## Nový Jičín
č. | Označení | Značka / Typové označení | Popis - minimální parametry | Množství | Jednotková cena / Kč bez DPH | Cena celkem / Kč bez DPH | odkaz na stránky výrobce
DCI PROJEKCE 4K
1 | DCI projektor 4K |  | Zcela nový digitální laserový RGB projektor 4. generace dle specifikace DCI, rozlišení 4K (4096x2160 bodů), světelný výkon projektoru 17.000lm, Kontrast 2.300:1, motorově ovládané výměnné objektivy s možností aretace pozice objektivu (zoom, focus, horizontální i vertikální lens-shift). Color Space >98,5% REC2020. 3P laserová technologie (samostatný zdroj laseru pro každou složku R, G, B).Podpora HFR technologie pro 2D/3D 4K/60FPS. HDR-ready. Interní laserový zdroj světla v provedení 3P RBG s životností 40.000 provozních hodin s poklesem výkonu max o 20% v těle projektoru. Originální LCD panel pro pohodlné lokální nastavení a ovládání projektoru. Včetně redukce pro odtah pro napojení na současnou VZT kina. | 1 |  | 0
2 | Objektiv |  | Motorově ovládaný 4K objektiv pro daný DCI laserový projektor. Rozsah objektivu vhodný pro plné pokrytí formátů FLAT i SCOPE pro dané rozměry plátna a projekční vzdálenost kina. | 1 |  | 0
3 | DCI server |  | 4K DCI Server kompatibilní s DCI projektorem, podpora vysokorychlostního 3D HFR (High Frame Rates). Včetně HFR licence pro přehrávání vysokorychlostního 2D/3D obsahu 120fps. Podpora polarizačních 3D systémů. Vstupy min.: 2x HDMi 2.0 s podporou 4K 60fps, 2x USB 3.0, 2x USB 2.0, Dual 3G-SDI. Datový tok 625 Mbps. Přehrávání JPEG2000, MPEG2. Interní čístá kapacita 8TB (3x 4TB disky/raid 5). Možnost přehráví DCP z experního NAS uložiště. | 1 |  | 0
4 | Podstavec |  | Podstavec pod daný typ DCI projektoru s možností výškového nastavení a aretace pozice podstavce i projektoru. 2 x 19 RU prostor pro technologická zařízení. | 1 |  | 0
5 | UPS |  | Záložní zdroj pro ochranu napájení pro servery a síťová zařízení. Minimální parametry: rackové provedení o výšce max. 4U, výkon napájení min. 2000 W/2000 VA s výstupním napětím 230V, zálohovací doba s polovičním zatížením min. 10 minut, 8 výstupních zásuvek IEC 320 C13, pro správu komunikační rozhraní USB nebo RS-232 | 1 |  | 0
6 | Instalační materiál |  | Instalační materiál. Kompletní sada audio, video a řídicích kabelů, konektory, kabeláž napájení, ostatní instalační materiál. | 1 |  | 0
7 | Zaškolení |  | Zaškolení personálu v minimálním rozsahu 1x 3h. | 1 |  | 0
8 | Instalační práce |  | Kompletní instalace a nastavení projekční techniky podle platných DCI a kinonorem. Nastavení DCI projektoru pro 2D pro formáty FLAT a SCOPE. Pro 2D min. 14fL. Nastavení kolorometrie pro 2D. Zaostření, zarovnání, a uložení formátů. Nastavení bude provádět kvalifikovaný technik, jenž disponuje platným školením od výrobce DCI projektoru, DCI serveru a audioprocesoru (Dolby). Doloženo platnými certifikáty o školení a certifikaci od daných výrobců. | 1 |  | 0
| Cena za sestavu: |  |  |  |  | 0
| CELKEM |  |  | CENA CELKEM BEZ DPH: |  | 0
|  |  |  | VÝŠE DPH 21% |  | 0
|  |  |  | CENA CELKEM S DPH: |  | 0