## Pokyny pro vyplnění
Pokyny pro vyplnění
Ve všech listech tohoto souboru můžete měnit pouze buňky s modrým pozadím. Jedná se o tyto údaje : - údaje o firmě - jednotkové ceny položek zadané na maximálně dvě desetinná místa

## Stavba
#RTSROZP# | Položkový rozpočet
| Zakázka: |  | ELEKTROINSTALACE - AB NJ 2.NP sociální zařízení, kuchyňka
| Misto |  | Nový Jičín, Suvorovova
Rozpočet:
| Objednatel: |  | Město Nový Jičín |  |  |  | IČ:
DIČ:
| Projektant: | [5 empty] | IČ:
DIČ:
| Zhotovitel: |  | GEDES s.r.o. |  |  |  | IČ: | 27796612
|  |  | Nám. Osvobození 112 |  |  |  | DIČ:
|  | 75361 | Hranice 1
Vypracoval:
| Rozpis ceny | [6 empty] | Celkem
HSV | HSV | [6 empty] | 0
PSV | PSV | [6 empty] | 0
MON | MON | [6 empty] | 0
VN | Vedlejší náklady | [6 empty] | 0
ON | Ostatní náklady | [6 empty] | 0
| Celkem | [6 empty] | 0
Rekapitulace daní
| Základ pro sníženou DPH |  |  | 15 | % | 0 |  |  | CZK
| Snížená DPH |  |  | 15 | % | 0 |  |  | CZK
| Základ pro základní DPH |  |  | 21 | % | 0 |  |  | CZK
| Základní DPH |  |  | 21 | % | 0 |  |  | CZK
| Zaokrouhlení |  |  |  |  | 0 |  |  | CZK
| Cena celkem bez DPH |  |  |  |  | 0 |  |  | CZK
| Cena celkem s DPH |  |  |  |  | 0 |  |  | CZK
|  | v |  |  | dne |  | 2025-04-08
|  |  | Za zhotovitele |  |  |  | Za objednatele
Rekapitulace dílčích částí
#CASTI>> | Číslo | Název |  |  | Základ pro sníženou DPH | Základ pro základní DPH | DPH celkem | Cena celkem | %
1 | Rozpočet | ELEKTROINSTALACE - AB NJ 2.NP sociální zařízení, kuchyňka |  |  | 0 | 0 | 0 | 0
| Celkem za stavbu |  |  |  | 0 | 0 | 0 | 0 | 0
Rekapitulace dílů
| Číslo | Název |  |  | Typ dílu |  |  | Celkem
| 90 | Přípočty |  |  | HSV |  |  | 0
| 97 | Prorážení otvorů |  |  | HSV |  |  | 0
| M21 | Elektromontáže |  |  | MON |  |  | 0
| M22 | Montáž sdělovací a zabezp.tech |  |  | MON |  |  | 0
| M65 | Elektroinstalace |  |  | MON |  |  | 0
| 738 | Elektroinstalace |  |  | HSV |  |  | 0
| Cena celkem | [6 empty] | 0
Note on D11: Název
Note on I11: IČO
Note on D12: Ulice
Note on I12: DIČ
Note on C13: PSČ
Note on D13: Ulice

## VzorPolozky (hidden)
Položkový rozpočet
Z:
O:
R:

## Rozpočet Pol
Položkový rozpočet | [22 empty] | #TypZaznamu#
S: |  | ELEKTROINSTALACE - AB NJ 2.NP sociální zařízení, kuchyňka | [20 empty] | STA
O: |  | Nový Jičín, Suvorovova | [20 empty] | OBJ
R: | [22 empty] | ROZ
C: | [22 empty] | CAS_STR
P.č. | Číslo položky | Název položky | MJ | množství | cena / MJ | Celkem | Dodávka | Dodávka celk. | Montáž | Montáž celk. | DPH | cena s DPH | hmotnost / MJ | hmotnost celk.(t) | dem. hmotnost / MJ | dem. hmotnost celk.(t) | Ceník | Cen. soustava | Nhod / MJ | Nhod celk.
Díl: | 90 | Přípočty |  |  |  | 0 |  | 0 |  | 0 |  | 0 |  | 0 |  | 0 |  |  |  | 10 |  |  | DIL
1 | 900 R25 | HZS, elektromontér v tarifní třídě 8 | h | 10 | 0 | 0 |  | 0 |  | 0 | 21 | 0 | 0 | 0 | 0 | 0 |  |  | 1 | 10 |  |  | POL1_0
Díl: | 97 | Prorážení otvorů |  |  |  | 0 |  | 0 |  | 0 |  | 0 |  | 0 |  | 0.0088 |  |  |  | 3.39 |  |  | DIL
2 | 974054508R00 | Vyvrtání kapsy pro krabici do pr.80 mm,beton.zdivo | kus | 16 | 0 | 0 |  | 0 |  | 0 | 21 | 0 | 0 | 0 | 0.00055 | 0.0088 |  |  | 0.2116 | 3.39 |  |  | POL1_0
Díl: | M21 | Elektromontáže |  |  |  | 0 |  | 0 |  | 0 |  | 0 |  | 0.02141 |  | 0 |  |  |  | 31.31 |  |  | DIL
3 | 210201523R00 | Svítidlo LED technické stropní závěsné 2 upev.body | kus | 2 | 0 | 0 |  | 0 |  | 0 | 21 | 0 | 0 | 0 | 0 | 0 |  |  | 0.66 | 1.32 |  |  | POL1_0
4 | 210201523R00 | Svítidlo LED technické stropní závěsné 2 upev.body | kus | 14 | 0 | 0 |  | 0 |  | 0 | 21 | 0 | 0 | 0 | 0 | 0 |  |  | 0.66 | 9.24 |  |  | POL1_0
5 | 34531510R | Čidlo pohybu IR28B PROFI krytí IP20 stropní | kus | 6 | 0 | 0 |  | 0 |  | 0 | 21 | 0 | 1e-05 | 6e-05 | 0 | 0 |  |  | 0 | 0 |  |  | POL3_0
6 | 210120401R00 | Jistič vzduch.1pólový do 25 A IJV-IJM-PO bez krytu | kus | 3 | 0 | 0 |  | 0 |  | 0 | 21 | 0 | 0 | 0 | 0 | 0 |  |  | 0.18967 | 0.57 |  |  | POL1_0
7 | 210010311RT1 | Krabice univerzální KU, bez zapojení, kruhová, včetně dodávky KU 68-1902 s víčkem | kus | 13 | 0 | 0 |  | 0 |  | 0 | 21 | 0 | 4e-05 | 0.00052 | 0 | 0 |  |  | 0.18 | 2.34 |  |  | POL1_0
8 | 210010323RT3 | Krabice odbočná KO, se zapojením, čtvercová, včetně dodávky KO 100 E s víčkem | kus | 7 | 0 | 0 |  | 0 |  | 0 | 21 | 0 | 0.00013 | 0.00091 | 0 | 0 |  |  | 0.4325 | 3.03 |  |  | POL1_0
9 | 210800105RT1 | Kabel CYKY 750 V 3x1,5 mm2 uložený pod omítkou, včetně dodávky kabelu, světla | m | 30 | 0 | 0 |  | 0 |  | 0 | 21 | 0 | 0.00016 | 0.0048 | 0 | 0 |  |  | 0.07 | 2.1 |  |  | POL1_0
10 | 210800106RT1 | Kabel CYKY 750 V 3x2,5 mm2 uložený pod omítkou, včetně dodávky kabelu, indukce | m | 12 | 0 | 0 |  | 0 |  | 0 | 21 | 0 | 0.00021 | 0.00252 | 0 | 0 |  |  | 0.07 | 0.84 |  |  | POL1_0
11 | 210800106RT1 | Kabel CYKY 750 V 3x2,5 mm2 uložený pod omítkou, včetně dodávky kabelu, mikrovlnka | m | 12 | 0 | 0 |  | 0 |  | 0 | 21 | 0 | 0.00021 | 0.00252 | 0 | 0 |  |  | 0.07 | 0.84 |  |  | POL1_0
12 | 210800106RT1 | Kabel CYKY 750 V 3x2,5 mm2 uložený pod omítkou, včetně dodávky kabelu, trouba | m | 12 | 0 | 0 |  | 0 |  | 0 | 21 | 0 | 0.00021 | 0.00252 | 0 | 0 |  |  | 0.07 | 0.84 |  |  | POL1_0
13 | 210800106RT1 | Kabel CYKY 750 V 3x2,5 mm2 uložený pod omítkou, včetně dodávky kabelu, Zasuvky linka 1 | m | 12 | 0 | 0 |  | 0 |  | 0 | 21 | 0 | 0.00021 | 0.00252 | 0 | 0 |  |  | 0.07 | 0.84 |  |  | POL1_0
14 | 210800106RT1 | Kabel CYKY 750 V 3x2,5 mm2 uložený pod omítkou, včetně dodávky kabelu, zasuvky linka 2 | m | 12 | 0 | 0 |  | 0 |  | 0 | 21 | 0 | 0.00021 | 0.00252 | 0 | 0 |  |  | 0.07 | 0.84 |  |  | POL1_0
15 | 210800106RT1 | Kabel CYKY 750 V 3x2,5 mm2 uložený pod omítkou, včetně dodávky kabelu, lednička | m | 12 | 0 | 0 |  | 0 |  | 0 | 21 | 0 | 0.00021 | 0.00252 | 0 | 0 |  |  | 0.07 | 0.84 |  |  | POL1_0
16 | 210040702R00 | Drážka pro trubku nebo kabel do D 48 mm | m | 6 | 0 | 0 |  | 0 |  | 0 | 21 | 0 | 0 | 0 | 0 | 0 |  |  | 1.2775 | 7.67 |  |  | POL1_0
Díl: | M22 | Montáž sdělovací a zabezp.tech |  |  |  | 0 |  | 0 |  | 0 |  | 0 |  | 0.07105 |  | 0 |  |  |  | 32.49 |  |  | DIL
17 | 220264111R00 | Kabel.žlab drátěný s integr.spojkou DZI 60x60 mm | m | 8 | 0 | 0 |  | 0 |  | 0 | 21 | 0 | 0.00099 | 0.00792 | 0 | 0 |  |  | 0.329 | 2.63 |  |  | POL1_0
18 | 220280642R00 | Montáž kabelu na rošt příchytkami SONAP 19-28 | m | 15 | 0 | 0 |  | 0 |  | 0 | 21 | 0 | 0 | 0 | 0 | 0 |  |  | 0.1 | 1.5 |  |  | POL1_0
19 | 220260902R00 | Rošt kabelový R I - 4 pro příchytky SONAP | m | 15 | 0 | 0 |  | 0 |  | 0 | 21 | 0 | 0.00387 | 0.05805 | 0 | 0 |  |  | 0.801 | 12.02 |  |  | POL1_0
20 | 220264312RT2 | Zhotovení T-kusu ze žlabu kab. drátěného š.150 mm, včetně spojek DZS/B | kus | 3 | 0 | 0 |  | 0 |  | 0 | 21 | 0 | 0.00012 | 0.00036 | 0 | 0 |  |  | 0.414 | 1.24 |  |  | POL1_0
21 | 220264113R00 | Kabel.žlab drátěný s integr.spojkou DZI 60x150 mm | m | 4 | 0 | 0 |  | 0 |  | 0 | 21 | 0 | 0.00109 | 0.00436 | 0 | 0 |  |  | 0.371 | 1.48 |  |  | POL1_0
22 | 220264311RT2 | Zhotovení T-kusu ze žlabu kab. drátěného š.100 mm, včetně spojek DZS/B | kus | 3 | 0 | 0 |  | 0 |  | 0 | 21 | 0 | 0.00012 | 0.00036 | 0 | 0 |  |  | 0.39 | 1.17 |  |  | POL1_0
23 | 222293001R00 | Vypáskování kabelů v rozvaděči | kus | 5 | 0 | 0 |  | 0 |  | 0 | 21 | 0 | 0 | 0 | 0 | 0 |  |  | 0.05333 | 0.27 |  |  | POL1_0
24 | 222301801R00 | Závěrečné práce v rozvaděči | kus | 5 | 0 | 0 |  | 0 |  | 0 | 21 | 0 | 0 | 0 | 0 | 0 |  |  | 0.7075 | 3.54 |  |  | POL1_0
25 | 222301801R00 | Závěrečné práce v rozvaděči | kus | 5 | 0 | 0 |  | 0 |  | 0 | 21 | 0 | 0 | 0 | 0 | 0 |  |  | 0.7075 | 3.54 |  |  | POL1_0
26 | 222260466R00 | Materiál elektromontážní blíže nespecifikovaný | soub | 1 | 0 | 0 |  | 0 |  | 0 | 21 | 0 | 0 | 0 | 0 | 0 |  |  | 5.104 | 5.1 |  |  | POL1_0
Díl: | M65 | Elektroinstalace |  |  |  | 0 |  | 0 |  | 0 |  | 0 |  | 0.00244 |  | 0 |  |  |  | 9.3 |  |  | DIL
27 | 650052611R00 | Montáž zásuvky nástěnné 2P+PE | kus | 10 | 0 | 0 |  | 0 |  | 0 | 21 | 0 | 0 | 0 | 0 | 0 |  |  | 0.426 | 4.26 |  |  | POL1_0
28 | 650072211R00 | Montáž vypínače 1pól modulového do 25 A | kus | 3 | 0 | 0 |  | 0 |  | 0 | 21 | 0 | 0 | 0 | 0 | 0 |  |  | 0.32 | 0.96 |  |  | POL1_0
29 | 358112501R | Zásuvka nástěnná IZN 1632 16 A 230 V 3-pólová | kus | 10 | 0 | 0 |  | 0 |  | 0 | 21 | 0 | 0.00019 | 0.0019 | 0 | 0 |  |  | 0 | 0 |  |  | POL3_0
30 | 650063611R00 | Montáž chrániče proudového dvoupólového do 25 A | kus | 2 | 0 | 0 |  | 0 |  | 0 | 21 | 0 | 0 | 0 | 0 | 0 |  |  | 0.35 | 0.7 |  |  | POL1_0
31 | 358891502R | Chránič nadproudový OLE-10B-1N-030AC | kus | 1 | 0 | 0 |  | 0 |  | 0 | 21 | 0 | 0.00027 | 0.00027 | 0 | 0 |  |  | 0 | 0 |  |  | POL3_0
32 | 358891502R | Chránič nadproudový OLE-10B-1N-030AC | kus | 1 | 0 | 0 |  | 0 |  | 0 | 21 | 0 | 0.00027 | 0.00027 | 0 | 0 |  |  | 0 | 0 |  |  | POL3_0
33 | 650516819R00 | Revize elektro | kus | 1 | 0 | 0 |  | 0 |  | 0 | 21 | 0 | 0 | 0 | 0 | 0 |  |  | 0.85 | 0.85 |  |  | POL1_0
34 | 650141111R00 | Ukončení vodiče v rozvaděči + zapojení do 2,5 mm2 | kus | 50 | 0 | 0 |  | 0 |  | 0 | 21 | 0 | 0 | 0 | 0 | 0 |  |  | 0.0505 | 2.53 |  |  | POL1_0
Díl: | 738 | Elektroinstalace |  |  |  | 0 |  | 0 |  | 0 |  | 0 |  | 0 |  | 0 |  |  |  | 3.87 |  |  | DIL
35 | 998738102R00 | Přesun hmot pro elektro systémy, výšky do 12 m | t | 1 | 0 | 0 |  | 0 |  | 0 | 21 | 0 | 0 | 0 | 0 | 0 |  |  | 3.866 | 3.87 |  |  | POL1_0
[21 empty] | 15 | 21
| Celkem |  |  |  |  | 0 | [14 empty] | 0 | 0 | SUM
Poznámky uchazeče k zadání
POPUZIV
END