## Pokyny pro vyplnění
Pokyny pro vyplnění
Ve všech listech tohoto souboru můžete měnit pouze buňky s modrým pozadím. Jedná se o tyto údaje : - údaje o firmě - jednotkové ceny položek zadané na maximálně dvě desetinná místa

## Stavba
#RTSROZP# | Položkový rozpočet
| Zakázka: |  | ADMIN. BUDOVA NOVÝ JIČÍN 2.NP STAVEBNÍ CAST
| Misto |  | NOVÝ JIČÍN
Rozpočet:
| Objednatel: |  | MĚSTO NOVÝ JIČÍN |  |  |  | IČ:
|  |  | Masarykovo nám.1/1 |  |  |  | DIČ:
|  | 74101 | Nový Jičín
| Projektant: | [5 empty] | IČ:
DIČ:
| Zhotovitel: |  | GEDES s.r.o. |  |  |  | IČ: | 27796612
|  |  | Nám. Osvobození 112 |  |  |  | DIČ:
|  | 75361 | Hranice 1
Vypracoval:
| Rozpis ceny | [6 empty] | Celkem
HSV | HSV | [6 empty] | 0
PSV | PSV | [6 empty] | 0
MON | MON | [6 empty] | 0
VN | Vedlejší náklady | [6 empty] | 0
ON | Ostatní náklady | [6 empty] | 0
| Celkem | [6 empty] | 0
Rekapitulace daní
| Základ pro sníženou DPH |  |  | 15 | % | 0 |  |  | CZK
| Snížená DPH |  |  | 15 | % | 0 |  |  | CZK
| Základ pro základní DPH |  |  | 21 | % | 0 |  |  | CZK
| Základní DPH |  |  | 21 | % | 0 |  |  | CZK
| Zaokrouhlení |  |  |  |  | 0 |  |  | CZK
| Cena celkem bez DPH |  |  |  |  | 0 |  |  | CZK
| Cena celkem s DPH |  |  |  |  | 0 |  |  | CZK
|  | v |  |  | dne |  | 2025-04-08
|  |  | Za zhotovitele |  |  |  | Za objednatele
Rekapitulace dílčích částí
#CASTI>> | Číslo | Název |  |  | Základ pro sníženou DPH | Základ pro základní DPH | DPH celkem | Cena celkem | %
1 | Rozpočet | ADMIN. BUDOVA NOVÝ JIČÍN 2.NP STAVEBNÍ CAST |  |  | 0 | 0 | 0 | 0
| Celkem za stavbu |  |  |  | 0 | 0 | 0 | 0 | 0
Popis rozpočtu: -
| 2.NP interiery stavební část | [8 empty] | 2.NP interiery stavební část
Rekapitulace dílů
| Číslo | Název |  |  | Typ dílu |  |  | Celkem
| 2 | Základy,zvláštní zakládání |  |  | HSV |  |  | 0
| 3 | Svislé a kompletní konstrukce |  |  | HSV |  |  | 0
| 60 | Úpravy povrchů, omítky |  |  | HSV |  |  | 0
| 61 | Upravy povrchů vnitřní |  |  | HSV |  |  | 0
| 63 | Podlahy a podlahové konstrukce |  |  | HSV |  |  | 0
| 94 | Lešení a stavební výtahy |  |  | HSV |  |  | 0
| 96 | Bourání konstrukcí |  |  | HSV |  |  | 0
| 97 | Prorážení otvorů |  |  | HSV |  |  | 0
| 99 | Staveništní přesun hmot |  |  | HSV |  |  | 0
| 711 | Izolace proti vodě |  |  | PSV |  |  | 0
| 721 | Vnitřní kanalizace |  |  | PSV |  |  | 0
| 725 | Zařizovací předměty |  |  | PSV |  |  | 0
| 766 | Konstrukce truhlářské |  |  | PSV |  |  | 0
| 771 | Podlahy z dlaždic a obklady |  |  | PSV |  |  | 0
| 776 | Podlahy povlakové |  |  | PSV |  |  | 0
| 781 | Obklady keramické |  |  | PSV |  |  | 0
| 784 | Malby |  |  | PSV |  |  | 0
| Cena celkem | [6 empty] | 0
Note on D11: Název
Note on I11: IČO
Note on D12: Ulice
Note on I12: DIČ
Note on C13: PSČ
Note on D13: Ulice

## VzorPolozky (hidden)
Položkový rozpočet
Z:
O:
R:

## Rozpočet Pol
Položkový rozpočet | [22 empty] | #TypZaznamu#
S: |  | ADMIN. BUDOVA NOVÝ JIČÍN 2.NP STAVEBNÍ CAST | [20 empty] | STA
O: |  | NOVÝ JIČÍN | [20 empty] | OBJ
R: | [22 empty] | ROZ
C: | [22 empty] | CAS_STR
P.č. | Číslo položky | Název položky | MJ | množství | cena / MJ | Celkem | Dodávka | Dodávka celk. | Montáž | Montáž celk. | DPH | cena s DPH | hmotnost / MJ | hmotnost celk.(t) | dem. hmotnost / MJ | dem. hmotnost celk.(t) | Ceník | Cen. soustava | Nhod / MJ | Nhod celk.
Díl: | 2 | Základy,zvláštní zakládání |  |  |  | 0 |  | 0 |  | 0 |  | 0 |  | 0 |  | 4.1555 |  |  |  | 66.36 |  |  | DIL
1 | 289902111R00 | Otlučení nebo osekání omítek stěn, obkladů, WC muži | m2 | 31.68 | 0 | 0 |  | 0 |  | 0 | 21 | 0 | 0 | 0 | 0.063 | 1.9958 |  |  | 1.006 | 31.87 |  |  | POL1_0
2 | 289902111R00 | Otlučení nebo odsekání omítek stěn, obkladů - WC ženy | m2 | 34.28 | 0 | 0 |  | 0 |  | 0 | 21 | 0 | 0 | 0 | 0.063 | 2.1596 |  |  | 1.006 | 34.49 |  |  | POL1_0
Díl: | 3 | Svislé a kompletní konstrukce |  |  |  | 0 |  | 0 |  | 0 |  | 0 |  | 6.8439 |  | 0 |  |  |  | 71.52 |  |  | DIL
3 | 342270040RA0 | Příčka z desek porobetonu hladkých, tloušťka 5 cm, obezdívka odpadu | m2 | 2.4 | 0 | 0 |  | 0 |  | 0 | 21 | 0 | 0.04646 | 0.1115 | 0 | 0 |  |  | 0.55703 | 1.34 |  |  | POL2_0
4 | 342270040RA0 | Příčka z desek porobetonu hladkých, tloušťka 5 cm, nika rozvod vody | m2 | 2.85 | 0 | 0 |  | 0 |  | 0 | 21 | 0 | 0.04646 | 0.13241 | 0 | 0 |  |  | 0.55703 | 1.59 |  |  | POL2_0
5 | 342270042RA0 | Příčka z desek porobetonu hladkých, tloušťka 10 cm, příčka sprchy, v.2,25m | m2 | 11.09 | 0 | 0 |  | 0 |  | 0 | 21 | 0 | 0.07471 | 0.82853 | 0 | 0 |  |  | 0.59281 | 6.57 |  |  | POL2_0
6 | 342270040RA0 | Příčka z desek porobetonu hladkých, tloušťka 5 cm, přizdívka pod okny | m2 | 58.76 | 0 | 0 |  | 0 |  | 0 | 21 | 0 | 0.04646 | 2.73 | 0 | 0 |  |  | 0.55703 | 32.73 |  |  | POL2_0
7 | 60756013R | Deska HPL tl. 13 mm UNI dekor, příčky včetně dveří WC barva modrá | m2 | 17.71 | 0 | 0 |  | 0 |  | 0 | 21 | 0 | 0.0189 | 0.33472 | 0 | 0 |  |  | 0 | 0 |  |  | POL3_0
8 | 28350220R | Profil rohový plastový s výztužnou tkaninou , interiér | m | 29.4 | 0 | 0 |  | 0 |  | 0 | 21 | 0 | 0.0001 | 0.00294 | 0 | 0 |  |  | 0 | 0 |  |  | POL3_0
9 | 60756013R | Deska HPL tl. 13 mm UNI dekor, příčky včetně dveří, barva červená17 | m2 | 23.95 | 0 | 0 |  | 0 |  | 0 | 21 | 0 | 0.0189 | 0.45266 | 0 | 0 |  |  | 0 | 0 |  |  | POL3_0
10 | 342256252R00 | Příčka z tvárnic pórobetonových PORFIX tl. 75 mm | m2 | 7.77 | 0 | 0 |  | 0 |  | 0 | 21 | 0 | 0.0561 | 0.4359 | 0 | 0 |  |  | 0.5233 | 4.07 |  |  | POL1_0
11 | 342256251R00 | Přizdív z tvárnic pórobetonových PORFIX tl. 50 mm, WC muži,WC ženy, pisoary | m2 | 17.3 | 0 | 0 |  | 0 |  | 0 | 21 | 0 | 0.03766 | 0.65152 | 0 | 0 |  |  | 0.5233 | 9.05 |  |  | POL1_0
12 | 342256251RT3 | Příčka z tvárnic pórobetonových PORFIX tl. 50 mm, obezdívka kanalizace | m2 | 5.6 | 0 | 0 |  | 0 |  | 0 | 21 | 0 | 0.03766 | 0.2109 | 0 | 0 |  |  | 0.5233 | 2.93 |  |  | POL1_0
13 | 342256251RT3 | Příčka z tvárnic pórobetonových PORFIX tl. 50 mm, nika rozvaděč, nika potrubí | m2 | 7.64 | 0 | 0 |  | 0 |  | 0 | 21 | 0 | 0.03766 | 0.28772 | 0 | 0 |  |  | 0.5233 | 4 |  |  | POL1_0
14 | 342256251R00 | Příčka z tvárnic pórobetonových PORFIX tl. 50 mm, vyrovnávka vnější stěna | m2 | 17.66 | 0 | 0 |  | 0 |  | 0 | 21 | 0 | 0.03766 | 0.66508 | 0 | 0 |  |  | 0.5233 | 9.24 |  |  | POL1_0
Díl: | 60 | Úpravy povrchů, omítky |  |  |  | 0 |  | 0 |  | 0 |  | 0 |  | 5.1335 |  | 0 |  |  |  | 142.43 |  |  | DIL
15 | 601011141RU3 | Omítka na stropech/podhledech štuková vápenná, vnitřní, Cemix, ručně, 2x nanášený, tloušťka vrstvy 4 mm | m2 | 48.96 | 0 | 0 |  | 0 |  | 0 | 21 | 0 | 0.00633 | 0.30992 | 0 | 0 |  |  | 0.5212 | 25.52 |  |  | POL1_0
16 | 602011141RU3 | Omítka na stěnách štuková vápenná vnitřní Cemix, ručně, 2x nanášený, celková tloušťka vrstvy 4 mm | m2 | 77.81 | 0 | 0 |  | 0 |  | 0 | 21 | 0 | 0.0049 | 0.38127 | 0 | 0 |  |  | 0.432 | 33.61 |  |  | POL1_0
17 | 602015113RT3 | Omítka stěn jádrová klasik JRU ručně, tloušťka vrstvy 15 mm, oprava nesoudržných míst | m2 | 132.57 | 0 | 0 |  | 0 |  | 0 | 21 | 0 | 0.0252 | 3.3408 | 0 | 0 |  |  | 0.42 | 55.68 |  |  | POL1_0
18 | 601015115RT3 | Omítka stropů jádrová ručně, tloušťka vrstvy 15 mm, oprava | m2 | 48.96 | 0 | 0 |  | 0 |  | 0 | 21 | 0 | 0.0225 | 1.1016 | 0 | 0 |  |  | 0.5641 | 27.62 |  |  | POL1_0
Díl: | 61 | Upravy povrchů vnitřní |  |  |  | 0 |  | 0 |  | 0 |  | 0 |  | 2.9705 |  | 2.5882 |  |  |  | 157.2 |  |  | DIL
19 | 612401111RA0 | Štuková vrstva vnitřních stěn - penetrace, štuk 2x, s odstraněním původního štuku, perlinka s lepícím tmelem, kuchynka | m2 | 47.32 | 0 | 0 |  | 0 |  | 0 | 21 | 0 | 0.00907 | 0.42919 | 0.0042 | 0.19874 |  |  | 1.1249 | 53.23 |  |  | POL2_0
20 | 611401212RA0 | Omítka vnitřních stropů - postřik, jádro, štuk 2x, s otlučením původní omítky, perlinka do lepícího tmele, kuchynka | m2 | 16.47 | 0 | 0 |  | 0 |  | 0 | 21 | 0 | 0.05317 | 0.87571 | 0.05 | 0.8235 |  |  | 2.1625 | 35.62 |  |  | POL2_0
21 | 611401212RA0 | Omítka vnitřních stropů - postřik, jádro, štuk 2x, s otlučením původní omítky, perlinka do lepící stěrky, WC | m2 | 31.32 | 0 | 0 |  | 0 |  | 0 | 21 | 0 | 0.05317 | 1.6653 | 0.05 | 1.566 |  |  | 2.1625 | 67.73 |  |  | POL2_0
22 | 610991111R00 | Zakrývání výplní vnitřních otvorů , okenní výplně | m2 | 7.97 | 0 | 0 |  | 0 |  | 0 | 21 | 0 | 4e-05 | 0.00032 | 0 | 0 |  |  | 0.078 | 0.62 |  |  | POL1_0
Díl: | 63 | Podlahy a podlahové konstrukce |  |  |  | 0 |  | 0 |  | 0 |  | 0 |  | 9.9583 |  | 6.5916 |  |  |  | 84.21 |  |  | DIL
23 | 632419115R00 | Samonivelační stěrka PCI, ruční zpracování tl. 15 mm | m2 | 29.962 | 0 | 0 |  | 0 |  | 0 | 21 | 0 | 0.02678 | 0.80238 | 0 | 0 |  |  | 0.2975 | 8.91 |  |  | POL1_0
24 | 630900030RAB | Vybourání dlažby a podkladního betonu, tloušťka 5 cm | m2 | 15.83 | 0 | 0 |  | 0 |  | 0 | 21 | 0 | 0 | 0 | 0.22 | 3.4826 |  |  | 1.7007 | 26.92 |  |  | POL2_0
25 | 631312611R00 | Mazanina betonová tl. 5 - 8 cm C 16/20, podlahy WC ženy, muži | m3 | 1.64 | 0 | 0 |  | 0 |  | 0 | 21 | 0 | 2.525 | 4.141 | 0 | 0 |  |  | 3.213 | 5.27 |  |  | POL1_0
26 | 630900030RAB | Vybourání dlažby a podkladního betonu, tloušťka 10 cm | m2 | 14.132 | 0 | 0 |  | 0 |  | 0 | 21 | 0 | 0 | 0 | 0.22 | 3.109 |  |  | 1.7007 | 24.03 |  |  | POL2_0
27 | 632411110R00 | Samonivelační stěrka Cemix, ruční zpracování tl. 10 mm, WC muži | m2 | 14.88 | 0 | 0 |  | 0 |  | 0 | 21 | 0 | 0.01785 | 0.26561 | 0 | 0 |  |  | 0.282 | 4.2 |  |  | POL1_0
28 | 632411110R00 | Samonivelační stěrka Cemix, ruční zpracování tl. 10 mm, WC ženy | m2 | 17.85 | 0 | 0 |  | 0 |  | 0 | 21 | 0 | 0.01785 | 0.31862 | 0 | 0 |  |  | 0.282 | 5.03 |  |  | POL1_0
29 | 632411110R00 | Samonivelační stěrka Cemix, ruční zpracování tl. 10 mm, čajová kuchyńka | m2 | 16.23 | 0 | 0 |  | 0 |  | 0 | 21 | 0 | 0.01785 | 0.28971 | 0 | 0 |  |  | 0.282 | 4.58 |  |  | POL1_0
30 | 631312611R00 | Mazanina betonová tl. 5 - 8 cm C 16/20 | m3 | 1.64 | 0 | 0 |  | 0 |  | 0 | 21 | 0 | 2.525 | 4.141 | 0 | 0 |  |  | 3.213 | 5.27 |  |  | POL1_0
Díl: | 94 | Lešení a stavební výtahy |  |  |  | 0 |  | 0 |  | 0 |  | 0 |  | 0.05924 |  | 0 |  |  |  | 8.67 |  |  | DIL
31 | 941955001R00 | Lešení lehké pomocné, výška podlahy do 1,2 m | m2 | 48.96 | 0 | 0 |  | 0 |  | 0 | 21 | 0 | 0.00121 | 0.05924 | 0 | 0 |  |  | 0.177 | 8.67 |  |  | POL1_0
Díl: | 96 | Bourání konstrukcí |  |  |  | 0 |  | 0 |  | 0 |  | 0 |  | 0.04463 |  | 11.6003 |  |  |  | 74.75 |  |  | DIL
32 | 968072455R00 | Vybourání kovových dveřních zárubní pl. do 2 m2 | m2 | 4.8 | 0 | 0 |  | 0 |  | 0 | 21 | 0 | 0.00117 | 0.00562 | 0.076 | 0.3648 |  |  | 0.939 | 4.51 |  |  | POL1_0
33 | 962200011RAA | Bourání příček z cihel pálených, tloušťka 10 cm WC muži | m2 | 16.8 | 0 | 0 |  | 0 |  | 0 | 21 | 0 | 0.00067 | 0.01126 | 0.134 | 2.2512 |  |  | 0.58019 | 9.75 |  |  | POL2_0
34 | 962200011RAA | Bourání příček z cihel pálených WC ženy, tloušťka 10 cm | m2 | 20.105 | 0 | 0 |  | 0 |  | 0 | 21 | 0 | 0.00067 | 0.01347 | 0.134 | 2.6941 |  |  | 0.58019 | 11.66 |  |  | POL2_0
35 | 962200011RAA | Bourání příček z cihel pálených, tloušťka 10 cm, obezdení potrubí, nika | m2 | 4.55 | 0 | 0 |  | 0 |  | 0 | 21 | 0 | 0.00067 | 0.00305 | 0.134 | 0.6097 |  |  | 0.58019 | 2.64 |  |  | POL2_0
36 | 968072455R00 | Vybourání kovových dveřních zárubní pl. do 2 m2, WC | m2 | 9.6 | 0 | 0 |  | 0 |  | 0 | 21 | 0 | 0.00117 | 0.01123 | 0.076 | 0.7296 |  |  | 0.939 | 9.01 |  |  | POL1_0
37 | 965042141RT2 | Bourání mazanin betonových tl. 6 cm, nad 4 m2, ručně tl. mazaniny 8 - 10 cm | m3 | 1.97 | 0 | 0 |  | 0 |  | 0 | 21 | 0 | 0 | 0 | 2.2 | 4.334 |  |  | 10.67 | 21.02 |  |  | POL1_0
38 | 965048515R00 | Broušení betonových povrchů do tl. 10 mm | m2 | 48.96 | 0 | 0 |  | 0 |  | 0 | 21 | 0 | 0 | 0 | 0.0126 | 0.6169 |  |  | 0.33 | 16.16 |  |  | POL1_0
Díl: | 97 | Prorážení otvorů |  |  |  | 0 |  | 0 |  | 0 |  | 0 |  | 0 |  | 6.3342 |  |  |  | 100.43 |  |  | DIL
39 | 979081111RT2 | Odvoz suti a vybour. hmot na skládku do 1 km, kontejnerem 4 t PVC | t | 15.367 | 0 | 0 |  | 0 |  | 0 | 21 | 0 | 0 | 0 | 0 | 0 |  |  | 0.49 | 7.53 |  |  | POL1_0
40 | 979087007R00 | Odvoz dřevěných konstrukcí na skládku do 5 km | m3 | 1.5 | 0 | 0 |  | 0 |  | 0 | 21 | 0 | 0 | 0 | 0 | 0 |  |  | 0.591 | 0.89 |  |  | POL1_0
41 | 979081121R00 | Příplatek k odvozu za každý další 1 km | t | 25.3 | 0 | 0 |  | 0 |  | 0 | 21 | 0 | 0 | 0 | 0 | 0 |  |  | 0 | 0 |  |  | POL1_0
42 | 979081111R00 | Odvoz suti a vybour. hmot na skládku do 1 km | t | 9.8 | 0 | 0 |  | 0 |  | 0 | 21 | 0 | 0 | 0 | 0 | 0 |  |  | 0.49 | 4.8 |  |  | POL1_0
43 | 979081121R00 | Příplatek k odvozu za každý další 1 km | t | 9.8 | 0 | 0 |  | 0 |  | 0 | 21 | 0 | 0 | 0 | 0 | 0 |  |  | 0 | 0 |  |  | POL1_0
44 | 978200020RA0 | Otlučení vnitřních omítek stěn cementových, obkladů 100% | m2 | 52.9 | 0 | 0 |  | 0 |  | 0 | 21 | 0 | 0 | 0 | 0.061 | 3.2269 |  |  | 0.83988 | 44.43 |  |  | POL2_0
45 | 978200020RA0 | Otlučení vnitřních omítek stěn cementových, obkladů 100% | m2 | 50.94 | 0 | 0 |  | 0 |  | 0 | 21 | 0 | 0 | 0 | 0.061 | 3.1073 |  |  | 0.83988 | 42.78 |  |  | POL2_0
46 | 979990122R00 | Poplatek za uložení suti - PVC střešní krytina, skupina odpadu 170203 | t | 0.041 | 0 | 0 |  | 0 |  | 0 | 21 | 0 | 0 | 0 | 0 | 0 |  |  | 0 | 0 |  |  | POL1_0
Díl: | 99 | Staveništní přesun hmot |  |  |  | 0 |  | 0 |  | 0 |  | 0 |  | 0 |  | 0 |  |  |  | 121.59 |  |  | DIL
47 | 999281108R00 | Přesun hmot pro opravy a údržbu do výšky 12 m | t | 64.266 | 0 | 0 |  | 0 |  | 0 | 21 | 0 | 0 | 0 | 0 | 0 |  |  | 1.892 | 121.59 |  |  | POL1_0
Díl: | 711 | Izolace proti vodě |  |  |  | 0 |  | 0 |  | 0 |  | 0 |  | 0.84923 |  | 0 |  |  |  | 90.03 |  |  | DIL
48 | 711404101R00 | Výztužná stěrka s armovací tkaninou, WC ženy | m2 | 56.95 | 0 | 0 |  | 0 |  | 0 | 21 | 0 | 0.00382 | 0.21755 | 0 | 0 |  |  | 0.405 | 23.06 |  |  | POL1_0
49 | 711404101R00 | Výztužná stěrka s armovací tkaninou, na strop | m2 | 48.96 | 0 | 0 |  | 0 |  | 0 | 21 | 0 | 0.00382 | 0.18703 | 0 | 0 |  |  | 0.405 | 19.83 |  |  | POL1_0
50 | 711404101R00 | Výztužná stěrka s armovací tkaninou, čajová kuch. | m2 | 47.95 | 0 | 0 |  | 0 |  | 0 | 21 | 0 | 0.00382 | 0.18317 | 0 | 0 |  |  | 0.405 | 19.42 |  |  | POL1_0
51 | 711404101R00 | Výztužná stěrka s armovací tkaninou, WC muži | m2 | 68.45 | 0 | 0 |  | 0 |  | 0 | 21 | 0 | 0.00382 | 0.26148 | 0 | 0 |  |  | 0.405 | 27.72 |  |  | POL1_0
Díl: | 721 | Vnitřní kanalizace |  |  |  | 0 |  | 0 |  | 0 |  | 0 |  | 0.02572 |  | 1.7563 |  |  |  | 36.55 |  |  | DIL
52 | 721200010RA0 | Demontáž svislého potrubí litinového | m | 7 | 0 | 0 |  | 0 |  | 0 | 21 | 0 | 0.00049 | 0.00343 | 0.12545 | 0.87815 |  |  | 1.7627 | 12.34 |  |  | POL2_0
53 | 721200010RAA | Demontáž svislého potrubí litinového, do DN 200, s vysekáním ze zdi | m | 7 | 0 | 0 |  | 0 |  | 0 | 21 | 0 | 0.00049 | 0.00343 | 0.12545 | 0.87815 |  |  | 1.8154 | 12.71 |  |  | POL2_0
54 | 721200002RA0 | Kanalizace vnitřní odpadní PP, D 110 x 2,7 mm, 2x svodné potrubí | m | 7.2 | 0 | 0 |  | 0 |  | 0 | 21 | 0 | 0.00131 | 0.00943 | 0 | 0 |  |  | 0.79899 | 5.75 |  |  | POL2_0
55 | 721200002RA0 | Kanalizace vnitřní odpadní PP, D 110 x 2,7 mm, 2x svodné potrubí | m | 7.2 | 0 | 0 |  | 0 |  | 0 | 21 | 0 | 0.00131 | 0.00943 | 0 | 0 |  |  | 0.79899 | 5.75 |  |  | POL2_0
Díl: | 725 | Zařizovací předměty |  |  |  | 0 |  | 0 |  | 0 |  | 0 |  | 0 |  | 0.30742 |  |  |  | 200.2 |  |  | DIL
56 | 725590812R00 | Přesun vybouraných hmot, H 12 m | t | 48.7 | 0 | 0 |  | 0 |  | 0 | 21 | 0 | 0 | 0 | 0 | 0 |  |  | 3.97 | 193.34 |  |  | POL1_0
57 | 725110811R00 | Demontáž klozetů splachovacích | soubor | 6 | 0 | 0 |  | 0 |  | 0 | 21 | 0 | 0 | 0 | 0.01933 | 0.11598 |  |  | 0.59 | 3.54 |  |  | POL1_0
58 | 725122813R00 | Demontáž pisoárů | soubor | 3 | 0 | 0 |  | 0 |  | 0 | 21 | 0 | 0 | 0 | 0.0172 | 0.0516 |  |  | 0.403 | 1.21 |  |  | POL1_0
59 | 725110813R00 | Demontáž výlevka | soubor | 1 | 0 | 0 |  | 0 |  | 0 | 21 | 0 | 0 | 0 | 0.062 | 0.062 |  |  | 0.579 | 0.58 |  |  | POL1_0
60 | 725210821R00 | Demontáž umyvadel | soubor | 4 | 0 | 0 |  | 0 |  | 0 | 21 | 0 | 0 | 0 | 0.01946 | 0.07784 |  |  | 0.382 | 1.53 |  |  | POL1_0
Díl: | 766 | Konstrukce truhlářské |  |  |  | 0 |  | 0 |  | 0 |  | 0 |  | 0.13768 |  | 0 |  |  |  | 20.24 |  |  | DIL
61 | 766660036RA0 | Montáž dveří a obložkové zárubně šířky 90 cm | kus | 4 | 0 | 0 |  | 0 |  | 0 | 21 | 0 | 0.00184 | 0.00736 | 0 | 0 |  |  | 5.0595 | 20.24 |  |  | POL2_0
62 | 55330424R | Zárubeň ocelová, obložková, lakovaná, rozměr 700 x 1970 L | kus | 1 | 0 | 0 |  | 0 |  | 0 | 21 | 0 | 0.01508 | 0.01508 | 0 | 0 |  |  | 0 | 0 |  |  | POL3_0
63 | 61160216R | Dveře vnitřní hladké plné 1 kříd. 90x197 P, barva šedá, včetně kování a zámku | kus | 1 | 0 | 0 |  | 0 |  | 0 | 21 | 0 | 0.0175 | 0.0175 | 0 | 0 |  |  | 0 | 0 |  |  | POL3_0
64 | 61160216R | Dveře vnitřní hladké plné 1 kříd. 80x197 P, barva šedá, včetně kování a zámku | kus | 1 | 0 | 0 |  | 0 |  | 0 | 21 | 0 | 0.0175 | 0.0175 | 0 | 0 |  |  | 0 | 0 |  |  | POL3_0
65 | 61160216R | Dveře vnitřní hladké plné 1 kříd. 70x197 L, barva šedá, včetně kování a zámku | kus | 1 | 0 | 0 |  | 0 |  | 0 | 21 | 0 | 0.0175 | 0.0175 | 0 | 0 |  |  | 0 | 0 |  |  | POL3_0
66 | 61160216R | Dveře vnitřní hladké plné 1 kříd. 80x197 L, barva šedá, včetně kování a zámku | kus | 1 | 0 | 0 |  | 0 |  | 0 | 21 | 0 | 0.0175 | 0.0175 | 0 | 0 |  |  | 0 | 0 |  |  | POL3_0
67 | 55330424R | Zárubeň ocelová obložková, lakovaná, rozměr 800 x 1970 L | kus | 1 | 0 | 0 |  | 0 |  | 0 | 21 | 0 | 0.01508 | 0.01508 | 0 | 0 |  |  | 0 | 0 |  |  | POL3_0
68 | 55330424R | Zárubeň ocelová, obložková,lakovaná, rozměr, 800 x 1970 P | kus | 1 | 0 | 0 |  | 0 |  | 0 | 21 | 0 | 0.01508 | 0.01508 | 0 | 0 |  |  | 0 | 0 |  |  | POL3_0
69 | 55330424R | Zárubeň ocelová, obložková, lakovaná, rozměr, 900 x 1970 P | kus | 1 | 0 | 0 |  | 0 |  | 0 | 21 | 0 | 0.01508 | 0.01508 | 0 | 0 |  |  | 0 | 0 |  |  | POL3_0
Díl: | 771 | Podlahy z dlaždic a obklady |  |  |  | 0 |  | 0 |  | 0 |  | 0 |  | 3.7613 |  | 0 |  |  |  | 108.4 |  |  | DIL
70 | 771570014RA0 | Dlažba z dlaždic keramických 60 x 60 cm | m2 | 16.71 | 0 | 0 |  | 0 |  | 0 | 21 | 0 | 0.07614 | 1.2723 | 0 | 0 |  |  | 1.3296 | 22.22 |  |  | POL2_0
71 | 771575117RAA | Dlažba 60x60cm s izolač.podložkou, suché prostředí, na podklad z betonu nebo anhydritu WC muži | m2 | 14.88 | 0 | 0 |  | 0 |  | 0 | 21 | 0 | 0.03802 | 0.56574 | 0 | 0 |  |  | 1.8232 | 27.13 |  |  | POL2_0
72 | 771575117RAA | Dlažba 60x60cm s izolač.podložkou, suché prostředí, na podklad z betonu nebo anhydritu WC ženy | m2 | 17.85 | 0 | 0 |  | 0 |  | 0 | 21 | 0 | 0.03802 | 0.67866 | 0 | 0 |  |  | 1.8232 | 32.54 |  |  | POL2_0
73 | 771570014RA0 | Dlažba z dlaždic keramických 60 x 60 cm | m2 | 14.9 | 0 | 0 |  | 0 |  | 0 | 21 | 0 | 0.07614 | 1.1345 | 0 | 0 |  |  | 1.3296 | 19.81 |  |  | POL2_0
74 | 771270011RA0 | Obklad soklíku - výlevka | m | 6.4 | 0 | 0 |  | 0 |  | 0 | 21 | 0 | 0.01721 | 0.11014 | 0 | 0 |  |  | 1.0471 | 6.7 |  |  | POL2_0
Díl: | 776 | Podlahy povlakové |  |  |  | 0 |  | 0 |  | 0 |  | 0 |  | 0.14542 |  | 0.01623 |  |  |  | 18.06 |  |  | DIL
75 | 776511810R00 | Odstranění PVC a koberců lepených bez podložky | m2 | 16.23 | 0 | 0 |  | 0 |  | 0 | 21 | 0 | 0 | 0 | 0.001 | 0.01623 |  |  | 0.105 | 1.7 |  |  | POL1_0
76 | 776520110RAG | Podlaha povlaková z PVC pásů, soklík, stěrka, podlahovina IQ Optima tl. 2,0 mm čaj. kuchyňka | m2 | 16.23 | 0 | 0 |  | 0 |  | 0 | 21 | 0 | 0.00896 | 0.14542 | 0 | 0 |  |  | 1.0083 | 16.36 |  |  | POL2_0
Díl: | 781 | Obklady keramické |  |  |  | 0 |  | 0 |  | 0 |  | 0 |  | 0.73643 |  | 0 |  |  |  | 197.74 |  |  | DIL
77 | 781475120RU1 | Obklad vnitřní stěn keramický, do tmele, 30 x 60 cm, Ardex FB 9 L (flex.lepidlo), Ardex FL (spár.hmota | m2 | 31 | 0 | 0 |  | 0 |  | 0 | 21 | 0 | 0.0043 | 0.1333 | 0 | 0 |  |  | 1.288 | 39.93 |  |  | POL1_0
78 | 781475120RU1 | Obklad vnitřní stěn keramický, do tmele, 30 x 60 cm, Ardex FB 9 L (flex.lepidlo), Ardex FL (spár.hmota) | m2 | 41.95 | 0 | 0 |  | 0 |  | 0 | 21 | 0 | 0.0043 | 0.18039 | 0 | 0 |  |  | 1.288 | 54.03 |  |  | POL1_0
79 | 781475120R00 | Obklad vnitřní stěn keramický, do tmele, 30 x 60 cm | m2 | 78.21 | 0 | 0 |  | 0 |  | 0 | 21 | 0 | 0.00535 | 0.41842 | 0 | 0 |  |  | 1.288 | 100.73 |  |  | POL1_0
80 | 781497111RS3 | Lišta hliníková ukončovacích k obkladům , profil , pro tloušťku obkladu 10 mm roh vnější | m | 25.4 | 0 | 0 |  | 0 |  | 0 | 21 | 0 | 0.00017 | 0.00432 | 0 | 0 |  |  | 0.12 | 3.05 |  |  | POL1_0
Díl: | 784 | Malby |  |  |  | 0 |  | 0 |  | 0 |  | 0 |  | 0.06983 |  | 0 |  |  |  | 31.66 |  |  | DIL
81 | 784450021RA0 | Malba ze směsi , penetrace 1x, barevná 2x stropů | m2 | 38.87 | 0 | 0 |  | 0 |  | 0 | 21 | 0 | 0.00044 | 0.0171 | 0 | 0 |  |  | 0.1415 | 5.5 |  |  | POL2_0
82 | 784402801R00 | Odstranění malby oškrábáním v místnosti H do 3,8 m, WC muži stropu | m2 | 14.88 | 0 | 0 |  | 0 |  | 0 | 21 | 0 | 0 | 0 | 0 | 0 |  |  | 0.06971 | 1.04 |  |  | POL1_0
83 | 784450021RA0 | Malba ze směsi Remal, penetrace 1x, barevná 2x, stěn | m2 | 119.83 | 0 | 0 |  | 0 |  | 0 | 21 | 0 | 0.00044 | 0.05273 | 0 | 0 |  |  | 0.1415 | 16.96 |  |  | POL2_0
84 | 784402801R00 | Odstranění malby oškrábáním v místnosti H do 3,8 m, stěny WC muži | m2 | 16.32 | 0 | 0 |  | 0 |  | 0 | 21 | 0 | 0 | 0 | 0 | 0 |  |  | 0.06971 | 1.14 |  |  | POL1_0
85 | 784402801R00 | Odstranění malby oškrábáním v místnosti H do 3,8 m, WC strop ženy | m2 | 17.85 | 0 | 0 |  | 0 |  | 0 | 21 | 0 | 0 | 0 | 0 | 0 |  |  | 0.06971 | 1.24 |  |  | POL1_0
86 | 784402801R00 | Odstranění malby oškrábáním v místnosti H do 3,8 m, stěny WC ženy | m2 | 17.92 | 0 | 0 |  | 0 |  | 0 | 21 | 0 | 0 | 0 | 0 | 0 |  |  | 0.06971 | 1.25 |  |  | POL1_0
87 | 784402801R00 | Odstranění malby oškrábáním v místnosti H do 3,8 m, strop čajová kuchyňka | m2 | 17.85 | 0 | 0 |  | 0 |  | 0 | 21 | 0 | 0 | 0 | 0 | 0 |  |  | 0.06971 | 1.24 |  |  | POL1_0
88 | 784402801R00 | Odstranění malby oškrábáním v místnosti H do 3,8 m, stěny čajová kuchyňka | m2 | 47.15 | 0 | 0 |  | 0 |  | 0 | 21 | 0 | 0 | 0 | 0 | 0 |  |  | 0.06971 | 3.29 |  |  | POL1_0
[21 empty] | 15 | 21
| Celkem |  |  |  |  | 0 | [14 empty] | 0 | 0 | SUM
Poznámky uchazeče k zadání
POPUZIV
END