## Rekapitulace stavby (hidden)
Export Komplet | [28 empty] | 2.0 |  |  |  |  | False | False | {c1767b89-fe5e-4efd-b668-5d7d589fde41}
[20 empty] | >> skryté sloupce << | [12 empty] | 0,01 | 21
[33 empty] | 0,01 | 12
|  | REKAPITULACE STAVBY | [18 empty] | v --- níže se nacházejí doplnkové a pomocné údaje k sestavám --- v | [11 empty] | 0,001
|  | Kód: |  |  |  |  | 01/2025 | [25 empty] | 0,01
|  | Stavba: |  |  |  |  | ZŠ Jubilejní 3 - oprava havarijního stavu střešního pláště pavilonu U3 | [25 empty] | 0,01
|  | KSO: | [13 empty] | CC-CZ: | [16 empty] | 0,01
|  | Místo: |  |  |  |  | Nový Jičín | [8 empty] | Datum: |  | 7. 2. 2025 | [14 empty] | 0,01
0,01
|  | Zadavatel: | [13 empty] | IČ: | [16 empty] | 0,01
|  |  | Město Nový Jičín | [12 empty] | DIČ: | [16 empty] | 0,01
0,01
|  | Zhotovitel: | [13 empty] | IČ: | [16 empty] | 0,01
[16 empty] | DIČ: |  | CZ42766991 | [14 empty] | 0,01
False
|  | Projektant: | [13 empty] | IČ: | [16 empty] | False
|  |  | M. Sopuch | [12 empty] | DIČ: | [16 empty] | True
1
|  | Zpracovatel: | [13 empty] | IČ: | [16 empty] | 1
[16 empty] | DIČ: | [16 empty] | True
Poznámka:
|  | Cena bez DPH | [13 empty] | 0
[8 empty] | Sazba daně |  |  | Základ daně |  |  |  |  | Výše daně
|  | DPH |  | základní |  |  |  | 21% |  |  | 0 |  |  |  |  | 0
|  |  |  | snížená |  |  |  | 12% |  |  | 0 |  |  |  |  | 0
|  |  |  | zákl. přenesená |  |  |  | 21% |  |  | 0 |  |  |  |  | 0
|  |  |  | sníž. přenesená |  |  |  | 12% |  |  | 0 |  |  |  |  | 0
|  |  |  | nulová |  |  |  | 0% |  |  | 0 |  |  |  |  | 0
|  | Cena s DPH | [6 empty] | v |  |  | CZK |  |  |  | 0
|  | Projektant | [11 empty] | Zpracovatel
|  | Datum a podpis: | [7 empty] | Razítko |  |  |  | Datum a podpis: |  |  | Razítko
|  | Objednavatel | [11 empty] | Zhotovitel
|  | Datum a podpis: | [7 empty] | Razítko |  |  |  | Datum a podpis: |  |  | Razítko
REKAPITULACE OBJEKTŮ STAVBY A SOUPISŮ PRACÍ
| Kód: | [6 empty] | 01/2025
| Stavba: | [6 empty] | ZŠ Jubilejní 3 - oprava havarijního stavu střešního pláště pavilonu U3
| Místo: | [6 empty] | Nový Jičín | [6 empty] | Datum: |  | 7. 2. 2025
| Zadavatel: | [6 empty] | Město Nový Jičín | [6 empty] | Projektant: |  | M. Sopuch |  |  |  | Informatívní údaje z listů zakázek
| Zhotovitel: | [13 empty] | Zpracovatel:
| Kód |  |  |  | Popis | [7 empty] | Cena bez DPH [CZK] |  |  |  |  | Cena s DPH [CZK] | Typ |  | z toho Ostat. náklady [CZK] | DPH [CZK] | Normohodiny [h] | DPH základní [CZK] | DPH snížená [CZK] | DPH základní přenesená [CZK] | DPH snížená přenesená [CZK] | Základna DPH základní | Základna DPH snížená | Základna DPH zákl. přenesená | Základna DPH sníž. přenesená | Základna DPH nulová
| Náklady z rozpočtů | [11 empty] | 0 |  |  |  |  | 0 |  |  | 0 | 0 | #REF! | 0 | 0 | 0 | 0 | 0 | 0 | 0 | 0 | 0 | D | 0 | ###NOIMPORT### | IMPORT | {c1767b89-fe5e-4efd-b668-5d7d589fde41} | {00000000-0000-0000-0000-000000000000}
/ |  | D.1.1 |  |  |  | Oprava havarijního stavu střechy pavilonu U3 | [6 empty] | 0 |  |  |  |  | 0 | STA |  | 0 | 0 | #REF! | 0 | 0 | 0 | 0 | 0 | 0 | 0 | 0 | 0 |  | 1 |  | IMPORT | {39fe2f2e-fa87-437a-91af-cfe8151eb262} | {c1767b89-fe5e-4efd-b668-5d7d589fde41} | 2

## D.1.1 - Oprava havarijníh...
[9 empty] | >> skryté sloupce << | [9 empty] | {39fe2f2e-fa87-437a-91af-cfe8151eb262}
2
| KRYCÍ LIST SOUPISU PRACÍ | [8 empty] | v --- níže se nacházejí doplnkové a pomocné údaje k sestavám --- v | [8 empty] | False
Stavba:
ZŠ Jubilejní 3 - oprava havarijního stavu střešního pláště pavilonu U3
Objekt:
D.1.1 - Oprava havarijního stavu střechy pavilonu U3
| KSO: |  |  |  |  | CC-CZ:
| Místo: |  | Nový Jičín |  |  | Datum: | 7. 2. 2025
| Zadavatel: |  |  |  |  | IČ:
|  | Město Nový Jičín |  |  |  | DIČ:
| Zhotovitel: |  |  |  |  | IČ:
[6 empty] | DIČ: | CZ42766991
| Projektant: |  |  |  |  | IČ:
|  | M. Sopuch |  |  |  | DIČ:
| Zpracovatel: |  |  |  |  | IČ:
DIČ:
Poznámka:
| Cena bez DPH | [5 empty] | 0
|  |  | Základ daně |  |  | Sazba daně | Výše daně
| DPH | základní | 0 |  |  | 21% | 0
|  | snížená | 0 |  |  | 12% | 0
|  | zákl. přenesená | 0 |  |  | 21% | 0
|  | sníž. přenesená | 0 |  |  | 12% | 0
|  | nulová | 0 |  |  | 0% | 0
| Cena s DPH |  |  | v | CZK |  | 0
| Projektant |  |  | Zpracovatel
| Datum a podpis: |  | Razítko | Datum a podpis: |  |  | Razítko
| Objednavatel |  |  | Zhotovitel
| Datum a podpis: |  | Razítko | Datum a podpis: |  |  | Razítko
REKAPITULACE ČLENĚNÍ SOUPISU PRACÍ
Stavba:
ZŠ Jubilejní 3 - oprava havarijního stavu střešního pláště pavilonu U3
Objekt:
D.1.1 - Oprava havarijního stavu střechy pavilonu U3
Místo: |  |  | Nový Jičín |  |  | Datum: | 7. 2. 2025
Zadavatel: |  |  | Město Nový Jičín |  |  | Projektant: | M. Sopuch
Zhotovitel: | [5 empty] | Zpracovatel:
Kód dílu - Popis | [6 empty] | Cena celkem [CZK]
Náklady ze soupisu prací | [6 empty] | 0 | [12 empty] | -1
| HSV - Práce a dodávky HSV | [5 empty] | 0
| 6 - Úpravy povrchů, podlahy a osazování výplní | [5 empty] | 0
| 997 - Doprava suti a vybouraných hmot | [5 empty] | 0
| 998 - Přesun hmot | [5 empty] | 0
| PSV - Práce a dodávky PSV | [5 empty] | 0
| 712 - Povlakové krytiny | [5 empty] | 0
| 713 - Izolace tepelné | [5 empty] | 0
| 721 - Zdravotechnika - vnitřní kanalizace | [5 empty] | 0
| 762 - Konstrukce tesařské | [5 empty] | 0
| 764 - Konstrukce klempířské | [5 empty] | 0
| 765 - Krytina skládaná | [5 empty] | 0
| 767 - Konstrukce zámečnické | [5 empty] | 0
| M - Práce a dodávky M | [5 empty] | 0
| 21-M - Elektromontáže | [5 empty] | 0
| VRN - Vedlejší rozpočtové náklady | [5 empty] | 0
SOUPIS PRACÍ
Stavba:
ZŠ Jubilejní 3 - oprava havarijního stavu střešního pláště pavilonu U3
Objekt:
D.1.1 - Oprava havarijního stavu střechy pavilonu U3
Místo: |  |  | Nový Jičín |  |  | Datum: | 7. 2. 2025
Zadavatel: |  |  | Město Nový Jičín |  |  | Projektant: | M. Sopuch
Zhotovitel: | [5 empty] | Zpracovatel:
PČ | Typ | Kód | Popis | MJ | Množství | J.cena [CZK] | Cena celkem [CZK] | Cenová soustava |  |  | DPH | J. Nh [h] | Nh celkem [h] | J. hmotnost [t] | Hmotnost celkem [t] | J. suť [t] | Suť Celkem [t]
Náklady soupisu celkem | [6 empty] | 0 | [5 empty] | #REF! |  | #REF! |  | #REF! |  | D | -1 | [10 empty] | #REF!
| D | HSV | Práce a dodávky HSV |  |  |  | 0 | [5 empty] | #REF! |  | #REF! |  | #REF! | 1 | D | 0 |  |  |  | ROZPOCET | [6 empty] | #REF!
| 6 |  | Úpravy povrchů |  |  |  | 0
18 | K | 952902501 | Čištění střešních nebo nadstřešních konstrukcí plochých střech budov | m2 | 847.398 | 0 | 0 |  |  |  | základní | 0.162 | 137.2785 | 0 | 0 | 0 | 0 | 4 | K | 2 |  |  |  | ROZPOCET | 0 | 0 | 0 | 0 | 0 | 1 | 0 | 4 | -238225828
| VV |  | očištění původního podkladu střechy - stávající asfaltové pásy | [15 empty] | VV | 2 | 1 | True | 0 | ROZPOCET
| VV |  | 44,32*19,12 |  | 847.398 | [13 empty] | VV | 2 | 2 | True | 0 | ROZPOCET
| VV |  | Součet |  | 847.398 | [13 empty] | VV | 2 | 4 | True | 1 | ROZPOCET
19 | K | 952905111 | Čerpání vody ze zatopených prostor | hod | 8 | 0 | 0 |  |  |  | základní | 1.437 | 11.496 | 0 | 0 | 0 | 0 | 4 | K | 2 |  |  |  | ROZPOCET | 0 | 0 | 0 | 0 | 0 | 1 | 0 | 4 | 692965414
| VV |  | voda ze střechy | [15 empty] | VV | 2 | 1 | True | 0 | ROZPOCET
| VV |  | 8,0 |  | 8 | [13 empty] | VV | 2 | 2 | True | 0 | ROZPOCET
| VV |  | Součet |  | 8 | [13 empty] | VV | 2 | 4 | True | 1 | ROZPOCET
20 | K | 115001101 | Převedení vody potrubím DN do 100 | m | 20 | 0 | 0 |  |  |  | základní | 0.303 | 6.06 | 0.00719 | 0.1438 | 0 | 0 | 4 | K | 2 |  |  |  | ROZPOCET | 0 | 0 | 0 | 0 | 0 | 1 | 0 | 4 | -999727675
| VV |  | 819,200*3 |  | 2457.6 | [13 empty] | VV | 2 | 2 | True | 1 | ROZPOCET
| D | 997 | Doprava suti a vybouraných hmot |  |  |  | 0 | [5 empty] | 176.2274 |  | 0 |  | 0 | 1 | D | 1 |  |  |  | ROZPOCET | [6 empty] | 0
30 | K | 997006003 | Pytlování stavebního odpadu - pro přesun vybouraných hmot ze střechy pomocí bigbagů | t | 25.768 | 0 | 0 |  |  |  | základní | 3.5 | 90.188 | 0 | 0 | 0 | 0 | 4 | K | 2 |  |  |  | ROZPOCET | 0 | 0 | 0 | 0 | 0 | 1 | 0 | 4 | -972107620
| P |  | Poznámka k položce: - nebude-li možné použít techniku, budou náklady použity na pronájem a montáž shozu na suť, případně na ztížený ruční přesun suti ze střechy | [15 empty] | P | 2
31 | K | 997013152 | Vnitrostaveništní doprava suti a vybouraných hmot pro budovy v přes 6 do 9 m s omezením mechanizace | t | 25.768 | 0 | 0 |  |  |  | základní | 3.01 | 77.5617 | 0 | 0 | 0 | 0 | 4 | K | 2 |  |  |  | ROZPOCET | 0 | 0 | 0 | 0 | 0 | 1 | 0 | 4 | 489076675
32 | K | 997013501 | Odvoz suti a vybouraných hmot na skládku nebo meziskládku do 1 km se složením | t | 25.768 | 0 | 0 |  |  |  | základní | 0.125 | 3.221 | 0 | 0 | 0 | 0 | 4 | K | 2 |  |  |  | ROZPOCET | 0 | 0 | 0 | 0 | 0 | 1 | 0 | 4 | -1390050504
33 | K | 997013509 | Příplatek k odvozu suti a vybouraných hmot na skládku ZKD 1 km přes 1 km | t | 876.112 | 0 | 0 |  |  |  | základní | 0.006 | 5.2567 | 0 | 0 | 0 | 0 | 4 | K | 2 |  |  |  | ROZPOCET | 0 | 0 | 0 | 0 | 0 | 1 | 0 | 4 | -674683638
| P |  | Poznámka k položce: - odvoz na skládku do 35 km od staveniště | [15 empty] | P | 2
| VV |  | 25,768*34 'Přepočtené koeficientem množství |  | 876.112 | [13 empty] | VV | 2 | 2 | False | 1 | ROZPOCET
34 | K | 997013631 | Poplatek za uložení na skládce (skládkovné) stavebního odpadu směsného kód odpadu 17 09 04 | t | 25.768 | 0 | 0 |  |  |  | základní | 0 | 0 | 0 | 0 | 0 | 0 | 4 | K | 2 |  |  |  | ROZPOCET | 0 | 0 | 0 | 0 | 0 | 1 | 0 | 4 | -1257074771
| D | 998 | Přesun hmot |  |  |  | 0 | [5 empty] | 11.0245 |  | 0 |  | 0 | 1 | D | 1 |  |  |  | ROZPOCET | [6 empty] | 0
35 | K | 998018002 | Přesun hmot pro budovy ruční pro budovy v přes 6 do 12 m | t | 2.292 | 0 | 0 |  |  |  | základní | 4.81 | 11.0245 | 0 | 0 | 0 | 0 | 4 | K | 2 |  |  |  | ROZPOCET | 0 | 0 | 0 | 0 | 0 | 1 | 0 | 4 | 189339430
| D | PSV | Práce a dodávky PSV |  |  |  | 0 | [5 empty] | 1620.8979 |  | 19.3046 |  | 26.2522 | 2 | D | 0 |  |  |  | ROZPOCET | [6 empty] | 0
| D | 712 | Povlakové krytiny |  |  |  | 0 | [5 empty] | 961.6565 |  | 9.9969 |  | 4.347 | 2 | D | 1 |  |  |  | ROZPOCET | [6 empty] | 0
36 | K | 712300845 | Demontáž ventilační hlavice na ploché střeše sklonu do 10° | kus | 20 | 0 | 0 |  |  |  | základní | 0.232 | 4.64 | 0 | 0 | 0.0003 | 0.006 | 16 | K | 2 |  |  |  | ROZPOCET | 0 | 0 | 0 | 0 | 0 | 1 | 0 | 16 | 2081131904
| VV |  | podtlakové ventily - PV1-PV12 | [15 empty] | VV | 2 | 1 | True | 0 | ROZPOCET
| VV |  | 12 |  | 12 | [13 empty] | VV | 2 | 2 | True | 0 | ROZPOCET
| VV |  | odvětrání kanalizace - VK1-VK8 | [15 empty] | VV | 2 | 1 | True | 0 | ROZPOCET
| VV |  | 8 |  | 8 | [13 empty] | VV | 2 | 2 | True | 0 | ROZPOCET
| VV |  | Součet |  | 20 | [13 empty] | VV | 2 | 4 | True | 1 | ROZPOCET
37 | K | 712300851 | Demontáž ukončujícího kovového profilu přímého | m | 160.88 | 0 | 0 |  |  |  | základní | 0.084 | 13.5139 | 0 | 0 | 0.0017 | 0.2735 | 16 | K | 2 |  |  |  | ROZPOCET | 0 | 0 | 0 | 0 | 0 | 1 | 0 | 16 | -1987519049
| VV |  | těsnící lišty podtlak. systému - podél atik | [15 empty] | VV | 2 | 1 | True | 0 | ROZPOCET
| VV |  | (44,32+19,12)*2 |  | 126.88 | [13 empty] | VV | 2 | 2 | True | 0 | ROZPOCET
| VV |  | u odvětrání kanalizace a vtoků - VK1-VK8, SV1-SV3 | [15 empty] | VV | 2 | 1 | True | 0 | ROZPOCET
| VV |  | 0,5*4*(8+3) |  | 22 | [13 empty] | VV | 2 | 2 | True | 0 | ROZPOCET
| VV |  | u kotevních bodů záchytného systému - KS1-KS6 | [15 empty] | VV | 2 | 1 | True | 0 | ROZPOCET
| VV |  | 0,5*4*6 |  | 12 | [13 empty] | VV | 2 | 2 | True | 0 | ROZPOCET
| VV |  | Součet |  | 160.88 | [13 empty] | VV | 2 | 4 | True | 1 | ROZPOCET
38 | K | 712300854 | Demontáž lišt poplastovaných | m | 292.8 | 0 | 0 |  |  |  | základní | 0.066 | 19.3248 | 0 | 0 | 0.0015 | 0.4392 | 16 | K | 2 |  |  |  | ROZPOCET | 0 | 0 | 0 | 0 | 0 | 1 | 0 | 16 | -520878555
| VV |  | vnější koutová lišta zhlaví atik a dilatací | [15 empty] | VV | 2 | 1 | True | 0 | ROZPOCET
| VV |  | (44,2+19,0)*2 |  | 126.4 | [13 empty] | VV | 2 | 2 | True | 0 | ROZPOCET
| VV |  | vnitřní koutová lišta atik | [15 empty] | VV | 2 | 1 | True | 0 | ROZPOCET
| VV |  | (44,2+19,0)*2 |  | 126.4 | [13 empty] | VV | 2 | 2 | True | 0 | ROZPOCET
| VV |  | lemování pavilon U2 - KP2 - vnitřní kout a stěnová lišta | [15 empty] | VV | 2 | 1 | True | 0 | ROZPOCET
| VV |  | 20,0*2 |  | 40 | [13 empty] | VV | 2 | 2 | True | 0 | ROZPOCET
| VV |  | Součet |  | 292.8 | [13 empty] | VV | 2 | 4 | True | 1 | ROZPOCET
39 | K | 712300929 | Oprava poruch stáv. krytiny, oprava boulí prořezáním přetavením asf. pásem | m2 | 550.579 | 0 | 0 |  |  |  | základní | 0.28611 | 157.5262 | 0.0089097 | 4.9055 | 0 | 0 | 16 | K | 2 |  |  |  | ROZPOCET | 0 | 0 | 0 | 0 | 0 | 1 | 0 | 16 | 1964258647
| VV |  | vyspravení stáv. povrchu asf. pásů - 50% plochy | [15 empty] | VV | 2 | 1 | True | 0 | ROZPOCET
| VV |  | 44,32*19,12*0,5 |  | 423.699 | [13 empty] | VV | 2 | 2 | True | 0 | ROZPOCET
| VV |  | podél atik - pojistný pás šíře 1,0 m - včetně na stávající svislou část a zhlaví atiky | [15 empty] | VV | 2 | 1 | True | 0 | ROZPOCET
| VV |  | (44,32+19,12)*2*1,0 |  | 126.88 | [13 empty] | VV | 2 | 2 | True | 0 | ROZPOCET
| VV |  | Součet |  | 550.579 | [13 empty] | VV | 2 | 4 | True | 1 | ROZPOCET
40 | K | 712331801 | Odstranění povlakové krytiny střech do 10° z pásů uložených na sucho AIP nebo NAIP | m2 | 904 | 0 | 0 |  |  |  | základní | 0.019 | 17.176 | 0 | 0 | 0.00066 | 0.59664 | 16 | K | 2 |  |  |  | ROZPOCET | 0 | 0 | 0 | 0 | 0 | 1 | 0 | 16 | -406111918
| VV |  | separační geotextilie | [15 empty] | VV | 2 | 1 | True | 0 | ROZPOCET
| VV |  | 45,2*20,0 |  | 904 | [13 empty] | VV | 2 | 2 | True | 0 | ROZPOCET
| VV |  | Součet |  | 904 | [13 empty] | VV | 2 | 4 | True | 1 | ROZPOCET
41 | K | 712361801 | Odstranění povlakové krytiny střech do 10° z fólií položených volně | m2 | 904 | 0 | 0 |  |  |  | základní | 0.038 | 34.352 | 0 | 0 | 0.0032 | 2.8928 | 16 | K | 2 |  |  |  | ROZPOCET | 0 | 0 | 0 | 0 | 0 | 1 | 0 | 16 | -449598340
| VV |  | 45,2*20,0 |  | 904 | [13 empty] | VV | 2 | 2 | True | 0 | ROZPOCET
| VV |  | Součet |  | 904 | [13 empty] | VV | 2 | 4 | True | 1 | ROZPOCET
42 | K | 712363003 | Provedení povlakové krytina střech do 10° spoj 2 pásů fólií PVC horkovzdušným navařením | m | 160.88 | 0 | 0 |  |  |  | základní | 0.03 | 4.8264 | 0 | 0 | 0 | 0 | 16 | K | 2 |  |  |  | ROZPOCET | 0 | 0 | 0 | 0 | 0 | 1 | 0 | 16 | -997448625
| VV |  | pojistné pásy podtlakového kotvení | [15 empty] | VV | 2 | 1 | True | 0 | ROZPOCET
| VV |  | u atik | [15 empty] | VV | 2 | 1 | True | 0 | ROZPOCET
| VV |  | (44,32+19,12)*2 |  | 126.88 | [13 empty] | VV | 2 | 2 | True | 0 | ROZPOCET
| VV |  | větrací komínky a vtoky | [15 empty] | VV | 2 | 1 | True | 0 | ROZPOCET
| VV |  | 0,5*4*(8+3) |  | 22 | [13 empty] | VV | 2 | 2 | True | 0 | ROZPOCET
| VV |  | záchytný systém | [15 empty] | VV | 2 | 1 | True | 0 | ROZPOCET
| VV |  | 0,5*4*6 |  | 12 | [13 empty] | VV | 2 | 2 | True | 0 | ROZPOCET
| VV |  | Součet |  | 160.88 | [13 empty] | VV | 2 | 4 | True | 1 | ROZPOCET
43 | K | 712363005 | Provedení povlakové krytiny střech do 10° navařením fólie PVC na oplechování v plné ploše | m2 | 42.324 | 0 | 0 |  |  |  | základní | 0.3 | 12.6972 | 0 | 0 | 0 | 0 | 16 | K | 2 |  |  |  | ROZPOCET | 0 | 0 | 0 | 0 | 0 | 1 | 0 | 16 | -616506864
| VV |  | vnitřní koutová lišta | [15 empty] | VV | 2 | 1 | True | 0 | ROZPOCET
| VV |  | 146,16*0,1 |  | 14.616 | [13 empty] | VV | 2 | 2 | True | 0 | ROZPOCET
| VV |  | vnější koutová lišta | [15 empty] | VV | 2 | 1 | True | 0 | ROZPOCET
| VV |  | 126,16*0,1 |  | 12.616 | [13 empty] | VV | 2 | 2 | True | 0 | ROZPOCET
| VV |  | závětrná lišta | [15 empty] | VV | 2 | 1 | True | 0 | ROZPOCET
| VV |  | 130,4*0,105 |  | 13.692 | [13 empty] | VV | 2 | 2 | True | 0 | ROZPOCET
| VV |  | stěnová lišta | [15 empty] | VV | 2 | 1 | True | 0 | ROZPOCET
| VV |  | 20,0*0,07 |  | 1.4 | [13 empty] | VV | 2 | 2 | True | 0 | ROZPOCET
| VV |  | Součet |  | 42.324 | [13 empty] | VV | 2 | 4 | True | 1 | ROZPOCET
44 | K | 712363090 | Provedení povlakové krytiny střech do 10° fólií mPVC (bez dodání materiálu) | m2 | 984.44 | 0 | 0 |  |  |  | základní | 0.46 | 452.8424 | 0 | 0 | 0 | 0 | 16 | K | 2 |  |  |  | ROZPOCET | 0 | 0 | 0 | 0 | 0 | 1 | 0 | 16 | -226984438
| VV |  | vodorovná plocha vč. zhlaví atik | [15 empty] | VV | 2 | 1 | True | 0 | ROZPOCET
| VV |  | 45,2*20,0 |  | 904 | [13 empty] | VV | 2 | 2 | True | 0 | ROZPOCET
| VV |  | Mezisoučet |  | 904 | [13 empty] | VV | 2 | 3 | True | 0 | ROZPOCET
| VV |  | pojistné pásy podtlakového kotvení | [15 empty] | VV | 2 | 1 | True | 0 | ROZPOCET
| VV |  | u atik | [15 empty] | VV | 2 | 1 | True | 0 | ROZPOCET
| VV |  | (44,32+19,12)*2*0,5 |  | 63.44 | [13 empty] | VV | 2 | 2 | True | 0 | ROZPOCET
| VV |  | větrací komínky a vtoky | [15 empty] | VV | 2 | 1 | True | 0 | ROZPOCET
| VV |  | 0,5*4*(8+3)*0,5 |  | 11 | [13 empty] | VV | 2 | 2 | True | 0 | ROZPOCET
| VV |  | záchytný systém | [15 empty] | VV | 2 | 1 | True | 0 | ROZPOCET
| VV |  | 0,5*4*6*0,5 |  | 6 | [13 empty] | VV | 2 | 2 | True | 0 | ROZPOCET
| VV |  | Mezisoučet |  | 80.44 | [13 empty] | VV | 2 | 3 | True | 0 | ROZPOCET
| VV |  | Součet |  | 984.44 | [13 empty] | VV | 2 | 4 | True | 1 | ROZPOCET
45 | M | 28322119 | fólie izolační střešní mPVC pro mechanické a podtlakové kotvení s PES vložkou tl 1,8mm, RAL 7040, 7012 | m2 | 1153.987 | 0 | 0 |  |  |  | základní | 0 | 0 | 0.0022 | 2.5388 | 0 | 0 | 32 | M | 2 |  |  |  | ROZPOCET | 0 | 0 | 0 | 0 | 0 | 1 | 0 | 16 | -780446501
| VV |  | v ploše vč. pojistných pásů | [15 empty] | VV | 2 | 1 | True | 0 | ROZPOCET
| VV |  | 984,44*1,15 |  | 1132.106 | [13 empty] | VV | 2 | 2 | True | 0 | ROZPOCET
| VV |  | vytažení na atiky | [15 empty] | VV | 2 | 1 | True | 0 | ROZPOCET
| VV |  | 18,234*1,2 |  | 21.881 | [13 empty] | VV | 2 | 2 | True | 0 | ROZPOCET
| VV |  | Součet |  | 1153.987 | [13 empty] | VV | 2 | 4 | True | 1 | ROZPOCET
46 | K | 712363090.1 | Příplatek k provedení povlakové krytiny střech - formátování pásů fólie | m | 160.88 | 0 | 0 |  |  |  | základní | 0.071 | 11.4225 | 0 | 0 | 0 | 0 | 16 | K | 2 |  |  |  | ROZPOCET | 0 | 0 | 0 | 0 | 0 | 1 | 0 | 16 | -1728484684
| VV |  | pojistné pásy podtlakového kotvení | [15 empty] | VV | 2 | 1 | True | 0 | ROZPOCET
| VV |  | u atik | [15 empty] | VV | 2 | 1 | True | 0 | ROZPOCET
| VV |  | (44,32+19,12)*2 |  | 126.88 | [13 empty] | VV | 2 | 2 | True | 0 | ROZPOCET
| VV |  | větrací komínky a vtoky | [15 empty] | VV | 2 | 1 | True | 0 | ROZPOCET
| VV |  | 0,5*4*(8+3) |  | 22 | [13 empty] | VV | 2 | 2 | True | 0 | ROZPOCET
| VV |  | záchytný systém | [15 empty] | VV | 2 | 1 | True | 0 | ROZPOCET
| VV |  | 0,5*4*6 |  | 12 | [13 empty] | VV | 2 | 2 | True | 0 | ROZPOCET
| VV |  | Součet |  | 160.88 | [13 empty] | VV | 2 | 4 | True | 1 | ROZPOCET
47 | K | 712363099 | Zatmelení detailů ukončení povlakové krytiny střech z mPVC fólie trvale pružným tmelem | m | 40 | 0 | 0 |  |  |  | základní | 0.142 | 5.68 | 0 | 0 | 0 | 0 | 16 | K | 2 |  |  |  | ROZPOCET | 0 | 0 | 0 | 0 | 0 | 1 | 0 | 16 | 1765664965
| VV |  | lemování pavilon U2 - KP2 - stěnová a pojistná lišta | [15 empty] | VV | 2 | 1 | True | 0 | ROZPOCET
| VV |  | 20,0*2 |  | 40 | [13 empty] | VV | 2 | 2 | True | 0 | ROZPOCET
| VV |  | Součet |  | 40 | [13 empty] | VV | 2 | 4 | True | 1 | ROZPOCET
48 | K | 712363115 | Provedení povlakové krytiny střech do 10° zaizolování prostupů kruhového průřezu D do 300 mm | kus | 20 | 0 | 0 |  |  |  | základní | 0.45 | 9 | 0.0075 | 0.15 | 0 | 0 | 16 | K | 2 |  |  |  | ROZPOCET | 0 | 0 | 0 | 0 | 0 | 1 | 0 | 16 | 1224094010
| VV |  | větrací komínky - v úrovni parozábrany na stávající potrubí | [15 empty] | VV | 2 | 1 | True | 0 | ROZPOCET
| VV |  | 8 |  | 8 | [13 empty] | VV | 2 | 2 | True | 0 | ROZPOCET
| VV |  | kotevní body - v úrovni parozábrany i nové fólie | [15 empty] | VV | 2 | 1 | True | 0 | ROZPOCET
| VV |  | 6*2 |  | 12 | [13 empty] | VV | 2 | 2 | True | 0 | ROZPOCET
| VV |  | Součet |  | 20 | [13 empty] | VV | 2 | 4 | True | 1 | ROZPOCET
49 | M | 28342023 | manžeta těsnící pro prostupy hydroizolací z PVC otevřená kruhová vnitřní průměr 15-35 | kus | 6 | 0 | 0 |  |  |  | základní | 0 | 0 | 0.0001 | 0.0006 | 0 | 0 | 32 | M | 2 |  |  |  | ROZPOCET | 0 | 0 | 0 | 0 | 0 | 1 | 0 | 16 | -696552083
| VV |  | kotevní body - v úrovni nové fólie | [15 empty] | VV | 2 | 1 | True | 0 | ROZPOCET
| VV |  | 6 |  | 6 | [13 empty] | VV | 2 | 2 | True | 0 | ROZPOCET
| VV |  | Součet |  | 6 | [13 empty] | VV | 2 | 4 | True | 1 | ROZPOCET
50 | M | 62851030 | prostup parozábranou s integrovanou manžetou z modifikovaného asfaltového pásu DN 50 | kus | 6 | 0 | 0 |  |  |  | základní | 0 | 0 | 0.00166 | 0.00996 | 0 | 0 | 32 | M | 2 |  |  |  | ROZPOCET | 0 | 0 | 0 | 0 | 0 | 1 | 0 | 16 | -1943915844
| VV |  | kotevní body - v úrovni parozábrany | [15 empty] | VV | 2 | 1 | True | 0 | ROZPOCET
| VV |  | 6 |  | 6 | [13 empty] | VV | 2 | 2 | True | 0 | ROZPOCET
| VV |  | Součet |  | 6 | [13 empty] | VV | 2 | 4 | True | 1 | ROZPOCET
51 | M | 62851032 | prostup parozábranou s integrovanou manžetou z modifikovaného asfaltového pásu DN 100 | kus | 8 | 0 | 0 |  |  |  | základní | 0 | 0 | 0.00202 | 0.01616 | 0 | 0 | 32 | M | 2 |  |  |  | ROZPOCET | 0 | 0 | 0 | 0 | 0 | 1 | 0 | 16 | 1269501195
52 | K | 765125202 | Montáž nástavce pro odvětrání kanalizace | kus | 8 | 0 | 0 |  |  |  | základní | 0.334 | 2.672 | 0 | 0 | 0 | 0 | 16 | K | 2 |  |  |  | ROZPOCET | 0 | 0 | 0 | 0 | 0 | 1 | 0 | 16 | 572391116
| VV |  | VK1-VK8 | [15 empty] | VV | 2 | 1 | True | 0 | ROZPOCET
| VV |  | 8 |  | 8 | [13 empty] | VV | 2 | 2 | True | 0 | ROZPOCET
| VV |  | Součet |  | 8 | [13 empty] | VV | 2 | 4 | True | 1 | ROZPOCET
53 | M | 28342058 | odvětrání kanalizace ploché střechy s integrovanou manžetou z PVC DN 100 | kus | 8 | 0 | 0 |  |  |  | základní | 0 | 0 | 0.00165 | 0.0132 | 0 | 0 | 32 | M | 2 |  |  |  | ROZPOCET | 0 | 0 | 0 | 0 | 0 | 1 | 0 | 16 | -732553051
54 | K | 712363122 | Provedení povlakové krytiny střech do 10° provedení rohů a koutů navařením izolačních tvarovek | kus | 8 | 0 | 0 |  |  |  | základní | 0.07 | 0.56 | 0 | 0 | 0 | 0 | 16 | K | 2 |  |  |  | ROZPOCET | 0 | 0 | 0 | 0 | 0 | 1 | 0 | 16 | -818218998
| VV |  | vnitřní kouty atik | [15 empty] | VV | 2 | 1 | True | 0 | ROZPOCET
| VV |  | 4 |  | 4 | [13 empty] | VV | 2 | 2 | True | 0 | ROZPOCET
| VV |  | vnější rohy atik u zhlaví | [15 empty] | VV | 2 | 1 | True | 0 | ROZPOCET
| VV |  | 4 |  | 4 | [13 empty] | VV | 2 | 2 | True | 0 | ROZPOCET
| VV |  | Součet |  | 8 | [13 empty] | VV | 2 | 4 | True | 1 | ROZPOCET
55 | M | 28322070 | roh/kout pro střešní fólie mPVC šedé | kus | 8 | 0 | 0 |  |  |  | základní | 0 | 0 | 0.0002 | 0.0016 | 0 | 0 | 32 | M | 2 |  |  |  | ROZPOCET | 0 | 0 | 0 | 0 | 0 | 1 | 0 | 16 | 1939661163
56 | K | 712363352 | Povlakové krytiny střech do 10° z tvarovaných poplastovaných lišt délky 2 m koutová lišta vnitřní rš 100 mm | m | 146.16 | 0 | 0 |  |  |  | základní | 0.11 | 16.0776 | 0.00115 | 0.16808 | 0 | 0 | 16 | K | 2 |  |  |  | ROZPOCET | 0 | 0 | 0 | 0 | 0 | 1 | 0 | 16 | 1685124727
| VV |  | vnitřní koutová lišta atik | [15 empty] | VV | 2 | 1 | True | 0 | ROZPOCET
| VV |  | (44,14+18,94)*2 |  | 126.16 | [13 empty] | VV | 2 | 2 | True | 0 | ROZPOCET
| VV |  | lemování pavilon U2 - KP2 | [15 empty] | VV | 2 | 1 | True | 0 | ROZPOCET
| VV |  | 20,0 |  | 20 | [13 empty] | VV | 2 | 2 | True | 0 | ROZPOCET
| VV |  | Součet |  | 146.16 | [13 empty] | VV | 2 | 4 | True | 1 | ROZPOCET
57 | K | 712363353 | Povlakové krytiny střech do 10° z tvarovaných poplastovaných lišt délky 2 m koutová lišta vnější rš 100 mm | m | 126.16 | 0 | 0 |  |  |  | základní | 0.11 | 13.8776 | 0.00063 | 0.079481 | 0 | 0 | 16 | K | 2 |  |  |  | ROZPOCET | 0 | 0 | 0 | 0 | 0 | 1 | 0 | 16 | -1749274855
| VV |  | vnější koutová lišta zhlaví atik a dilatací | [15 empty] | VV | 2 | 1 | True | 0 | ROZPOCET
| VV |  | (44,14+18,94)*2 |  | 126.16 | [13 empty] | VV | 2 | 2 | True | 0 | ROZPOCET
| VV |  | Součet |  | 126.16 | [13 empty] | VV | 2 | 4 | True | 1 | ROZPOCET
58 | K | 712363354 | Povlakové krytiny střech do 10° z tvarovaných poplastovaných lišt délky 2 m stěnová lišta vyhnutá rš 70 mm | m | 20 | 0 | 0 |  |  |  | základní | 0.11 | 2.2 | 0.00045 | 0.009 | 0 | 0 | 16 | K | 2 |  |  |  | ROZPOCET | 0 | 0 | 0 | 0 | 0 | 1 | 0 | 16 | -810881789
| VV |  | lemování pavilon U2 - KP2 | [15 empty] | VV | 2 | 1 | True | 0 | ROZPOCET
| VV |  | 20,0 |  | 20 | [13 empty] | VV | 2 | 2 | True | 0 | ROZPOCET
| VV |  | Součet |  | 20 | [13 empty] | VV | 2 | 4 | True | 1 | ROZPOCET
59 | K | 712363358 | Povlakové krytiny střech do 10° z tvarovaných poplastovaných lišt délky 2 m závětrná lišta rš 250 mm | m | 130.4 | 0 | 0 |  |  |  | základní | 0.12 | 15.648 | 0.00153 | 0.19951 | 0 | 0 | 16 | K | 2 |  |  |  | ROZPOCET | 0 | 0 | 0 | 0 | 0 | 1 | 0 | 16 | -1209874663
| VV |  | oplech. okraje atik a dilatací - KP1 | [15 empty] | VV | 2 | 1 | True | 0 | ROZPOCET
| VV |  | (45,2+20,0)*2 |  | 130.4 | [13 empty] | VV | 2 | 2 | True | 0 | ROZPOCET
| VV |  | Součet |  | 130.4 | [13 empty] | VV | 2 | 4 | True | 1 | ROZPOCET
60 | K | 712363363 | Povlakové krytiny střech do 10° z tvarovaných poplastovaných lišt délky 2 m tmelící lišta pojistná rš 100 mm | m | 20 | 0 | 0 |  |  |  | základní | 0.11 | 2.2 | 0.00056 | 0.0112 | 0 | 0 | 16 | K | 2 |  |  |  | ROZPOCET | 0 | 0 | 0 | 0 | 0 | 1 | 0 | 16 | 1172442008
| VV |  | lemování pavilon U2 - KP2 | [15 empty] | VV | 2 | 1 | True | 0 | ROZPOCET
| VV |  | 20,0 |  | 20 | [13 empty] | VV | 2 | 2 | True | 0 | ROZPOCET
| VV |  | Součet |  | 20 | [13 empty] | VV | 2 | 4 | True | 1 | ROZPOCET
61 | K | 712391171 | Provedení povlakové krytiny střech do 10° podkladní textilní vrstvy | m2 | 922.234 | 0 | 0 |  |  |  | základní | 0.09 | 83.0011 | 0 | 0 | 0 | 0 | 16 | K | 2 |  |  |  | ROZPOCET | 0 | 0 | 0 | 0 | 0 | 1 | 0 | 16 | -946967650
| VV |  | vodorovně vč. zhlaví atik | [15 empty] | VV | 2 | 1 | True | 0 | ROZPOCET
| VV |  | 45,2*20,0 |  | 904 | [13 empty] | VV | 2 | 2 | True | 0 | ROZPOCET
| VV |  | vytažení na atiky | [15 empty] | VV | 2 | 1 | True | 0 | ROZPOCET
| VV |  | 44,14*2*0,11+18,94*2*0,225 |  | 18.234 | [13 empty] | VV | 2 | 2 | True | 0 | ROZPOCET
| VV |  | Součet |  | 922.234 | [13 empty] | VV | 2 | 4 | True | 1 | ROZPOCET
62 | M | 69311081 | geotextilie netkaná separační, ochranná, filtrační, drenážní PES 300g/m2 | m2 | 1060.569 | 0 | 0 |  |  |  | základní | 0 | 0 | 0.0003 | 0.31817 | 0 | 0 | 32 | M | 2 |  |  |  | ROZPOCET | 0 | 0 | 0 | 0 | 0 | 1 | 0 | 16 | 610092769
| VV |  | 922,234*1,15 |  | 1060.569 | [13 empty] | VV | 2 | 2 | True | 0 | ROZPOCET
| VV |  | Součet |  | 1060.569 | [13 empty] | VV | 2 | 4 | True | 1 | ROZPOCET
63 | K | 712392121 | Podtlakový ventil systémového vakuového kotvení hydroizolace střech | kus | 12 | 0 | 0 |  |  |  | základní | 0.5 | 6 | 0.0063 | 0.0756 | 0 | 0 | 16 | K | 2 |  |  |  | ROZPOCET | 0 | 0 | 0 | 0 | 0 | 1 | 0 | 16 | -136526167
64 | K | 712392183 | Děrovaný profil s pěnovým těsněním systémového vakuového kotvení ukotvený po obvodu konstrukcí | m | 154.88 | 0 | 0 |  |  |  | základní | 0.167 | 25.865 | 0.00332 | 0.5142 | 0 | 0 | 16 | K | 2 |  |  |  | ROZPOCET | 0 | 0 | 0 | 0 | 0 | 1 | 0 | 16 | -303784290
| VV |  | těsnící lišty podtlak. systému - podél atik | [15 empty] | VV | 2 | 1 | True | 0 | ROZPOCET
| VV |  | (44,32+19,12)*2 |  | 126.88 | [13 empty] | VV | 2 | 2 | True | 0 | ROZPOCET
| VV |  | u odvětrání kanalizace - VK1-VK8 | [15 empty] | VV | 2 | 1 | True | 0 | ROZPOCET
| VV |  | 0,5*4*8 |  | 16 | [13 empty] | VV | 2 | 2 | True | 0 | ROZPOCET
| VV |  | u kotevních bodů záchytného systému - KS1-KS6 | [15 empty] | VV | 2 | 1 | True | 0 | ROZPOCET
| VV |  | 0,5*4*6 |  | 12 | [13 empty] | VV | 2 | 2 | True | 0 | ROZPOCET
| VV |  | Součet |  | 154.88 | [13 empty] | VV | 2 | 4 | True | 1 | ROZPOCET
65 | K | 712392184 | Opracování kolem střešního vtoku systémového vakuového kotvení | kus | 3 | 0 | 0 |  |  |  | základní | 0.45 | 1.35 | 0.00287 | 0.00861 | 0 | 0 | 16 | K | 2 |  |  |  | ROZPOCET | 0 | 0 | 0 | 0 | 0 | 1 | 0 | 16 | 1851975050
66 | K | 712811101 | Provedení povlakové krytiny vytažením na konstrukce za studena nátěrem penetračním | m2 | 126.88 | 0 | 0 |  |  |  | základní | 0.032 | 4.0602 | 0 | 0 | 0 | 0 | 16 | K | 2 |  |  |  | ROZPOCET | 0 | 0 | 0 | 0 | 0 | 1 | 0 | 16 | 1730121505
| VV |  | podél atik - pojistný pás šíře 1,0 m - včetně na stávající svislou část a zhlaví atiky | [15 empty] | VV | 2 | 1 | True | 0 | ROZPOCET
| VV |  | (44,32+19,12)*2*1,0 |  | 126.88 | [13 empty] | VV | 2 | 2 | True | 0 | ROZPOCET
| VV |  | Součet |  | 126.88 | [13 empty] | VV | 2 | 4 | True | 1 | ROZPOCET
67 | M | 11163150 | lak penetrační asfaltový | t | 0.051 | 0 | 0 |  |  |  | základní | 0 | 0 | 1 | 0.051 | 0 | 0 | 32 | M | 2 |  |  |  | ROZPOCET | 0 | 0 | 0 | 0 | 0 | 1 | 0 | 16 | 1621301653
| VV |  | 126,88*0,4/1000 |  | 0.051 | [13 empty] | VV | 2 | 2 | True | 0 | ROZPOCET
| VV |  | Součet |  | 0.051 | [13 empty] | VV | 2 | 4 | True | 1 | ROZPOCET
68 | K | 712831801 | Odstranění povlakové krytiny ze svislých ploch z pásů uložených na sucho AIP nebo NAIP | m2 | 35.97 | 0 | 0 |  |  |  | základní | 0.033 | 1.187 | 0 | 0 | 0.00066 | 0.02374 | 16 | K | 2 |  |  |  | ROZPOCET | 0 | 0 | 0 | 0 | 0 | 1 | 0 | 16 | 935391810
| VV |  | separační geotextilie | [15 empty] | VV | 2 | 1 | True | 0 | ROZPOCET
| VV |  | vytažení na atiky | [15 empty] | VV | 2 | 1 | True | 0 | ROZPOCET
| VV |  | 44,2*2*0,25+19,0*2*0,365 |  | 35.97 | [13 empty] | VV | 2 | 2 | True | 0 | ROZPOCET
| VV |  | Součet |  | 35.97 | [13 empty] | VV | 2 | 4 | True | 1 | ROZPOCET
69 | K | 712841559 | Provedení povlakové krytiny vytažením na konstrukce pásy přitavením NAIP | m2 | 126.88 | 0 | 0 |  |  |  | základní | 0.257 | 32.6082 | 0.00094 | 0.11927 | 0 | 0 | 16 | K | 2 |  |  |  | ROZPOCET | 0 | 0 | 0 | 0 | 0 | 1 | 0 | 16 | -1553054263
| VV |  | podél atik - pojistný pás šíře 1,0 m - včetně na stávající svislou část a zhlaví atiky | [15 empty] | VV | 2 | 1 | True | 0 | ROZPOCET
| VV |  | (44,32+19,12)*2*1,0 |  | 126.88 | [13 empty] | VV | 2 | 2 | True | 0 | ROZPOCET
| VV |  | Součet |  | 126.88 | [13 empty] | VV | 2 | 4 | True | 1 | ROZPOCET
70 | M | 62855001 | pás asfaltový natavitelný modifikovaný SBS s vložkou z polyesterové rohože a spalitelnou PE fólií nebo jemnozrnným minerálním posypem na horním povrchu tl 4,0mm | m2 | 152.256 | 0 | 0 |  |  |  | základní | 0 | 0 | 0.0053 | 0.80696 | 0 | 0 | 32 | M | 2 |  |  |  | ROZPOCET | 0 | 0 | 0 | 0 | 0 | 1 | 0 | 16 | 524207677
| VV |  | 126,88*1,2 |  | 152.256 | [13 empty] | VV | 2 | 2 | True | 0 | ROZPOCET
| VV |  | Součet |  | 152.256 | [13 empty] | VV | 2 | 4 | True | 1 | ROZPOCET
71 | K | 712861706 | Provedení povlakové krytiny vytažením na konstrukce fólií se svařovanými spoji | m2 | 18.234 | 0 | 0 |  |  |  | základní | 0.506 | 9.2264 | 0 | 0 | 0 | 0 | 16 | K | 2 |  |  |  | ROZPOCET | 0 | 0 | 0 | 0 | 0 | 1 | 0 | 16 | 1362788746
| VV |  | vytažení na atiky | [15 empty] | VV | 2 | 1 | True | 0 | ROZPOCET
| VV |  | 44,14*2*0,11+18,94*2*0,225 |  | 18.234 | [13 empty] | VV | 2 | 2 | True | 0 | ROZPOCET
| VV |  | Součet |  | 18.234 | [13 empty] | VV | 2 | 4 | True | 1 | ROZPOCET
72 | K | 712861801 | Odstranění povlakové krytiny ze svislých ploch z fólií položených volně | m2 | 35.97 | 0 | 0 |  |  |  | základní | 0.059 | 2.1222 | 0 | 0 | 0.0032 | 0.1151 | 16 | K | 2 |  |  |  | ROZPOCET | 0 | 0 | 0 | 0 | 0 | 1 | 0 | 16 | 1369463509
| VV |  | vytažení na atiky | [15 empty] | VV | 2 | 1 | True | 0 | ROZPOCET
| VV |  | 44,2*2*0,25+19,0*2*0,365 |  | 35.97 | [13 empty] | VV | 2 | 2 | True | 0 | ROZPOCET
| VV |  | Součet |  | 35.97 | [13 empty] | VV | 2 | 4 | True | 1 | ROZPOCET
73 | K | 998712312 | Přesun hmot procentní pro krytiny povlakové ruční v objektech v přes 6 do 12 m | % | 18924.453 | 0 | 0 |  |  |  | základní | 0 | 0 | 0 | 0 | 0 | 0 | 16 | K | 2 |  |  |  | ROZPOCET | 0 | 0 | 0 | 0 | 0 | 1 | 0 | 16 | 289742806
| D | 713 | Izolace tepelné |  |  |  | 0 | [5 empty] | 307.5975 |  | 4.6871 |  | 12.9643 | 2 | D | 1 |  |  |  | ROZPOCET | [6 empty] | 0
74 | K | 713 nab | Úprava zhlaví atik do potřebného spádu | m | 130.4 | 0 | 0 |  |  |  | základní | 0.162 | 21.1248 | 0.00042797 | 0.055807 | 0 | 0 | 16 | K | 2 |  |  |  | ROZPOCET | 0 | 0 | 0 | 0 | 0 | 1 | 0 | 16 | 1582528137
| VV |  | zhlaví atik - přebroušení izolace do potřebného spádu | [15 empty] | VV | 2 | 1 | True | 0 | ROZPOCET
| VV |  | (45,2+20,0)*2 |  | 130.4 | [13 empty] | VV | 2 | 2 | True | 0 | ROZPOCET
| VV |  | Součet |  | 130.4 | [13 empty] | VV | 2 | 4 | True | 1 | ROZPOCET
75 | K | 713140861 | Odstranění tepelné izolace střech nadstřešní lepené z polystyrenu suchého tl do 100 mm | m2 | 101.318 | 0 | 0 |  |  |  | základní | 0.075 | 7.5988 | 0 | 0 | 0.0025 | 0.25329 | 16 | K | 2 |  |  |  | ROZPOCET | 0 | 0 | 0 | 0 | 0 | 1 | 0 | 16 | 322829834
| VV |  | KP1 - xps na zhlaví atik | [15 empty] | VV | 2 | 1 | True | 0 | ROZPOCET
| VV |  | (45,2+20,0)*2*0,5 |  | 65.2 | [13 empty] | VV | 2 | 2 | True | 0 | ROZPOCET
| VV |  | xps svisle na atice | [15 empty] | VV | 2 | 1 | True | 0 | ROZPOCET
| VV |  | 44,32*2*0,25+19,12*2*0,365 |  | 36.118 | [13 empty] | VV | 2 | 2 | True | 0 | ROZPOCET
| VV |  | Součet |  | 101.318 | [13 empty] | VV | 2 | 4 | True | 1 | ROZPOCET
76 | K | 713140864 | Odstranění tepelné izolace střech nadstřešní lepené z polystyrenu nasáklého vodou tl přes 100 do 200 mm | m2 | 847.398 | 0 | 0 |  |  |  | základní | 0.086 | 72.8762 | 0 | 0 | 0.015 | 12.711 | 16 | K | 2 |  |  |  | ROZPOCET | 0 | 0 | 0 | 0 | 0 | 1 | 0 | 16 | 1117753867
| VV |  | 44,32*19,12 |  | 847.398 | [13 empty] | VV | 2 | 2 | True | 0 | ROZPOCET
| VV |  | Součet |  | 847.398 | [13 empty] | VV | 2 | 4 | True | 1 | ROZPOCET
77 | K | 713141137 | Montáž izolace tepelné střech plochých lepené za studena bodově 2 vrstvy rohoží, pásů, dílců, desek | m2 | 847.398 | 0 | 0 |  |  |  | základní | 0.204 | 172.8692 | 0.00116 | 0.98298 | 0 | 0 | 16 | K | 2 |  |  |  | ROZPOCET | 0 | 0 | 0 | 0 | 0 | 1 | 0 | 16 | 432504245
| VV |  | 44,32*19,12 |  | 847.398 | [13 empty] | VV | 2 | 2 | True | 0 | ROZPOCET
| VV |  | Součet |  | 847.398 | [13 empty] | VV | 2 | 4 | True | 1 | ROZPOCET
78 | M | 28372316 | deska EPS 100 pro konstrukce s běžným zatížením λ=0,037 tl 140mm | m2 | 901.8978 | 0 | 0 |  |  |  | základní | 0 | 0 | 0.0035 | 3.1566 | 0 | 0 | 32 | M | 2 |  |  |  | ROZPOCET | 0 | 0 | 0 | 0 | 0 | 1 | 0 | 16 | 1309901617
| VV |  | 847,398*1,1 |  | 932.1378 | [13 empty] | VV | 2 | 2 | True | 0 | ROZPOCET
| VV |  | odpočet dodávky vaty u podtlakových ventilů | [15 empty] | VV | 2 | 1 | True | 0 | ROZPOCET
| VV |  | 30,24*-1 |  | -30.24 | [13 empty] | VV | 2 | 2 | True | 0 | ROZPOCET
| VV |  | Součet |  | 901.8978 | [13 empty] | VV | 2 | 4 | True | 1 | ROZPOCET
79 | M | 63140405 | deska tepelně izolační minerální plochých střech dvouvrstvá λ=0,038-0,039 tl 140mm | m2 | 15.12 | 0 | 0 |  |  |  | základní | 0 | 0 | 0.01872 | 0.28305 | 0 | 0 | 32 | M | 2 |  |  |  | ROZPOCET | 0 | 0 | 0 | 0 | 0 | 1 | 0 | 16 | 763286964
| VV |  | u podtlakových ventilů (pro formát desek 1200x2000 mm) | [15 empty] | VV | 2 | 1 | True | 0 | ROZPOCET
| VV |  | 1,2*1,0*12*1,05 |  | 15.12 | [13 empty] | VV | 2 | 2 | True | 0 | ROZPOCET
| VV |  | Součet |  | 15.12 | [13 empty] | VV | 2 | 4 | True | 1 | ROZPOCET
80 | K | 713141351 | Montáž spádové izolace na zhlaví atiky š do 500 mm lepené za studena zplna | m | 130.4 | 0 | 0 |  |  |  | základní | 0.16 | 20.864 | 0.0001 | 0.01304 | 0 | 0 | 16 | K | 2 |  |  |  | ROZPOCET | 0 | 0 | 0 | 0 | 0 | 1 | 0 | 16 | -494532406
| VV |  | zhlaví atik | [15 empty] | VV | 2 | 1 | True | 0 | ROZPOCET
| VV |  | (45,2+20,0)*2 |  | 130.4 | [13 empty] | VV | 2 | 2 | True | 0 | ROZPOCET
| VV |  | Součet |  | 130.4 | [13 empty] | VV | 2 | 4 | True | 1 | ROZPOCET
81 | M | 28376417 | deska XPS hrana polodrážková a hladký povrch 300kPA λ=0,035 tl 50mm | m2 | 53.073 | 0 | 0 |  |  |  | základní | 0 | 0 | 0.0015 | 0.079609 | 0 | 0 | 32 | M | 2 |  |  |  | ROZPOCET | 0 | 0 | 0 | 0 | 0 | 1 | 0 | 16 | 27345550
| VV |  | 130,4*0,37*1,1 |  | 53.073 | [13 empty] | VV | 2 | 2 | True | 0 | ROZPOCET
| VV |  | Součet |  | 53.073 | [13 empty] | VV | 2 | 4 | True | 1 | ROZPOCET
82 | K | 713141391 | Montáž izolace tepelné stěn v do 1000 mm na atiky a prostupy střechou lepené za studena zplna | m2 | 45.424 | 0 | 0 |  |  |  | základní | 0.27 | 12.2645 | 0.00019 | 0.0086306 | 0 | 0 | 16 | K | 2 |  |  |  | ROZPOCET | 0 | 0 | 0 | 0 | 0 | 1 | 0 | 16 | -343083249
| VV |  | vytažení na atiky | [15 empty] | VV | 2 | 1 | True | 0 | ROZPOCET
| VV |  | 44,14*2*0,3+18,94*2*0,5 |  | 45.424 | [13 empty] | VV | 2 | 2 | True | 0 | ROZPOCET
| VV |  | Součet |  | 45.424 | [13 empty] | VV | 2 | 4 | True | 1 | ROZPOCET
83 | M | 28372310 | deska EPS 100 pro konstrukce s běžným zatížením λ=0,037 tl 90mm | m2 | 47.695 | 0 | 0 |  |  |  | základní | 0 | 0 | 0.00225 | 0.10731 | 0 | 0 | 32 | M | 2 |  |  |  | ROZPOCET | 0 | 0 | 0 | 0 | 0 | 1 | 0 | 16 | 1258300013
| VV |  | 45,424*1,05 |  | 47.695 | [13 empty] | VV | 2 | 2 | True | 0 | ROZPOCET
| VV |  | Součet |  | 47.695 | [13 empty] | VV | 2 | 4 | True | 1 | ROZPOCET
84 | K | 998713312 | Přesun hmot procentní pro izolace tepelné ruční v objektech v přes 6 do 12 m | % | 9561.916 | 0 | 0 |  |  |  | základní | 0 | 0 | 0 | 0 | 0 | 0 | 16 | K | 2 |  |  |  | ROZPOCET | 0 | 0 | 0 | 0 | 0 | 1 | 0 | 16 | 889592205
| D | 721 | Zdravotechnika - vnitřní kanalizace |  |  |  | 0 | [5 empty] | 2.742 |  | 0.01038 |  | 0.05115 | 2 | D | 1 |  |  |  | ROZPOCET | [6 empty] | 0
85 | K | 721210822 | Demontáž vpustí střešních DN 100 | kus | 3 | 0 | 0 |  |  |  | základní | 0.414 | 1.242 | 0 | 0 | 0.01705 | 0.05115 | 16 | K | 2 |  |  |  | ROZPOCET | 0 | 0 | 0 | 0 | 0 | 1 | 0 | 16 | -1712013999
| VV |  | SV1-SV3 | [15 empty] | VV | 2 | 1 | True | 0 | ROZPOCET
| VV |  | 3 |  | 3 | [13 empty] | VV | 2 | 2 | True | 0 | ROZPOCET
| VV |  | Součet |  | 3 | [13 empty] | VV | 2 | 4 | True | 1 | ROZPOCET
86 | K | 721233102 | Střešní vtok polypropylen PP s asfaltovou manžetou nebo PVC přírubou pro ploché střechy svislý odtok DN 110 | kus | 3 | 0 | 0 |  |  |  | základní | 0.5 | 1.5 | 0.00346 | 0.01038 | 0 | 0 | 16 | K | 2 |  |  |  | ROZPOCET | 0 | 0 | 0 | 0 | 0 | 1 | 0 | 16 | -400703278
87 | K | 998721312 | Přesun hmot procentní pro vnitřní kanalizaci ruční v objektech v přes 6 do 12 m | % | 97.92 | 0 | 0 |  |  |  | základní | 0 | 0 | 0 | 0 | 0 | 0 | 16 | K | 2 |  |  |  | ROZPOCET | 0 | 0 | 0 | 0 | 0 | 1 | 0 | 16 | -681400551
| D | 762 | Konstrukce tesařské |  |  |  | 0 | [5 empty] | 254.0298 |  | 4.3752 |  | 8.4057 | 2 | D | 1 |  |  |  | ROZPOCET | [6 empty] | 0
88 | K | 762085822 | Demontáž svorníků nebo šroubů dl přes 150 do 300 mm | kus | 522 | 0 | 0 |  |  |  | základní | 0.059 | 30.798 | 0 | 0 | 0.00024 | 0.12528 | 16 | K | 2 |  |  |  | ROZPOCET | 0 | 0 | 0 | 0 | 0 | 1 | 0 | 16 | 853662142
| VV |  | výdřeva atiky - KP1 - 2x hranol - odhadem kotvy 2 ks/m - zaokr. na celé kusy | [15 empty] | VV | 2 | 1 | True | 0 | ROZPOCET
| VV |  | (45,2+20,0)*2*2*2+0,4 |  | 522 | [13 empty] | VV | 2 | 2 | True | 0 | ROZPOCET
| VV |  | Součet |  | 522 | [13 empty] | VV | 2 | 4 | True | 1 | ROZPOCET
89 | K | 762331813 | Demontáž vázaných kcí krovů z hranolů průřezové pl přes 224 do 288 cm2 | m | 260.8 | 0 | 0 |  |  |  | základní | 0.17 | 44.336 | 0 | 0 | 0.024 | 6.2592 | 16 | K | 2 |  |  |  | ROZPOCET | 0 | 0 | 0 | 0 | 0 | 1 | 0 | 16 | -578792678
| VV |  | výdřeva atiky - KP1 - 2x hranol | [15 empty] | VV | 2 | 1 | True | 0 | ROZPOCET
| VV |  | (45,2+20,0)*2*2 |  | 260.8 | [13 empty] | VV | 2 | 2 | True | 0 | ROZPOCET
| VV |  | Součet |  | 260.8 | [13 empty] | VV | 2 | 4 | True | 1 | ROZPOCET
90 | K | 762332132 | Montáž vázaných kcí krovů pravidelných pomocí tesařských spojů z hraněného řeziva průřezové pl přes 120 do 224 cm2 | m | 260.8 | 0 | 0 |  |  |  | základní | 0.454 | 118.4032 | 0 | 0 | 0 | 0 | 16 | K | 2 |  |  |  | ROZPOCET | 0 | 0 | 0 | 0 | 0 | 1 | 0 | 16 | 940654979
| VV |  | výdřeva atiky - KP1 - 2x hranol 140x140 | [15 empty] | VV | 2 | 1 | True | 0 | ROZPOCET
| VV |  | (45,2+20,0)*2*2 |  | 260.8 | [13 empty] | VV | 2 | 2 | True | 0 | ROZPOCET
| VV |  | Součet |  | 260.8 | [13 empty] | VV | 2 | 4 | True | 1 | ROZPOCET
91 | M | 60512130 | hranol stavební řezivo průřezu do 224cm2 do dl 6m - včetně tlakové impregnace | m3 | 5.623 | 0 | 0 |  |  |  | základní | 0 | 0 | 0.55 | 3.0927 | 0 | 0 | 32 | M | 2 |  |  |  | ROZPOCET | 0 | 0 | 0 | 0 | 0 | 1 | 0 | 16 | 809537220
| VV |  | 260,8*0,14*0,14*1,1 |  | 5.623 | [13 empty] | VV | 2 | 2 | True | 0 | ROZPOCET
| VV |  | Součet |  | 5.623 | [13 empty] | VV | 2 | 4 | True | 1 | ROZPOCET
92 | K | 762343832 | Demontáž bednění okapů a štítových říms z desek tvrdých | m2 | 65.2 | 0 | 0 |  |  |  | základní | 0.154 | 10.0408 | 0 | 0 | 0.031 | 2.0212 | 16 | K | 2 |  |  |  | ROZPOCET | 0 | 0 | 0 | 0 | 0 | 1 | 0 | 16 | -1955927020
| VV |  | KP1 - zhlaví atik | [15 empty] | VV | 2 | 1 | True | 0 | ROZPOCET
| VV |  | (45,2+20,0)*2*0,5 |  | 65.2 | [13 empty] | VV | 2 | 2 | True | 0 | ROZPOCET
| VV |  | Součet |  | 65.2 | [13 empty] | VV | 2 | 4 | True | 1 | ROZPOCET
93 | K | 762361332 | Konstrukční a vyrovnávací vrstva pod klempířské prvky (atiky) z vodovzdorné překližky tl 21 mm | m2 | 69.112 | 0 | 0 |  |  |  | základní | 0.73 | 50.4518 | 0.01622 | 1.121 | 0 | 0 | 16 | K | 2 |  |  |  | ROZPOCET | 0 | 0 | 0 | 0 | 0 | 1 | 0 | 16 | 825324559
| VV |  | zhlaví atik | [15 empty] | VV | 2 | 1 | True | 0 | ROZPOCET
| VV |  | (45,2+20,0)*2*0,53 |  | 69.112 | [13 empty] | VV | 2 | 2 | True | 0 | ROZPOCET
| VV |  | Součet |  | 69.112 | [13 empty] | VV | 2 | 4 | True | 1 | ROZPOCET
94 | K | 762395000 | Spojovací prostředky krovů, bednění, laťování, nadstřešních konstrukcí | m3 | 7.074 | 0 | 0 |  |  |  | základní | 0 | 0 | 0.02284 | 0.16157 | 0 | 0 | 16 | K | 2 |  |  |  | ROZPOCET | 0 | 0 | 0 | 0 | 0 | 1 | 0 | 16 | 1398654003
| VV |  | viz dodávka hranolů | [15 empty] | VV | 2 | 1 | True | 0 | ROZPOCET
| VV |  | 5,623 |  | 5.623 | [13 empty] | VV | 2 | 2 | True | 0 | ROZPOCET
| VV |  | překližka | [15 empty] | VV | 2 | 1 | True | 0 | ROZPOCET
| VV |  | 69,112*0,021 |  | 1.451 | [13 empty] | VV | 2 | 2 | True | 0 | ROZPOCET
| VV |  | Součet |  | 7.074 | [13 empty] | VV | 2 | 4 | True | 1 | ROZPOCET
95 | K | 998762312 | Přesun hmot procentní pro kce tesařské ruční v objektech v přes 6 do 12 m | % | 3286.182 | 0 | 0 |  |  |  | základní | 0 | 0 | 0 | 0 | 0 | 0 | 16 | K | 2 |  |  |  | ROZPOCET | 0 | 0 | 0 | 0 | 0 | 1 | 0 | 16 | -359404749
| D | 764 | Konstrukce klempířské |  |  |  | 0 | [5 empty] | 56.072 |  | 0 |  | 0.24906 | 2 | D | 1 |  |  |  | ROZPOCET | [6 empty] | 0
96 | K | 764002841 | Demontáž oplechování horních ploch zdí a nadezdívek do suti | m | 130.4 | 0 | 0 |  |  |  | základní | 0.43 | 56.072 | 0 | 0 | 0.00191 | 0.24906 | 16 | K | 2 |  |  |  | ROZPOCET | 0 | 0 | 0 | 0 | 0 | 1 | 0 | 16 | 11724712
| VV |  | stáv. oplech. atik a dilatací - KP1 | [15 empty] | VV | 2 | 1 | True | 0 | ROZPOCET
| VV |  | (45,2+20,0)*2 |  | 130.4 | [13 empty] | VV | 2 | 2 | True | 0 | ROZPOCET
| VV |  | Součet |  | 130.4 | [13 empty] | VV | 2 | 4 | True | 1 | ROZPOCET
| D | 765 | Krytina skládaná |  |  |  | 0 | [5 empty] | 30.736 |  | 0.23504 |  | 0.23504 | 2 | D | 1 |  |  |  | ROZPOCET | [6 empty] | 0
97 | K | 765192001 | Nouzové (provizorní) zakrytí střechy plachtou | m2 | 904 | 0 | 0 |  |  |  | základní | 0.034 | 30.736 | 0.00026 | 0.23504 | 0.00026 | 0.23504 | 16 | K | 2 |  |  |  | ROZPOCET | 0 | 0 | 0 | 0 | 0 | 1 | 0 | 16 | 1739010994
| VV |  | 45,2*20,0 |  | 904 | [13 empty] | VV | 2 | 2 | True | 0 | ROZPOCET
| VV |  | Součet |  | 904 | [13 empty] | VV | 2 | 4 | True | 1 | ROZPOCET
| D | 767 | Konstrukce zámečnické |  |  |  | 0 | [5 empty] | 8.064 |  | 0 |  | 0 | 2 | D | 1 |  |  |  | ROZPOCET | [6 empty] | 0
98 | K | 7678818R1 | Demontáž a zpětná montáž lana z kotevních bodů v záchytném systému poddajného kotvícího vedení | kus | 4 | 0 | 0 |  |  |  | základní | 2.016 | 8.064 | 0 | 0 | 0 | 0 | 16 | K | 2 |  |  |  | ROZPOCET | 0 | 0 | 0 | 0 | 0 | 1 | 0 | 16 | 1196320275
| VV |  | projekt předpokládá zachování stávajících bodů záchytného systému i přes navýšení vrstvy izolace v ploše střechy | [15 empty] | VV | 2 | 1 | True | 0 | ROZPOCET
| VV |  | projekt ani rozpočet nepočítá s výměnou kotevních bodů záchytného systému | [15 empty] | VV | 2 | 1 | True | 0 | ROZPOCET
| VV |  | stávající záchytný systém tvořený 6 ks bodů, z nich 4 ks propojeny lanem | [15 empty] | VV | 2 | 1 | True | 0 | ROZPOCET
| VV |  | demontáž lana pro zpětné použití, úschova lana, zpětná montáž lana | [15 empty] | VV | 2 | 1 | True | 0 | ROZPOCET
| VV |  | 4 |  | 4 | [13 empty] | VV | 2 | 2 | True | 0 | ROZPOCET
| VV |  | Součet |  | 4 | [13 empty] | VV | 2 | 4 | True | 1 | ROZPOCET
99 | K | 7678818R2 | Revize záchytného systému po zpětné montáži lana | kus | 1 | 0 | 0 |  |  |  | základní | 0 | 0 | 0 | 0 | 0 | 0 | 16 | K | 2 |  |  |  | ROZPOCET | 0 | 0 | 0 | 0 | 0 | 1 | 0 | 16 | 131557499
100 | K | 998767312 | Přesun hmot procentní pro zámečnické konstrukce ruční v objektech v přes 6 do 12 m | % | 122.386 | 0 | 0 |  |  |  | základní | 0 | 0 | 0 | 0 | 0 | 0 | 16 | K | 2 |  |  |  | ROZPOCET | 0 | 0 | 0 | 0 | 0 | 1 | 0 | 16 | 548587784
| D | M | Práce a dodávky M |  |  |  | 0 | [5 empty] | 186.5825 |  | 0 |  | 0 | 3 | D | 0 |  |  |  | ROZPOCET | [6 empty] | 0
| D | 21-M | Elektromontáže |  |  |  | 0 | [5 empty] | 186.5825 |  | 0 |  | 0 | 3 | D | 1 |  |  |  | ROZPOCET | [6 empty] | 0
101 | K | 210220101 | Montáž hromosvodného vedení svodových vodičů s podpěrami průměru do 10 mm - včetně dodávky potřebného materiálu | m | 219.1 | 0 | 0 |  |  |  | základní | 0.497 | 108.8927 | 0 | 0 | 0 | 0 | 64 | K | 2 |  |  |  | ROZPOCET | 0 | 0 | 0 | 0 | 0 | 1 | 0 | 64 | 2091922761
| VV |  | vedení ve stávající trase hromosvodu | [15 empty] | VV | 2 | 1 | True | 0 | ROZPOCET
| VV |  | (45,2+0,25*2)*3+(20,0+0,25*2)*4 |  | 219.1 | [13 empty] | VV | 2 | 2 | True | 0 | ROZPOCET
| VV |  | Součet |  | 219.1 | [13 empty] | VV | 2 | 4 | True | 1 | ROZPOCET
102 | K | 210280001 | Zkoušky a prohlídky el rozvodů a zařízení celková prohlídka pro objem montážních prací do 100 tis Kč | kus | 1 | 0 | 0 |  |  |  | základní | 12.398 | 12.398 | 0 | 0 | 0 | 0 | 64 | K | 2 |  |  |  | ROZPOCET | 0 | 0 | 0 | 0 | 0 | 1 | 0 | 64 | -1797459615
| VV |  | revize hromosvodu | [15 empty] | VV | 2 | 1 | True | 0 | ROZPOCET
| VV |  | 1 |  | 1 | [13 empty] | VV | 2 | 2 | True | 0 | ROZPOCET
| VV |  | Součet |  | 1 | [13 empty] | VV | 2 | 4 | True | 1 | ROZPOCET
103 | K | 218220101 | Demontáž hromosvodného vedení svodových vodičů s podpěrami průměru do 10 mm | m | 219.1 | 0 | 0 |  |  |  | základní | 0.298 | 65.2918 | 0 | 0 | 0 | 0 | 64 | K | 2 |  |  |  | ROZPOCET | 0 | 0 | 0 | 0 | 0 | 1 | 0 | 64 | -1783228543
| VV |  | demontáž stávajícího vedení | [15 empty] | VV | 2 | 1 | True | 0 | ROZPOCET
| VV |  | (45,2+0,25*2)*3+(20,0+0,25*2)*4 |  | 219.1 | [13 empty] | VV | 2 | 2 | True | 0 | ROZPOCET
| VV |  | Součet |  | 219.1 | [13 empty] | VV | 2 | 4 | True | 1 | ROZPOCET
| D | VRN | Vedlejší rozpočtové náklady |  |  |  | 0 | [5 empty] | 0 |  | 0 |  | 0 | 5 | D | 0 |  |  |  | ROZPOCET | [6 empty] | 0
104 | K | 030001000 | Zařízení staveniště | kpl | 1 | 0 | 0 |  |  |  | základní | 0 | 0 | 0 | 0 | 0 | 0 | 1024 | K | 1 |  |  |  | ROZPOCET | 0 | 0 | 0 | 0 | 0 | 1 | 0 | 1024 | -1494995352
| VV |  | - oplocení staveniště | [15 empty] | VV | 1 | 1 | True | 0 | ROZPOCET
| VV |  | - mobilní WC pro pracovníky po dobu výstavby | [15 empty] | VV | 1 | 1 | True | 0 | ROZPOCET
| VV |  | - měřená odběrná místa vody a elektřiny - zřízení, odstranění | [15 empty] | VV | 1 | 1 | True | 0 | ROZPOCET
| VV |  | - přistavení a pronájem kontejnerů na suť | [15 empty] | VV | 1 | 1 | True | 0 | ROZPOCET
| VV |  | 1 |  | 1 | [13 empty] | VV | 1 | 2 | True | 0 | ROZPOCET
| VV |  | Součet |  | 1 | [13 empty] | VV | 1 | 4 | True | 1 | ROZPOCET
106 | K | 065103000 | Mimostaveništní doprava materiálů a výrobků | kpl | 1 | 0 | 0 |  |  |  | základní | 0 | 0 | 0 | 0 | 0 | 0 | 1024 | K | 1 |  |  |  | ROZPOCET | 0 | 0 | 0 | 0 | 0 | 1 | 0 | 1024 | 1606912401
108 | K | 091103000 | Stroje a zařízení nevyžadující montáž - provoz zdvihací techniky - pro přesuny vybouraných hmot a pro návoz nového materiálu na střechu | kpl | 1 | 0 | 0 |  |  |  | základní | 0 | 0 | 0 | 0 | 0 | 0 | 1024 | K | 1 |  |  |  | ROZPOCET | 0 | 0 | 0 | 0 | 0 | 1 | 0 | 1024 | -2082496728
| VV |  | náklady na autojeřáb, případně na ztížený přesun nad rámec přesunů hmot v rozpočtu, pokud nebude možné použít techniku | [15 empty] | VV | 1 | 1 | True | 0 | ROZPOCET
| VV |  | 1 |  | 1 | [13 empty] | VV | 1 | 2 | True | 0 | ROZPOCET
| VV |  | Součet |  | 1 | [13 empty] | VV | 1 | 4 | True | 1 | ROZPOCET