## Komponenty
Označení: | Objektové předávací stanice (ÚT, TUV, EL a MaR)
část: | Výkaz / Výměr
Datum: | 2024-10-31
Vytvořil: | Šlerka
Položka | Popis | Množství | Jednotka | Jednotková cena v Kč(bez DPH) | Cena celkem v Kč (bez DPH)
1 | Rozvaděč RMS |  |  |  | 0
1.1 | Rozvaděčová skříň, včetně montážní desky - rozměry: 1.200×600×300 - krytí: min: IP55 - včetně průchodek | 1 | ks |  | 0
1.2 | Vybavení rozvaděčové skříně - Hlavní vypínač - Přepěťová ochrana - zdroj 24VAC - jištění napájených technologií - jištění systému MaR - potřebné spínací prvky - svorky - instalační materiál (průchodky, dráty, kabelové žlaby, dutinky, …) (viz schéma rozvaděče) | 1 | kpl |  | 0
1.3 | PLC pro řízení zapojených zařízení ve strojovně předávací stanice. Systémový regulátor včetně vstupně/výstupních modulů a integrovaného webserveru pro počet vstupů: 13 - analog input 3 - analog output 17 - digital input 9 - digital output 3 - MBus zařízení 1 - MODBus - vč. integrovaného webserveru s textovým rozhranním - PLC se zabezpečeným komunikačním protokolem BacNET Secure | 1 | kpl |  | 0
1.4 | Switch - napájení 24VAC - na DIN lištu - počet vstupů : 5 | 1 | ks |  | 0
1.5 | Montáž rozvaděče | 26 | hod |  | 0
2 | Zapojení a osazení rozvaděče |  |  |  | 0
2.1 | Demontáž původního rozvaděče a jeho ekologická likvidace | 4 | hod |  | 0
2.2 | Montáž rozvaděče předávací stanice, včetně potřebného montážního materiálu | 2 | hod |  | 0
2.3 | Zapojení kabeláže a označení jednotlivých kabelů do rozvaděče RMS, včetně montážního a připojovacího materiálu | 8 | hod |  | 0
3 | Komponenty |  |  |  | 0
3.1 | Čidlo zaplavení - napájení 24VAC | 1 | ks |  | 0
3.2 | Venkovní teplotní čidlo pasivní - měřící prvek LG-Ni1000 | 1 | ks |  | 0
3.3 | Prostorové teplotní čidlo - měřící prvek LG-Ni1000 | 1 | ks |  | 0
3.4 | Stonkové teplotní čidlo pasivní - měřécé prvek LG-Ni1000 délka stonku 100mm vč. ochranné jímky | 7 | ks |  | 0
3.5 | Čidlo relativního tlaku pro neutrální a lehce korozivní kapaliny a plyny - rozsah: 0...10 bar - výstup: 0-10V - napájení: 24VAC | 2 | ks |  | 0
3.6 | Regulátor tlaku vlnovcový - rozsah 200-1200kPa - rozpínací kontakt | 1 | ks |  | 0
4 | Montáž komponent |  |  |  | 0
4.1 | Montáž a zapojení servopohonu | 2 | ks |  | 0
4.2 | Montáž a zapojení teplotního čidla jímkového | 7 | ks |  | 0
4.3 | Montáž a zapojení venkovního teplotního čidla | 1 | ks |  | 0
4.4 | Montáž a zapojení prostorového teplotního čidla | 1 | ks |  | 0
4.5 | Montáž a zapojení čidla tlaku kapalin | 3 | ks |  | 0
4.6 | Montáž a zapojení čidla zaplavení | 1 | ks |  | 0
4.7 | Zapojení čerpadla | 2 | ks |  | 0
4.8 | Zapojení měřičů M-BUS a asistence při zprovoznění | 3 | ks |  | 0
5 | Kabelová trasa |  |  |  | 0
5.1 | CYKY-J 3×1,5 | 30 | m |  | 0
5.2 | JYTY-O 2×1 | 165 | m |  | 0
5.3 | JYTY-O 3×1 | 55 | m |  | 0
5.4 | J-Y(St)Y 2×2×0,8 | 45 | m |  | 0
5.5 | H07V-K 6 ZŽ | 15 | m |  | 0
5.6 | Žlab drátěný kabelový 50/50 M2 GZ délka 2m včetně nezbytného pomocného materiálu (např. spojky, výložníky, odbočky, …) | 15 | m |  | 0
5.7 | Trubka pevná 1520 pr.20 320N, barva šedá - včetně pomocného instalačného a spojovacího materiálu | 10 | m |  | 0
5.8 | Trubka ohebná 1420 průměr 20 320N - včetně pomocného instalačného a spojovacího materiálu | 10 | m |  | 0
5.9 | Pomocný instalační materiál a další komponenty nutné pro kabelovou trasu | 1 | kg |  | 0
5.10 | Spojovací svorka | 1 | kpl |  | 0
5.11 | Krabice 8585 odbočná na omítku IP55 | 2 | ks |  | 0
6 | Montáž kabelové trasy |  |  |  | 0
6.1 | Montáž silového kabelu | 30 | m |  | 0
6.2 | Montáž kabelu MaR | 265 | m |  | 0
6.3 | Montáž kabelové trasy | 15 | m |  | 0
6.4 | Montáž trubek (pevných a ohebných) - včetně zasekání do zdi v případě potřeby | 20 | m |  | 0
7 | Vizualizace |  |  |  | 0
7.1 | Rozšíření vizualizace ALFA u dodavatele tepla (Veolia) na základě vyměněných technologií dle nejnovějších standartů | 1 | kpl |  | 0
8 | Ostatní |  |  |  | 0
8.1 | Prováděcí dokumentace a koordinace na jejím provedení se všemi profesemi (1×digitálně) | 1 | ks |  | 0
8.2 | Dílenská dokumentace, Dokumentace skutečního stavu (4×tisk, 1×digitálně) | 1 | ks |  | 0
8.3 | Výchozí revize elektro | 1 | ks |  | 0
8.4 | SW (Desigo PX): Zpracování uživatelských programů, oživení a provedení zkoušek (Desigo PX) | 32 | DB |  | 0
8.5 | SWpraceSERV_S: Integrace měřičů spotřeby (vodoměry, kalolimetry, elektroměry) s dálkovým odečtem (Komunikace Mbus) | 3 | ks |  | 0
8.6 | SWpraceSERV_S: Integrace měřičů spotřeby (vodoměry, kalolimetry, elektroměry) s dálkovým odečtem (Komunikace ModBUS) | 1 | ks |  | 0
8.7 | Zaškolení obsluhy pro systémy MaR | 3 | hod |  | 0
8.8 | Inženýrské a koordinační práce | 10 | hod |  | 0
9 | Cena celkem bez DPH v Kč |  |  |  | 0