## KrycíList
Krycí list zadání
Zakázka : | Odkanalizování střediska zeleně ul. Palackého v Novém Jičíně | [5 empty] | Část : | SO 012 Přípojka dešťové kanalizace
Faktura :
Zakázka číslo : |  | 034/2016 |  | Umístění : | Nový Jičín, ul. Palackého
Stavební objekt číslo : |  |  |  | Investor : | TSM Nového Jičína, p.o., Suvorovova 909/114, N.Jičín
Rozpočet číslo : |  | c:\RozpNz\Data;408;Odkanalizování střediska zeleně ul. Palackého v Novém Jičíně |  | Objednal :
Dodatek číslo : |  |  |  | Projektant : | AVONA - Ing. Lubomír Novák
Archivní číslo : |  |  |  | Zpracoval : | Valová Kamila
Datum : |  | 12/07/2016
|  |  |  | Soubor : | c:\RozpNz\Data;408;Odkanalizování střediska zeleně ul. Palackého v Novém Jičíně
Rozpočtové náklady [Kč] |  |  |  |  | Ostatní náklady |  |  |  |  | Vypracoval:
Typ oddílu | Dodávka | Montáž | HZS | Přirážky | Název nákladu |  |  | Částka | Sazba DPH
HSV | 0 | 0 | 0 | 0
PSV | 0 | 0 | 0 | 0
MON | 0 | 0 | 0 | 0
VRN | 0 | 0 | 0 | 0
OST | 0 | 0 | 0 | 0 | [5 empty] | Dne:
Celkem | 0 | 0 | 0 | 0
Základní rozpočtové náklady |  |  | 0 | [6 empty] | Odsouhlasil:
Přirážky |  |  | 0
Celkové rozpočtové náklady (bezDPH) |  |  | 0 |  | Celkové ostatní náklady |  |  | 0
Daň z přidané hodnoty (Rozpočet+Ostatní) |  |  |  |  | Dílčí DPH
Sazba[%] | Základ |  | Daň |  |  | Základna |  | Daň
21 | 0 |  | 0 |  |  | 0 |  | 0 |  | Dne:
15 | 0 |  | 0 |  |  | 0 |  | 0
0 | 0 |  | 0 |  |  | 0 |  | 0 |  | Razítko:
| 0 |  | 0 |  |  |  |  | 0
Celkové náklady (Rozpočet +Ostatní) vč. DPH |  |  |  |  | Účelové měrné jednotky (bez DPH)
0 |  |  |  |  | Název MJ |  |  | Počet MJ | Náklady/MJ

## Rozpočet
.Hdr | Objekt | Oddíl | Druh | Řádek | Číslo(SKP) | Název | Množství [Mj] | Mj | Sazba [Kč] | Cena celkem | Dodávka | Montáž | HZS | Přirážky | Hmoty1[t] za Mj | Hmoty2[t] za Mj | Normohodiny | Dph
Položkový rozpočet
| Zakázka : |  | 034/2016 |  |  | Odkanalizování střediska zeleně ul. Palackého v Novém Jičíně | SO 012 Přípojka dešťové kanalizace
|  |  | 0 |  |  | 0 | 0
[6 empty] | c:\RozpNz\Data;408;Odkanalizování střediska zeleně ul. Palackého v Novém Jičíně | [13 empty] | .
| Objekt | Oddíl | Druh | Ř | Číslo(SKP) | Popis řádku | Množství Mj | Mj | Sazba | Cena celkem | Dodávka | Montáž | HZS | Přirážky | Hm1[t]/Mj | Hm2[t]/Mj | Nhod/Mj | % Dph | Cena vč. DPH
|  |  | 0 | [6 empty] | 0 | 0 | 0 | 0 | 0 | 384.015 | 27.046 | 70.9526 | 0 | 0
| 002 |  | B |  |  | SO 012 Přípojka dešťové kanalizace |  |  |  | 0 | 0 | 0 | 0 | 0 | 384.015 | 27.046 | 70.9526 | 0 | 0
|  | 001 | O |  | HSV | zemní práce |  |  |  | 0 | 0 | 0 | 0 | 0 | 138.129 | 0 | 55.4566 | 0 | 0
Seznam položek pro oddíl :
|  |  | P | 1 | 132201201 | Hloubení rýh š do 2000 mm v hornině tř. 3 objemu do 100 m3 | 207.74 | m3 |  | 0 |  | 0 |  |  | 0 | 0 | 0 | 21 | 0
|  |  | P | 2 | 132201209 | Příplatek za lepivost k hloubení rýh š do 2000 mm v hornině tř. 3 | 207.74 | m3 |  | 0 |  | 0 |  |  | 0 | 0 | 0.085 | 21 | 0
|  |  | P | 3 | 151101101 | Zřízení příložného pažení a rozepření stěn rýh hl do 2 m | 297.45 | m2 |  | 0 |  | 0 |  |  | 0.00084 | 0 | 0 | 21 | 0
|  |  | P | 4 | 151101111 | Odstranění příložného pažení a rozepření stěn rýh hl do 2 m | 297.45 | m2 |  | 0 |  | 0 |  |  | 0 | 0 | 0 | 21 | 0
|  |  | P | 5 | 120001101 | Příplatek za ztížení vykopávky v blízkosti podzemního vedení | 3.51 | m3 |  | 0 |  | 0 |  |  | 0 | 0 | 0 | 21 | 0
|  |  | P | 6 | 119001401 | Dočasné zajištění potrubí ocelového nebo litinového DN do 200 | 2.7 | m |  | 0 |  | 0 |  |  | 0.00868 | 0 | 0 | 21 | 0
|  |  | P | 7 | 162201101 | Vodorovné přemístění do 20 m výkopku z horniny tř. 1 až 4 | 110.85 | m3 |  | 0 |  | 0 |  |  | 0 | 0 | 0 | 21 | 0
|  |  | P | 8 | 162301101 | Vodorovné přemístění do 500 m výkopku z horniny tř. 1 až 4 | 99.46 | m3 |  | 0 |  | 0 |  |  | 0 | 0 | 0 | 21 | 0
|  |  | P | 9 | 167101101 | Nakládání výkopku z hornin tř. 1 až 4 do 100 m3 | 99.46 | m3 |  | 0 |  | 0 |  |  | 0 | 0 | 0 | 21 | 0
|  |  | P | 10 | 171201201 | Uloženi sypaniny na skládku | 99.46 | m3 |  | 0 |  | 0 |  |  | 0 | 0 | 0 | 21 | 0
|  |  | P | 11 | 175101101 | Obsyp potrubí bez prohození sypaniny z hornin tř. 1 až 4 uloženým do 3 m od kraje výkopu-zeminou | 75.68 | m3 |  | 0 |  | 0 |  |  | 0 | 0 | 0 | 21 | 0
|  |  | S | 12 | 58337304 | STERKOPISEK 0-16 B A | 121.088 | t |  | 0 | 0 |  |  |  | 1 | 0 | 0 | 21 | 0
|  |  | P | 13 | 174101101 | Zásyp jam, šachet rýh nebo kolem objektů sypaninou se zhutněním | 110.85 | m3 |  | 0 |  | 0 |  |  | 0 | 0 | 0 | 21 | 0
|  |  | P | 14 | 131201202 | Hloubení jam zapažených v hornině tř. 3 objemu do 1000 m3 | 102.21 | m3 |  | 0 |  | 0 |  |  | 0 | 0 | 0 | 21 | 0
|  |  | P | 15 | 131201209 | Příplatek za lepivost u hloubení jam zapažených v hornině tř. 3 | 102.21 | m3 |  | 0 |  | 0 |  |  | 0 | 0 | 0.107 | 21 | 0
|  |  | P | 16 | 151101201 | Zřízení příložného pažení stěn výkopu hl do 4 m | 96.55 | m2 |  | 0 |  | 0 |  |  | 0.000701 | 0 | 0.156 | 21 | 0
|  |  | P | 17 | 151101211 | Odstranění příložného pažení stěn hl do 4 m | 96.55 | m2 |  | 0 |  | 0 |  |  | 0 | 0 | 0.095 | 21 | 0
|  |  | P | 18 | 162301101 | Vodorovné přemístění do 500 m výkopku z horniny tř. 1 až 4 | 102.21 | m3 |  | 0 |  | 0 |  |  | 0 | 0 | 0 | 21 | 0
|  |  | P | 19 | 167101102 | Nakládání výkopku z hornin tř. 1 až 4 přes 100 m3 | 102.21 | m3 |  | 0 |  | 0 |  |  | 0 | 0 | 0 | 21 | 0
|  |  | P | 20 | 171201201 | Uloženi sypaniny na skládku | 5.8 | m3 |  | 0 |  | 0 |  |  | 0 | 0 | 0 | 21 | 0
|  |  | P | 21 | 174101101 | Zásyp jam, šachet rýh nebo kolem objektů sypaninou se zhutněním | 8.79 | m3 |  | 0 |  | 0 |  |  | 0 | 0 | 0.299 | 21 | 0
|  |  | S | 22 | 58343873 | KAMEN DRC HRUB 8-16B | 16.7 | t |  | 0 | 0 |  |  |  | 1 | 0 | 0 | 21 | 0
|  | 011 | O |  | HSV | přípravné a přidružené práce |  |  |  | 0 | 0 | 0 | 0 | 0 | 0 | 27.046 | 0 | 0 | 0
Seznam položek pro oddíl :
|  |  | P | 1 | 113107242 | Odstranění podkladu pl nad 200 m2 živičných tl 120 mm | 9.75 | m2 |  | 0 |  | 0 |  |  | 0 | 0.181 | 0 | 21 | 0
|  |  | P | 2 | 113107211 | Odstranění podkladu pl nad 200 m2 z kameniva těženého tl 80 mm | 9.75 | m2 |  | 0 |  | 0 |  |  | 0 | 0.16 | 0 | 21 | 0
|  |  | P | 3 | 113107213 | Odstranění podkladu pl nad 200 m2 z kameniva těženého tl 300 mm | 9.75 | m2 |  | 0 |  | 0 |  |  | 0 | 0.5 | 0 | 21 | 0
|  |  | P | 4 | 113107222 | Odstranění podkladu pl nad 200 m2 z kameniva drceného tl 150 mm | 9.75 | m2 |  | 0 |  | 0 |  |  | 0 | 0.235 | 0 | 21 | 0
|  |  | P | 5 | 113151111 | Rozebrání zpevněných ploch ze silničních dílců | 45 | m2 |  | 0 |  | 0 |  |  | 0 | 0.355 | 0 | 21 | 0
|  |  | P | 6 | 113202111 | Vytrhání obrub krajníků obrubníků stojatých | 4 | m |  | 0 |  | 0 |  |  | 0 | 0.145 | 0 | 21 | 0
|  | 045 | O |  | HSV | podkladní a vedl. konstrukce |  |  |  | 0 | 0 | 0 | 0 | 0 | 88.9545 | 0 | 0 | 0 | 0
Seznam položek pro oddíl :
|  |  | P | 1 | 451573111 | Lože pod potrubí otevřený výkop ze štěrkopísku | 23.78 | m3 |  | 0 |  | 0 |  |  | 1.8908 | 0 | 0 | 21 | 0
|  |  | P | 2 | 451575111 | Podkladní vrstva tl do 250 mm ze štěrkopísku (fr.4-8mm) | 21.074 | m3 |  | 0 |  | 0 |  |  | 2.0875 | 0 | 0 | 21 | 0
|  | 056 | O |  | HSV | podkl.vrstvy poz. komunikací |  |  |  | 0 | 0 | 0 | 0 | 0 | 113.5259 | 0 | 0 | 0 | 0
Seznam položek pro oddíl :
|  |  | P | 1 | 564751111 | Podklad z kameniva hrubého drceného vel. 32-63 mm tl 150 mm | 105.37 | m2 |  | 0 |  | 0 |  |  | 0.2916 | 0 | 0 | 21 | 0
|  |  | P | 2 | 564751111 | Podklad z kameniva hrubého drceného vel. 32-63 mm tl 150 mm | 105.37 | m2 |  | 0 |  | 0 |  |  | 0.2916 | 0 | 0 | 21 | 0
|  |  | P | 3 | 564251111 | Podklad nebo podsyp ze štěrkopísku ŠP tl 150 mm (4-8 mm) | 105.37 | m2 |  | 0 |  | 0 |  |  | 0.30361 | 0 | 0 | 21 | 0
|  |  | P | 4 | 564962111 | Podklad z mechanicky zpevněného kameniva MZK tl 200 mm | 40.5 | m2 |  | 0 |  | 0 |  |  | 0.49587 | 0 | 0 | 21 | 0
|  | 057 | O |  | HSV | kryty poz.komunikací - kámen |  |  |  | 0 | 0 | 0 | 0 | 0 | 35.5044 | 0 | 0 | 0 | 0
Seznam položek pro oddíl :
|  |  | P | 1 | 577156112 | Asfaltový beton ABVH (ACL 22) I tl 70 mm š do 3 m | 105.37 | m2 |  | 0 |  | 0 |  |  | 0 | 0 | 0 | 21 | 0
|  |  | P | 2 | 577141312 | Bet asf 3 ABJ ABS ABH do 3m tl 5cm | 105.37 | m2 |  | 0 |  | 0 |  |  | 0.12715 | 0 | 0 | 21 | 0
|  |  | P | 3 | 573322711 | Prolití podkl deh bez posyp 8kgm2 | 105.37 | m2 |  | 0 |  | 0 |  |  | 0.00808 | 0 | 0 | 21 | 0
|  |  | P | 4 | 574472111 | Mak pen hrub vys strus deh tl 8cm | 105.37 | m2 |  | 0 |  | 0 |  |  | 0.20172 | 0 | 0 | 21 | 0
|  | 087 | O |  | HSV | potrubí z trub plastických |  |  |  | 0 | 0 | 0 | 0 | 0 | 0.21436 | 0 | 0 | 0 | 0
Seznam položek pro oddíl :
|  |  | P | 1 | 871313121 | Montáž potrubí z kanalizačních trub z PVC otevřený výkop sklon do 20 % DN 150 | 92.5 | m |  | 0 |  | 0 |  |  | 0 | 0 | 0 | 21 | 0
|  |  | S | 2 |  | POTRUBÍ PVC SN 8 DN 150 | 92.5 | M |  | 0 | 0 |  |  |  | 0.001 | 0 | 0 | 21 | 0
|  |  | P | 3 | 871353121 | Montáž potrubí z kanalizačních trub z PVC otevřený výkop sklon do 20 % DN 200 | 71.5 | m |  | 0 |  | 0 |  |  | 1e-05 | 0 | 0 | 21 | 0
|  |  | S | 4 |  | POTRUBÍ PVC SN 8 DN 200 | 71.5 | M |  | 0 | 0 |  |  |  | 0.0015 | 0 | 0 | 21 | 0
|  |  | P | 5 | 871373121 | Montáž potrubí z kanalizačních trub z PVC otevřený výkop sklon do 20 % DN 250 | 12.2 | m |  | 0 |  | 0 |  |  | 1e-05 | 0 | 0 | 21 | 0
|  |  | S | 6 |  | POTRUBÍ PVC SN 8 DN 250-3m | 2 | kus |  | 0 | 0 |  |  |  | 0.0015 | 0 | 0 | 21 | 0
|  |  | S | 7 |  | POTRUBÍ PVC SN 8 DN 250-5m | 2 | kus |  | 0 | 0 |  |  |  | 0.0015 | 0 | 0 | 21 | 0
|  |  | P | 8 | 877373123 | Montáž tvarovek jednoosých na potrubí z trub z PVC těsněných kroužkem otevřený výkop. DN 300 | 2 | kus |  | 0 |  | 0 |  |  | 3e-05 | 0 | 0 | 21 | 0
|  |  | S | 9 |  | KGR REDUKCE 250/315 | 2 | kus |  | 0 | 0 |  |  |  | 0.0015 | 0 | 0 | 21 | 0
|  |  | P | 10 | 877355121 | Výřez a montáž tvarovek odbočných na potrubí z kanalizačních trub z PVC DN 200 | 3 | kus |  | 0 |  | 0 |  |  | 7e-05 | 0 | 0 | 21 | 0
|  |  | S | 11 |  | KGEA ODBOČKA DN 200/150/45 | 2 | kus |  | 0 | 0 |  |  |  | 0.0015 | 0 | 0 | 21 | 0
|  |  | S | 12 |  | KGEA ODBOČKA DN 200/150/87 | 1 | kus |  | 0 | 0 |  |  |  | 0.0015 | 0 | 0 | 21 | 0
|  | 089 | O |  | HSV | drobné objekty a zařízení |  |  |  | 0 | 0 | 0 | 0 | 0 | 6.9152 | 0 | 0 | 0 | 0
Seznam položek pro oddíl :
|  |  | P | 1 | 230170014 | Tlakové zkoušky těsnosti potrubí - zkouška DN do 200 | 164 | m |  | 0 |  | 0 |  |  | 0 | 0 | 0 | 21 | 0
|  |  | P | 2 | 230170015 | Tlakové zkoušky těsnosti potrubí - zkouška DN do 350 | 12.2 | m |  | 0 |  | 0 |  |  | 0 | 0 | 0 | 21 | 0
|  |  | P | 3 | MONTAZ | Zřízení vsakovací nádrže 3,6x25,2x0,6 | 1 | soubor |  | 0 |  | 0 |  |  | 0 | 0 | 0 | 21 | 0
|  |  | S | 4 |  | Vsakovací objekt 51,7 m3 užitný objem - z plast.boxů D400 (1,2x0,6x0,6 ) | 1 | soubor |  | 0 | 0 |  |  |  | 0 | 0 | 0 | 21 | 0
|  |  | P | 5 | 894812262 | Revizní a čistící šachta z PP DN 425 poklop litinový plný do teleskopické trubky (40 t) | 6 | kus |  | 0 |  | 0 |  |  | 0.03535 | 0 | 0 | 21 | 0
|  |  | S | 6 |  | Revizní šachta plastová DN 425-dodávka | 6 | kus |  | 0 | 0 |  |  |  | 0 | 0 | 0 | 21 | 0
|  |  | P | 7 | 894411111 | Zřízení šachet kanalizačních z betonových dílců na potrubí DN do 200 dno beton tř. C 25/30 | 2 | kus |  | 0 |  | 0 |  |  | 1.8516 | 0 | 0 | 21 | 0
|  |  | S | 8 |  | Revizní šachta betonová DN 1000 | 1 | kus |  | 0 | 0 |  |  |  | 1.5 | 0 | 0 | 21 | 0
|  |  | S | 9 |  | Revizní šachta betonová DN 1000-regulační vč. bezp. přepadu | 1 | kus |  | 0 | 0 |  |  |  | 1.5 | 0 | 0 | 21 | 0
|  | 091 | O |  | HSV | doplňující konstrukce |  |  |  | 0 | 0 | 0 | 0 | 0 | 0.7716 | 0 | 15.496 | 0 | 0
Seznam položek pro oddíl :
|  |  | P | 1 | 919735113 | Řezání stávajícího živičného krytu hl do 150 mm | 59.6 | m |  | 0 |  | 0 |  |  | 0 | 0 | 0.26 | 21 | 0
|  |  | P | 2 | 919722211 | Zalití dilatačních spár příčných za studena s těsněním š 9 mm | 59.6 | m |  | 0 |  | 0 |  |  | 1e-05 | 0 | 0 | 21 | 0
|  |  | P | 3 | 917431111 | Osazení chodníkového obrubníku kamenného stojatého bez boční opěry do lože z betonu prostého | 4 | m |  | 0 |  | 0 |  |  | 0.11175 | 0 | 0 | 21 | 0
|  |  | S | 4 | 59217474 | OBRUB SIL ABO 100/15/25 II A | 4 | kus |  | 0 | 0 |  |  |  | 0.081 | 0 | 0 | 21 | 0
|  |  | P | 5 | 918101111 | Lože pod obrubníky, krajníky nebo obruby z dlažebních kostek z betonu prostého | 0.1 | m3 |  | 0 |  | 0 |  |  | 0 | 0 | 0 | 21 | 0
|  | 099 | O |  | HSV | přesun hm.-dočas.jeřáb.dráhy |  |  |  | 0 | 0 | 0 | 0 | 0 | 0 | 0 | 0 | 0 | 0
Seznam položek pro oddíl :
|  |  | P | 1 | 998276101 | Přes hmot tr plast a sklolam OV | 27.548 | t |  | 0 |  | 0 |  |  | 0 | 0 | 0 | 21 | 0
|  |  | P | 2 | 979087212 | Nakládání na dopravní prostředky pro vodorovnou dopravu suti | 27.046 | t |  | 0 |  | 0 |  |  | 0 | 0 | 0 | 21 | 0
|  |  | P | 3 | 979084216 | Vodorovná doprava vybouraných hmot po suchu do 5 km | 27.046 | t |  | 0 |  | 0 |  |  | 0 | 0 | 0 | 21 | 0
|  |  | P | 4 | SML.CENA | Poplatek za skládku | 27.046 | t |  | 0 |  | 0 |  |  | 0 | 0 | 0 | 21 | 0
|  |  | P | 5 | 998222011 | Přesun hmot pro kamenivo | 210.042 | t |  | 0 |  | 0 |  |  | 0 | 0 | 0 | 21 | 0
|  |  | P | 6 | 998222011 | Přesun hmot pro pozemní komunikace s krytem z kameniva | 113.526 | t |  | 0 |  | 0 |  |  | 0 | 0 | 0 | 21 | 0
|  |  | P | 7 | 998225111 | Přesun hmot pro pozemní komunikace s krytem živičným | 35.504 | t |  | 0 |  | 0 |  |  | 0 | 0 | 0 | 21 | 0