## Rozpočet
VÝKAZ VÝMĚR TECHNOLOGIE EZS/EPS |  | ZSPD 3/22/2/2018
Doplnění technologie systému EZS/EPS dle projektové dokumentace a obhlídky objektu DPS ul. U Jičínky 25, Nový Jičín
Prvky technologie | mj | počet | dodávka | montáž | cena celkem
Ústředna až 520 zón a 32 grup v krytu s komunikátorem a zdrojem | ks | 1
Bezpečnostní krytí technologie EZS,PCO,AKU,NET base - antivandal - instalované 2ks TAMPER | ks | 1
LCD klávesnice pro ovládání technologie | ks | 1
Záložní akumulátor 17Ah | ks | 4
Systémový přídavný zdroj systému 12V/5A | ks | 3
Koncentrátor - 8 smyček | ks | 25
Kryt technologie modulů EZS - 19' OCRACK OCC rozvaděč | ks | 7
Konvenční optickokouřový hlásič, bez patice | ks | 154
Std. patice pro hlásiče, reléová samoresetovací 12 V | ks | 154
Plastová povrchová propojovací krabice 12 + 2 šroubovací svorky | ks | 154
Červené tísňové tlačítko, NO/NC, prolamovací plast | ks | 14
Polykarbonátový ochranný kryt - povrchová montáž pro panic tlačítka | ks | 14
Dvoutónová nezálohovaná červená polarizovaná plastová siréna. | ks | 4
TCP/IP komunikátor pro dálkový servis a komunikaci | ks | 1
Kabel W4XS - sdělovací nízkofrekvenční kabel (lanko) | m | 400
Kabel W6XS - sdělovací nízkofrekvenční kabel (lanko) | m | 2500
EL.žlab pro kabelovody | m | 1390
PPV 1 drobný ins.materiál kabelovodu, kotvení, tmely,přepážky | mj | 7
PPV 2 drobné stavební práce, zapravení průrazů, kabelových tras | mj | 7
PPV 3 režijní náklady na akci | mj | 1
Mezisoučet dodávky bez DPH
Připojení ústředny do grafické nástavby EZS SBI MP Nový Jičín | lic | 1
Programování prvků do grafické nástavby SBI MP Nový Jičín | lic | 159
Montáž a oživení zařízení ZDP | hod | 8
Konfigurace EZS,EPS a programování přenosu | hod | 6
Provozní kniha EZS,EPS | mj | 1
Výchozí revize, zkoušky zařízení | hod | 8
Mezisoučet dodávky bez DPH
CELKEM (bez DPH)
DPH
CELKEM (včetně DPH)