## Rekapitulace stavby
2012 |  | List obsahuje: |  |  |  |  | 1) Souhrnný list stavby |  |  |  | 2) Rekapitulace objektů | [16 empty] | 2.0 | [5 empty] | False | False
| optimalizováno pro tisk sestav ve formátu A4 - na výšku | [17 empty] | >> skryté sloupce << | [13 empty] | 0,01 | 21
[33 empty] | 0,01 | 15
| SOUHRNNÝ LIST STAVBY | [18 empty] | v --- níže se nacházejí doplnkové a pomocné údaje k sestavám --- v | [11 empty] | Návod na vyplnění | 0,001
|  | Kód: |  |  |  |  | 18-08 | [24 empty] | Měnit lze pouze buňky se žlutým podbarvením! 1) na prvním listu Rekapitulace stavby vyplňte v sestavě a) Souhrnný list - údaje o Zhotoviteli (přenesou se do ostatních sestav i v jiných listech) b) Rekapitulace objektů - potřebné Ostatní náklady 2) na vybraných listech vyplňte v sestavě a) Krycí list - údaje o Zhotoviteli, pokud se liší od údajů o Zhotoviteli na Souhrnném listu (údaje se přenesou do ostatních sestav v daném listu) b) Rekapitulace rozpočtu - potřebné Ostatní náklady c) Celkové náklady za stavbu - ceny u položek - množství, pokud má žluté podbarvení - a v případe potřeby poznámku (ta je v skrytém sloupci) | 0,01
|  | Stavba: |  |  |  |  | OPRAVA TĚLOCVIČEN A JEJICH ZÁZEMÍ ZŠ JUBILEJNÍ 3 II.ETAPA | [25 empty] | 0,01
|  | JKSO: | [13 empty] | CC-CZ: | [16 empty] | 0,01
|  | Místo: |  |  |  |  | Jubilejní 3 , Nový Jičín | [8 empty] | Datum: |  | 15. 3. 2018 | [14 empty] | 0,01
0,01
|  | Objednatel: | [13 empty] | IČ: |  | 45214859 | [14 empty] | 0,01
|  |  | ZŠ a MŠ Nový Jičín , Jubilejní 3 | [12 empty] | DIČ: | [16 empty] | 0,01
0,01
|  | Zhotovitel: | [13 empty] | IČ: |  | Vyplň údaj | [14 empty] | 0,01
|  |  | Vyplň údaj | [12 empty] | DIČ: |  | Vyplň údaj | [14 empty] | 0,01
False
|  | Projektant: | [13 empty] | IČ: |  | 27852067 | [14 empty] | False
|  |  | GaP INŽENÝRING s.r.o. | [12 empty] | DIČ: | [16 empty] | True
0,01
|  | Zpracovatel: | [13 empty] | IČ: | [16 empty] | 0,01
|  |  | PETŘKOVSKÝ R. | [12 empty] | DIČ:
Poznámka:
|  | Náklady z rozpočtů | [13 empty] | 0
|  | Ostatní náklady ze souhrnného listu | [13 empty] | 0
|  | Cena bez DPH | [13 empty] | 0
|  | DPH |  | základní |  |  |  | 21% |  | ze | 0 |  |  |  |  | 0
|  |  |  | snížená |  |  |  | 15% |  | ze | 0 |  |  |  |  | 0
|  | DPH |  | zákl. přenesená |  |  |  | 21% |  | ze | 0 |  |  |  |  | 0
|  |  |  | sníž. přenesená |  |  |  | 15% |  | ze | 0 |  |  |  |  | 0
|  |  |  | nulová |  |  |  | 0% |  | ze | 0 |  |  |  |  | 0
|  | Cena s DPH | [7 empty] | v |  | CZK |  |  |  | 0
|  | Projektant | [10 empty] | Zpracovatel
|  | Datum a podpis: | [6 empty] | Razítko |  |  |  | Datum a podpis: |  |  |  | Razítko
|  | Objednavatel | [10 empty] | Zhotovitel
|  | Datum a podpis: | [6 empty] | Razítko |  |  |  | Datum a podpis: |  |  |  | Razítko
REKAPITULACE OBJEKTŮ STAVBY
| Kód: | [6 empty] | 18-08
| Stavba: | [6 empty] | OPRAVA TĚLOCVIČEN A JEJICH ZÁZEMÍ ZŠ JUBILEJNÍ 3 II.ETAPA
| Místo: | [6 empty] | Jubilejní 3 , Nový Jičín | [6 empty] | Datum: |  | 15. 3. 2018
| Objednatel: | [6 empty] | ZŠ a MŠ Nový Jičín , Jubilejní 3 | [6 empty] | Projektant: |  | GaP INŽENÝRING s.r.o. |  |  | Informatívní údaje z listů zakázek
| Zhotovitel: | [13 empty] | Zpracovatel: |  | PETŘKOVSKÝ R.
| Kód |  |  |  | Objekt | [8 empty] | Cena bez DPH [CZK] |  |  |  | Cena s DPH [CZK] |  | z toho Ostat. náklady [CZK] | DPH [CZK] | Normohodiny [h] | DPH základní [CZK] | DPH snížená [CZK] | DPH základní přenesená [CZK] | DPH snížená přenesená [CZK] | Základna DPH základní | Základna DPH snížená | Základna DPH zákl. přenesená | Základna DPH sníž. přenesená | Základna DPH nulová
| 1) Náklady z rozpočtů | [12 empty] | 0 |  |  |  | 0 |  | 0 | 0 | 0 | 0 | 0 | 0 | 0 | 0 | 0 | 0 | 0 | 0 |  | D | 0 | ###NOIMPORT### | IMPORT | {3bb742e5-1da1-4d48-95bf-85f44e2bc02d} | {00000000-0000-0000-0000-000000000000}
/ |  | 18-08A |  |  |  | SO 01 STAVEBNÍ ČÁST | [7 empty] | 0 |  |  |  | 0 |  | 0 | 0 | 0 | 0 | 0 | 0 | 0 | 0 | 0 | 0 | 0 | 0 |  |  | 1 |  | IMPORT | {6b9373a1-6053-464e-b0bb-615893d1a373} | {3bb742e5-1da1-4d48-95bf-85f44e2bc02d}
/ |  | 18-08B |  |  |  | SO 02 VYTÁPĚNÍ | [7 empty] | 0 |  |  |  | 0 |  | 0 | 0 | 0 | 0 | 0 | 0 | 0 | 0 | 0 | 0 | 0 | 0 |  |  | 1 |  | IMPORT | {ad681887-44ec-4e40-a759-5a6c68902387} | {3bb742e5-1da1-4d48-95bf-85f44e2bc02d}
/ |  | 18-08C |  |  |  | SO 03 ELEKTROINSTALACE OSVĚTLENÍ A ZÁSUVEK | [7 empty] | 0 |  |  |  | 0 |  | 0 | 0 | 0 | 0 | 0 | 0 | 0 | 0 | 0 | 0 | 0 | 0 |  |  | 1 |  | IMPORT | {ace5a6e9-1b38-40c0-af21-799614cb454b} | {3bb742e5-1da1-4d48-95bf-85f44e2bc02d}
| 2) Ostatní náklady ze souhrnného listu | [12 empty] | 0 |  |  |  | 0 |  | Procent. zadání [% nákladů rozpočtu] | Zařazení nákladů | DPH | DPH [CZK]
|  | Ostatní náklady | [11 empty] | 0 |  |  |  | 0 |  | 0% | stavební čast | základní | 0 | [12 empty] | OSTATNENAKLADY |  |  | 0 | 0 | 0 | 0 | 0 | 0 | 0 | 0 | 0 | 0 | 1 | 1 | x
|  | Vyplň vlastní | [11 empty] | 0 |  |  |  | 0 |  | 0% | stavební čast | základní | 0 | [12 empty] | OSTATNENAKLADYVLASTNE |  |  | 0 | 0 | 0 | 0 | 0 | 0 | 0 | 0 | 0 | 0 | 1 | 1
|  | Vyplň vlastní | [11 empty] | 0 |  |  |  | 0 |  | 0% | stavební čast | základní | 0 | [12 empty] | OSTATNENAKLADYVLASTNE |  |  | 0 | 0 | 0 | 0 | 0 | 0 | 0 | 0 | 0 | 0 | 1 | 1
|  | Vyplň vlastní | [11 empty] | 0 |  |  |  | 0 |  | 0% | stavební čast | základní | 0 | [12 empty] | OSTATNENAKLADYVLASTNE |  |  | 0 | 0 | 0 | 0 | 0 | 0 | 0 | 0 | 0 | 0 | 1 | 1
| Celkové náklady za stavbu 1) + 2) | [12 empty] | 0 |  |  |  | 0

## 18-08A - SO 01 STAVEBNÍ Č...
| List obsahuje: |  | 1) Krycí list rozpočtu |  | 2) Rekapitulace rozpočtu |  |  | 3) Rozpočet |  |  | Zpět na list: | Rekapitulace stavby
optimalizováno pro tisk sestav ve formátu A4 - na výšku | [11 empty] | >> skryté sloupce << | [9 empty] | {6b9373a1-6053-464e-b0bb-615893d1a373}
2
KRYCÍ LIST ROZPOČTU | [12 empty] | v --- níže se nacházejí doplnkové a pomocné údaje k sestavám --- v | [8 empty] | True
| Stavba: |  | OPRAVA TĚLOCVIČEN A JEJICH ZÁZEMÍ ZŠ JUBILEJNÍ 3 II.ETAPA
| Objekt: |  | 18-08A - SO 01 STAVEBNÍ ČÁST
| JKSO: | [7 empty] | CC-CZ:
| Místo: | [7 empty] | Datum: |  | 15. 3. 2018
| Objednatel: | [7 empty] | IČ: |  | 45214859
|  | ZŠ a MŠ Nový Jičín , Jubilejní 3 | [6 empty] | DIČ:
| Zhotovitel: | [7 empty] | IČ: |  | Vyplň údaj
|  | Vyplň údaj | [6 empty] | DIČ: |  | Vyplň údaj
| Projektant: | [7 empty] | IČ: |  | 27852067
|  | GaP INŽENÝRING s.r.o. | [6 empty] | DIČ:
| Zpracovatel: | [7 empty] | IČ:
|  | PETŘKOVSKÝ R. | [6 empty] | DIČ:
Poznámka:
| Náklady z rozpočtu | [7 empty] | 0
| Ostatní náklady | [7 empty] | 0
| Cena bez DPH | [7 empty] | 0
| DPH | základní | 21% | ze | 0 |  |  |  | 0
|  | snížená | 15% | ze | 0 |  |  |  | 0
| DPH | zákl. přenesená | 21% | ze | 0 |  |  |  | 0
|  | sníž. přenesená | 15% | ze | 0 |  |  |  | 0
|  | nulová | 0% | ze | 0 |  |  |  | 0
| Cena s DPH |  |  | v | CZK |  |  | 0
| Projektant |  |  |  |  | Zpracovatel
| Datum a podpis: |  |  | Razítko |  | Datum a podpis: |  |  |  | Razítko
| Objednavatel |  |  |  |  | Zhotovitel
| Datum a podpis: |  |  | Razítko |  | Datum a podpis: |  |  |  | Razítko
REKAPITULACE ROZPOČTU
Stavba: |  |  | OPRAVA TĚLOCVIČEN A JEJICH ZÁZEMÍ ZŠ JUBILEJNÍ 3 II.ETAPA
Objekt: |  |  | 18-08A - SO 01 STAVEBNÍ ČÁST
Místo: | [6 empty] | Datum: |  | 15. 3. 2018
Objednatel: |  |  | ZŠ a MŠ Nový Jičín , Jubilejní 3 |  |  |  | Projektant: |  | GaP INŽENÝRING s.r.o.
Zhotovitel: |  |  | Vyplň údaj |  |  |  | Zpracovatel: |  | PETŘKOVSKÝ R.
Kód - Popis | [9 empty] | Cena celkem [CZK]
1) Náklady z rozpočtu | [9 empty] | 0 | [12 empty] | -1
| HSV - Práce a dodávky HSV | [8 empty] | 0
| 3 - Svislé a kompletní konstrukce | [8 empty] | 0
| 6 - Úpravy povrchů, podlahy a osazování výplní | [8 empty] | 0
| 9 - Ostatní konstrukce a práce, bourání | [8 empty] | 0
| 997 - Přesun sutě | [8 empty] | 0
| 998 - Přesun hmot | [8 empty] | 0
| PSV - Práce a dodávky PSV | [8 empty] | 0
| 711 - Izolace proti vodě, vlhkosti a plynům | [8 empty] | 0
| 713 - Izolace tepelné | [8 empty] | 0
| 762 - Konstrukce tesařské | [8 empty] | 0
| 763 - Konstrukce suché výstavby | [8 empty] | 0
| 766 - Konstrukce truhlářské | [8 empty] | 0
| 767 - Konstrukce zámečnické | [8 empty] | 0
| 771 - Podlahy z dlaždic | [8 empty] | 0
| 776 - Podlahy povlakové | [8 empty] | 0
| 783 - Dokončovací práce - nátěry | [8 empty] | 0
| 784 - Dokončovací práce - malby a tapety | [8 empty] | 0
2) Ostatní náklady | [9 empty] | 0 |  |  |  | DPH
| Zařízení staveniště | [8 empty] | 0 |  |  |  | zákl. přenesená | [12 empty] | VRN | 0 | 0 | 0 | 0 | 0 | 4
| Projektové práce | [8 empty] | 0 |  |  |  | zákl. přenesená | [12 empty] | VRN | 0 | 0 | 0 | 0 | 0 | 4
| Územní vlivy | [8 empty] | 0 |  |  |  | zákl. přenesená | [12 empty] | VRN | 0 | 0 | 0 | 0 | 0 | 4
| Provozní vlivy | [8 empty] | 0 |  |  |  | zákl. přenesená | [12 empty] | VRN | 0 | 0 | 0 | 0 | 0 | 4
| Jiné VRN | [8 empty] | 0 |  |  |  | zákl. přenesená | [12 empty] | VRN | 0 | 0 | 0 | 0 | 0 | 4
| Kompletační činnost | [8 empty] | 0 |  |  |  | zákl. přenesená | [12 empty] | KOMPLETACNA | 0 | 0 | 0 | 0 | 0 | 4
Celkové náklady za stavbu 1) + 2) | [7 empty] | 0
ROZPOČET
Stavba: |  |  | OPRAVA TĚLOCVIČEN A JEJICH ZÁZEMÍ ZŠ JUBILEJNÍ 3 II.ETAPA
Objekt: |  |  | 18-08A - SO 01 STAVEBNÍ ČÁST
Místo: | [6 empty] | Datum: |  | 15. 3. 2018
Objednatel: |  |  | ZŠ a MŠ Nový Jičín , Jubilejní 3 |  |  |  | Projektant: |  | GaP INŽENÝRING s.r.o.
Zhotovitel: |  |  | Vyplň údaj |  |  |  | Zpracovatel: |  | PETŘKOVSKÝ R.
PČ | Typ | Kód | Popis |  |  | MJ | Množství | J.cena [CZK] |  | Cena celkem [CZK] |  |  | Poznámka | DPH | J. Nh [h] | Nh celkem [h] | J. hmotnost [t] | Hmotnost celkem [t] | J. suť [t] | Suť Celkem [t]
Náklady z rozpočtu | [9 empty] | 0 | [5 empty] | 0 |  | 53.8979 |  | 45.8374 |  | D | -1 | [10 empty] | 0
| HSV - Práce a dodávky HSV | [8 empty] | 0 | [5 empty] | 0 |  | 37.8586 |  | 31.8254 | 1 | D | 0 |  |  |  | ROZPOCET | [6 empty] | 0
| 3 - Svislé a kompletní konstrukce | [8 empty] | 0 | [5 empty] | 0 |  | 7.1675 |  | 0 | 1 | D | 1 |  |  |  | ROZPOCET | [6 empty] | 0
1 | K | 340239212 | Zazdívka otvorů pl do 4 m2 v příčkách nebo stěnách z cihel tl přes 100 mm |  |  | m2 | 3.69 | 0 |  | 0 |  |  |  | zákl. přenesená |  | 0 | 0.25365 | 0.93597 | 0 | 0 | 4 | K | 2 |  |  |  | ROZPOCET | 0 | 0 | 0 | 0 | 0 | 4 | 0 | 4 | 1634526708
|  |  | mezi 1.17 a 1.16 , 1.12 a 1.11 | [18 empty] | VV | 2 | 1 | True | 0 | ROZPOCET
|  |  | 2*0,90*2,05 |  |  |  | 3.69 | [14 empty] | VV | 2 | 2 | True | 0 | ROZPOCET
|  |  | Součet |  |  |  | 3.69 | [14 empty] | VV | 2 | 4 | True | 1 | ROZPOCET
2 | K | 342272423 | Příčky tl 125 mm z pórobetonových přesných hladkých příčkovek objemové hmotnosti 500 kg/m3 |  |  | m2 | 71.5 | 0 |  | 0 |  |  |  | zákl. přenesená |  | 0 | 0.08707 | 6.2255 | 0 | 0 | 4 | K | 2 |  |  |  | ROZPOCET | 0 | 0 | 0 | 0 | 0 | 4 | 0 | 4 | 1162831265
|  |  | 5*4,40*3,25 |  |  |  | 71.5 | [14 empty] | VV | 2 | 2 | True | 0 | ROZPOCET
|  |  | Součet |  |  |  | 71.5 | [14 empty] | VV | 2 | 4 | True | 1 | ROZPOCET
3 | K | 342291131 | Ukotvení příček k betonovým konstrukcím plochými kotvami |  |  | m | 30 | 0 |  | 0 |  |  |  | zákl. přenesená |  | 0 | 0.0002 | 0.006 | 0 | 0 | 4 | K | 2 |  |  |  | ROZPOCET | 0 | 0 | 0 | 0 | 0 | 4 | 0 | 4 | -1857767545
|  |  | 5*2*3,00 |  |  |  | 30 | [14 empty] | VV | 2 | 2 | True | 0 | ROZPOCET
|  |  | Součet |  |  |  | 30 | [14 empty] | VV | 2 | 4 | True | 1 | ROZPOCET
| 6 - Úpravy povrchů, podlahy a osazování výplní | [8 empty] | 0 | [5 empty] | 0 |  | 30.677 |  | 0 | 1 | D | 1 |  |  |  | ROZPOCET | [6 empty] | 0
4 | K | 611131121 | Penetrace akrylát-silikonová vnitřních stropů nanášená ručně |  |  | m2 | 168.92 | 0 |  | 0 |  |  |  | zákl. přenesená |  | 0 | 0.00026 | 0.043919 | 0 | 0 | 4 | K | 2 |  |  |  | ROZPOCET | 0 | 0 | 0 | 0 | 0 | 4 | 0 | 4 | -1081849041
|  |  | MÍSTNOST 1.09-1.17 | [18 empty] | VV | 2 | 1 | True | 0 | ROZPOCET
|  |  | 30,14+18,52+15,18+16,83+18,58+16,05+16,05+18,58+18,99 |  |  |  | 168.92 | [14 empty] | VV | 2 | 2 | True | 0 | ROZPOCET
|  |  | Součet |  |  |  | 168.92 | [14 empty] | VV | 2 | 4 | True | 1 | ROZPOCET
5 | K | 611311131 | Potažení vnitřních rovných stropů vápenným štukem tloušťky do 3 mm |  |  | m2 | 168.92 | 0 |  | 0 |  |  |  | zákl. přenesená |  | 0 | 0.003 | 0.50676 | 0 | 0 | 4 | K | 2 |  |  |  | ROZPOCET | 0 | 0 | 0 | 0 | 0 | 4 | 0 | 4 | 527439162
|  |  | MÍSTNOST 1.09-1.17 | [18 empty] | VV | 2 | 1 | True | 0 | ROZPOCET
|  |  | 30,14+18,52+15,18+16,83+18,58+16,05+16,05+18,58+18,99 |  |  |  | 168.92 | [14 empty] | VV | 2 | 2 | True | 0 | ROZPOCET
|  |  | Součet |  |  |  | 168.92 | [14 empty] | VV | 2 | 4 | True | 1 | ROZPOCET
6 | K | 612131121 | Penetrace akrylát-silikonová vnitřních stěn nanášená ručně |  |  | m2 | 814.182 | 0 |  | 0 |  |  |  | zákl. přenesená |  | 0 | 0.00026 | 0.21169 | 0 | 0 | 4 | K | 2 |  |  |  | ROZPOCET | 0 | 0 | 0 | 0 | 0 | 4 | 0 | 4 | 1805405473
|  |  | MÍSTNOST 1.07 | [18 empty] | VV | 2 | 1 | True | 0 | ROZPOCET
|  |  | 102,51*3,25+4*0,40*3,25 |  |  |  | 338.358 | [14 empty] | VV | 2 | 2 | True | 0 | ROZPOCET
|  |  | -7*0,95*2,00 |  |  |  | -13.3 | [14 empty] | VV | 2 | 2 | True | 0 | ROZPOCET
|  |  | -3*1,75*2,10 |  |  |  | -11.025 | [14 empty] | VV | 2 | 2 | True | 0 | ROZPOCET
|  |  | -2*1,60*3,25 |  |  |  | -10.4 | [14 empty] | VV | 2 | 2 | True | 0 | ROZPOCET
|  |  | -3,60*3,15 |  |  |  | -11.34 | [14 empty] | VV | 2 | 2 | True | 0 | ROZPOCET
|  |  | Mezisoučet |  |  |  | 292.293 | [14 empty] | VV | 2 | 3 | True | 0 | ROZPOCET
|  |  | MÍSTNOST 1.08 | [18 empty] | VV | 2 | 1 | True | 0 | ROZPOCET
|  |  | 54,23*3,25+4*0,40*3,25 |  |  |  | 181.448 | [14 empty] | VV | 2 | 2 | True | 0 | ROZPOCET
|  |  | -5*0,80*2,00 |  |  |  | -8 | [14 empty] | VV | 2 | 2 | True | 0 | ROZPOCET
|  |  | -1,60*3,25 |  |  |  | -5.2 | [14 empty] | VV | 2 | 2 | True | 0 | ROZPOCET
|  |  | -1,75*3,15 |  |  |  | -5.513 | [14 empty] | VV | 2 | 2 | True | 0 | ROZPOCET
|  |  | Mezisoučet |  |  |  | 162.735 | [14 empty] | VV | 2 | 3 | True | 0 | ROZPOCET
|  |  | MÍSTNOST 1.09 | [18 empty] | VV | 2 | 1 | True | 0 | ROZPOCET
|  |  | 22,13*3,25-0,95*2,00 |  |  |  | 70.023 | [14 empty] | VV | 2 | 2 | True | 0 | ROZPOCET
|  |  | Mezisoučet |  |  |  | 70.023 | [14 empty] | VV | 2 | 3 | True | 0 | ROZPOCET
|  |  | MÍSTNOST 1.10 | [18 empty] | VV | 2 | 1 | True | 0 | ROZPOCET
|  |  | 17,72*3,25-0,95*2,00-1,50*2,40 |  |  |  | 52.09 | [14 empty] | VV | 2 | 2 | True | 0 | ROZPOCET
|  |  | Mezisoučet |  |  |  | 52.09 | [14 empty] | VV | 2 | 3 | True | 0 | ROZPOCET
|  |  | MÍSTNOST 1.11 | [18 empty] | VV | 2 | 1 | True | 0 | ROZPOCET
|  |  | 16,50*3,25-0,95*2,00-(1,50+1,20)*2,40 |  |  |  | 45.245 | [14 empty] | VV | 2 | 2 | True | 0 | ROZPOCET
|  |  | Mezisoučet |  |  |  | 45.245 | [14 empty] | VV | 2 | 3 | True | 0 | ROZPOCET
|  |  | MÍSTNOST 1.12 | [18 empty] | VV | 2 | 1 | True | 0 | ROZPOCET
|  |  | 17,98*3,25 |  |  |  | 58.435 | [14 empty] | VV | 2 | 2 | True | 0 | ROZPOCET
|  |  | -0,95*2,00*2 |  |  |  | -3.8 | [14 empty] | VV | 2 | 2 | True | 0 | ROZPOCET
|  |  | -(1,50+1,20)*2,40 |  |  |  | -6.48 | [14 empty] | VV | 2 | 2 | True | 0 | ROZPOCET
|  |  | Mezisoučet |  |  |  | 48.155 | [14 empty] | VV | 2 | 3 | True | 0 | ROZPOCET
|  |  | MÍSTNOST 1.13 | [18 empty] | VV | 2 | 1 | True | 0 | ROZPOCET
|  |  | 0,00 |  |  |  | 0 | [14 empty] | VV | 2 | 2 | True | 0 | ROZPOCET
|  |  | Mezisoučet |  |  |  | 0 | [14 empty] | VV | 2 | 3 | True | 0 | ROZPOCET
|  |  | MÍSTNOST 1.14 | [18 empty] | VV | 2 | 1 | True | 0 | ROZPOCET
|  |  | 17,41*3,25 |  |  |  | 56.583 | [14 empty] | VV | 2 | 2 | True | 0 | ROZPOCET
|  |  | -2*0,95*2,00 |  |  |  | -3.8 | [14 empty] | VV | 2 | 2 | True | 0 | ROZPOCET
|  |  | -(1,50+1,20)*2,40 |  |  |  | -6.48 | [14 empty] | VV | 2 | 2 | True | 0 | ROZPOCET
|  |  | Mezisoučet |  |  |  | 46.303 | [14 empty] | VV | 2 | 3 | True | 0 | ROZPOCET
|  |  | MÍSTNOST 1.15 | [18 empty] | VV | 2 | 1 | True | 0 | ROZPOCET
|  |  | 17,41*3,25 |  |  |  | 56.583 | [14 empty] | VV | 2 | 2 | True | 0 | ROZPOCET
|  |  | -2*0,95*2,00 |  |  |  | -3.8 | [14 empty] | VV | 2 | 2 | True | 0 | ROZPOCET
|  |  | -(1,50+1,20)*2,40 |  |  |  | -6.48 | [14 empty] | VV | 2 | 2 | True | 0 | ROZPOCET
|  |  | Mezisoučet |  |  |  | 46.303 | [14 empty] | VV | 2 | 3 | True | 0 | ROZPOCET
|  |  | MÍSTNOST 1.16 | [18 empty] | VV | 2 | 1 | True | 0 | ROZPOCET
|  |  | 0,00 |  |  |  | 0 | [14 empty] | VV | 2 | 2 | True | 0 | ROZPOCET
|  |  | Mezisoučet |  |  |  | 0 | [14 empty] | VV | 2 | 3 | True | 0 | ROZPOCET
|  |  | MÍSTNOST 1.17 | [18 empty] | VV | 2 | 1 | True | 0 | ROZPOCET
|  |  | 18,06*3,25 |  |  |  | 58.695 | [14 empty] | VV | 2 | 2 | True | 0 | ROZPOCET
|  |  | -0,95*2,00 |  |  |  | -1.9 | [14 empty] | VV | 2 | 2 | True | 0 | ROZPOCET
|  |  | -(1,20+1,20)*2,40 |  |  |  | -5.76 | [14 empty] | VV | 2 | 2 | True | 0 | ROZPOCET
|  |  | Mezisoučet |  |  |  | 51.035 | [14 empty] | VV | 2 | 3 | True | 0 | ROZPOCET
|  |  | Součet |  |  |  | 814.182 | [14 empty] | VV | 2 | 4 | True | 1 | ROZPOCET
7 | K | 612135011 | Vyrovnání podkladu vnitřních stěn tmelem tl do 2 mm |  |  | m2 | 814.182 | 0 |  | 0 |  |  |  | zákl. přenesená |  | 0 | 0.00546 | 4.4454 | 0 | 0 | 4 | K | 2 |  |  |  | ROZPOCET | 0 | 0 | 0 | 0 | 0 | 4 | 0 | 4 | -1719645420
|  |  | MÍSTNOST 1.07 | [18 empty] | VV | 2 | 1 | True | 0 | ROZPOCET
|  |  | 102,51*3,25+4*0,40*3,25 |  |  |  | 338.358 | [14 empty] | VV | 2 | 2 | True | 0 | ROZPOCET
|  |  | -7*0,95*2,00 |  |  |  | -13.3 | [14 empty] | VV | 2 | 2 | True | 0 | ROZPOCET
|  |  | -3*1,75*2,10 |  |  |  | -11.025 | [14 empty] | VV | 2 | 2 | True | 0 | ROZPOCET
|  |  | -2*1,60*3,25 |  |  |  | -10.4 | [14 empty] | VV | 2 | 2 | True | 0 | ROZPOCET
|  |  | -3,60*3,15 |  |  |  | -11.34 | [14 empty] | VV | 2 | 2 | True | 0 | ROZPOCET
|  |  | Mezisoučet |  |  |  | 292.293 | [14 empty] | VV | 2 | 3 | True | 0 | ROZPOCET
|  |  | MÍSTNOST 1.08 | [18 empty] | VV | 2 | 1 | True | 0 | ROZPOCET
|  |  | 54,23*3,25+4*0,40*3,25 |  |  |  | 181.448 | [14 empty] | VV | 2 | 2 | True | 0 | ROZPOCET
|  |  | -5*0,80*2,00 |  |  |  | -8 | [14 empty] | VV | 2 | 2 | True | 0 | ROZPOCET
|  |  | -1,60*3,25 |  |  |  | -5.2 | [14 empty] | VV | 2 | 2 | True | 0 | ROZPOCET
|  |  | -1,75*3,15 |  |  |  | -5.513 | [14 empty] | VV | 2 | 2 | True | 0 | ROZPOCET
|  |  | Mezisoučet |  |  |  | 162.735 | [14 empty] | VV | 2 | 3 | True | 0 | ROZPOCET
|  |  | MÍSTNOST 1.09 | [18 empty] | VV | 2 | 1 | True | 0 | ROZPOCET
|  |  | 22,13*3,25-0,95*2,00 |  |  |  | 70.023 | [14 empty] | VV | 2 | 2 | True | 0 | ROZPOCET
|  |  | Mezisoučet |  |  |  | 70.023 | [14 empty] | VV | 2 | 3 | True | 0 | ROZPOCET
|  |  | MÍSTNOST 1.10 | [18 empty] | VV | 2 | 1 | True | 0 | ROZPOCET
|  |  | 17,72*3,25-0,95*2,00-1,50*2,40 |  |  |  | 52.09 | [14 empty] | VV | 2 | 2 | True | 0 | ROZPOCET
|  |  | Mezisoučet |  |  |  | 52.09 | [14 empty] | VV | 2 | 3 | True | 0 | ROZPOCET
|  |  | MÍSTNOST 1.11 | [18 empty] | VV | 2 | 1 | True | 0 | ROZPOCET
|  |  | 16,50*3,25-0,95*2,00-(1,50+1,20)*2,40 |  |  |  | 45.245 | [14 empty] | VV | 2 | 2 | True | 0 | ROZPOCET
|  |  | Mezisoučet |  |  |  | 45.245 | [14 empty] | VV | 2 | 3 | True | 0 | ROZPOCET
|  |  | MÍSTNOST 1.12 | [18 empty] | VV | 2 | 1 | True | 0 | ROZPOCET
|  |  | 17,98*3,25 |  |  |  | 58.435 | [14 empty] | VV | 2 | 2 | True | 0 | ROZPOCET
|  |  | -0,95*2,00*2 |  |  |  | -3.8 | [14 empty] | VV | 2 | 2 | True | 0 | ROZPOCET
|  |  | -(1,50+1,20)*2,40 |  |  |  | -6.48 | [14 empty] | VV | 2 | 2 | True | 0 | ROZPOCET
|  |  | Mezisoučet |  |  |  | 48.155 | [14 empty] | VV | 2 | 3 | True | 0 | ROZPOCET
|  |  | MÍSTNOST 1.13 | [18 empty] | VV | 2 | 1 | True | 0 | ROZPOCET
|  |  | 0,00 |  |  |  | 0 | [14 empty] | VV | 2 | 2 | True | 0 | ROZPOCET
|  |  | Mezisoučet |  |  |  | 0 | [14 empty] | VV | 2 | 3 | True | 0 | ROZPOCET
|  |  | MÍSTNOST 1.14 | [18 empty] | VV | 2 | 1 | True | 0 | ROZPOCET
|  |  | 17,41*3,25 |  |  |  | 56.583 | [14 empty] | VV | 2 | 2 | True | 0 | ROZPOCET
|  |  | -2*0,95*2,00 |  |  |  | -3.8 | [14 empty] | VV | 2 | 2 | True | 0 | ROZPOCET
|  |  | -(1,50+1,20)*2,40 |  |  |  | -6.48 | [14 empty] | VV | 2 | 2 | True | 0 | ROZPOCET
|  |  | Mezisoučet |  |  |  | 46.303 | [14 empty] | VV | 2 | 3 | True | 0 | ROZPOCET
|  |  | MÍSTNOST 1.15 | [18 empty] | VV | 2 | 1 | True | 0 | ROZPOCET
|  |  | 17,41*3,25 |  |  |  | 56.583 | [14 empty] | VV | 2 | 2 | True | 0 | ROZPOCET
|  |  | -2*0,95*2,00 |  |  |  | -3.8 | [14 empty] | VV | 2 | 2 | True | 0 | ROZPOCET
|  |  | -(1,50+1,20)*2,40 |  |  |  | -6.48 | [14 empty] | VV | 2 | 2 | True | 0 | ROZPOCET
|  |  | Mezisoučet |  |  |  | 46.303 | [14 empty] | VV | 2 | 3 | True | 0 | ROZPOCET
|  |  | MÍSTNOST 1.16 | [18 empty] | VV | 2 | 1 | True | 0 | ROZPOCET
|  |  | 0,00 |  |  |  | 0 | [14 empty] | VV | 2 | 2 | True | 0 | ROZPOCET
|  |  | Mezisoučet |  |  |  | 0 | [14 empty] | VV | 2 | 3 | True | 0 | ROZPOCET
|  |  | MÍSTNOST 1.17 | [18 empty] | VV | 2 | 1 | True | 0 | ROZPOCET
|  |  | 18,06*3,25 |  |  |  | 58.695 | [14 empty] | VV | 2 | 2 | True | 0 | ROZPOCET
|  |  | -0,95*2,00 |  |  |  | -1.9 | [14 empty] | VV | 2 | 2 | True | 0 | ROZPOCET
|  |  | -(1,20+1,20)*2,40 |  |  |  | -5.76 | [14 empty] | VV | 2 | 2 | True | 0 | ROZPOCET
|  |  | Mezisoučet |  |  |  | 51.035 | [14 empty] | VV | 2 | 3 | True | 0 | ROZPOCET
|  |  | Součet |  |  |  | 814.182 | [14 empty] | VV | 2 | 4 | True | 1 | ROZPOCET
8 | K | 612311131 | Potažení vnitřních stěn vápenným štukem tloušťky do 3 mm |  |  | m2 | 735.934 | 0 |  | 0 |  |  |  | zákl. přenesená |  | 0 | 0.003 | 2.2078 | 0 | 0 | 4 | K | 2 |  |  |  | ROZPOCET | 0 | 0 | 0 | 0 | 0 | 4 | 0 | 4 | 264871785
|  |  | MÍSTNOST 1.07 | [18 empty] | VV | 2 | 1 | True | 0 | ROZPOCET
|  |  | 102,51*3,25+4*0,40*3,25 |  |  |  | 338.358 | [14 empty] | VV | 2 | 2 | True | 0 | ROZPOCET
|  |  | -7*0,95*2,00 |  |  |  | -13.3 | [14 empty] | VV | 2 | 2 | True | 0 | ROZPOCET
|  |  | -3*1,75*2,10 |  |  |  | -11.025 | [14 empty] | VV | 2 | 2 | True | 0 | ROZPOCET
|  |  | -2*1,60*3,25 |  |  |  | -10.4 | [14 empty] | VV | 2 | 2 | True | 0 | ROZPOCET
|  |  | -3,60*3,15 |  |  |  | -11.34 | [14 empty] | VV | 2 | 2 | True | 0 | ROZPOCET
|  |  | Mezisoučet |  |  |  | 292.293 | [14 empty] | VV | 2 | 3 | True | 0 | ROZPOCET
|  |  | MÍSTNOST 1.08 | [18 empty] | VV | 2 | 1 | True | 0 | ROZPOCET
|  |  | 54,23*3,25+4*0,40*3,25 |  |  |  | 181.448 | [14 empty] | VV | 2 | 2 | True | 0 | ROZPOCET
|  |  | -5*0,80*2,00 |  |  |  | -8 | [14 empty] | VV | 2 | 2 | True | 0 | ROZPOCET
|  |  | -1,60*3,25 |  |  |  | -5.2 | [14 empty] | VV | 2 | 2 | True | 0 | ROZPOCET
|  |  | -1,75*3,15 |  |  |  | -5.513 | [14 empty] | VV | 2 | 2 | True | 0 | ROZPOCET
|  |  | Mezisoučet |  |  |  | 162.735 | [14 empty] | VV | 2 | 3 | True | 0 | ROZPOCET
|  |  | MÍSTNOST 1.09 | [18 empty] | VV | 2 | 1 | True | 0 | ROZPOCET
|  |  | 22,13*3,25-0,95*2,00 |  |  |  | 70.023 | [14 empty] | VV | 2 | 2 | True | 0 | ROZPOCET
|  |  | Mezisoučet |  |  |  | 70.023 | [14 empty] | VV | 2 | 3 | True | 0 | ROZPOCET
|  |  | MÍSTNOST 1.10 | [18 empty] | VV | 2 | 1 | True | 0 | ROZPOCET
|  |  | 17,72*3,25-0,95*2,00-1,50*2,40 |  |  |  | 52.09 | [14 empty] | VV | 2 | 2 | True | 0 | ROZPOCET
|  |  | Mezisoučet |  |  |  | 52.09 | [14 empty] | VV | 2 | 3 | True | 0 | ROZPOCET
|  |  | MÍSTNOST 1.11 | [18 empty] | VV | 2 | 1 | True | 0 | ROZPOCET
|  |  | 16,50*3,25-0,95*2,00-(1,50+1,20)*2,40 |  |  |  | 45.245 | [14 empty] | VV | 2 | 2 | True | 0 | ROZPOCET
|  |  | Mezisoučet |  |  |  | 45.245 | [14 empty] | VV | 2 | 3 | True | 0 | ROZPOCET
|  |  | MÍSTNOST 1.12 | [18 empty] | VV | 2 | 1 | True | 0 | ROZPOCET
|  |  | 17,98*3,25 |  |  |  | 58.435 | [14 empty] | VV | 2 | 2 | True | 0 | ROZPOCET
|  |  | -0,95*2,00*2 |  |  |  | -3.8 | [14 empty] | VV | 2 | 2 | True | 0 | ROZPOCET
|  |  | -(1,50+1,20)*2,40 |  |  |  | -6.48 | [14 empty] | VV | 2 | 2 | True | 0 | ROZPOCET
|  |  | Mezisoučet |  |  |  | 48.155 | [14 empty] | VV | 2 | 3 | True | 0 | ROZPOCET
|  |  | MÍSTNOST 1.13 | [18 empty] | VV | 2 | 1 | True | 0 | ROZPOCET
|  |  | 0,00 |  |  |  | 0 | [14 empty] | VV | 2 | 2 | True | 0 | ROZPOCET
|  |  | Mezisoučet |  |  |  | 0 | [14 empty] | VV | 2 | 3 | True | 0 | ROZPOCET
|  |  | MÍSTNOST 1.14 | [18 empty] | VV | 2 | 1 | True | 0 | ROZPOCET
|  |  | 17,41*3,25 |  |  |  | 56.583 | [14 empty] | VV | 2 | 2 | True | 0 | ROZPOCET
|  |  | -2*0,95*2,00 |  |  |  | -3.8 | [14 empty] | VV | 2 | 2 | True | 0 | ROZPOCET
|  |  | -(1,50+1,20)*2,40 |  |  |  | -6.48 | [14 empty] | VV | 2 | 2 | True | 0 | ROZPOCET
|  |  | Mezisoučet |  |  |  | 46.303 | [14 empty] | VV | 2 | 3 | True | 0 | ROZPOCET
|  |  | MÍSTNOST 1.15 | [18 empty] | VV | 2 | 1 | True | 0 | ROZPOCET
|  |  | 17,41*3,25 |  |  |  | 56.583 | [14 empty] | VV | 2 | 2 | True | 0 | ROZPOCET
|  |  | -2*0,95*2,00 |  |  |  | -3.8 | [14 empty] | VV | 2 | 2 | True | 0 | ROZPOCET
|  |  | -(1,50+1,20)*2,40 |  |  |  | -6.48 | [14 empty] | VV | 2 | 2 | True | 0 | ROZPOCET
|  |  | Mezisoučet |  |  |  | 46.303 | [14 empty] | VV | 2 | 3 | True | 0 | ROZPOCET
|  |  | MÍSTNOST 1.16 | [18 empty] | VV | 2 | 1 | True | 0 | ROZPOCET
|  |  | 0,00 |  |  |  | 0 | [14 empty] | VV | 2 | 2 | True | 0 | ROZPOCET
|  |  | Mezisoučet |  |  |  | 0 | [14 empty] | VV | 2 | 3 | True | 0 | ROZPOCET
|  |  | MÍSTNOST 1.17 | [18 empty] | VV | 2 | 1 | True | 0 | ROZPOCET
|  |  | 18,06*3,25 |  |  |  | 58.695 | [14 empty] | VV | 2 | 2 | True | 0 | ROZPOCET
|  |  | -0,95*2,00 |  |  |  | -1.9 | [14 empty] | VV | 2 | 2 | True | 0 | ROZPOCET
|  |  | -(1,20+1,20)*2,40 |  |  |  | -5.76 | [14 empty] | VV | 2 | 2 | True | 0 | ROZPOCET
|  |  | Mezisoučet |  |  |  | 51.035 | [14 empty] | VV | 2 | 3 | True | 0 | ROZPOCET
|  |  | ODPOČET OBKLADŮ V MÍSTNOSTECH 1.12,1.14,1.15 | [18 empty] | VV | 2 | 1 | True | 0 | ROZPOCET
|  |  | -78,248 |  |  |  | -78.248 | [14 empty] | VV | 2 | 2 | True | 0 | ROZPOCET
|  |  | Mezisoučet |  |  |  | -78.248 | [14 empty] | VV | 2 | 3 | True | 0 | ROZPOCET
|  |  | Součet |  |  |  | 735.934 | [14 empty] | VV | 2 | 4 | True | 1 | ROZPOCET
9 | K | 612325215 | Vápenocementová hladká omítka malých ploch do 4,0 m2 na stěnách |  |  | kus | 4 | 0 |  | 0 |  |  |  | zákl. přenesená |  | 0 | 0.147 | 0.588 | 0 | 0 | 4 | K | 2 |  |  |  | ROZPOCET | 0 | 0 | 0 | 0 | 0 | 4 | 0 | 4 | -1360641376
|  |  | ZAZDÍVKY OTVORŮ | [18 empty] | VV | 2 | 1 | True | 0 | ROZPOCET
|  |  | 2*2 |  |  |  | 4 | [14 empty] | VV | 2 | 2 | True | 0 | ROZPOCET
|  |  | Součet |  |  |  | 4 | [14 empty] | VV | 2 | 4 | True | 1 | ROZPOCET
10 | K | 612325401 | Oprava vnitřní vápenocementové hrubé omítky stěn v rozsahu plochy do 10% |  |  | m2 | 321.257 | 0 |  | 0 |  |  |  | zákl. přenesená |  | 0 | 0.0052 | 1.6705 | 0 | 0 | 4 | K | 2 |  |  |  | ROZPOCET | 0 | 0 | 0 | 0 | 0 | 4 | 0 | 4 | -985184640
|  |  | "OPRAVA PO DEMONTÁŽI DŘEV.OBKLADŮ A ROŠTU" | [18 empty] | VV | 2 | 1 | True | 0 | ROZPOCET
|  |  | MÍSTNOST 1.07 | [18 empty] | VV | 2 | 1 | True | 0 | ROZPOCET
|  |  | (102,51-7*0,80-3*1,752*1,60-3,60+2*4*0,40)*1,60+5*4,40*0,30 |  |  |  | 147.561 | [14 empty] | VV | 2 | 2 | True | 0 | ROZPOCET
|  |  | MÍSTNOST 1.08 | [18 empty] | VV | 2 | 1 | True | 0 | ROZPOCET
|  |  | (54,23-5*0,80-1,75-1,60+24*0,40)*1,60 |  |  |  | 90.368 | [14 empty] | VV | 2 | 2 | True | 0 | ROZPOCET
|  |  | MÍSTNOST 1.12 | [18 empty] | VV | 2 | 1 | True | 0 | ROZPOCET
|  |  | (17,98-3,080-2*0,80)*1,60 |  |  |  | 21.28 | [14 empty] | VV | 2 | 2 | True | 0 | ROZPOCET
|  |  | MÍSTNOST 1.14 | [18 empty] | VV | 2 | 1 | True | 0 | ROZPOCET
|  |  | (17,41-2,925-2*0,80)*1,60 |  |  |  | 20.616 | [14 empty] | VV | 2 | 2 | True | 0 | ROZPOCET
|  |  | MÍSTNOST 1.15 | [18 empty] | VV | 2 | 1 | True | 0 | ROZPOCET
|  |  | (17,41-2,925-2*0,80)*1,60 |  |  |  | 20.616 | [14 empty] | VV | 2 | 2 | True | 0 | ROZPOCET
|  |  | MÍSTNOST 1.17 | [18 empty] | VV | 2 | 1 | True | 0 | ROZPOCET
|  |  | (18,06-3,45-2*0,80)*1,60 |  |  |  | 20.816 | [14 empty] | VV | 2 | 2 | True | 0 | ROZPOCET
|  |  | Součet |  |  |  | 321.257 | [14 empty] | VV | 2 | 4 | True | 1 | ROZPOCET
11 | K | 622143003 | Montáž omítkových plastových nebo pozinkovaných rohových profilů s tkaninou |  |  | m | 177.35 | 0 |  | 0 |  |  |  | zákl. přenesená |  | 0 | 0 | 0 | 0 | 0 | 4 | K | 2 |  |  |  | ROZPOCET | 0 | 0 | 0 | 0 | 0 | 4 | 0 | 4 | 1540610243
|  |  | MÍSTNOST 1.07 , 1.08 | [18 empty] | VV | 2 | 1 | True | 0 | ROZPOCET
|  |  | 9*2,75+4*2*2,75+2*3,15 |  |  |  | 53.05 | [14 empty] | VV | 2 | 2 | True | 0 | ROZPOCET
|  |  | 3*2,75+4*2*2,75+2*3,15 |  |  |  | 36.55 | [14 empty] | VV | 2 | 2 | True | 0 | ROZPOCET
|  |  | Mezisoučet |  |  |  | 89.6 | [14 empty] | VV | 2 | 3 | True | 0 | ROZPOCET
|  |  | MÍSTNOST 1.09 | [18 empty] | VV | 2 | 1 | True | 0 | ROZPOCET
|  |  | 5*3,25 |  |  |  | 16.25 | [14 empty] | VV | 2 | 2 | True | 0 | ROZPOCET
|  |  | Mezisoučet |  |  |  | 16.25 | [14 empty] | VV | 2 | 3 | True | 0 | ROZPOCET
|  |  | MÍSTNOST 1.10 | [18 empty] | VV | 2 | 1 | True | 0 | ROZPOCET
|  |  | 4*3,25 |  |  |  | 13 | [14 empty] | VV | 2 | 2 | True | 0 | ROZPOCET
|  |  | Mezisoučet |  |  |  | 13 | [14 empty] | VV | 2 | 3 | True | 0 | ROZPOCET
|  |  | MÍSTNOST 1.11 | [18 empty] | VV | 2 | 1 | True | 0 | ROZPOCET
|  |  | 0,0 |  |  |  | 0 | [14 empty] | VV | 2 | 2 | True | 0 | ROZPOCET
|  |  | Mezisoučet |  |  |  | 0 | [14 empty] | VV | 2 | 3 | True | 0 | ROZPOCET
|  |  | MÍSTNOST 1.12 | [18 empty] | VV | 2 | 1 | True | 0 | ROZPOCET
|  |  | 2*3,25 |  |  |  | 6.5 | [14 empty] | VV | 2 | 2 | True | 0 | ROZPOCET
|  |  | Mezisoučet |  |  |  | 6.5 | [14 empty] | VV | 2 | 3 | True | 0 | ROZPOCET
|  |  | MÍSTNOST 1.13 | [18 empty] | VV | 2 | 1 | True | 0 | ROZPOCET
|  |  | 4*3,25 |  |  |  | 13 | [14 empty] | VV | 2 | 2 | True | 0 | ROZPOCET
|  |  | Mezisoučet |  |  |  | 13 | [14 empty] | VV | 2 | 3 | True | 0 | ROZPOCET
|  |  | MÍSTNOST 1.14 | [18 empty] | VV | 2 | 1 | True | 0 | ROZPOCET
|  |  | 2*3,25 |  |  |  | 6.5 | [14 empty] | VV | 2 | 2 | True | 0 | ROZPOCET
|  |  | Mezisoučet |  |  |  | 6.5 | [14 empty] | VV | 2 | 3 | True | 0 | ROZPOCET
|  |  | MÍSTNOST 1.15 | [18 empty] | VV | 2 | 1 | True | 0 | ROZPOCET
|  |  | 2*3,25 |  |  |  | 6.5 | [14 empty] | VV | 2 | 2 | True | 0 | ROZPOCET
|  |  | Mezisoučet |  |  |  | 6.5 | [14 empty] | VV | 2 | 3 | True | 0 | ROZPOCET
|  |  | MÍSTNOST 1.16 | [18 empty] | VV | 2 | 1 | True | 0 | ROZPOCET
|  |  | 4*3,25 |  |  |  | 13 | [14 empty] | VV | 2 | 2 | True | 0 | ROZPOCET
|  |  | Mezisoučet |  |  |  | 13 | [14 empty] | VV | 2 | 3 | True | 0 | ROZPOCET
|  |  | MÍSTNOST 1.17 | [18 empty] | VV | 2 | 1 | True | 0 | ROZPOCET
|  |  | 4*3,25 |  |  |  | 13 | [14 empty] | VV | 2 | 2 | True | 0 | ROZPOCET
|  |  | Mezisoučet |  |  |  | 13 | [14 empty] | VV | 2 | 3 | True | 0 | ROZPOCET
|  |  | Součet |  |  |  | 177.35 | [14 empty] | VV | 2 | 4 | True | 1 | ROZPOCET
12 | M | 590514860 | lišta rohová PVC 10/15 cm s tkaninou 2,5 m |  |  | m | 186.218 | 0 |  | 0 |  |  |  | zákl. přenesená |  | 0 | 3e-05 | 0.0055865 | 0 | 0 | 8 | M | 2 |  |  |  | ROZPOCET | 0 | 0 | 0 | 0 | 0 | 4 | 0 | 4 | 78292790
|  |  | MÍSTNOST 1.07 , 1.08 | [18 empty] | VV | 2 | 1 | True | 0 | ROZPOCET
|  |  | 9*2,75+4*2*2,75+2*3,15 |  |  |  | 53.05 | [14 empty] | VV | 2 | 2 | True | 0 | ROZPOCET
|  |  | 3*2,75+4*2*2,75+2*3,15 |  |  |  | 36.55 | [14 empty] | VV | 2 | 2 | True | 0 | ROZPOCET
|  |  | Mezisoučet |  |  |  | 89.6 | [14 empty] | VV | 2 | 3 | True | 0 | ROZPOCET
|  |  | MÍSTNOST 1.09 | [18 empty] | VV | 2 | 1 | True | 0 | ROZPOCET
|  |  | 5*3,25 |  |  |  | 16.25 | [14 empty] | VV | 2 | 2 | True | 0 | ROZPOCET
|  |  | Mezisoučet |  |  |  | 16.25 | [14 empty] | VV | 2 | 3 | True | 0 | ROZPOCET
|  |  | MÍSTNOST 1.10 | [18 empty] | VV | 2 | 1 | True | 0 | ROZPOCET
|  |  | 4*3,25 |  |  |  | 13 | [14 empty] | VV | 2 | 2 | True | 0 | ROZPOCET
|  |  | Mezisoučet |  |  |  | 13 | [14 empty] | VV | 2 | 3 | True | 0 | ROZPOCET
|  |  | MÍSTNOST 1.11 | [18 empty] | VV | 2 | 1 | True | 0 | ROZPOCET
|  |  | 0,0 |  |  |  | 0 | [14 empty] | VV | 2 | 2 | True | 0 | ROZPOCET
|  |  | Mezisoučet |  |  |  | 0 | [14 empty] | VV | 2 | 3 | True | 0 | ROZPOCET
|  |  | MÍSTNOST 1.12 | [18 empty] | VV | 2 | 1 | True | 0 | ROZPOCET
|  |  | 2*3,25 |  |  |  | 6.5 | [14 empty] | VV | 2 | 2 | True | 0 | ROZPOCET
|  |  | Mezisoučet |  |  |  | 6.5 | [14 empty] | VV | 2 | 3 | True | 0 | ROZPOCET
|  |  | MÍSTNOST 1.13 | [18 empty] | VV | 2 | 1 | True | 0 | ROZPOCET
|  |  | 4*3,25 |  |  |  | 13 | [14 empty] | VV | 2 | 2 | True | 0 | ROZPOCET
|  |  | Mezisoučet |  |  |  | 13 | [14 empty] | VV | 2 | 3 | True | 0 | ROZPOCET
|  |  | MÍSTNOST 1.14 | [18 empty] | VV | 2 | 1 | True | 0 | ROZPOCET
|  |  | 2*3,25 |  |  |  | 6.5 | [14 empty] | VV | 2 | 2 | True | 0 | ROZPOCET
|  |  | Mezisoučet |  |  |  | 6.5 | [14 empty] | VV | 2 | 3 | True | 0 | ROZPOCET
|  |  | MÍSTNOST 1.15 | [18 empty] | VV | 2 | 1 | True | 0 | ROZPOCET
|  |  | 2*3,25 |  |  |  | 6.5 | [14 empty] | VV | 2 | 2 | True | 0 | ROZPOCET
|  |  | Mezisoučet |  |  |  | 6.5 | [14 empty] | VV | 2 | 3 | True | 0 | ROZPOCET
|  |  | MÍSTNOST 1.16 | [18 empty] | VV | 2 | 1 | True | 0 | ROZPOCET
|  |  | 4*3,25 |  |  |  | 13 | [14 empty] | VV | 2 | 2 | True | 0 | ROZPOCET
|  |  | Mezisoučet |  |  |  | 13 | [14 empty] | VV | 2 | 3 | True | 0 | ROZPOCET
|  |  | MÍSTNOST 1.17 | [18 empty] | VV | 2 | 1 | True | 0 | ROZPOCET
|  |  | 4*3,25 |  |  |  | 13 | [14 empty] | VV | 2 | 2 | True | 0 | ROZPOCET
|  |  | Mezisoučet |  |  |  | 13 | [14 empty] | VV | 2 | 3 | True | 0 | ROZPOCET
|  |  | Součet |  |  |  | 177.35 | [14 empty] | VV | 2 | 4 | True | 1 | ROZPOCET
13 | K | 632451456 | Potěr pískocementový tl do 50 mm tř. C 25 běžný |  |  | m2 | 185.16 | 0 |  | 0 |  |  |  | zákl. přenesená |  | 0 | 0.1117 | 20.6824 | 0 | 0 | 4 | K | 2 |  |  |  | ROZPOCET | 0 | 0 | 0 | 0 | 0 | 4 | 0 | 4 | -804452800
|  |  | MÍSTNOST 1.07 , 1.08 | [18 empty] | VV | 2 | 1 | True | 0 | ROZPOCET
|  |  | 128,28+56,88 |  |  |  | 185.16 | [14 empty] | VV | 2 | 2 | True | 0 | ROZPOCET
|  |  | Součet |  |  |  | 185.16 | [14 empty] | VV | 2 | 4 | True | 1 | ROZPOCET
14 | K | 632451491 | Příplatek k potěrům za přehlazení povrchu |  |  | m2 | 185.16 | 0 |  | 0 |  |  |  | zákl. přenesená |  | 0 | 0.001 | 0.18516 | 0 | 0 | 4 | K | 2 |  |  |  | ROZPOCET | 0 | 0 | 0 | 0 | 0 | 4 | 0 | 4 | 1465668649
|  |  | 128,28+56,88 |  |  |  | 185.16 | [14 empty] | VV | 2 | 2 | True | 0 | ROZPOCET
|  |  | Součet |  |  |  | 185.16 | [14 empty] | VV | 2 | 4 | True | 1 | ROZPOCET
15 | K | 632481111 | Vložka do potěru nebo mazaniny z rabicového pletiva |  |  | m2 | 185.16 | 0 |  | 0 |  |  |  | zákl. přenesená |  | 0 | 0.00057 | 0.10554 | 0 | 0 | 4 | K | 2 |  |  |  | ROZPOCET | 0 | 0 | 0 | 0 | 0 | 4 | 0 | 4 | -1497949638
|  |  | MÍSTNOST 1.07 ,1.08 | [18 empty] | VV | 2 | 1 | True | 0 | ROZPOCET
|  |  | 128,28+56,88 |  |  |  | 185.16 | [14 empty] | VV | 2 | 2 | True | 0 | ROZPOCET
|  |  | Součet |  |  |  | 185.16 | [14 empty] | VV | 2 | 4 | True | 1 | ROZPOCET
16 | K | 632481213 | Separační vrstva z PE fólie |  |  | m2 | 185.16 | 0 |  | 0 |  |  |  | zákl. přenesená |  | 0 | 0.00012 | 0.022219 | 0 | 0 | 4 | K | 2 |  |  |  | ROZPOCET | 0 | 0 | 0 | 0 | 0 | 4 | 0 | 4 | -1265968469
|  |  | MÍSTNOST 1.07 , 1.08 | [18 empty] | VV | 2 | 1 | True | 0 | ROZPOCET
|  |  | 128,28+56,88 |  |  |  | 185.16 | [14 empty] | VV | 2 | 2 | True | 0 | ROZPOCET
|  |  | Součet |  |  |  | 185.16 | [14 empty] | VV | 2 | 4 | True | 1 | ROZPOCET
17 | K | 634112113 | Obvodová dilatace podlahovým páskem v 80 mm mezi stěnou a samonivelačním potěrem |  |  | m | 156.74 | 0 |  | 0 |  |  |  | zákl. přenesená |  | 0 | 1e-05 | 0.0015674 | 0 | 0 | 4 | K | 2 |  |  |  | ROZPOCET | 0 | 0 | 0 | 0 | 0 | 4 | 0 | 4 | 1881083694
|  |  | MÍSTNOSTI 1.07 , 1.08 | [18 empty] | VV | 2 | 1 | True | 0 | ROZPOCET
|  |  | 102,51+54,23 |  |  |  | 156.74 | [14 empty] | VV | 2 | 2 | True | 0 | ROZPOCET
|  |  | Součet |  |  |  | 156.74 | [14 empty] | VV | 2 | 4 | True | 1 | ROZPOCET
18 | K | 634113115 | Výplň dilatačních spár mazanin plastovým profilem v 80 mm |  |  | m | 8.55 | 0 |  | 0 |  |  |  | zákl. přenesená |  | 0 | 5e-05 | 0.0004275 | 0 | 0 | 4 | K | 2 |  |  |  | ROZPOCET | 0 | 0 | 0 | 0 | 0 | 4 | 0 | 4 | 2074311858
|  |  | MÍSTNOSTI 1.07 , 1.08 | [18 empty] | VV | 2 | 1 | True | 0 | ROZPOCET
|  |  | 3,60+2*1,60+1,75 |  |  |  | 8.55 | [14 empty] | VV | 2 | 2 | True | 0 | ROZPOCET
|  |  | Součet |  |  |  | 8.55 | [14 empty] | VV | 2 | 4 | True | 1 | ROZPOCET
| 9 - Ostatní konstrukce a práce, bourání | [8 empty] | 0 | [5 empty] | 0 |  | 0.014163 |  | 31.8254 | 1 | D | 1 |  |  |  | ROZPOCET | [6 empty] | 0
19 | K | 952901111 | Vyčištění budov bytové a občanské výstavby při výšce podlaží do 4 m |  |  | m2 | 354.08 | 0 |  | 0 |  |  |  | zákl. přenesená |  | 0 | 4e-05 | 0.014163 | 0 | 0 | 4 | K | 2 |  |  |  | ROZPOCET | 0 | 0 | 0 | 0 | 0 | 4 | 0 | 4 | -196905049
|  |  | MÍSTNOSTI 1.07-1.17 | [18 empty] | VV | 2 | 1 | True | 0 | ROZPOCET
|  |  | 128,28+56,88+30,14+18,52+15,18+16,83+18,58+16,05+16,05+18,58+18,99 |  |  |  | 354.08 | [14 empty] | VV | 2 | 2 | True | 0 | ROZPOCET
|  |  | Součet |  |  |  | 354.08 | [14 empty] | VV | 2 | 4 | True | 1 | ROZPOCET
20 | K | 965045113 | Bourání potěrů cementových nebo pískocementových tl do 50 mm pl přes 4 m2 |  |  | m2 | 185.16 | 0 |  | 0 |  |  |  | zákl. přenesená |  | 0 | 0 | 0 | 0.09 | 16.6644 | 4 | K | 2 |  |  |  | ROZPOCET | 0 | 0 | 0 | 0 | 0 | 4 | 0 | 4 | 1671968511
|  |  | CHODBA S VESTIBULEM 1.07 | [18 empty] | VV | 2 | 1 | True | 0 | ROZPOCET
|  |  | 128,28 |  |  |  | 128.28 | [14 empty] | VV | 2 | 2 | True | 0 | ROZPOCET
|  |  | CHODBA K JÍDELNĚ 1.08 | [18 empty] | VV | 2 | 1 | True | 0 | ROZPOCET
|  |  | 56,88 |  |  |  | 56.88 | [14 empty] | VV | 2 | 2 | True | 0 | ROZPOCET
|  |  | Součet |  |  |  | 185.16 | [14 empty] | VV | 2 | 4 | True | 1 | ROZPOCET
21 | K | 965081323 | Bourání podlah z dlaždic betonových, teracových nebo čedičových tl do 25 mm plochy přes 1 m2 |  |  | m2 | 185.16 | 0 |  | 0 |  |  |  | zákl. přenesená |  | 0 | 0 | 0 | 0.074 | 13.7018 | 4 | K | 2 |  |  |  | ROZPOCET | 0 | 0 | 0 | 0 | 0 | 4 | 0 | 4 | 147007891
|  |  | CHODBA S VESTIBULEM 1.07 | [18 empty] | VV | 2 | 1 | True | 0 | ROZPOCET
|  |  | 128,28 |  |  |  | 128.28 | [14 empty] | VV | 2 | 2 | True | 0 | ROZPOCET
|  |  | CHODBA K JÍDELNĚ 1.08 | [18 empty] | VV | 2 | 1 | True | 0 | ROZPOCET
|  |  | 56,88 |  |  |  | 56.88 | [14 empty] | VV | 2 | 2 | True | 0 | ROZPOCET
|  |  | Součet |  |  |  | 185.16 | [14 empty] | VV | 2 | 4 | True | 1 | ROZPOCET
22 | K | 968072455 | Vybourání kovových dveřních zárubní pl do 2 m2 |  |  | m2 | 19.2 | 0 |  | 0 |  |  |  | zákl. přenesená |  | 0 | 0 | 0 | 0.076 | 1.4592 | 4 | K | 2 |  |  |  | ROZPOCET | 0 | 0 | 0 | 0 | 0 | 4 | 0 | 4 | 769901066
|  |  | 7*0,80*2,00 |  |  |  | 11.2 | [14 empty] | VV | 2 | 2 | True | 0 | ROZPOCET
|  |  | 5*0,80*2,00 |  |  |  | 8 | [14 empty] | VV | 2 | 2 | True | 0 | ROZPOCET
|  |  | Součet |  |  |  | 19.2 | [14 empty] | VV | 2 | 4 | True | 1 | ROZPOCET
| 997 - Přesun sutě | [8 empty] | 0 | [5 empty] | 0 |  | 0 |  | 0 | 1 | D | 1 |  |  |  | ROZPOCET | [6 empty] | 0
23 | K | 997013111 | Vnitrostaveništní doprava suti a vybouraných hmot pro budovy v do 6 m s použitím mechanizace |  |  | t | 45.837 | 0 |  | 0 |  |  |  | zákl. přenesená |  | 0 | 0 | 0 | 0 | 0 | 4 | K | 2 |  |  |  | ROZPOCET | 0 | 0 | 0 | 0 | 0 | 4 | 0 | 4 | 1344019173
24 | K | 997013501 | Odvoz suti a vybouraných hmot na skládku nebo meziskládku do 1 km se složením |  |  | t | 45.837 | 0 |  | 0 |  |  |  | zákl. přenesená |  | 0 | 0 | 0 | 0 | 0 | 4 | K | 2 |  |  |  | ROZPOCET | 0 | 0 | 0 | 0 | 0 | 4 | 0 | 4 | 1004323723
25 | K | 997013509 | Příplatek k odvozu suti a vybouraných hmot na skládku ZKD 1 km přes 1 km |  |  | t | 550.044 | 0 |  | 0 |  |  |  | zákl. přenesená |  | 0 | 0 | 0 | 0 | 0 | 4 | K | 2 |  |  |  | ROZPOCET | 0 | 0 | 0 | 0 | 0 | 4 | 0 | 4 | -358817505
26 | K | 997013801 | Poplatek za uložení stavebního betonového odpadu na skládce (skládkovné) |  |  | t | 45.837 | 0 |  | 0 |  |  |  | zákl. přenesená |  | 0 | 0 | 0 | 0 | 0 | 4 | K | 2 |  |  |  | ROZPOCET | 0 | 0 | 0 | 0 | 0 | 4 | 0 | 4 | 348654347
27 | K | 997013814 | Poplatek za uložení stavebního odpadu z izolačních hmot na skládce (skládkovné) |  |  | t | 0.741 | 0 |  | 0 |  |  |  | zákl. přenesená |  | 0 | 0 | 0 | 0 | 0 | 4 | K | 2 |  |  |  | ROZPOCET | 0 | 0 | 0 | 0 | 0 | 4 | 0 | 4 | -1144558879
|  |  | 0,741 |  |  |  | 0.741 | [14 empty] | VV | 2 | 2 | True | 0 | ROZPOCET
|  |  | Součet |  |  |  | 0.741 | [14 empty] | VV | 2 | 4 | True | 1 | ROZPOCET
| 998 - Přesun hmot | [8 empty] | 0 | [5 empty] | 0 |  | 0 |  | 0 | 1 | D | 1 |  |  |  | ROZPOCET | [6 empty] | 0
28 | K | 998011001 | Přesun hmot pro budovy zděné v do 6 m |  |  | t | 37.859 | 0 |  | 0 |  |  |  | zákl. přenesená |  | 0 | 0 | 0 | 0 | 0 | 4 | K | 2 |  |  |  | ROZPOCET | 0 | 0 | 0 | 0 | 0 | 4 | 0 | 4 | -1336855956
| PSV - Práce a dodávky PSV | [8 empty] | 0 | [5 empty] | 0 |  | 16.0393 |  | 14.012 | 2 | D | 0 |  |  |  | ROZPOCET | [6 empty] | 0
| 711 - Izolace proti vodě, vlhkosti a plynům | [8 empty] | 0 | [5 empty] | 0 |  | 0.90025 |  | 0.74064 | 2 | D | 1 |  |  |  | ROZPOCET | [6 empty] | 0
29 | K | 711131811 | Odstranění izolace proti zemní vlhkosti vodorovné |  |  | m2 | 185.16 | 0 |  | 0 |  |  |  | zákl. přenesená |  | 0 | 0 | 0 | 0.004 | 0.74064 | 16 | K | 2 |  |  |  | ROZPOCET | 0 | 0 | 0 | 0 | 0 | 4 | 0 | 16 | 1711059964
|  |  | MÍSTNOSTI 1.07 ,1.08 | [18 empty] | VV | 2 | 1 | True | 0 | ROZPOCET
|  |  | 128,28+56,88 |  |  |  | 185.16 | [14 empty] | VV | 2 | 2 | True | 0 | ROZPOCET
|  |  | Součet |  |  |  | 185.16 | [14 empty] | VV | 2 | 4 | True | 1 | ROZPOCET
30 | K | 711141559 | Provedení izolace proti zemní vlhkosti pásy přitavením vodorovné NAIP |  |  | m2 | 185.16 | 0 |  | 0 |  |  |  | zákl. přenesená |  | 0 | 0.0004 | 0.074064 | 0 | 0 | 16 | K | 2 |  |  |  | ROZPOCET | 0 | 0 | 0 | 0 | 0 | 4 | 0 | 16 | -199889707
|  |  | MÍSTNOSTI 1.07 ,1.08 | [18 empty] | VV | 2 | 1 | True | 0 | ROZPOCET
|  |  | 128,28+56,88 |  |  |  | 185.16 | [14 empty] | VV | 2 | 2 | True | 0 | ROZPOCET
|  |  | Součet |  |  |  | 185.16 | [14 empty] | VV | 2 | 4 | True | 1 | ROZPOCET
31 | M | 628322820 | pás těžký asfaltovaný V 60 S 35 |  |  | m2 | 212.934 | 0 |  | 0 |  |  |  | zákl. přenesená |  | 0 | 0.00388 | 0.82618 | 0 | 0 | 32 | M | 2 |  |  |  | ROZPOCET | 0 | 0 | 0 | 0 | 0 | 4 | 0 | 16 | -152153097
32 | K | 998711101 | Přesun hmot tonážní pro izolace proti vodě, vlhkosti a plynům v objektech výšky do 6 m |  |  | t | 0.9 | 0 |  | 0 |  |  |  | zákl. přenesená |  | 0 | 0 | 0 | 0 | 0 | 16 | K | 2 |  |  |  | ROZPOCET | 0 | 0 | 0 | 0 | 0 | 4 | 0 | 16 | -792947252
| 713 - Izolace tepelné | [8 empty] | 0 | [5 empty] | 0 |  | 0.14165 |  | 0 | 2 | D | 1 |  |  |  | ROZPOCET | [6 empty] | 0
33 | K | 713121111 | Montáž izolace tepelné podlah volně kladenými rohožemi, pásy, dílci, deskami 1 vrstva |  |  | m2 | 185.16 | 0 |  | 0 |  |  |  | zákl. přenesená |  | 0 | 0 | 0 | 0 | 0 | 16 | K | 2 |  |  |  | ROZPOCET | 0 | 0 | 0 | 0 | 0 | 4 | 0 | 16 | -1171195792
|  |  | MÍSTNOST 1.07 , 1.08 | [18 empty] | VV | 2 | 1 | True | 0 | ROZPOCET
|  |  | 128,28+56,88 |  |  |  | 185.16 | [14 empty] | VV | 2 | 2 | True | 0 | ROZPOCET
|  |  | Součet |  |  |  | 185.16 | [14 empty] | VV | 2 | 4 | True | 1 | ROZPOCET
34 | M | 283723020 | deska z pěnového polystyrenu EPS 100 S 1000 x 500 x 30 mm |  |  | m2 | 188.863 | 0 |  | 0 |  |  |  | zákl. přenesená |  | 0 | 0.00075 | 0.14165 | 0 | 0 | 32 | M | 2 |  |  |  | ROZPOCET | 0 | 0 | 0 | 0 | 0 | 4 | 0 | 16 | -1762251418
35 | K | 998713101 | Přesun hmot tonážní pro izolace tepelné v objektech v do 6 m |  |  | t | 0.142 | 0 |  | 0 |  |  |  | zákl. přenesená |  | 0 | 0 | 0 | 0 | 0 | 16 | K | 2 |  |  |  | ROZPOCET | 0 | 0 | 0 | 0 | 0 | 4 | 0 | 16 | -1879129164
| 762 - Konstrukce tesařské | [8 empty] | 0 | [5 empty] | 0 |  | 0.024276 |  | 0 | 2 | D | 1 |  |  |  | ROZPOCET | [6 empty] | 0
36 | K | 762421036 | Obložení stropu z desek OSB tl 22 mm broušených na pero a drážku šroubovaných |  |  | m2 | 1.813 | 0 |  | 0 |  |  |  | zákl. přenesená |  | 0 | 0.01339 | 0.024276 | 0 | 0 | 16 | K | 2 |  |  |  | ROZPOCET | 0 | 0 | 0 | 0 | 0 | 4 | 0 | 16 | 1518472060
| 763 - Konstrukce suché výstavby | [8 empty] | 0 | [5 empty] | 0 |  | 1.8127 |  | 0 | 2 | D | 1 |  |  |  | ROZPOCET | [6 empty] | 0
37 | K | 763135102 | Montáž SDK kazetového podhledu z kazet 600x1200 mm na zavěšenou polozapuštěnou nosnou konstrukci |  |  | m2 | 185.16 | 0 |  | 0 |  |  |  | zákl. přenesená |  | 0 | 0.00139 | 0.25737 | 0 | 0 | 16 | K | 2 |  |  |  | ROZPOCET | 0 | 0 | 0 | 0 | 0 | 4 | 0 | 16 | -745675618
|  |  | MÍSTNOST 1.07 | [18 empty] | VV | 2 | 1 | True | 0 | ROZPOCET
|  |  | 128,28 |  |  |  | 128.28 | [14 empty] | VV | 2 | 2 | True | 0 | ROZPOCET
|  |  | MÍSTNOST 1.08 | [18 empty] | VV | 2 | 1 | True | 0 | ROZPOCET
|  |  | 56,88 |  |  |  | 56.88 | [14 empty] | VV | 2 | 2 | True | 0 | ROZPOCET
|  |  | Součet |  |  |  | 185.16 | [14 empty] | VV | 2 | 4 | True | 1 | ROZPOCET
38 | M | 590305730 | podhled kazetový hrana E15, tl. 10 mm, 600 x1200 mm |  |  | m2 | 194.418 | 0 |  | 0 |  |  |  | zákl. přenesená |  | 0 | 0.008 | 1.5553 | 0 | 0 | 32 | M | 2 |  |  |  | ROZPOCET | 0 | 0 | 0 | 0 | 0 | 4 | 0 | 16 | 313191302
|  |  | MÍSTNOST 1.07 | [18 empty] | VV | 2 | 1 | True | 0 | ROZPOCET
|  |  | 128,28 |  |  |  | 128.28 | [14 empty] | VV | 2 | 2 | True | 0 | ROZPOCET
|  |  | MÍSTNOST 1.08 | [18 empty] | VV | 2 | 1 | True | 0 | ROZPOCET
|  |  | 56,88 |  |  |  | 56.88 | [14 empty] | VV | 2 | 2 | True | 0 | ROZPOCET
|  |  | Součet |  |  |  | 185.16 | [14 empty] | VV | 2 | 4 | True | 1 | ROZPOCET
39 | K | 998763301 | Přesun hmot tonážní pro sádrokartonové konstrukce v objektech v do 6 m |  |  | t | 1.813 | 0 |  | 0 |  |  |  | zákl. přenesená |  | 0 | 0 | 0 | 0 | 0 | 16 | K | 2 |  |  |  | ROZPOCET | 0 | 0 | 0 | 0 | 0 | 4 | 0 | 16 | 1236293550
| 766 - Konstrukce truhlářské | [8 empty] | 0 | [5 empty] | 0 |  | 2.4596 |  | 10.8386 | 2 | D | 1 |  |  |  | ROZPOCET | [6 empty] | 0
40 | K | 766.3 | madlo komplet T08 |  |  |  | 19.55 | 0 |  | 0 |  |  |  | zákl. přenesená |  | 0 | 0 | 0 | 0 | 0 | 16 | K | 2 |  |  |  | ROZPOCET | 0 | 0 | 0 | 0 | 0 | 4 | 0 | 16 | -333970743
|  |  | 6,50+5,050+8,00 |  |  |  | 19.55 | [14 empty] | VV | 2 | 2 | True | 0 | ROZPOCET
|  |  | Součet |  |  |  | 19.55 | [14 empty] | VV | 2 | 4 | True | 1 | ROZPOCET
41 | K | 766121210.1 | Montáž stěn plných s výplní v do 2,75 m +DOD BIODESEK - SNÍŽENÍ PODHLEDU |  |  | m2 | 7 | 0 |  | 0 |  |  |  | zákl. přenesená |  | 0 | 0 | 0 | 0 | 0 | 16 | K | 2 |  |  |  | ROZPOCET | 0 | 0 | 0 | 0 | 0 | 4 | 0 | 16 | 1400559158
|  |  | 7,50*0,70+2,50*0,70 |  |  |  | 7 | [14 empty] | VV | 2 | 2 | True | 1 | ROZPOCET
42 | K | 766411811 | Demontáž truhlářského obložení stěn z panelů plochy do 1,5 m2 |  |  | m2 | 321.257 | 0 |  | 0 |  |  |  | zákl. přenesená |  | 0 | 0 | 0 | 0.02465 | 7.919 | 16 | K | 2 |  |  |  | ROZPOCET | 0 | 0 | 0 | 0 | 0 | 4 | 0 | 16 | 1136809296
|  |  | MÍSTNOST 1.07 | [18 empty] | VV | 2 | 1 | True | 0 | ROZPOCET
|  |  | (102,51-7*0,80-3*1,752*1,60-3,60+2*4*0,40)*1,60+5*4,40*0,30 |  |  |  | 147.561 | [14 empty] | VV | 2 | 2 | True | 0 | ROZPOCET
|  |  | MÍSTNOST 1.08 | [18 empty] | VV | 2 | 1 | True | 0 | ROZPOCET
|  |  | (54,23-5*0,80-1,75-1,60+24*0,40)*1,60 |  |  |  | 90.368 | [14 empty] | VV | 2 | 2 | True | 0 | ROZPOCET
|  |  | MÍSTNOST 1.12 | [18 empty] | VV | 2 | 1 | True | 0 | ROZPOCET
|  |  | (17,98-3,080-2*0,80)*1,60 |  |  |  | 21.28 | [14 empty] | VV | 2 | 2 | True | 0 | ROZPOCET
|  |  | MÍSTNOST 1.14 | [18 empty] | VV | 2 | 1 | True | 0 | ROZPOCET
|  |  | (17,41-2,925-2*0,80)*1,60 |  |  |  | 20.616 | [14 empty] | VV | 2 | 2 | True | 0 | ROZPOCET
|  |  | MÍSTNOST 1.15 | [18 empty] | VV | 2 | 1 | True | 0 | ROZPOCET
|  |  | (17,41-2,925-2*0,80)*1,60 |  |  |  | 20.616 | [14 empty] | VV | 2 | 2 | True | 0 | ROZPOCET
|  |  | MÍSTNOST 1.17 | [18 empty] | VV | 2 | 1 | True | 0 | ROZPOCET
|  |  | (18,06-3,45-2*0,80)*1,60 |  |  |  | 20.816 | [14 empty] | VV | 2 | 2 | True | 0 | ROZPOCET
|  |  | Součet |  |  |  | 321.257 | [14 empty] | VV | 2 | 4 | True | 1 | ROZPOCET
43 | K | 766411822 | Demontáž truhlářského obložení stěn podkladových roštů |  |  | m2 | 321.257 | 0 |  | 0 |  |  |  | zákl. přenesená |  | 0 | 0 | 0 | 0.008 | 2.5701 | 16 | K | 2 |  |  |  | ROZPOCET | 0 | 0 | 0 | 0 | 0 | 4 | 0 | 16 | -1665845436
|  |  | MÍSTNOST 1.07 | [18 empty] | VV | 2 | 1 | True | 0 | ROZPOCET
|  |  | (102,51-7*0,80-3*1,752*1,60-3,60+2*4*0,40)*1,60+5*4,40*0,30 |  |  |  | 147.561 | [14 empty] | VV | 2 | 2 | True | 0 | ROZPOCET
|  |  | MÍSTNOST 1.08 | [18 empty] | VV | 2 | 1 | True | 0 | ROZPOCET
|  |  | (54,23-5*0,80-1,75-1,60+24*0,40)*1,60 |  |  |  | 90.368 | [14 empty] | VV | 2 | 2 | True | 0 | ROZPOCET
|  |  | MÍSTNOST 1.12 | [18 empty] | VV | 2 | 1 | True | 0 | ROZPOCET
|  |  | (17,98-3,080-2*0,80)*1,60 |  |  |  | 21.28 | [14 empty] | VV | 2 | 2 | True | 0 | ROZPOCET
|  |  | MÍSTNOST 1.14 | [18 empty] | VV | 2 | 1 | True | 0 | ROZPOCET
|  |  | (17,41-2,925-2*0,80)*1,60 |  |  |  | 20.616 | [14 empty] | VV | 2 | 2 | True | 0 | ROZPOCET
|  |  | MÍSTNOST 1.15 | [18 empty] | VV | 2 | 1 | True | 0 | ROZPOCET
|  |  | (17,41-2,925-2*0,80)*1,60 |  |  |  | 20.616 | [14 empty] | VV | 2 | 2 | True | 0 | ROZPOCET
|  |  | MÍSTNOST 1.17 | [18 empty] | VV | 2 | 1 | True | 0 | ROZPOCET
|  |  | (18,06-3,45-2*0,80)*1,60 |  |  |  | 20.816 | [14 empty] | VV | 2 | 2 | True | 0 | ROZPOCET
|  |  | Součet |  |  |  | 321.257 | [14 empty] | VV | 2 | 4 | True | 1 | ROZPOCET
44 | K | 766414233 | Montáž obložení stěn plochy do 5 m2 panely dýhovanými přes 1,50 m2 |  |  | m2 | 88.528 | 0 |  | 0 |  |  |  | zákl. přenesená |  | 0 | 0 | 0 | 0 | 0 | 16 | K | 2 |  |  |  | ROZPOCET | 0 | 0 | 0 | 0 | 0 | 4 | 0 | 16 | -1282901099
|  |  | MÍSTNOST 1.12 | [18 empty] | VV | 2 | 1 | True | 0 | ROZPOCET
|  |  | (17,98-3,080-2*0,95)*2,050 |  |  |  | 26.65 | [14 empty] | VV | 2 | 2 | True | 0 | ROZPOCET
|  |  | Mezisoučet |  |  |  | 26.65 | [14 empty] | VV | 2 | 3 | True | 0 | ROZPOCET
|  |  | MÍSTNOST 1.14 | [18 empty] | VV | 2 | 1 | True | 0 | ROZPOCET
|  |  | (17,41-2,925-2*0,95)*2,050 |  |  |  | 25.799 | [14 empty] | VV | 2 | 2 | True | 0 | ROZPOCET
|  |  | Mezisoučet |  |  |  | 25.799 | [14 empty] | VV | 2 | 3 | True | 0 | ROZPOCET
|  |  | MÍSTNOST 1.15 | [18 empty] | VV | 2 | 1 | True | 0 | ROZPOCET
|  |  | (17,41-2,925-2*0,95)*2,050 |  |  |  | 25.799 | [14 empty] | VV | 2 | 2 | True | 0 | ROZPOCET
|  |  | Mezisoučet |  |  |  | 25.799 | [14 empty] | VV | 2 | 3 | True | 0 | ROZPOCET
|  |  | DILATACE | [18 empty] | VV | 2 | 1 | True | 0 | ROZPOCET
|  |  | 10,28 |  |  |  | 10.28 | [14 empty] | VV | 2 | 2 | True | 0 | ROZPOCET
|  |  | Součet |  |  |  | 88.528 | [14 empty] | VV | 2 | 4 | True | 1 | ROZPOCET
45 | M | 607222690 | deska dřevotřísková laminovaná přírodní buk tl. 18 mm 2070 x 2800 mm |  |  | m2 | 101.807 | 0 |  | 0 |  |  |  | zákl. přenesená |  | 0 | 0.01652 | 1.6819 | 0 | 0 | 32 | M | 2 |  |  |  | ROZPOCET | 0 | 0 | 0 | 0 | 0 | 4 | 0 | 16 | -1315832736
46 | K | 766417211 | Montáž obložení stěn podkladového roštu |  |  | m | 144 | 0 |  | 0 |  |  |  | zákl. přenesená |  | 0 | 0 | 0 | 0 | 0 | 16 | K | 2 |  |  |  | ROZPOCET | 0 | 0 | 0 | 0 | 0 | 4 | 0 | 16 | -2053941852
|  |  | 144,00 |  |  |  | 144 | [14 empty] | VV | 2 | 2 | True | 0 | ROZPOCET
|  |  | Součet |  |  |  | 144 | [14 empty] | VV | 2 | 4 | True | 1 | ROZPOCET
47 | M | 605141110 | řezivo jehličnaté,střešní latě surové dl 2 - 3,5 m |  |  | m3 | 0.421 | 0 |  | 0 |  |  |  | zákl. přenesená |  | 0 | 0.55 | 0.23155 | 0 | 0 | 32 | M | 2 |  |  |  | ROZPOCET | 0 | 0 | 0 | 0 | 0 | 4 | 0 | 16 | -465590571
48 | K | 766441821 | Demontáž parapetních desek dřevěných nebo plastových šířky do 30 cm délky přes 1,0 m |  |  | kus | 8 | 0 |  | 0 |  |  |  | zákl. přenesená |  | 0 | 0 | 0 | 0.005 | 0.04 | 16 | K | 2 |  |  |  | ROZPOCET | 0 | 0 | 0 | 0 | 0 | 4 | 0 | 16 | -284138103
|  |  | 8 |  |  |  | 8 | [14 empty] | VV | 2 | 2 | True | 0 | ROZPOCET
|  |  | Součet |  |  |  | 8 | [14 empty] | VV | 2 | 4 | True | 1 | ROZPOCET
49 | K | 766496110.1 | Ukončení hran obložení ABS HRANA |  |  | m | 86.1 | 0 |  | 0 |  |  |  | zákl. přenesená |  | 0 | 0 | 0 | 0 | 0 | 16 | K | 2 |  |  |  | ROZPOCET | 0 | 0 | 0 | 0 | 0 | 4 | 0 | 16 | -1606465326
|  |  | 86,10 |  |  |  | 86.1 | [14 empty] | VV | 2 | 2 | True | 0 | ROZPOCET
|  |  | Součet |  |  |  | 86.1 | [14 empty] | VV | 2 | 4 | True | 1 | ROZPOCET
50 | K | 766660171 | Montáž dveřních křídel otvíravých 1křídlových š do 0,8 m do obložkové zárubně |  |  | kus | 10 | 0 |  | 0 |  |  |  | zákl. přenesená |  | 0 | 0 | 0 | 0 | 0 | 16 | K | 2 |  |  |  | ROZPOCET | 0 | 0 | 0 | 0 | 0 | 4 | 0 | 16 | -1836839430
|  |  | 7+2+1 |  |  |  | 10 | [14 empty] | VV | 2 | 2 | True | 0 | ROZPOCET
|  |  | Součet |  |  |  | 10 | [14 empty] | VV | 2 | 4 | True | 1 | ROZPOCET
51 | M | 611617210 | dveře vnitřní hladké dýhované plné 1křídlové 80x197 cm dub |  |  | kus | 10 | 0 |  | 0 |  |  |  | zákl. přenesená |  | 0 | 0.016 | 0.16 | 0 | 0 | 32 | M | 2 |  |  |  | ROZPOCET | 0 | 0 | 0 | 0 | 0 | 4 | 0 | 16 | 606981723
52 | K | 766660722 | Montáž dveřního kování - zámku |  |  | kus | 10 | 0 |  | 0 |  |  |  | zákl. přenesená |  | 0 | 0 | 0 | 0 | 0 | 16 | K | 2 |  |  |  | ROZPOCET | 0 | 0 | 0 | 0 | 0 | 4 | 0 | 16 | 840569225
|  |  | 7+2+1 |  |  |  | 10 | [14 empty] | VV | 2 | 2 | True | 0 | ROZPOCET
|  |  | Součet |  |  |  | 10 | [14 empty] | VV | 2 | 4 | True | 1 | ROZPOCET
53 | M | 549260600 | zámek stavební zadlabací vložkový K103 s převodem L |  |  | kus | 10 | 0 |  | 0 |  |  |  | zákl. přenesená |  | 0 | 0.00068 | 0.0068 | 0 | 0 | 32 | M | 2 |  |  |  | ROZPOCET | 0 | 0 | 0 | 0 | 0 | 4 | 0 | 16 | -1102951230
54 | M | 549146220 | klika včetně štítu a montážního materiálu Jana BB 72 matný nikl |  |  | kus | 10 | 0 |  | 0 |  |  |  | zákl. přenesená |  | 0 | 0.0012 | 0.012 | 0 | 0 | 32 | M | 2 |  |  |  | ROZPOCET | 0 | 0 | 0 | 0 | 0 | 4 | 0 | 16 | -226070396
55 | K | 766662811 | Demontáž truhlářských prahů dveří jednokřídlových |  |  | kus | 12 | 0 |  | 0 |  |  |  | zákl. přenesená |  | 0 | 0 | 0 | 0.0018 | 0.0216 | 16 | K | 2 |  |  |  | ROZPOCET | 0 | 0 | 0 | 0 | 0 | 4 | 0 | 16 | -1058116336
|  |  | 7+5 |  |  |  | 12 | [14 empty] | VV | 2 | 2 | True | 0 | ROZPOCET
|  |  | Součet |  |  |  | 12 | [14 empty] | VV | 2 | 4 | True | 1 | ROZPOCET
56 | M | 611822580 | zárubeň obložková pro dveře 1křídlové 60,70,80,90x197 cm, tl. 6 - 17 cm,dub,buk |  |  | kus | 10 | 0 |  | 0 |  |  |  | zákl. přenesená |  | 0 | 0.016 | 0.16 | 0 | 0 | 32 | M | 2 |  |  |  | ROZPOCET | 0 | 0 | 0 | 0 | 0 | 4 | 0 | 16 | 1424059461
57 | K | 766682112 | Montáž zárubní obložkových pro dveře jednokřídlové tl stěny do 350 mm |  |  | kus | 10 | 0 |  | 0 |  |  |  | zákl. přenesená |  | 0 | 0.00046 | 0.0046 | 0 | 0 | 16 | K | 2 |  |  |  | ROZPOCET | 0 | 0 | 0 | 0 | 0 | 4 | 0 | 16 | -1442629512
|  |  | 7+2+1 |  |  |  | 10 | [14 empty] | VV | 2 | 2 | True | 0 | ROZPOCET
|  |  | Součet |  |  |  | 10 | [14 empty] | VV | 2 | 4 | True | 1 | ROZPOCET
58 | K | 766691914 | Vyvěšení nebo zavěšení dřevěných křídel dveří pl do 2 m2 |  |  | kus | 12 | 0 |  | 0 |  |  |  | zákl. přenesená |  | 0 | 0 | 0 | 0.024 | 0.288 | 16 | K | 2 |  |  |  | ROZPOCET | 0 | 0 | 0 | 0 | 0 | 4 | 0 | 16 | -71093990
|  |  | 7+5 |  |  |  | 12 | [14 empty] | VV | 2 | 2 | True | 0 | ROZPOCET
|  |  | Součet |  |  |  | 12 | [14 empty] | VV | 2 | 4 | True | 1 | ROZPOCET
59 | K | 766694124 | Montáž parapetních dřevěných nebo plastových šířky přes 30 cm délky přes 2,6 m |  |  | kus | 8 | 0 |  | 0 |  |  |  | zákl. přenesená |  | 0 | 0 | 0 | 0 | 0 | 16 | K | 2 |  |  |  | ROZPOCET | 0 | 0 | 0 | 0 | 0 | 4 | 0 | 16 | 850392197
|  |  | 8 |  |  |  | 8 | [14 empty] | VV | 2 | 2 | True | 0 | ROZPOCET
|  |  | Součet |  |  |  | 8 | [14 empty] | VV | 2 | 4 | True | 1 | ROZPOCET
60 | M | 607941050.1 | deska parapetní LAMINO T10 DÍLEN VÝROBA |  |  | m | 25.45 | 0 |  | 0 |  |  |  | zákl. přenesená |  | 0 | 0.007 | 0.17815 | 0 | 0 | 32 | M | 2 |  |  |  | ROZPOCET | 0 | 0 | 0 | 0 | 0 | 4 | 0 | 16 | 820161678
|  |  | MÍSTNOSTI 1.10-1.17 | [18 empty] | VV | 2 | 1 | True | 0 | ROZPOCET
|  |  | 3,40+2,77+3,080+3,45+2,925+2,925+3,45+3,45 |  |  |  | 25.45 | [14 empty] | VV | 2 | 2 | True | 0 | ROZPOCET
|  |  | Součet |  |  |  | 25.45 | [14 empty] | VV | 2 | 4 | True | 1 | ROZPOCET
61 | K | 766695212 | Montáž truhlářských prahů dveří 1křídlových šířky do 10 cm |  |  | kus | 5 | 0 |  | 0 |  |  |  | zákl. přenesená |  | 0 | 0 | 0 | 0 | 0 | 16 | K | 2 |  |  |  | ROZPOCET | 0 | 0 | 0 | 0 | 0 | 4 | 0 | 16 | 1377783567
|  |  | 5 |  |  |  | 5 | [14 empty] | VV | 2 | 2 | True | 0 | ROZPOCET
|  |  | Součet |  |  |  | 5 | [14 empty] | VV | 2 | 4 | True | 1 | ROZPOCET
62 | M | 611871560 | prah dveřní dřevěný dubový tl 2 cm dl.82 cm š 10 cm |  |  | kus | 5 | 0 |  | 0 |  |  |  | zákl. přenesená |  | 0 | 0.00123 | 0.00615 | 0 | 0 | 32 | M | 2 |  |  |  | ROZPOCET | 0 | 0 | 0 | 0 | 0 | 4 | 0 | 16 | 1091438558
63 | K | 766695213 | Montáž truhlářských prahů dveří 1křídlových šířky přes 10 cm |  |  | kus | 10 | 0 |  | 0 |  |  |  | zákl. přenesená |  | 0 | 0 | 0 | 0 | 0 | 16 | K | 2 |  |  |  | ROZPOCET | 0 | 0 | 0 | 0 | 0 | 4 | 0 | 16 | -338681025
|  |  | 7+2+1 |  |  |  | 10 | [14 empty] | VV | 2 | 2 | True | 0 | ROZPOCET
|  |  | Součet |  |  |  | 10 | [14 empty] | VV | 2 | 4 | True | 1 | ROZPOCET
64 | M | 611871610 | prah dveřní dřevěný dubový tl 2 cm dl.82 cm š 15 cm |  |  | kus | 10 | 0 |  | 0 |  |  |  | zákl. přenesená |  | 0 | 0.00185 | 0.0185 | 0 | 0 | 32 | M | 2 |  |  |  | ROZPOCET | 0 | 0 | 0 | 0 | 0 | 4 | 0 | 16 | -801250315
65 | K | 766811221 | Příplatek k montáži PARAPETŮ za vyřezání otvoru |  |  | kus | 15 | 0 |  | 0 |  |  |  | zákl. přenesená |  | 0 | 0 | 0 | 0 | 0 | 16 | K | 2 |  |  |  | ROZPOCET | 0 | 0 | 0 | 0 | 0 | 4 | 0 | 16 | 352940893
|  |  | 7*2+1 |  |  |  | 15 | [14 empty] | VV | 2 | 2 | True | 0 | ROZPOCET
|  |  | Součet |  |  |  | 15 | [14 empty] | VV | 2 | 4 | True | 1 | ROZPOCET
66 | M | 766.1 | MŘÍŽKA VĚTRACÍ PARAPETNÍ ELOX 80*500MM |  |  |  | 15 | 0 |  | 0 |  |  |  | zákl. přenesená |  | 0 | 0 | 0 | 0 | 0 | 32 | M | 2 |  |  |  | ROZPOCET | 0 | 0 | 0 | 0 | 0 | 4 | 0 | 16 | -2025676188
67 | K | 766811412 | UPRAVENÁ POLOŽKA - MONTÁŽ VĚŠÁKU NA ZEĎ |  |  | kus | 90 | 0 |  | 0 |  |  |  | zákl. přenesená |  | 0 | 0 | 0 | 0 | 0 | 16 | K | 2 |  |  |  | ROZPOCET | 0 | 0 | 0 | 0 | 0 | 4 | 0 | 16 | -871678987
|  |  | 3*30 |  |  |  | 90 | [14 empty] | VV | 2 | 2 | True | 0 | ROZPOCET
|  |  | Součet |  |  |  | 90 | [14 empty] | VV | 2 | 4 | True | 1 | ROZPOCET
68 | M | 766.2 | VĚŠÁK NA ZEĎ - KLASICKÝ NÁSTĚNNÝ VĚŠÁK SE DVĚMA HÁČKY - CHROM |  |  | KS | 90 | 0 |  | 0 |  |  |  | zákl. přenesená |  | 0 | 0 | 0 | 0 | 0 | 32 | M | 2 |  |  |  | ROZPOCET | 0 | 0 | 0 | 0 | 0 | 4 | 0 | 16 | -1215101874
|  |  | 3*30 |  |  |  | 90 | [14 empty] | VV | 2 | 2 | True | 0 | ROZPOCET
|  |  | Součet |  |  |  | 90 | [14 empty] | VV | 2 | 4 | True | 1 | ROZPOCET
69 | K | 998766101 | Přesun hmot tonážní pro konstrukce truhlářské v objektech v do 6 m |  |  | t | 2.46 | 0 |  | 0 |  |  |  | zákl. přenesená |  | 0 | 0 | 0 | 0 | 0 | 16 | K | 2 |  |  |  | ROZPOCET | 0 | 0 | 0 | 0 | 0 | 4 | 0 | 16 | -2030484381
| 767 - Konstrukce zámečnické | [8 empty] | 0 | [5 empty] | 0 |  | 0 |  | 0 | 2 | D | 1 |  |  |  | ROZPOCET | [6 empty] | 0
70 | K | 767.2 | Z12 PODPĚRNÁ KONSTRUKCE PARAPETŮ JAKL 30*30 DOD+MTZ , ŽAR ZINK 1,80KG/M |  |  | KPL | 92.52 | 0 |  | 0 |  |  |  | zákl. přenesená |  | 0 | 0 | 0 | 0 | 0 | 16 | K | 2 |  |  |  | ROZPOCET | 0 | 0 | 0 | 0 | 0 | 4 | 0 | 16 | -214472871
|  |  | 2*25,70*1,80 |  |  |  | 92.52 | [14 empty] | VV | 2 | 2 | True | 0 | ROZPOCET
|  |  | Součet |  |  |  | 92.52 | [14 empty] | VV | 2 | 4 | True | 1 | ROZPOCET
| 771 - Podlahy z dlaždic | [8 empty] | 0 | [5 empty] | 0 |  | 7.5068 |  | 1.6974 | 2 | D | 1 |  |  |  | ROZPOCET | [6 empty] | 0
71 | K | 771471810 | Demontáž soklíků z dlaždic keramických kladených do malty rovných |  |  | m | 144.58 | 0 |  | 0 |  |  |  | zákl. přenesená |  | 0 | 0 | 0 | 0.01174 | 1.6974 | 16 | K | 2 |  |  |  | ROZPOCET | 0 | 0 | 0 | 0 | 0 | 4 | 0 | 16 | -388374377
|  |  | MÍSTNOST 1.07 | [18 empty] | VV | 2 | 1 | True | 0 | ROZPOCET
|  |  | 102,51-7*0,80-3*1,752*1,60-3,60+2*4*0,40 |  |  |  | 88.1 | [14 empty] | VV | 2 | 2 | True | 0 | ROZPOCET
|  |  | MÍSTNOST 1.08 | [18 empty] | VV | 2 | 1 | True | 0 | ROZPOCET
|  |  | 54,23-5*0,80-1,75-1,60+24*0,40 |  |  |  | 56.48 | [14 empty] | VV | 2 | 2 | True | 0 | ROZPOCET
|  |  | Součet |  |  |  | 144.58 | [14 empty] | VV | 2 | 4 | True | 1 | ROZPOCET
72 | K | 771474112 | Montáž soklíků z dlaždic keramických rovných flexibilní lepidlo v do 90 mm |  |  | m | 18.86 | 0 |  | 0 |  |  |  | zákl. přenesená |  | 0 | 0.00046 | 0.0086756 | 0 | 0 | 16 | K | 2 |  |  |  | ROZPOCET | 0 | 0 | 0 | 0 | 0 | 4 | 0 | 16 | -884362938
|  |  | MÍSTNOST 1.17 | [18 empty] | VV | 2 | 1 | True | 0 | ROZPOCET
|  |  | 18,06-0,80+4*0,40 |  |  |  | 18.86 | [14 empty] | VV | 2 | 2 | True | 0 | ROZPOCET
|  |  | Součet |  |  |  | 18.86 | [14 empty] | VV | 2 | 4 | True | 1 | ROZPOCET
73 | M | 597614160 | dlaždice keramické slinuté neglazované mrazuvzdorné , sokl 29,8 x 8,0 x 0,9 cm |  |  | kus | 69.154 | 0 |  | 0 |  |  |  | zákl. přenesená |  | 0 | 0.00045 | 0.031119 | 0 | 0 | 32 | M | 2 |  |  |  | ROZPOCET | 0 | 0 | 0 | 0 | 0 | 4 | 0 | 16 | 580834204
|  |  | MÍSTNOST 1.17 | [18 empty] | VV | 2 | 1 | True | 0 | ROZPOCET
|  |  | 18,86/0,30 |  |  |  | 62.867 | [14 empty] | VV | 2 | 2 | True | 0 | ROZPOCET
|  |  | Součet |  |  |  | 62.867 | [14 empty] | VV | 2 | 4 | True | 1 | ROZPOCET
74 | K | 771474113 | Montáž soklíků z dlaždic keramických rovných flexibilní lepidlo v do 120 mm |  |  | m | 138.84 | 0 |  | 0 |  |  |  | zákl. přenesená |  | 0 | 0.00062 | 0.086081 | 0 | 0 | 16 | K | 2 |  |  |  | ROZPOCET | 0 | 0 | 0 | 0 | 0 | 4 | 0 | 16 | 248533360
|  |  | MÍSTNOST 1.07 , 1.08 | [18 empty] | VV | 2 | 1 | True | 0 | ROZPOCET
|  |  | 102,51-7*0,95-2*1,60-3*1,70-3,60+4*0,40*2 |  |  |  | 87.16 | [14 empty] | VV | 2 | 2 | True | 0 | ROZPOCET
|  |  | 54,23-5*0,8-1,75+4*0,40*2 |  |  |  | 51.68 | [14 empty] | VV | 2 | 2 | True | 0 | ROZPOCET
|  |  | Součet |  |  |  | 138.84 | [14 empty] | VV | 2 | 4 | True | 1 | ROZPOCET
75 | K | 771574113 | Montáž podlah keramických režných hladkých lepených flexibilním lepidlem do 12 ks/m2 |  |  | m2 | 18.99 | 0 |  | 0 |  |  |  | zákl. přenesená |  | 0 | 0.00367 | 0.069693 | 0 | 0 | 16 | K | 2 |  |  |  | ROZPOCET | 0 | 0 | 0 | 0 | 0 | 4 | 0 | 16 | -754861833
|  |  | MÍSTNOST 1.17 | [18 empty] | VV | 2 | 1 | True | 0 | ROZPOCET
|  |  | 18,99 |  |  |  | 18.99 | [14 empty] | VV | 2 | 2 | True | 0 | ROZPOCET
|  |  | Součet |  |  |  | 18.99 | [14 empty] | VV | 2 | 4 | True | 1 | ROZPOCET
76 | M | 597614080 | dlaždice keramické slinuté neglazované mrazuvzdorné 29,8 x 29,8 x 0,9 cm |  |  | m2 | 20.889 | 0 |  | 0 |  |  |  | zákl. přenesená |  | 0 | 0.0192 | 0.40107 | 0 | 0 | 32 | M | 2 |  |  |  | ROZPOCET | 0 | 0 | 0 | 0 | 0 | 4 | 0 | 16 | 1460413749
77 | K | 771574154 | Montáž podlah keramických velkoformátových lepených rozlivovým lepidlem přes 4 do 6 ks/ m2 |  |  | m2 | 185.16 | 0 |  | 0 |  |  |  | zákl. přenesená |  | 0 | 0.009 | 1.6664 | 0 | 0 | 16 | K | 2 |  |  |  | ROZPOCET | 0 | 0 | 0 | 0 | 0 | 4 | 0 | 16 | -1187905839
|  |  | MÍSTNOST 1.07 , 1.08 | [18 empty] | VV | 2 | 1 | True | 0 | ROZPOCET
|  |  | 128,28+56,88 |  |  |  | 185.16 | [14 empty] | VV | 2 | 2 | True | 0 | ROZPOCET
|  |  | Součet |  |  |  | 185.16 | [14 empty] | VV | 2 | 4 | True | 1 | ROZPOCET
78 | M | 597613080 | dlaždice keramické - podlahy 29,5 x 59,5 x 1 cm I. j. (cen.skup. 78) |  |  | m2 | 212.934 | 0 |  | 0 |  |  |  | zákl. přenesená |  | 0 | 0.0227 | 4.8336 | 0 | 0 | 32 | M | 2 |  |  |  | ROZPOCET | 0 | 0 | 0 | 0 | 0 | 4 | 0 | 16 | 734736835
79 | M | 597613500 | sokl - podlahy (barevné) 45 x 8,5 x 1 cm I. j. (cen.skup. 32) |  |  | kus | 339.386 | 0 |  | 0 |  |  |  | zákl. přenesená |  | 0 | 0.00065 | 0.2206 | 0 | 0 | 32 | M | 2 |  |  |  | ROZPOCET | 0 | 0 | 0 | 0 | 0 | 4 | 0 | 16 | -1004847647
|  |  | MÍSTNOST 1.07 , 1.08 | [18 empty] | VV | 2 | 1 | True | 0 | ROZPOCET
|  |  | 138,84/0,45 |  |  |  | 308.533 | [14 empty] | VV | 2 | 2 | True | 0 | ROZPOCET
|  |  | Součet |  |  |  | 308.533 | [14 empty] | VV | 2 | 4 | True | 1 | ROZPOCET
80 | K | 771591111 | Podlahy penetrace podkladu |  |  | m2 | 204.15 | 0 |  | 0 |  |  |  | zákl. přenesená |  | 0 | 0.0003 | 0.061245 | 0 | 0 | 16 | K | 2 |  |  |  | ROZPOCET | 0 | 0 | 0 | 0 | 0 | 4 | 0 | 16 | -2089805114
|  |  | MÍSTNOSTI 1.07,1.08,1.17 | [18 empty] | VV | 2 | 1 | True | 0 | ROZPOCET
|  |  | 128,28+56,88+18,99 |  |  |  | 204.15 | [14 empty] | VV | 2 | 2 | True | 0 | ROZPOCET
|  |  | Součet |  |  |  | 204.15 | [14 empty] | VV | 2 | 4 | True | 1 | ROZPOCET
81 | K | 771591115 | Podlahy spárování silikonem |  |  | m | 158.8 | 0 |  | 0 |  |  |  | zákl. přenesená |  | 0 | 3e-05 | 0.004764 | 0 | 0 | 16 | K | 2 |  |  |  | ROZPOCET | 0 | 0 | 0 | 0 | 0 | 4 | 0 | 16 | 814986715
|  |  | MÍSTNOSTI 1.07,1.08,1.17 | [18 empty] | VV | 2 | 1 | True | 0 | ROZPOCET
|  |  | 102,51-7*0,80-3*01,70-2*1,60-3,60+2*4*0,40 |  |  |  | 88.21 | [14 empty] | VV | 2 | 2 | True | 0 | ROZPOCET
|  |  | 54,23-5*0,80-1,70-1,60+2*4*0,40 |  |  |  | 50.13 | [14 empty] | VV | 2 | 2 | True | 0 | ROZPOCET
|  |  | 18,06-0,80+2*4*0,40 |  |  |  | 20.46 | [14 empty] | VV | 2 | 2 | True | 0 | ROZPOCET
|  |  | Součet |  |  |  | 158.8 | [14 empty] | VV | 2 | 4 | True | 1 | ROZPOCET
82 | K | 771591161 | Montáž profilu dilatační spáry bez izolace v rovině dlažby |  |  | m | 6.8 | 0 |  | 0 |  |  |  | zákl. přenesená |  | 0 | 0 | 0 | 0 | 0 | 16 | K | 2 |  |  |  | ROZPOCET | 0 | 0 | 0 | 0 | 0 | 4 | 0 | 16 | -69963723
|  |  | 2*1,60+3,60 |  |  |  | 6.8 | [14 empty] | VV | 2 | 2 | True | 0 | ROZPOCET
|  |  | Součet |  |  |  | 6.8 | [14 empty] | VV | 2 | 4 | True | 1 | ROZPOCET
83 | M | 590541520 | profil dilatační hliník, …* (8 x 2500 mm) |  |  | m | 7.48 | 0 |  | 0 |  |  |  | zákl. přenesená |  | 0 | 4e-05 | 0.0002992 | 0 | 0 | 32 | M | 2 |  |  |  | ROZPOCET | 0 | 0 | 0 | 0 | 0 | 4 | 0 | 16 | 1224421297
84 | K | 771990112 | Vyrovnání podkladu samonivelační stěrkou tl 4 mm pevnosti 30 Mpa |  |  | m2 | 16 | 0 |  | 0 |  |  |  | zákl. přenesená |  | 0 | 0.0077 | 0.1232 | 0 | 0 | 16 | K | 2 |  |  |  | ROZPOCET | 0 | 0 | 0 | 0 | 0 | 4 | 0 | 16 | -471057679
85 | K | 998771101 | Přesun hmot tonážní pro podlahy z dlaždic v objektech v do 6 m |  |  | t | 7.507 | 0 |  | 0 |  |  |  | zákl. přenesená |  | 0 | 0 | 0 | 0 | 0 | 16 | K | 2 |  |  |  | ROZPOCET | 0 | 0 | 0 | 0 | 0 | 4 | 0 | 16 | 1370957444
| 776 - Podlahy povlakové | [8 empty] | 0 | [5 empty] | 0 |  | 1.7884 |  | 0.43056 | 2 | D | 1 |  |  |  | ROZPOCET | [6 empty] | 0
86 | K | 776111116 | Odstranění zbytků lepidla z podkladu povlakových podlah broušením |  |  | m2 | 112.77 | 0 |  | 0 |  |  |  | zákl. přenesená |  | 0 | 0 | 0 | 0 | 0 | 16 | K | 2 |  |  |  | ROZPOCET | 0 | 0 | 0 | 0 | 0 | 4 | 0 | 16 | 1007925417
|  |  | MÍSTNOSTI 1.09,1.10,1.11,1.12,1.14,1.15 | [18 empty] | VV | 2 | 1 | True | 0 | ROZPOCET
|  |  | 30,14+18,52+15,18+16,83+16,05+16,05 |  |  |  | 112.77 | [14 empty] | VV | 2 | 2 | True | 0 | ROZPOCET
|  |  | Součet |  |  |  | 112.77 | [14 empty] | VV | 2 | 4 | True | 1 | ROZPOCET
87 | K | 776111311 | Vysátí podkladu povlakových podlah |  |  | m2 | 112.77 | 0 |  | 0 |  |  |  | zákl. přenesená |  | 0 | 0 | 0 | 0 | 0 | 16 | K | 2 |  |  |  | ROZPOCET | 0 | 0 | 0 | 0 | 0 | 4 | 0 | 16 | 29298046
|  |  | MÍSTNOSTI 1.09,1.10,1.11,1.12,1.14,1.15 | [18 empty] | VV | 2 | 1 | True | 0 | ROZPOCET
|  |  | 30,14+18,52+15,18+16,83+16,05+16,05 |  |  |  | 112.77 | [14 empty] | VV | 2 | 2 | True | 0 | ROZPOCET
|  |  | Součet |  |  |  | 112.77 | [14 empty] | VV | 2 | 4 | True | 1 | ROZPOCET
88 | K | 776121111 | Vodou ředitelná penetrace savého podkladu povlakových podlah ředěná v poměru 1:3 |  |  | m2 | 112.77 | 0 |  | 0 |  |  |  | zákl. přenesená |  | 0 | 3e-05 | 0.0033831 | 0 | 0 | 16 | K | 2 |  |  |  | ROZPOCET | 0 | 0 | 0 | 0 | 0 | 4 | 0 | 16 | 1647937895
|  |  | MÍSTNOSTI 1.09,1.10,1.11,1.12,1.14,1.15 | [18 empty] | VV | 2 | 1 | True | 0 | ROZPOCET
|  |  | 30,14+18,52+15,18+16,83+16,05+16,05 |  |  |  | 112.77 | [14 empty] | VV | 2 | 2 | True | 0 | ROZPOCET
|  |  | Součet |  |  |  | 112.77 | [14 empty] | VV | 2 | 4 | True | 1 | ROZPOCET
89 | K | 776141113 | Vyrovnání podkladu povlakových podlah stěrkou pevnosti 20 MPa tl 8 mm |  |  | m2 | 112.77 | 0 |  | 0 |  |  |  | zákl. přenesená |  | 0 | 0.012 | 1.3532 | 0 | 0 | 16 | K | 2 |  |  |  | ROZPOCET | 0 | 0 | 0 | 0 | 0 | 4 | 0 | 16 | -354704945
|  |  | MÍSTNOSTI 1.09,1.10,1.11,1.12,1.14,1.15 | [18 empty] | VV | 2 | 1 | True | 0 | ROZPOCET
|  |  | 30,14+18,52+15,18+16,83+16,05+16,05 |  |  |  | 112.77 | [14 empty] | VV | 2 | 2 | True | 0 | ROZPOCET
|  |  | Součet |  |  |  | 112.77 | [14 empty] | VV | 2 | 4 | True | 1 | ROZPOCET
90 | K | 776201812 | Demontáž lepených povlakových podlah s podložkou ručně |  |  | m2 | 131.76 | 0 |  | 0 |  |  |  | zákl. přenesená |  | 0 | 0 | 0 | 0.003 | 0.39528 | 16 | K | 2 |  |  |  | ROZPOCET | 0 | 0 | 0 | 0 | 0 | 4 | 0 | 16 | 1765361710
|  |  | MÍSTNOST 1.09 | [18 empty] | VV | 2 | 1 | True | 0 | ROZPOCET
|  |  | 30,14 |  |  |  | 30.14 | [14 empty] | VV | 2 | 2 | True | 0 | ROZPOCET
|  |  | MÍSTNOSTI 1.10 , 1.11 , 1.14 , 1.15 , 1.17 | [18 empty] | VV | 2 | 1 | True | 0 | ROZPOCET
|  |  | 18,52+15,18+16,83+16,05+16,05+18,99 |  |  |  | 101.62 | [14 empty] | VV | 2 | 2 | True | 0 | ROZPOCET
|  |  | Součet |  |  |  | 131.76 | [14 empty] | VV | 2 | 4 | True | 1 | ROZPOCET
91 | K | 776221111 | Lepení pásů z PVC standardním lepidlem |  |  | m2 | 112.77 | 0 |  | 0 |  |  |  | zákl. přenesená |  | 0 | 0.0003 | 0.033831 | 0 | 0 | 16 | K | 2 |  |  |  | ROZPOCET | 0 | 0 | 0 | 0 | 0 | 4 | 0 | 16 | 641596523
|  |  | MÍSTNOSTI 1.09,1.10,1.11,1.12,1.14,1.15 | [18 empty] | VV | 2 | 1 | True | 0 | ROZPOCET
|  |  | 30,14+18,52+15,18+16,83+16,05+16,05 |  |  |  | 112.77 | [14 empty] | VV | 2 | 2 | True | 0 | ROZPOCET
|  |  | Součet |  |  |  | 112.77 | [14 empty] | VV | 2 | 4 | True | 1 | ROZPOCET
92 | M | 284110000 | PVC heterogenní zátěžové antibakteriální, nášlapná vrstva 0,90 mm, R 10, zátěž 34/43, otlak do 0,03 mm, hořlavost Bfl S1 |  |  | m2 | 124.047 | 0 |  | 0 |  |  |  | zákl. přenesená |  | 0 | 0.00287 | 0.35601 | 0 | 0 | 32 | M | 2 |  |  |  | ROZPOCET | 0 | 0 | 0 | 0 | 0 | 4 | 0 | 16 | -1923845839
93 | K | 776410811 | Odstranění soklíků a lišt pryžových nebo plastových |  |  | m | 117.61 | 0 |  | 0 |  |  |  | zákl. přenesená |  | 0 | 0 | 0 | 0.0003 | 0.035283 | 16 | K | 2 |  |  |  | ROZPOCET | 0 | 0 | 0 | 0 | 0 | 4 | 0 | 16 | 1943480025
|  |  | MÍSTNOST 1.09 | [18 empty] | VV | 2 | 1 | True | 0 | ROZPOCET
|  |  | 22,13-0,80 |  |  |  | 21.33 | [14 empty] | VV | 2 | 2 | True | 0 | ROZPOCET
|  |  | MÍSTNOSTI 1.10,1.11,1.12,1.14,1.15,1.17 | [18 empty] | VV | 2 | 1 | True | 0 | ROZPOCET
|  |  | 17,72-0,80 |  |  |  | 16.92 | [14 empty] | VV | 2 | 2 | True | 0 | ROZPOCET
|  |  | 16,50-2*0,80 |  |  |  | 14.9 | [14 empty] | VV | 2 | 2 | True | 0 | ROZPOCET
|  |  | 17,98-2*0,80 |  |  |  | 16.38 | [14 empty] | VV | 2 | 2 | True | 0 | ROZPOCET
|  |  | 17,41-2*0,80 |  |  |  | 15.81 | [14 empty] | VV | 2 | 2 | True | 0 | ROZPOCET
|  |  | 17,41-2*0,80 |  |  |  | 15.81 | [14 empty] | VV | 2 | 2 | True | 0 | ROZPOCET
|  |  | 18,06-2*0,80 |  |  |  | 16.46 | [14 empty] | VV | 2 | 2 | True | 0 | ROZPOCET
|  |  | Součet |  |  |  | 117.61 | [14 empty] | VV | 2 | 4 | True | 1 | ROZPOCET
94 | K | 776411112 | Montáž obvodových soklíků výšky do 100 mm |  |  | m | 102.2 | 0 |  | 0 |  |  |  | zákl. přenesená |  | 0 | 3e-05 | 0.003066 | 0 | 0 | 16 | K | 2 |  |  |  | ROZPOCET | 0 | 0 | 0 | 0 | 0 | 4 | 0 | 16 | 1144442683
|  |  | MÍSTNOST 1.09 | [18 empty] | VV | 2 | 1 | True | 0 | ROZPOCET
|  |  | 22,13-0,95 |  |  |  | 21.18 | [14 empty] | VV | 2 | 2 | True | 0 | ROZPOCET
|  |  | Mezisoučet |  |  |  | 21.18 | [14 empty] | VV | 2 | 3 | True | 0 | ROZPOCET
|  |  | MÍSTNOST 1.10 | [18 empty] | VV | 2 | 1 | True | 0 | ROZPOCET
|  |  | 17,72-0,95 |  |  |  | 16.77 | [14 empty] | VV | 2 | 2 | True | 0 | ROZPOCET
|  |  | 4*0,40 |  |  |  | 1.6 | [14 empty] | VV | 2 | 2 | True | 0 | ROZPOCET
|  |  | Mezisoučet |  |  |  | 18.37 | [14 empty] | VV | 2 | 3 | True | 0 | ROZPOCET
|  |  | MÍSTNOST 1.11 | [18 empty] | VV | 2 | 1 | True | 0 | ROZPOCET
|  |  | 16,50-0,95 |  |  |  | 15.55 | [14 empty] | VV | 2 | 2 | True | 0 | ROZPOCET
|  |  | Mezisoučet |  |  |  | 15.55 | [14 empty] | VV | 2 | 3 | True | 0 | ROZPOCET
|  |  | MÍSTNOST 1.12 | [18 empty] | VV | 2 | 1 | True | 0 | ROZPOCET
|  |  | 17,98-2*0,95 |  |  |  | 16.08 | [14 empty] | VV | 2 | 2 | True | 0 | ROZPOCET
|  |  | Mezisoučet |  |  |  | 16.08 | [14 empty] | VV | 2 | 3 | True | 0 | ROZPOCET
|  |  | MÍSTNOST 1.14 | [18 empty] | VV | 2 | 1 | True | 0 | ROZPOCET
|  |  | 17,41-2*0,95 |  |  |  | 15.51 | [14 empty] | VV | 2 | 2 | True | 0 | ROZPOCET
|  |  | Mezisoučet |  |  |  | 15.51 | [14 empty] | VV | 2 | 3 | True | 0 | ROZPOCET
|  |  | MÍSTNOST 1.15 | [18 empty] | VV | 2 | 1 | True | 0 | ROZPOCET
|  |  | 17,41-2*0,95 |  |  |  | 15.51 | [14 empty] | VV | 2 | 2 | True | 0 | ROZPOCET
|  |  | Mezisoučet |  |  |  | 15.51 | [14 empty] | VV | 2 | 3 | True | 0 | ROZPOCET
|  |  | Součet |  |  |  | 102.2 | [14 empty] | VV | 2 | 4 | True | 1 | ROZPOCET
95 | M | 284110100 | lišta speciální soklová PVC 10340 20 x 100 mm role 50 m |  |  | m | 102.2 | 0 |  | 0 |  |  |  | zákl. přenesená |  | 0 | 0.00038 | 0.038836 | 0 | 0 | 32 | M | 2 |  |  |  | ROZPOCET | 0 | 0 | 0 | 0 | 0 | 4 | 0 | 16 | 2067702153
96 | K | 998776101 | Přesun hmot tonážní pro podlahy povlakové v objektech v do 6 m |  |  | t | 1.788 | 0 |  | 0 |  |  |  | zákl. přenesená |  | 0 | 0 | 0 | 0 | 0 | 16 | K | 2 |  |  |  | ROZPOCET | 0 | 0 | 0 | 0 | 0 | 4 | 0 | 16 | -567903418
| 783 - Dokončovací práce - nátěry | [8 empty] | 0 | [5 empty] | 0 |  | 0.0015936 |  | 0 | 2 | D | 1 |  |  |  | ROZPOCET | [6 empty] | 0
97 | K | 783118211 | Lakovací dvojnásobný syntetický nátěr truhlářských konstrukcí s mezibroušením |  |  | m2 | 1.64 | 0 |  | 0 |  |  |  | zákl. přenesená |  | 0 | 0.00024 | 0.0003936 | 0 | 0 | 16 | K | 2 |  |  |  | ROZPOCET | 0 | 0 | 0 | 0 | 0 | 4 | 0 | 16 | -603647102
|  |  | PRAHY | [18 empty] | VV | 2 | 1 | True | 0 | ROZPOCET
|  |  | (7+3)*0,82*0,20 |  |  |  | 1.64 | [14 empty] | VV | 2 | 2 | True | 0 | ROZPOCET
|  |  | Součet |  |  |  | 1.64 | [14 empty] | VV | 2 | 4 | True | 1 | ROZPOCET
98 | K | 783315101 | Mezinátěr jednonásobný syntetický standardní zámečnických konstrukcí |  |  | m2 | 5 | 0 |  | 0 |  |  |  | zákl. přenesená |  | 0 | 0.00012 | 0.0006 | 0 | 0 | 16 | K | 2 |  |  |  | ROZPOCET | 0 | 0 | 0 | 0 | 0 | 4 | 0 | 16 | -83463284
|  |  | ZÁRUBNĚ . MÍSTNOST 1.08 | [18 empty] | VV | 2 | 1 | True | 0 | ROZPOCET
|  |  | 5*1,00 |  |  |  | 5 | [14 empty] | VV | 2 | 2 | True | 0 | ROZPOCET
|  |  | Součet |  |  |  | 5 | [14 empty] | VV | 2 | 4 | True | 1 | ROZPOCET
99 | K | 783317101 | Krycí jednonásobný syntetický standardní nátěr zámečnických konstrukcí |  |  | m2 | 5 | 0 |  | 0 |  |  |  | zákl. přenesená |  | 0 | 0.00012 | 0.0006 | 0 | 0 | 16 | K | 2 |  |  |  | ROZPOCET | 0 | 0 | 0 | 0 | 0 | 4 | 0 | 16 | -86415435
|  |  | ZÁRUBNĚ . MÍSTNOST 1.08 | [18 empty] | VV | 2 | 1 | True | 0 | ROZPOCET
|  |  | 5*1,00 |  |  |  | 5 | [14 empty] | VV | 2 | 2 | True | 0 | ROZPOCET
|  |  | Součet |  |  |  | 5 | [14 empty] | VV | 2 | 4 | True | 1 | ROZPOCET
| 784 - Dokončovací práce - malby a tapety | [8 empty] | 0 | [5 empty] | 0 |  | 1.404 |  | 0.30476 | 2 | D | 1 |  |  |  | ROZPOCET | [6 empty] | 0
100 | K | 784121001 | Oškrabání malby v mísnostech výšky do 3,80 m |  |  | m2 | 983.102 | 0 |  | 0 |  |  |  | zákl. přenesená |  | 0 | 0.001 | 0.9831 | 0.00031 | 0.30476 | 16 | K | 2 |  |  |  | ROZPOCET | 0 | 0 | 0 | 0 | 0 | 4 | 0 | 16 | -2054638979
|  |  | PLOCHA OMÍTEK STĚN (BEZ ODPOČTU PŮVODNÍCH DŘEVĚNÝCH OBKLADŮ) | [18 empty] | VV | 2 | 1 | True | 0 | ROZPOCET
|  |  | 814,182 |  |  |  | 814.182 | [14 empty] | VV | 2 | 2 | True | 0 | ROZPOCET
|  |  | Mezisoučet |  |  |  | 814.182 | [14 empty] | VV | 2 | 3 | True | 0 | ROZPOCET
|  |  | PLOCHA STROPŮ 1.09-1.17 | [18 empty] | VV | 2 | 1 | True | 0 | ROZPOCET
|  |  | 30,14+18,52+15,18+16,83+18,58+16,05+16,05+18,58+18,99 |  |  |  | 168.92 | [14 empty] | VV | 2 | 2 | True | 0 | ROZPOCET
|  |  | Mezisoučet |  |  |  | 168.92 | [14 empty] | VV | 2 | 3 | True | 0 | ROZPOCET
|  |  | Součet |  |  |  | 983.102 | [14 empty] | VV | 2 | 4 | True | 1 | ROZPOCET
101 | K | 784181121 | Hloubková jednonásobná penetrace podkladu v místnostech výšky do 3,80 m |  |  | m2 | 904.854 | 0 |  | 0 |  |  |  | zákl. přenesená |  | 0 | 0.0002 | 0.18097 | 0 | 0 | 16 | K | 2 |  |  |  | ROZPOCET | 0 | 0 | 0 | 0 | 0 | 4 | 0 | 16 | 993966819
|  |  | PLOCHA ŠTUKŮ | [18 empty] | VV | 2 | 1 | True | 0 | ROZPOCET
|  |  | 735,934 |  |  |  | 735.934 | [14 empty] | VV | 2 | 2 | True | 0 | ROZPOCET
|  |  | Mezisoučet |  |  |  | 735.934 | [14 empty] | VV | 2 | 3 | True | 0 | ROZPOCET
|  |  | PLOCHA STROPŮ | [18 empty] | VV | 2 | 1 | True | 0 | ROZPOCET
|  |  | 30,14+18,52+15,18+16,83+18,58+16,05+16,05+18,58+18,99 |  |  |  | 168.92 | [14 empty] | VV | 2 | 2 | True | 0 | ROZPOCET
|  |  | Mezisoučet |  |  |  | 168.92 | [14 empty] | VV | 2 | 3 | True | 0 | ROZPOCET
|  |  | Součet |  |  |  | 904.854 | [14 empty] | VV | 2 | 4 | True | 1 | ROZPOCET
102 | K | 784191001 | Čištění vnitřních ploch oken nebo balkonových dveří jednoduchých po provedení malířských prací |  |  | m2 | 117.21 | 0 |  | 0 |  |  |  | zákl. přenesená |  | 0 | 1e-05 | 0.0011721 | 0 | 0 | 16 | K | 2 |  |  |  | ROZPOCET | 0 | 0 | 0 | 0 | 0 | 4 | 0 | 16 | -918647857
|  |  | (1,20+1,20+1,50+1,50+1,20+1,50+1,50+1,20+1,50+1,20+1,50+1,50+1,20+1,50+0,60+1,50+1,20+1,50)*2,40 |  |  |  | 57.6 | [14 empty] | VV | 2 | 2 | True | 0 | ROZPOCET
|  |  | 3,60*3,10+1,75*3,10 |  |  |  | 16.585 | [14 empty] | VV | 2 | 2 | True | 0 | ROZPOCET
|  |  | (7+3)*2*0,80*2,00 |  |  |  | 32 | [14 empty] | VV | 2 | 2 | True | 0 | ROZPOCET
|  |  | 3*1,75*2,10 |  |  |  | 11.025 | [14 empty] | VV | 2 | 2 | True | 0 | ROZPOCET
|  |  | Součet |  |  |  | 117.21 | [14 empty] | VV | 2 | 4 | True | 1 | ROZPOCET
103 | K | 784191007 | Čištění vnitřních ploch podlah po provedení malířských prací |  |  | m2 | 354.08 | 0 |  | 0 |  |  |  | zákl. přenesená |  | 0 | 1e-05 | 0.0035408 | 0 | 0 | 16 | K | 2 |  |  |  | ROZPOCET | 0 | 0 | 0 | 0 | 0 | 4 | 0 | 16 | 1857219310
|  |  | MÍSTNOSTI 1.07-1.17 | [18 empty] | VV | 2 | 1 | True | 0 | ROZPOCET
|  |  | 128,28+56,88+30,14+18,52+15,18+16,83+18,58+16,05+16,05+18,58+18,99 |  |  |  | 354.08 | [14 empty] | VV | 2 | 2 | True | 0 | ROZPOCET
|  |  | Součet |  |  |  | 354.08 | [14 empty] | VV | 2 | 4 | True | 1 | ROZPOCET
104 | K | 784211101 | Dvojnásobné bílé malby ze směsí za mokra výborně otěruvzdorných v místnostech výšky do 3,80 m |  |  | m2 | 904.854 | 0 |  | 0 |  |  |  | zákl. přenesená |  | 0 | 0.00026 | 0.23526 | 0 | 0 | 16 | K | 2 |  |  |  | ROZPOCET | 0 | 0 | 0 | 0 | 0 | 4 | 0 | 16 | 1419697452
|  |  | PLOCHA ŠTUKŮ | [18 empty] | VV | 2 | 1 | True | 0 | ROZPOCET
|  |  | 735,934 |  |  |  | 735.934 | [14 empty] | VV | 2 | 2 | True | 0 | ROZPOCET
|  |  | Mezisoučet |  |  |  | 735.934 | [14 empty] | VV | 2 | 3 | True | 0 | ROZPOCET
|  |  | PLOCHA STROPŮ | [18 empty] | VV | 2 | 1 | True | 0 | ROZPOCET
|  |  | 30,14+18,52+15,18+16,83+18,58+16,05+16,05+18,58+18,99 |  |  |  | 168.92 | [14 empty] | VV | 2 | 2 | True | 0 | ROZPOCET
|  |  | Mezisoučet |  |  |  | 168.92 | [14 empty] | VV | 2 | 3 | True | 0 | ROZPOCET
|  |  | Součet |  |  |  | 904.854 | [14 empty] | VV | 2 | 4 | True | 1 | ROZPOCET
| VP - Vícepráce | [8 empty] | 0 | [11 empty] | D | 0 |  |  |  | PN | [6 empty] | 0

## 18-08B - SO 02 VYTÁPĚNÍ
| List obsahuje: |  | 1) Krycí list rozpočtu |  | 2) Rekapitulace rozpočtu |  |  | 3) Rozpočet |  |  | Zpět na list: | Rekapitulace stavby
optimalizováno pro tisk sestav ve formátu A4 - na výšku | [11 empty] | >> skryté sloupce << | [9 empty] | {ad681887-44ec-4e40-a759-5a6c68902387}
2
KRYCÍ LIST ROZPOČTU | [12 empty] | v --- níže se nacházejí doplnkové a pomocné údaje k sestavám --- v | [8 empty] | True
| Stavba: |  | OPRAVA TĚLOCVIČEN A JEJICH ZÁZEMÍ ZŠ JUBILEJNÍ 3 II.ETAPA
| Objekt: |  | 18-08B - SO 02 VYTÁPĚNÍ
| JKSO: | [7 empty] | CC-CZ:
| Místo: | [7 empty] | Datum: |  | 15. 3. 2018
| Objednatel: | [7 empty] | IČ: |  | 45214859
|  | ZŠ a MŠ Nový Jičín , Jubilejní 3 | [6 empty] | DIČ:
| Zhotovitel: | [7 empty] | IČ: |  | Vyplň údaj
|  | Vyplň údaj | [6 empty] | DIČ: |  | Vyplň údaj
| Projektant: | [7 empty] | IČ: |  | 27852067
|  | GaP INŽENÝRING s.r.o. | [6 empty] | DIČ:
| Zpracovatel: | [7 empty] | IČ:
|  | PETŘKOVSKÝ R. | [6 empty] | DIČ:
Poznámka:
| Náklady z rozpočtu | [7 empty] | 0
| Ostatní náklady | [7 empty] | 0
| Cena bez DPH | [7 empty] | 0
| DPH | základní | 21% | ze | 0 |  |  |  | 0
|  | snížená | 15% | ze | 0 |  |  |  | 0
| DPH | zákl. přenesená | 21% | ze | 0 |  |  |  | 0
|  | sníž. přenesená | 15% | ze | 0 |  |  |  | 0
|  | nulová | 0% | ze | 0 |  |  |  | 0
| Cena s DPH |  |  | v | CZK |  |  | 0
| Projektant |  |  |  |  | Zpracovatel
| Datum a podpis: |  |  | Razítko |  | Datum a podpis: |  |  |  | Razítko
| Objednavatel |  |  |  |  | Zhotovitel
| Datum a podpis: |  |  | Razítko |  | Datum a podpis: |  |  |  | Razítko
REKAPITULACE ROZPOČTU
Stavba: |  |  | OPRAVA TĚLOCVIČEN A JEJICH ZÁZEMÍ ZŠ JUBILEJNÍ 3 II.ETAPA
Objekt: |  |  | 18-08B - SO 02 VYTÁPĚNÍ
Místo: | [6 empty] | Datum: |  | 15. 3. 2018
Objednatel: |  |  | ZŠ a MŠ Nový Jičín , Jubilejní 3 |  |  |  | Projektant: |  | GaP INŽENÝRING s.r.o.
Zhotovitel: |  |  | Vyplň údaj |  |  |  | Zpracovatel: |  | PETŘKOVSKÝ R.
Kód - Popis | [9 empty] | Cena celkem [CZK]
1) Náklady z rozpočtu | [9 empty] | 0 | [12 empty] | -1
| PSV - Práce a dodávky PSV | [8 empty] | 0
| 713 - Izolace tepelné | [8 empty] | 0
| 731 - Ústřední vytápění - kotelny | [8 empty] | 0
| 733 - Ústřední vytápění - rozvodné potrubí | [8 empty] | 0
| 734 - Ústřední vytápění - armatury | [8 empty] | 0
| 735 - Ústřední vytápění - otopná tělesa | [8 empty] | 0
| 783 - Dokončovací práce - nátěry | [8 empty] | 0
| HZS - Hodinové zúčtovací sazby | [8 empty] | 0
| OST - Ostatní | [8 empty] | 0
2) Ostatní náklady | [9 empty] | 0 |  |  |  | DPH
| Zařízení staveniště | [8 empty] | 0 |  |  |  | zákl. přenesená | [12 empty] | VRN | 0 | 0 | 0 | 0 | 0 | 4
| Projektové práce | [8 empty] | 0 |  |  |  | zákl. přenesená | [12 empty] | VRN | 0 | 0 | 0 | 0 | 0 | 4
| Územní vlivy | [8 empty] | 0 |  |  |  | zákl. přenesená | [12 empty] | VRN | 0 | 0 | 0 | 0 | 0 | 4
| Provozní vlivy | [8 empty] | 0 |  |  |  | zákl. přenesená | [12 empty] | VRN | 0 | 0 | 0 | 0 | 0 | 4
| Jiné VRN | [8 empty] | 0 |  |  |  | zákl. přenesená | [12 empty] | VRN | 0 | 0 | 0 | 0 | 0 | 4
| Kompletační činnost | [8 empty] | 0 |  |  |  | zákl. přenesená | [12 empty] | KOMPLETACNA | 0 | 0 | 0 | 0 | 0 | 4
Celkové náklady za stavbu 1) + 2) | [7 empty] | 0
ROZPOČET
Stavba: |  |  | OPRAVA TĚLOCVIČEN A JEJICH ZÁZEMÍ ZŠ JUBILEJNÍ 3 II.ETAPA
Objekt: |  |  | 18-08B - SO 02 VYTÁPĚNÍ
Místo: | [6 empty] | Datum: |  | 15. 3. 2018
Objednatel: |  |  | ZŠ a MŠ Nový Jičín , Jubilejní 3 |  |  |  | Projektant: |  | GaP INŽENÝRING s.r.o.
Zhotovitel: |  |  | Vyplň údaj |  |  |  | Zpracovatel: |  | PETŘKOVSKÝ R.
PČ | Typ | Kód | Popis |  |  | MJ | Množství | J.cena [CZK] |  | Cena celkem [CZK] |  |  | Poznámka | DPH | J. Nh [h] | Nh celkem [h] | J. hmotnost [t] | Hmotnost celkem [t] | J. suť [t] | Suť Celkem [t]
Náklady z rozpočtu | [9 empty] | 0 | [5 empty] | 0 |  | 0.59339 |  | 2.1987 |  | D | -1 | [10 empty] | 0
| PSV - Práce a dodávky PSV | [8 empty] | 0 | [5 empty] | 0 |  | 0.59339 |  | 2.1987 | 2 | D | 0 |  |  |  | ROZPOCET | [6 empty] | 0
| 713 - Izolace tepelné | [8 empty] | 0 | [5 empty] | 0 |  | 0.01856 |  | 0 | 2 | D | 1 |  |  |  | ROZPOCET | [6 empty] | 0
7 | K | 713463121 | Montáž izolace tepelné potrubí potrubními pouzdry bez úpravy uchycenými sponami 1x |  |  | m | 64 | 0 |  | 0 |  |  |  | zákl. přenesená |  | 0 | 0 | 0 | 0 | 0 | 16 | K | 2 |  |  |  | ROZPOCET | 0 | 0 | 0 | 0 | 0 | 4 | 0 | 16 | 1392427777
|  |  | 64 |  |  |  | 64 | [14 empty] | VV | 2 | 2 | True | 0 | ROZPOCET
|  |  | Součet |  |  |  | 64 | [14 empty] | VV | 2 | 4 | True | 1 | ROZPOCET
31 | M | 631544010 | pouzdro potrubní izolační 25/25 mm |  |  | m | 64 | 0 |  | 0 |  |  |  | zákl. přenesená |  | 0 | 0.00029 | 0.01856 | 0 | 0 | 32 | M | 2 |  |  |  | ROZPOCET | 0 | 0 | 0 | 0 | 0 | 4 | 0 | 16 | -311295333
|  |  | 64 |  |  |  | 64 | [14 empty] | VV | 2 | 2 | True | 0 | ROZPOCET
|  |  | Součet |  |  |  | 64 | [14 empty] | VV | 2 | 4 | True | 1 | ROZPOCET
| 731 - Ústřední vytápění - kotelny | [8 empty] | 0 | [5 empty] | 0 |  | 0 |  | 0 | 2 | D | 1 |  |  |  | ROZPOCET | [6 empty] | 0
10 | K | 731.1 | VYPUŠTĚNÍ A NAPUŠTĚNÍ OS |  |  | KPL | 1 | 0 |  | 0 |  |  |  | zákl. přenesená |  | 0 | 0 | 0 | 0 | 0 | 16 | K | 2 |  |  |  | ROZPOCET | 0 | 0 | 0 | 0 | 0 | 4 | 0 | 16 | 1465968375
| 733 - Ústřední vytápění - rozvodné potrubí | [8 empty] | 0 | [5 empty] | 0 |  | 0.35532 |  | 0 | 2 | D | 1 |  |  |  | ROZPOCET | [6 empty] | 0
2 | K | 733111123 | Potrubí ocelové závitové bezešvé běžné nízkotlaké nebo středotlaké DN 15 |  |  | m | 33 | 0 |  | 0 |  |  |  | zákl. přenesená |  | 0 | 0.00148 | 0.04884 | 0 | 0 | 16 | K | 2 |  |  |  | ROZPOCET | 0 | 0 | 0 | 0 | 0 | 4 | 0 | 16 | 603136531
|  |  | POTRUBÍ VČETNĚ TVAROVEK | [18 empty] | VV | 2 | 1 | True | 0 | ROZPOCET
|  |  | 33 |  |  |  | 33 | [14 empty] | VV | 2 | 2 | True | 0 | ROZPOCET
|  |  | Součet |  |  |  | 33 | [14 empty] | VV | 2 | 4 | True | 1 | ROZPOCET
32 | K | 733111124 | Potrubí ocelové závitové bezešvé běžné nízkotlaké nebo středotlaké DN 20 |  |  | m | 18 | 0 |  | 0 |  |  |  | zákl. přenesená |  | 0 | 0.00188 | 0.03384 | 0 | 0 | 16 | K | 2 |  |  |  | ROZPOCET | 0 | 0 | 0 | 0 | 0 | 4 | 0 | 16 | 651550113
|  |  | POTRUBÍ VČETNĚ TVAROVEK | [18 empty] | VV | 2 | 1 | True | 0 | ROZPOCET
|  |  | 18 |  |  |  | 18 | [14 empty] | VV | 2 | 2 | True | 0 | ROZPOCET
|  |  | Součet |  |  |  | 18 | [14 empty] | VV | 2 | 4 | True | 1 | ROZPOCET
33 | K | 733111125 | Potrubí ocelové závitové bezešvé běžné nízkotlaké nebo středotlaké DN 25 |  |  | m | 96 | 0 |  | 0 |  |  |  | zákl. přenesená |  | 0 | 0.00284 | 0.27264 | 0 | 0 | 16 | K | 2 |  |  |  | ROZPOCET | 0 | 0 | 0 | 0 | 0 | 4 | 0 | 16 | 684175331
|  |  | POTRUBÍ VČETNĚ TVAROVEK | [18 empty] | VV | 2 | 1 | True | 0 | ROZPOCET
|  |  | 96 |  |  |  | 96 | [14 empty] | VV | 2 | 2 | True | 0 | ROZPOCET
|  |  | Součet |  |  |  | 96 | [14 empty] | VV | 2 | 4 | True | 1 | ROZPOCET
5 | K | 733113113 | Příplatek k porubí z trubek ocelových závitových za zhotovení závitové ocelové přípojky DN 15 |  |  | kus | 11 | 0 |  | 0 |  |  |  | zákl. přenesená |  | 0 | 0 | 0 | 0 | 0 | 16 | K | 2 |  |  |  | ROZPOCET | 0 | 0 | 0 | 0 | 0 | 4 | 0 | 16 | -442979229
|  |  | 11 |  |  |  | 11 | [14 empty] | VV | 2 | 2 | True | 0 | ROZPOCET
|  |  | Součet |  |  |  | 11 | [14 empty] | VV | 2 | 4 | True | 1 | ROZPOCET
| 734 - Ústřední vytápění - armatury | [8 empty] | 0 | [5 empty] | 0 |  | 0.01224 |  | 0.06384 | 2 | D | 1 |  |  |  | ROZPOCET | [6 empty] | 0
12 | K | 734221512 | Ventil závitový přímý vni z DN 15 , s termostatickým ventilem |  |  | soubor | 12 | 0 |  | 0 |  |  |  | zákl. přenesená |  | 0 | 0.00068 | 0.00816 | 0 | 0 | 16 | K | 2 |  |  |  | ROZPOCET | 0 | 0 | 0 | 0 | 0 | 4 | 0 | 16 | -536940661
|  |  | 12 |  |  |  | 12 | [14 empty] | VV | 2 | 2 | True | 0 | ROZPOCET
|  |  | Součet |  |  |  | 12 | [14 empty] | VV | 2 | 4 | True | 1 | ROZPOCET
13 | K | 734261717 | Šroubení regulační radiátorové přímé G 1/2 UZAVIRATELNÉ |  |  | kus | 12 | 0 |  | 0 |  |  |  | zákl. přenesená |  | 0 | 0.00026 | 0.00312 | 0 | 0 | 16 | K | 2 |  |  |  | ROZPOCET | 0 | 0 | 0 | 0 | 0 | 4 | 0 | 16 | -1234368010
|  |  | 12 |  |  |  | 12 | [14 empty] | VV | 2 | 2 | True | 0 | ROZPOCET
|  |  | Součet |  |  |  | 12 | [14 empty] | VV | 2 | 4 | True | 1 | ROZPOCET
14 | K | 734300814.1 | Demontáž termostatických hlavic a ventilů |  |  | kus | 12 | 0 |  | 0 |  |  |  | zákl. přenesená |  | 0 | 4e-05 | 0.00048 | 0.00532 | 0.06384 | 16 | K | 2 |  |  |  | ROZPOCET | 0 | 0 | 0 | 0 | 0 | 4 | 0 | 16 | -564482751
|  |  | 12 |  |  |  | 12 | [14 empty] | VV | 2 | 2 | True | 0 | ROZPOCET
|  |  | Součet |  |  |  | 12 | [14 empty] | VV | 2 | 4 | True | 1 | ROZPOCET
11 | K | 734300824 | Rozpojení šroubení horkovodního do DN 50 |  |  | kus | 12 | 0 |  | 0 |  |  |  | zákl. přenesená |  | 0 | 4e-05 | 0.00048 | 0 | 0 | 16 | K | 2 |  |  |  | ROZPOCET | 0 | 0 | 0 | 0 | 0 | 4 | 0 | 16 | -220317092
|  |  | 12 |  |  |  | 12 | [14 empty] | VV | 2 | 2 | True | 1 | ROZPOCET
| 735 - Ústřední vytápění - otopná tělesa | [8 empty] | 0 | [5 empty] | 0 |  | 0.1931 |  | 2.1349 | 2 | D | 1 |  |  |  | ROZPOCET | [6 empty] | 0
15 | K | 735000912 | Vyregulování ventilu nebo kohoutu dvojregulačního s termostatickým ovládáním |  |  | kus | 11 | 0 |  | 0 |  |  |  | zákl. přenesená |  | 0 | 0 | 0 | 0 | 0 | 16 | K | 2 |  |  |  | ROZPOCET | 0 | 0 | 0 | 0 | 0 | 4 | 0 | 16 | 1273022479
|  |  | 11 |  |  |  | 11 | [14 empty] | VV | 2 | 2 | True | 0 | ROZPOCET
|  |  | Součet |  |  |  | 11 | [14 empty] | VV | 2 | 4 | True | 1 | ROZPOCET
16 | K | 735111810 | Demontáž otopného tělesa litinového článkového |  |  | m2 | 89.7 | 0 |  | 0 |  |  |  | zákl. přenesená |  | 0 | 0 | 0 | 0.0238 | 2.1349 | 16 | K | 2 |  |  |  | ROZPOCET | 0 | 0 | 0 | 0 | 0 | 4 | 0 | 16 | -2036215498
|  |  | 89,70 |  |  |  | 89.7 | [14 empty] | VV | 2 | 2 | True | 0 | ROZPOCET
|  |  | Součet |  |  |  | 89.7 | [14 empty] | VV | 2 | 4 | True | 1 | ROZPOCET
34 | K | 735131312.1 | Montáž otopných těles článkových hliníkových o počtu článků 6 až 10 VČETNĚ DODÁVKY 10ČL/440/800 |  |  | soubor | 2 | 0 |  | 0 |  |  |  | zákl. přenesená |  | 0 | 0.02 | 0.04 | 0 | 0 | 16 | K | 2 |  |  |  | ROZPOCET | 0 | 0 | 0 | 0 | 0 | 4 | 0 | 16 | -1200436229
|  |  | 2 |  |  |  | 2 | [14 empty] | VV | 2 | 2 | True | 1 | ROZPOCET
38 | K | 735131313.2 | Montáž otopných těles článkových hliníkových o počtu článků 12 až 14 VČETNĚ DODÁVKY 14ČL/440/800 |  |  | soubor | 3 | 0 |  | 0 |  |  |  | zákl. přenesená |  | 0 | 0.024 | 0.072 | 0 | 0 | 16 | K | 2 |  |  |  | ROZPOCET | 0 | 0 | 0 | 0 | 0 | 4 | 0 | 16 | -879925016
|  |  | 3 |  |  |  | 3 | [14 empty] | VV | 2 | 2 | True | 1 | ROZPOCET
36 | K | 735131312.2 | Montáž otopných těles článkových hliníkových o počtu článků 6 až 10 VČETNĚ DODÁVKY 10ČL/440/800 |  |  | soubor | 5 | 0 |  | 0 |  |  |  | zákl. přenesená |  | 0 | 0.002 | 0.01 | 0 | 0 | 16 | K | 2 |  |  |  | ROZPOCET | 0 | 0 | 0 | 0 | 0 | 4 | 0 | 16 | 169263857
|  |  | 5 |  |  |  | 5 | [14 empty] | VV | 2 | 2 | True | 1 | ROZPOCET
37 | K | 735131313.1 | Montáž otopných těles článkových hliníkových o počtu článků 12 až 14 VČETNĚ DODÁVKY 14ČL/440/800 |  |  | soubor | 2 | 0 |  | 0 |  |  |  | zákl. přenesená |  | 0 | 0.024 | 0.048 | 0 | 0 | 16 | K | 2 |  |  |  | ROZPOCET | 0 | 0 | 0 | 0 | 0 | 4 | 0 | 16 | -1969354638
|  |  | 2 |  |  |  | 2 | [14 empty] | VV | 2 | 2 | True | 1 | ROZPOCET
20 | M | 484517700 | MONTÁŽNÍ BALÍČEK - UCHYCENÍ TĚLES |  |  | kus | 11 | 0 |  | 0 |  |  |  | zákl. přenesená |  | 0 | 0.0021 | 0.0231 | 0 | 0 | 32 | M | 2 |  |  |  | ROZPOCET | 0 | 0 | 0 | 0 | 0 | 4 | 0 | 16 | 2144610662
|  |  | 11 |  |  |  | 11 | [14 empty] | VV | 2 | 2 | True | 1 | ROZPOCET
17 | K | 735191905 | Odvzdušnění otopných těles |  |  | kus | 11 | 0 |  | 0 |  |  |  | zákl. přenesená |  | 0 | 0 | 0 | 0 | 0 | 16 | K | 2 |  |  |  | ROZPOCET | 0 | 0 | 0 | 0 | 0 | 4 | 0 | 16 | 240851706
|  |  | 11 |  |  |  | 11 | [14 empty] | VV | 2 | 2 | True | 1 | ROZPOCET
26 | K | 735890802 | Přemístění demontovaného otopného tělesa vodorovně 100 m v objektech výšky přes 6 do 12 m |  |  | t | 3.142 | 0 |  | 0 |  |  |  | zákl. přenesená |  | 0 | 0 | 0 | 0 | 0 | 16 | K | 2 |  |  |  | ROZPOCET | 0 | 0 | 0 | 0 | 0 | 4 | 0 | 16 | -1996409551
|  |  | 3,142 |  |  |  | 3.142 | [14 empty] | VV | 2 | 2 | True | 0 | ROZPOCET
|  |  | Součet |  |  |  | 3.142 | [14 empty] | VV | 2 | 4 | True | 1 | ROZPOCET
27 | K | 998735102 | Přesun hmot tonážní pro otopná tělesa v objektech v do 12 m |  |  | t | 0.193 | 0 |  | 0 |  |  |  | zákl. přenesená |  | 0 | 0 | 0 | 0 | 0 | 16 | K | 2 |  |  |  | ROZPOCET | 0 | 0 | 0 | 0 | 0 | 4 | 0 | 16 | -1950286734
| 783 - Dokončovací práce - nátěry | [8 empty] | 0 | [5 empty] | 0 |  | 0.01417 |  | 0 | 2 | D | 1 |  |  |  | ROZPOCET | [6 empty] | 0
24 | K | 783601713 | Odmaštění vodou ředitelným odmašťovačem potrubí DN do 50 mm |  |  | m | 109 | 0 |  | 0 |  |  |  | zákl. přenesená |  | 0 | 2e-05 | 0.00218 | 0 | 0 | 16 | K | 2 |  |  |  | ROZPOCET | 0 | 0 | 0 | 0 | 0 | 4 | 0 | 16 | -875764770
|  |  | 109 |  |  |  | 109 | [14 empty] | VV | 2 | 2 | True | 0 | ROZPOCET
|  |  | Součet |  |  |  | 109 | [14 empty] | VV | 2 | 4 | True | 1 | ROZPOCET
21 | K | 783614551 | Základní jednonásobný syntetický nátěr potrubí DN do 50 mm |  |  | m | 109 | 0 |  | 0 |  |  |  | zákl. přenesená |  | 0 | 2e-05 | 0.00218 | 0 | 0 | 16 | K | 2 |  |  |  | ROZPOCET | 0 | 0 | 0 | 0 | 0 | 4 | 0 | 16 | 685105090
|  |  | 109 |  |  |  | 109 | [14 empty] | VV | 2 | 2 | True | 0 | ROZPOCET
|  |  | Součet |  |  |  | 109 | [14 empty] | VV | 2 | 4 | True | 1 | ROZPOCET
22 | K | 783615551 | Mezinátěr jednonásobný syntetický nátěr potrubí DN do 50 mm |  |  | m | 109 | 0 |  | 0 |  |  |  | zákl. přenesená |  | 0 | 6e-05 | 0.00654 | 0 | 0 | 16 | K | 2 |  |  |  | ROZPOCET | 0 | 0 | 0 | 0 | 0 | 4 | 0 | 16 | -778955341
|  |  | 109 |  |  |  | 109 | [14 empty] | VV | 2 | 2 | True | 0 | ROZPOCET
|  |  | Součet |  |  |  | 109 | [14 empty] | VV | 2 | 4 | True | 1 | ROZPOCET
23 | K | 783617611 | Krycí dvojnásobný syntetický nátěr potrubí DN do 50 mm |  |  | m | 109 | 0 |  | 0 |  |  |  | zákl. přenesená |  | 0 | 3e-05 | 0.00327 | 0 | 0 | 16 | K | 2 |  |  |  | ROZPOCET | 0 | 0 | 0 | 0 | 0 | 4 | 0 | 16 | -1584597106
|  |  | 109 |  |  |  | 109 | [14 empty] | VV | 2 | 2 | True | 0 | ROZPOCET
|  |  | Součet |  |  |  | 109 | [14 empty] | VV | 2 | 4 | True | 1 | ROZPOCET
| HZS - Hodinové zúčtovací sazby | [8 empty] | 0 | [5 empty] | 0 |  | 0 |  | 0 | 4 | D | 0 |  |  |  | ROZPOCET | [6 empty] | 0
28 | K | HZS 1 | ZKOUŠKY V RÁMCI MTZ PRACÍ - TOPNÁ ZKOUŠKA |  |  | HOD | 24 | 0 |  | 0 |  |  |  | zákl. přenesená |  | 0 | 0 | 0 | 0 | 0 | 512 | K | 1 |  |  |  | ROZPOCET | 0 | 0 | 0 | 0 | 0 | 4 | 0 | 512 | 2006626472
| OST - Ostatní | [8 empty] | 0 | [5 empty] | 0 |  | 0 |  | 0 | 4 | D | 0 |  |  |  | ROZPOCET | [6 empty] | 0
29 | K | OST 1 | SONDY PRO ZJIŠTĚNÍ VEDENÍ STÁV.POTRUBÍ |  |  | KS | 2 | 0 |  | 0 |  |  |  | zákl. přenesená |  | 0 | 0 | 0 | 0 | 0 | 512 | K | 1 |  |  |  | ROZPOCET | 0 | 0 | 0 | 0 | 0 | 4 | 0 | 512 | 374554064
|  |  | 2 |  |  |  | 2 | [14 empty] | VV | 1 | 2 | True | 1 | ROZPOCET
30 | K | OST 2 | NAPOJENÍ NA STÁVAJÍCÍ ROZVOD |  |  | KS | 2 | 0 |  | 0 |  |  |  | zákl. přenesená |  | 0 | 0 | 0 | 0 | 0 | 512 | K | 1 |  |  |  | ROZPOCET | 0 | 0 | 0 | 0 | 0 | 4 | 0 | 512 | 2091827601
|  |  | 2 |  |  |  | 2 | [14 empty] | VV | 1 | 2 | True | 1 | ROZPOCET
39 | K | OST 3 | ÚPRAVA POTRUBÍ PRO SKLENÍK ,ULOŽENÍ DO MONT. ŽLABU |  |  | m | 19 | 0 |  | 0 |  |  |  | zákl. přenesená |  | 0 | 0 | 0 | 0 | 0 | 512 | K | 1 |  |  |  | ROZPOCET | 0 | 0 | 0 | 0 | 0 | 4 | 0 | 512 | 1918402517
| VP - Vícepráce | [8 empty] | 0 | [11 empty] | D | 0 |  |  |  | PN | [6 empty] | 0

## 18-08C - SO 03 ELEKTROINS...
| List obsahuje: |  | 1) Krycí list rozpočtu |  | 2) Rekapitulace rozpočtu |  |  | 3) Rozpočet |  |  | Zpět na list: | Rekapitulace stavby
optimalizováno pro tisk sestav ve formátu A4 - na výšku | [11 empty] | >> skryté sloupce << | [9 empty] | {ace5a6e9-1b38-40c0-af21-799614cb454b}
2
KRYCÍ LIST ROZPOČTU | [12 empty] | v --- níže se nacházejí doplnkové a pomocné údaje k sestavám --- v | [8 empty] | True
| Stavba: |  | OPRAVA TĚLOCVIČEN A JEJICH ZÁZEMÍ ZŠ JUBILEJNÍ 3 II.ETAPA
| Objekt: |  | 18-08C - SO 03 ELEKTROINSTALACE OSVĚTLENÍ A ZÁSUVEK
| JKSO: | [7 empty] | CC-CZ:
| Místo: | [7 empty] | Datum: |  | 15. 3. 2018
| Objednatel: | [7 empty] | IČ: |  | 45214859
|  | ZŠ a MŠ Nový Jičín , Jubilejní 3 | [6 empty] | DIČ:
| Zhotovitel: | [7 empty] | IČ: |  | Vyplň údaj
|  | Vyplň údaj | [6 empty] | DIČ: |  | Vyplň údaj
| Projektant: | [7 empty] | IČ: |  | 27852067
|  | GaP INŽENÝRING s.r.o. | [6 empty] | DIČ:
| Zpracovatel: | [7 empty] | IČ:
|  | PETŘKOVSKÝ R. | [6 empty] | DIČ:
Poznámka:
| Náklady z rozpočtu | [7 empty] | 0
| Ostatní náklady | [7 empty] | 0
| Cena bez DPH | [7 empty] | 0
| DPH | základní | 21% | ze | 0 |  |  |  | 0
|  | snížená | 15% | ze | 0 |  |  |  | 0
| DPH | zákl. přenesená | 21% | ze | 0 |  |  |  | 0
|  | sníž. přenesená | 15% | ze | 0 |  |  |  | 0
|  | nulová | 0% | ze | 0 |  |  |  | 0
| Cena s DPH |  |  | v | CZK |  |  | 0
| Projektant |  |  |  |  | Zpracovatel
| Datum a podpis: |  |  | Razítko |  | Datum a podpis: |  |  |  | Razítko
| Objednavatel |  |  |  |  | Zhotovitel
| Datum a podpis: |  |  | Razítko |  | Datum a podpis: |  |  |  | Razítko
REKAPITULACE ROZPOČTU
Stavba: |  |  | OPRAVA TĚLOCVIČEN A JEJICH ZÁZEMÍ ZŠ JUBILEJNÍ 3 II.ETAPA
Objekt: |  |  | 18-08C - SO 03 ELEKTROINSTALACE OSVĚTLENÍ A ZÁSUVEK
Místo: | [6 empty] | Datum: |  | 15. 3. 2018
Objednatel: |  |  | ZŠ a MŠ Nový Jičín , Jubilejní 3 |  |  |  | Projektant: |  | GaP INŽENÝRING s.r.o.
Zhotovitel: |  |  | Vyplň údaj |  |  |  | Zpracovatel: |  | PETŘKOVSKÝ R.
Kód - Popis | [9 empty] | Cena celkem [CZK]
1) Náklady z rozpočtu | [9 empty] | 0 | [12 empty] | -1
| PSV - Práce a dodávky PSV | [8 empty] | 0
| 741 - Elektroinstalace - silnoproud | [8 empty] | 0
| OST - Ostatní | [8 empty] | 0
2) Ostatní náklady | [9 empty] | 0 |  |  |  | DPH
| Zařízení staveniště | [8 empty] | 0 |  |  |  | zákl. přenesená | [9 empty] | VRN | 0 | 0 | 0 | 0 | 0 | 4
| Projektové práce | [8 empty] | 0 |  |  |  | zákl. přenesená | [9 empty] | VRN | 0 | 0 | 0 | 0 | 0 | 4
| Územní vlivy | [8 empty] | 0 |  |  |  | zákl. přenesená | [9 empty] | VRN | 0 | 0 | 0 | 0 | 0 | 4
| Provozní vlivy | [8 empty] | 0 |  |  |  | zákl. přenesená | [9 empty] | VRN | 0 | 0 | 0 | 0 | 0 | 4
| Jiné VRN | [8 empty] | 0 |  |  |  | zákl. přenesená | [9 empty] | VRN | 0 | 0 | 0 | 0 | 0 | 4
| Kompletační činnost | [8 empty] | 0 |  |  |  | zákl. přenesená | [9 empty] | KOMPLETACNA | 0 | 0 | 0 | 0 | 0 | 4
Celkové náklady za stavbu 1) + 2) | [7 empty] | 0
ROZPOČET
Stavba: |  |  | OPRAVA TĚLOCVIČEN A JEJICH ZÁZEMÍ ZŠ JUBILEJNÍ 3 II.ETAPA
Objekt: |  |  | 18-08C - SO 03 ELEKTROINSTALACE OSVĚTLENÍ A ZÁSUVEK
Místo: | [6 empty] | Datum: |  | 15. 3. 2018
Objednatel: |  |  | ZŠ a MŠ Nový Jičín , Jubilejní 3 |  |  |  | Projektant: |  | GaP INŽENÝRING s.r.o.
Zhotovitel: |  |  | Vyplň údaj |  |  |  | Zpracovatel: |  | PETŘKOVSKÝ R.
PČ | Typ | Kód | Popis |  |  | MJ | Množství | J.cena [CZK] |  | Cena celkem [CZK] |  |  | Poznámka | DPH | J. Nh [h] | Nh celkem [h] | J. hmotnost [t] | Hmotnost celkem [t] | J. suť [t] | Suť Celkem [t]
Náklady z rozpočtu | [9 empty] | 0 | [5 empty] | 0 |  | 0 |  | 0 |  | D | -1 | [7 empty] | 0
| PSV - Práce a dodávky PSV | [8 empty] | 0 | [5 empty] | 0 |  | 0 |  | 0 | 2 | D | 0 | ROZPOCET | [6 empty] | 0
| 741 - Elektroinstalace - silnoproud | [8 empty] | 0 | [5 empty] | 0 |  | 0 |  | 0 | 2 | D | 1 | ROZPOCET | [6 empty] | 0
1 | M | 30 | LED svítidlo 120x60cm, 72W, 4000K, 6120lm, Ra80 |  |  | ks | 18 | 0 |  | 0 |  |  |  | zákl. přenesená |  | 0 | 0 | 0 | 0 | 0 | 512 | M | 2 | ROZPOCET | 0 | 0 | 0 | 0 | 0 | 4 | 0 | 512 | 692328992
2 | M | 31 | Nouzové svítidlo IP65 18LED 3h, přisazené |  |  | ks | 3 | 0 |  | 0 |  |  |  | zákl. přenesená |  | 0 | 0 | 0 | 0 | 0 | 512 | M | 2 | ROZPOCET | 0 | 0 | 0 | 0 | 0 | 4 | 0 | 512 | 158731464
3 | M | 32 | LED pásek, 12V, 9,6W/metr, 120LED/metr, LED, 2900-3100K |  |  | m | 45 | 0 |  | 0 |  |  |  | zákl. přenesená |  | 0 | 0 | 0 | 0 | 0 | 512 | M | 2 | ROZPOCET | 0 | 0 | 0 | 0 | 0 | 4 | 0 | 512 | -1791140440
4 | M | 33 | LED profil V4 mini vestavný |  |  | m | 45 | 0 |  | 0 |  |  |  | zákl. přenesená |  | 0 | 0 | 0 | 0 | 0 | 512 | M | 2 | ROZPOCET | 0 | 0 | 0 | 0 | 0 | 4 | 0 | 512 | -122972450
5 | M | 34 | LED zdroj 12V 200W voděodolný IP67 |  |  | ks | 3 | 0 |  | 0 |  |  |  | zákl. přenesená |  | 0 | 0 | 0 | 0 | 0 | 512 | M | 2 | ROZPOCET | 0 | 0 | 0 | 0 | 0 | 4 | 0 | 512 | 1397166714
6 | M | 35 | Příslušenství pro instalaci LED pásků |  |  | kpl | 1 | 0 |  | 0 |  |  |  | zákl. přenesená |  | 0 | 0 | 0 | 0 | 0 | 512 | M | 2 | ROZPOCET | 0 | 0 | 0 | 0 | 0 | 4 | 0 | 512 | 1347774252
7 | M | 36 | Krabice pod omítku přístrojová |  |  | ks | 12 | 0 |  | 0 |  |  |  | zákl. přenesená |  | 0 | 0 | 0 | 0 | 0 | 512 | M | 2 | ROZPOCET | 0 | 0 | 0 | 0 | 0 | 4 | 0 | 512 | 631289345
8 | M | 37 | Krabice elektroinstalační, IP55 85x85mm |  |  | ks | 1 | 0 |  | 0 |  |  |  | zákl. přenesená |  | 0 | 0 | 0 | 0 | 0 | 512 | M | 2 | ROZPOCET | 0 | 0 | 0 | 0 | 0 | 4 | 0 | 512 | 1539517426
9 | M | 38 | Detektor pohybu, do podhledu, 220-240V, 360°/1-6m dosah |  |  | ks | 7 | 0 |  | 0 |  |  |  | zákl. přenesená |  | 0 | 0 | 0 | 0 | 0 | 512 | M | 2 | ROZPOCET | 0 | 0 | 0 | 0 | 0 | 4 | 0 | 512 | -537580853
10 | M | 39 | Vypínač řaz. 6, do hořlavých podkladů, šedá, vč. krytky a rámečku |  |  | ks | 10 | 0 |  | 0 |  |  |  | zákl. přenesená |  | 0 | 0 | 0 | 0 | 0 | 512 | M | 2 | ROZPOCET | 0 | 0 | 0 | 0 | 0 | 4 | 0 | 512 | 365277593
11 | M | 40 | Vypínač řaz. 7, do hořlavých podkladů, šedá, vč. krytky a rámečku |  |  | ks | 2 | 0 |  | 0 |  |  |  | zákl. přenesená |  | 0 | 0 | 0 | 0 | 0 | 512 | M | 2 | ROZPOCET | 0 | 0 | 0 | 0 | 0 | 4 | 0 | 512 | -1460354522
12 | M | 41 | Úpravy ve stávajících rozváděčích |  |  | kpl | 1 | 0 |  | 0 |  |  |  | zákl. přenesená |  | 0 | 0 | 0 | 0 | 0 | 512 | M | 2 | ROZPOCET | 0 | 0 | 0 | 0 | 0 | 4 | 0 | 512 | -678587847
13 | M | 42 | Spotřební materiál |  |  | kpl | 1 | 0 |  | 0 |  |  |  | zákl. přenesená |  | 0 | 0 | 0 | 0 | 0 | 512 | M | 2 | ROZPOCET | 0 | 0 | 0 | 0 | 0 | 4 | 0 | 512 | -1793292299
14 | M | 43 | CYKY-J 3x1,5 |  |  | m | 200 | 0 |  | 0 |  |  |  | zákl. přenesená |  | 0 | 0 | 0 | 0 | 0 | 512 | M | 2 | ROZPOCET | 0 | 0 | 0 | 0 | 0 | 4 | 0 | 512 | 683140835
15 | M | 44 | CYKY-O 5x1,5 |  |  | m | 150 | 0 |  | 0 |  |  |  | zákl. přenesená |  | 0 | 0 | 0 | 0 | 0 | 512 | M | 2 | ROZPOCET | 0 | 0 | 0 | 0 | 0 | 4 | 0 | 512 | 1851805014
16 | M | 45 | Zásuvka jednonásobná 230V, s ochranným kolíkem, s clonkami, šedá do hořlavého podkladu |  |  | ks | 7 | 0 |  | 0 |  |  |  | zákl. přenesená |  | 0 | 0 | 0 | 0 | 0 | 512 | M | 2 | ROZPOCET | 0 | 0 | 0 | 0 | 0 | 4 | 0 | 512 | -2069266027
17 | M | 46 | Krabice přístrojová pod omítku |  |  | ks | 7 | 0 |  | 0 |  |  |  | zákl. přenesená |  | 0 | 0 | 0 | 0 | 0 | 512 | M | 2 | ROZPOCET | 0 | 0 | 0 | 0 | 0 | 4 | 0 | 512 | 1944084294
18 | M | 47 | CYKY-J 3x2,5 |  |  | m | 110 | 0 |  | 0 |  |  |  | zákl. přenesená |  | 0 | 0 | 0 | 0 | 0 | 512 | M | 2 | ROZPOCET | 0 | 0 | 0 | 0 | 0 | 4 | 0 | 512 | 88084540
19 | M | 48 | Úprava/doplnění stávajících rozváděčů |  |  | kpl | 1 | 0 |  | 0 |  |  |  | zákl. přenesená |  | 0 | 0 | 0 | 0 | 0 | 512 | M | 2 | ROZPOCET | 0 | 0 | 0 | 0 | 0 | 4 | 0 | 512 | 249854259
20 | M | 49 | Spotřební materiál |  |  | kpl | 1 | 0 |  | 0 |  |  |  | zákl. přenesená |  | 0 | 0 | 0 | 0 | 0 | 512 | M | 2 | ROZPOCET | 0 | 0 | 0 | 0 | 0 | 4 | 0 | 512 | -275684207
21 | K | 10 | LED svítidlo 72W, 120x60 do podhledu |  |  | ks | 18 | 0 |  | 0 |  |  |  | zákl. přenesená |  | 0 | 0 | 0 | 0 | 0 | 16 | K | 2 | ROZPOCET | 0 | 0 | 0 | 0 | 0 | 4 | 0 | 16 | -560035031
22 | K | 11 | O - Nouzové orientační svítidlo |  |  | ks | 3 | 0 |  | 0 |  |  |  | zákl. přenesená |  | 0 | 0 | 0 | 0 | 0 | 16 | K | 2 | ROZPOCET | 0 | 0 | 0 | 0 | 0 | 4 | 0 | 16 | 1534612963
23 | K | 12 | CYKY-J 3x1.5 mm2 750V (PO) |  |  | m | 200 | 0 |  | 0 |  |  |  | zákl. přenesená |  | 0 | 0 | 0 | 0 | 0 | 16 | K | 2 | ROZPOCET | 0 | 0 | 0 | 0 | 0 | 4 | 0 | 16 | -821297807
24 | K | 13 | CYKY-J 5x1,5 mm2 750V (PO) |  |  | m | 150 | 0 |  | 0 |  |  |  | zákl. přenesená |  | 0 | 0 | 0 | 0 | 0 | 16 | K | 2 | ROZPOCET | 0 | 0 | 0 | 0 | 0 | 4 | 0 | 16 | -902802047
25 | K | 14 | Montáž svítidel - LED pásek do madla |  |  | m | 45 | 0 |  | 0 |  |  |  | zákl. přenesená |  | 0 | 0 | 0 | 0 | 0 | 16 | K | 2 | ROZPOCET | 0 | 0 | 0 | 0 | 0 | 4 | 0 | 16 | -1976357290
26 | K | 15 | Montáž profilu pro LED pásek do madla |  |  | m | 45 | 0 |  | 0 |  |  |  | zákl. přenesená |  | 0 | 0 | 0 | 0 | 0 | 16 | K | 2 | ROZPOCET | 0 | 0 | 0 | 0 | 0 | 4 | 0 | 16 | 565415509
27 | K | 16 | trafo do 250W pro LED pásek |  |  | ks | 3 | 0 |  | 0 |  |  |  | zákl. přenesená |  | 0 | 0 | 0 | 0 | 0 | 16 | K | 2 | ROZPOCET | 0 | 0 | 0 | 0 | 0 | 4 | 0 | 16 | -411668924
28 | K | 17 | Montáž příslušenství pro instalaci LED pásku |  |  | kpl | 1 | 0 |  | 0 |  |  |  | zákl. přenesená |  | 0 | 0 | 0 | 0 | 0 | 16 | K | 2 | ROZPOCET | 0 | 0 | 0 | 0 | 0 | 4 | 0 | 16 | -535136291
29 | K | 18 | Montáž krabice přístrojová pod omítku |  |  | ks | 12 | 0 |  | 0 |  |  |  | zákl. přenesená |  | 0 | 0 | 0 | 0 | 0 | 16 | K | 2 | ROZPOCET | 0 | 0 | 0 | 0 | 0 | 4 | 0 | 16 | -1408127649
30 | K | 19 | zapojení krabice 85x85 v podhledu |  |  | ks | 5 | 0 |  | 0 |  |  |  | zákl. přenesená |  | 0 | 0 | 0 | 0 | 0 | 16 | K | 2 | ROZPOCET | 0 | 0 | 0 | 0 | 0 | 4 | 0 | 16 | 104010054
31 | K | 20 | Montáž detektoru pohybu do podhledu |  |  | ks | 7 | 0 |  | 0 |  |  |  | zákl. přenesená |  | 0 | 0 | 0 | 0 | 0 | 16 | K | 2 | ROZPOCET | 0 | 0 | 0 | 0 | 0 | 4 | 0 | 16 | 1195589221
32 | K | 21 | Vypínač řaz. 7 zapuštěný |  |  | ks | 2 | 0 |  | 0 |  |  |  | zákl. přenesená |  | 0 | 0 | 0 | 0 | 0 | 16 | K | 2 | ROZPOCET | 0 | 0 | 0 | 0 | 0 | 4 | 0 | 16 | 2024756773
33 | K | 22 | Vypínač řaz. 6 zapuštěný |  |  | ks | 10 | 0 |  | 0 |  |  |  | zákl. přenesená |  | 0 | 0 | 0 | 0 | 0 | 16 | K | 2 | ROZPOCET | 0 | 0 | 0 | 0 | 0 | 4 | 0 | 16 | 58902505
34 | K | 23 | Úpravy ve stávajících rozváděčích |  |  | kpl | 1 | 0 |  | 0 |  |  |  | zákl. přenesená |  | 0 | 0 | 0 | 0 | 0 | 16 | K | 2 | ROZPOCET | 0 | 0 | 0 | 0 | 0 | 4 | 0 | 16 | 757101883
35 | K | 24 | Montáž spotřebního materiálu |  |  | kpl | 1 | 0 |  | 0 |  |  |  | zákl. přenesená |  | 0 | 0 | 0 | 0 | 0 | 16 | K | 2 | ROZPOCET | 0 | 0 | 0 | 0 | 0 | 4 | 0 | 16 | -478037269
36 | K | 25 | Zás.v krabici prost.obyč. 16A 250V |  |  | ks | 7 | 0 |  | 0 |  |  |  | zákl. přenesená |  | 0 | 0 | 0 | 0 | 0 | 16 | K | 2 | ROZPOCET | 0 | 0 | 0 | 0 | 0 | 4 | 0 | 16 | 559082679
37 | K | 26 | Montáž krabice přístrojová pod omítku |  |  | ks | 7 | 0 |  | 0 |  |  |  | zákl. přenesená |  | 0 | 0 | 0 | 0 | 0 | 16 | K | 2 | ROZPOCET | 0 | 0 | 0 | 0 | 0 | 4 | 0 | 16 | 638711090
38 | K | 27 | CYKY-J 3x2.5 mm2 (PO) |  |  | m | 110 | 0 |  | 0 |  |  |  | zákl. přenesená |  | 0 | 0 | 0 | 0 | 0 | 16 | K | 2 | ROZPOCET | 0 | 0 | 0 | 0 | 0 | 4 | 0 | 16 | -1831337724
39 | K | 28 | Úpravy/doplnění ve stávajících rozváděčích |  |  | kpl | 1 | 0 |  | 0 |  |  |  | zákl. přenesená |  | 0 | 0 | 0 | 0 | 0 | 16 | K | 2 | ROZPOCET | 0 | 0 | 0 | 0 | 0 | 4 | 0 | 16 | -546234884
40 | K | 29 | Montáž spotřebního materiálu |  |  | kpl | 1 | 0 |  | 0 |  |  |  | zákl. přenesená |  | 0 | 0 | 0 | 0 | 0 | 16 | K | 2 | ROZPOCET | 0 | 0 | 0 | 0 | 0 | 4 | 0 | 16 | -1702153018
| OST - Ostatní | [8 empty] | 0 | [5 empty] | 0 |  | 0 |  | 0 | 4 | D | 0 | ROZPOCET | [6 empty] | 0
41 | K | 01 | koordinace a plánování |  |  | hod | 15 | 0 |  | 0 |  |  |  | zákl. přenesená |  | 0 | 0 | 0 | 0 | 0 | 512 | K | 1 | ROZPOCET | 0 | 0 | 0 | 0 | 0 | 4 | 0 | 512 | -994877417
42 | K | 02 | sekání, řezání drážek pro kabely |  |  | hod | 50 | 0 |  | 0 |  |  |  | zákl. přenesená |  | 0 | 0 | 0 | 0 | 0 | 512 | K | 1 | ROZPOCET | 0 | 0 | 0 | 0 | 0 | 4 | 0 | 512 | -785342318
43 | K | 03 | zednické přípomoci - zapravení drážek |  |  | kpl | 1 | 0 |  | 0 |  |  |  | zákl. přenesená |  | 0 | 0 | 0 | 0 | 0 | 512 | K | 1 | ROZPOCET | 0 | 0 | 0 | 0 | 0 | 4 | 0 | 512 | -485696497
44 | K | 04 | průrazy |  |  | kpl | 1 | 0 |  | 0 |  |  |  | zákl. přenesená |  | 0 | 0 | 0 | 0 | 0 | 512 | K | 1 | ROZPOCET | 0 | 0 | 0 | 0 | 0 | 4 | 0 | 512 | 798988441
45 | K | 05 | dmtz stávajících zařízení |  |  | hod | 24 | 0 |  | 0 |  |  |  | zákl. přenesená |  | 0 | 0 | 0 | 0 | 0 | 512 | K | 1 | ROZPOCET | 0 | 0 | 0 | 0 | 0 | 4 | 0 | 512 | 1556465760
46 | K | 06 | revize elektroinstalace |  |  | kpl | 1 | 0 |  | 0 |  |  |  | zákl. přenesená |  | 0 | 0 | 0 | 0 | 0 | 512 | K | 1 | ROZPOCET | 0 | 0 | 0 | 0 | 0 | 4 | 0 | 512 | -208831848
47 | K | 07 | pd skutečného provedení |  |  | ks | 1 | 0 |  | 0 |  |  |  | zákl. přenesená |  | 0 | 0 | 0 | 0 | 0 | 512 | K | 1 | ROZPOCET | 0 | 0 | 0 | 0 | 0 | 4 | 0 | 512 | -288030790
48 | K | 08 | odvoz a likvidace suti |  |  | kpl | 1 | 0 |  | 0 |  |  |  | zákl. přenesená |  | 0 | 0 | 0 | 0 | 0 | 512 | K | 1 | ROZPOCET | 0 | 0 | 0 | 0 | 0 | 4 | 0 | 512 | -1127276658
49 | K | 09 | skrytá montáž stávajících povrchových rozvodů |  |  | hod | 24 | 0 |  | 0 |  |  |  | zákl. přenesená |  | 0 | 0 | 0 | 0 | 0 | 512 | K | 1 | ROZPOCET | 0 | 0 | 0 | 0 | 0 | 4 | 0 | 512 | 2056157192
| VP - Vícepráce | [8 empty] | 0 | [11 empty] | D | 0 | PN | [6 empty] | 0