## Krycí list
KRYCÍ LIST ROZPOČTU
Objekt : |  | Název objektu : |  |  | JKSO :
|  | D.1.4.2 - Vzduchotechnika |  |  |  | D.1.4.2_A-02
Stavba : |  | Název stavby : |  |  | SKP :
Bistro "U Kocourků" Nový Jičín
Projektant : |  |  |  | Počet měrných jednotek : |  | 0
Objednatel : |  |  |  | Náklady na MJ : |  | 0
Počet listů : |  |  |  | Zakázkové číslo :
Zpracovatel projektu : |  |  |  | Zhotovitel :
ROZPOČTOVÉ NÁKLADY
Rozpočtové náklady II. a III. hlavy |  |  | Vedlejší rozpočtové náklady
| Dodávka celkem | 0
Z | Montáž celkem | 0
R | HSV celkem | 0
N | PSV celkem | 207402
ZRN celkem |  | 207402
HZS |  | 0
RN II.a III.hlavy |  | 207402 | Ostatní VRN |  |  | 0
ZRN+VRN+HZS |  | 207402 | VRN celkem |  |  | 0
Vypracoval |  | Za zhotovitele |  | Za objednatele
|  | Jméno : |  | Jméno :
Datum : |  | Datum : |  | Datum :
|  | Podpis: |  | Podpis :
Základ pro DPH |  | 0 | % činí : |  | 0
Základ pro DPH |  | 14 | % činí : |  | 0
DPH |  | 14 | % činí : |  | 0
Základ pro DPH |  | 21 | % činí : |  | 207402
DPH |  | 21 | % činí : |  | 43554.4
CENA ZA OBJEKT CELKEM |  |  |  |  | 250957
Poznámka :
Specifikace bez nároku na úplnost

## Rekapitulace
Stavba : |  | Bistro "U Kocourků" Nový Jičín
Objekt : |  | D.1.4.2 - Vzduchotechnika
REKAPITULACE STAVEBNÍCH DÍLŮ
| Stavební díl |  | HSV | PSV | Dodávka | Montáž | HZS
R-00 | Větrání - potrubí |  | 0 | 32824 | 0 | 0 | 0
R-01 | Větrání - zařízení |  | 0 | 142830 | 0 | 0 | 0
R-02 | Větrání - koncové prvky a výrobky |  | 0 | 23268 | 0 | 0 | 0
R-04 | Ostatní |  | 0 | 8480 | 0 | 0 | 0
| CELKEM OBJEKT |  | 0 | 207402 | 0 | 0 | 0
VEDLEJŠÍ ROZPOČTOVÉ NÁKLADY
Název VRN |  |  | Kč | % | Základna |  | Kč
[5 empty] | 0 |  | 0 | 8
| CELKEM VRN |  |  |  |  | 0

## Položky
Položkový rozpočet
Stavba : |  | Bistro "U Kocourků" Nový Jičín |  |  | 0
Objekt : |  | D.1.4.2 - Vzduchotechnika
P.č. | Číslo položky | Název položky | MJ | množství | cena / MJ | celkem (Kč)
Díl: | R-00 | Větrání - potrubí |  |  |  |  | 1
1 | R-00-0.003 | SONOVAC 25, DS102 | m | 4 | 99 | 396 | 2 | 12 | 1 | 3 | 2 | 0 | 396 | 0 | 0 | 0 | 0
2 | R-00-0.002 | SONOVAC 25, DS127 | m | 12 | 115 | 1380 |  | 12 |  | 1 | 2 |  | 1380
3 | R-00-0.003 | SONOVAC 25, DS152 | m | 15 | 127 | 1905 |  | 12 |  | 1 | 2 |  | 1905
4 | R-00-0.004 | SPIRO Ø200 + TI 25mm | m | 8 | 212 | 1696 |  | 12 |  | 1 | 2 |  | 1696
5 | R-00-0.005 | SPIRO Ø250 + TI 25mm | m | 34 | 225 | 7650 |  | 12 |  | 1 | 2 |  | 7650
6 | R-00-0.006 | SPIRO Ø315 + TI 20mm/50mm | m | 18 | 354 | 6372 |  | 12 |  | 1 | 2 |  | 6372
7 | R-00-0.008 | kotevní materiál | ks | 30 | 7.5 | 225 |  |  |  |  | 2 |  | 225
8 | R-00-0.009 | Montáž | hod | 40 | 330 | 13200 |  |  |  |  | 2 |  | 13200
| Celkem za | R-00 Větrání - potrubí |  |  |  | 32824 | 4 |  |  |  | 2 | 0 | 32824 | 0 | 0 | 0
Díl: | R-01 | Větrání - zařízení |  |  |  |  | 1 | [5 empty] | 0
1 | R-01-0.001 | D+M Podstropní větrací jednotka s rekuperací tepla a elektrodohřevem, 1100 m3/h, dle specifikace v TZ, vč. barevného dotykového ovládacího panelu, pozice 2.1 | kus | 1 | 140630 | 140630 |  |  |  |  | 2 |  | 140630
2 | R-01-0.005 | Montáž vč. konzoly 2x U 80/80/4 L=500mm | kpl. | 1 | 2200 | 2200 |  | 12 |  | 22 | 2 |  | 2200
| Celkem za | R-01 Větrání - zařízení |  |  |  | 142830 | 4 | 12 |  | 22 | 2 | 0 | 142830 | 0 | 0 | 0
Díl: | R-02 | Větrání - koncové prvky a výrobky |  |  |  |  | 1 | 12 |  | 22 |  |  | 0
23 | 733 16-1102.R00 | Potrubí měděné Supersan 15 x 1 mm, polotvrdé | m |  | 271 | 0 | 2 | 12 | 0 | 22 | 2 | 0 | 0 | 0 | 0 | 0 | 0.00634
24 | 733 16-1103.R00 | Potrubí měděné Supersan 18 x 1 mm, polotvrdé | m | 0 | 307 | 0 | 2 | 12 | 0 | 22 | 2 | 0 | 0 | 0 | 0 | 0 | 0.00649
25 | 733 16-1104.R00 | Potrubí měděné Supersan 22 x 1 mm, polotvrdé | m | 0 | 341.5 | 0 | 2 | 12 | 0 | 22 | 2 | 0 | 0 | 0 | 0 | 0 | 0.00662
26 | 733 16-1105.R00 | Potrubí měděné Supersan 28 x 1,5 mm, tvrdé | m | 0 | 479.5 | 0 | 2 | 12 | 0 | 22 | 2 | 0 | 0 | 0 | 0 | 0 | 0.00621
27 | 733 16-1106.R00 | Potrubí měděné Supersan 35 x 1,5 mm, tvrdé | m | 0 | 557 | 0 | 2 | 12 | 0 | 22 | 2 | 0 | 0 | 0 | 0 | 0 | 0.00655
28 | 734 16-1107.R00 | Potrubí měděné Supersan 42 x 1,5 mm, tvrdé | m | 0 | 709 | 0 |  | 12 | 0 | 22 | 2 |  | 0
29 | 734 16-1108.R00 | Potrubí měděné Supersan 54 x 2 mm, tvrdé | m | 0 | 1110 | 0 |  | 12 | 0 | 22 | 2 |  | 0
30 | 735 16-1109.R00 | Potrubí ocelové zavitovén 76 x 3 mm, svař | m |  | 780 | 0 |  | 12 | 0 | 22 | 2 |  | 0
|  | Potrubí ocelové zavitovén 89 x 3,5 mm, svař | m |  | 890 | 0 |  | 12 | 0 | 22 | 2 |  | 0
1 | R-02-0.001 | Vířivý anemostat DFRA 400x16S + PQZI-V EKO RE-S 400x400/150, 270m3/h, odvod | kus | 3 | 1599 | 4797 |  | 12 | 0 | 22 | 2 |  | 4797
2 | R-02-0.002 | Vířivý anemostat DFRA 300x8S + PQZI-V EKO RE-S 300x300/125,150m3/h, přívod | kus | 6 | 1365 | 8190 | 2 | 12 | 0 | 22 | 2 | 0 | 8190 | 0 | 0 | 0 | 0
3 | R-02-0.003 | odvodní protidešťová žaluzie VF331 300x300, s přechodem Ø250, pozink, 1100m3/h, | kus | 1 | 1565 | 1565 |  |  |  |  | 2 |  | 1565
4 | R-02-0.004 | venkovní mřížka se síťkou proti hmyzu WF331 300x300 + přechod 300x300-Ø315 vč. tep.iz. 50mm | kus | 1 | 1565 | 1565 |  | 12 |  | 22 | 2 |  | 1565
5 | R-02-0.005 | DAV100 | kus | 2 | 76 | 152 |  | 12 |  | 22 | 2 |  | 152
6 | R-02-0.006 | PRO 150-100 | kus | 2 | 111 | 222 |  | 12 |  | 22 | 2 |  | 222
7 | R-02-0.007 | PRO 200-125 | kus | 2 | 129 | 382 |  |  |  |  | 2 |  | 382
8 | R-02-0.008 | PRO 250-150 | kus | 2 | 191 | 366 |  |  |  |  | 2 |  | 366
9 | R-02-0.009 | PRO 250-200 | kus | 2 | 183 | 256 |  |  |  |  | 2 |  | 256
9 | R-02-0.009 | PRO 315-250 | kus | 1 | 256 | 256 |  |  |  |  | 2 |  | 256
10 | R-02-0.010 | OBJ 90 150-150 | kus | 1 | 219 | 219 |  |  |  |  | 2 |  | 219
11 | R-02-0.011 | OBJ 90 200-125 | kus | 4 | 262 | 1048 |  |  |  |  | 2 |  | 1048
12 | R-02-0.012 | OBJ 90 200-150 | kus | 2 | 271 | 542 |  |  |  |  | 2 |  | 542
13 | R-02-0.013 | OBJ 90 250-250 | kus | 2 | 450 | 900 |  |  |  |  | 2 |  | 900
14 | R-02-0.014 | koleno 90° 315 | kus | 6 | 468 | 2808 |  |  |  |  | 2 |  | 2808
| Celkem za | R-02 Větrání - koncové prvky a výrobky |  |  |  | 23268 | 4 | 12 | 0 | 22 | 2 | 0 | 23268 | 0 | 0 | 0
Díl: | R-04 | Ostatní |  |  |  |  | 1 | [5 empty] | 0
102 | 999-1 | D+M, sálavé panely Fenix ECOSUN 300 U, 300W, IP44 | kus | 0 | 2390 | 0 |  |  |  |  | 2
103 | 999-2 | Napuštění, odvzdušnění systému | hod | 0 | 350 | 0 | 2 | 12 | 0 | 75 | 1 | 0 | 0 | 0 | 0 | 0 | 0
104 | 999-3 | Topná zkouška systémů | hod | 0 | 250 | 0 | 2 | 12 | 0 | 76 | 1 | 0 | 0 | 0 | 0 | 0 | 0
1 | R-04-0.001 | Stavební přípomoce | hod | 4 | 250 | 1000 | 2 | 12 | 0 | 77 | 1 | 1000 | 0 | 0 | 0 | 0 | 0
2 | R-04-0.002 | Lešení systémové do v.1,5m | kpl. | 1 | 2000 | 2000 |  |  |  |  | 2 |  | 2000
3 | R-04-0.003 | Uvedení do provozu a zaškolení obsluhy | kpl | 3 | 500 | 1500 |  |  |  |  | 2 |  | 1500
4 | R-04-0.004 | Doprava | % | 10 | 199 | 1990 | 2 | 12 | 0 | 78 | 1 | 1990 | 0 | 0 | 0 | 0 | 0
5 | R-04-0.005 | VRN | % | 10 | 199 | 1990 | 2 | 12 | 0 | 79 | 1 | 1990 | 0 | 0 | 0 | 0 | 0
| Celkem za | R-04 Ostatní |  |  |  | 8480 | 4 |  |  |  |  | 4980 | 3500 | 0 | 0 | 0