## Krycí list
KRYCÍ LIST ROZPOČTU
Objekt : |  | Název objektu : |  |  | JKSO :
bistro "U Kocourků" Nový Jičín
Stavba : |  | Název stavby : |  |  | SKP :
Vytápění
Projektant : |  |  |  | Počet měrných jednotek : |  | 0
Objednatel : |  |  |  | Náklady na MJ : |  | 0
Počet listů : |  |  |  | Zakázkové číslo :
Zpracovatel projektu : |  |  |  | Zhotovitel :
Ing. Marek Milata
ROZPOČTOVÉ NÁKLADY
Rozpočtové náklady II. a III. hlavy |  |  | Vedlejší rozpočtové náklady
| Dodávka celkem | 0
Z | Montáž celkem | 0
R | HSV celkem | 18610
N | PSV celkem | 128506.6
ZRN celkem |  | 147116.6
HZS |  | 0
RN II.a III.hlavy |  | 147116.6 | Ostatní VRN |  |  | 0
ZRN+VRN+HZS |  | 147116.6 | VRN celkem |  |  | 0
Vypracoval |  | Za zhotovitele |  | Za objednatele
|  | Jméno : |  | Jméno :
Datum : |  | Datum : |  | Datum :
|  | Podpis: |  | Podpis :
Základ pro DPH |  | 0 | % činí : |  | 0
Základ pro DPH |  | 10 | % činí : |  | 0
DPH |  | 10 | % činí : |  | 0
Základ pro DPH |  | 21 | % činí : |  | 147116.6
DPH |  | 21 | % činí : |  | 30894.5
CENA ZA OBJEKT CELKEM |  |  |  |  | 178012
Poznámka :
Vzhledem k demontáži a opětovné montáži stávajícího zařízení, je potřeba počítat s možnými náklady nad rámec tohoto rozpočtu.

## Rekapitulace
Stavba : |  | Vytápění
Objekt : |  | bistro "U Kocourků" Nový Jičín
REKAPITULACE STAVEBNÍCH DÍLŮ
| Stavební díl |  | HSV | PSV | Dodávka | Montáž | HZS
713 | Izolace tepelné |  | 0 | 9109 | 0 | 0 | 0
733 | Otopná tělesa |  | 0 | 59194 | 0 | 0 | 0
734 | Rozvod potrubí |  | 0 | 44356.6 | 0 | 0 | 0
735 | Armatury |  | 0 | 15847 | 0 | 0 | 0
999 | Ostatní |  | 18610 | 0 | 0 | 0 | 0
| CELKEM OBJEKT |  | 18610 | 128506.6 | 0 | 0 | 0
VEDLEJŠÍ ROZPOČTOVÉ NÁKLADY
Název VRN |  |  | Kč | % | Základna |  | Kč
[5 empty] | 0 |  | 0 | 8
| CELKEM VRN |  |  |  |  | 0

## Položky
Položkový rozpočet
Stavba : |  | Vytápění |  |  | 0
Objekt : |  | bistro "U Kocourků" Nový Jičín
P.č. | Číslo položky | Název položky | MJ | množství | cena / MJ | celkem (Kč)
Díl: | 713 | Izolace tepelné |  |  |  |  | 1 | 12 | 1 | 28 |  |  | 0
16 | 713-11 | Mtž izolace potrubí Cu / PE do DN 28 | m | 121 | 26 | 3146 | 2 | 12 | 1 | 29 | 2 | 0 | 3146 | 0 | 0 | 0 | 0
17 | 713-12 | Tepelně izol. trubice λ=0,044, tl. stěny 20 mm, vnitřní průměr 15 mm | m | 67 | 38 | 2546 | 2 | 12 | 1 | 30 | 2 | 0 | 2546 | 0 | 0 | 0 | 0
19 | 713-13 | Tepelně izol. trubice λ=0,044, tl. stěny 20 mm, vnitřní průměr 18 mm | m | 6 | 41 | 246 | 2 | 12 | 1 | 31 | 2 | 0 | 246 | 0 | 0 | 0 | 0
20 |  | Tepelně izol. trubice λ=0,044, tl. stěny 20 mm, vnitřní průměr 22 mm | m | 36 | 46 | 1656 |  | 12 | 1 |  | 2 |  | 1656
21 |  | Tepelně izol. trubice λ=0,044, tl. stěny 20 mm, vnitřní průměr 28 mm | m | 24 | 52 | 1248 |  | 12 | 1 |  | 2 |  | 1248
25 | 998 71-3202.R00 | Přesun hmot pro izolace tepelné, výšky do 12 m | % | 3 | 89 | 267 | 2 | 12 | 1 | 33 | 2 | 0 | 267 | 0 | 0 | 0 | 0
| Celkem za | 713 Izolace tepelné |  |  |  | 9109 | 4 | 12 | 1 | 34 |  | 0 | 9109 | 0 | 0 | 0
Díl: | 733 | Otopná tělesa |  |  |  |  | 1 | 12 | 1 | 48 |  |  | 0
40 | 733.100.04 | Otopná tělesa 22-600.1000 VKM, barva bílá vč. kotevní sady | kus | 13 | 3457 | 44941 |  |  |  |  | 2 |  | 44941
41 | 733.100.05 | Otopná tělesa 22-600.1800 VKM, barva bílá vč. kotevní sady | kus | 2 | 4389 | 8778 |  | 12 | 1 | 50 | 2 |  | 8778
47 | 733.100.12 | Montáž otopných těles | kus | 15 | 250 | 3750 |  |  |  |  | 2 |  | 3750
48 | 733.100.13 | Přesun hmot pro strojovny, výšky do 12 m | % | 3 | 575 | 1725 | 2 | 12 | 1 | 58 | 2 | 0 | 1725 | 0 | 0 | 0 | 0
| Celkem za | 733 Otopná tělesa |  |  |  | 59194 | 4 | 12 | 1 | 59 |  | 0 | 59194 | 0 | 0 | 0
Díl: | 734 | Rozvod potrubí |  |  |  |  | 1 | 12 | 1 | 60 |  |  | 0
49 | 734.100.01 | Potrubí Cu polotvrdé, spojované lisováním 15x1 | m | 67 | 281 | 18827 | 2 | 12 | 1 | 61 | 2 | 0 | 18827 | 0 | 0 | 0 | 0.00662
50 | 734.100.02 | Potrubí Cu polotvrdé, spojované lisováním 18x1 | m | 6 | 301 | 1806 |  |  |  |  | 2 |  | 1806
51 | 734.100.03 | Potrubí Cu polotvrdé, spojované lisováním 22x1 | m | 36 | 319 | 11484 |  |  |  |  | 2 |  | 11484
52 | 734.100.04 | Potrubí Cu polotvrdé, spojované lisováním 28x1,5 | m | 24 | 364 | 8736 |  |  |  |  | 2 |  | 8736
52 | 734.100.04 | Upevňovací technika | kpl | 48 | 7.5 | 360 | 2 | 12 | 1 | 65 | 2 | 0 | 360 | 0 | 0 | 0 | 0
53 | 734.100.05 | Manžety prostupové pro trubky do D 42 | kus | 2 | 184 | 368 | 2 | 12 | 1 | 66 | 2 | 0 | 368 | 0 | 0 | 0 | 0.00188
54 | 734.100.06 | protipožární ucpávky, dle PBŘ | kpl | 2 | 325 | 650 | 2 | 12 | 1 | 67 | 2 | 0 | 650 | 0 | 0 | 0 | 0
55 | 734.100.07 | Tlaková zkouška potrubí (nové + stávající) | m | 122 | 6.8 | 829.6 | 2 | 12 | 1 | 68 | 2 | 0 | 829.6 | 0 | 0 | 0 | 0
56 | 734.100.08 | Přesun hmot pro rozvody potrubí, výšky do 24 m | % | 3 | 432 | 1296 | 2 | 12 | 1 | 69 | 2 | 0 | 1296 | 0 | 0 | 0 | 0
| Celkem za | 734 Rozvod potrubí |  |  |  | 44356.6 | 4 | 12 | 1 | 70 |  | 0 | 44356.6 | 0 | 0 | 0
Díl: | 735 | Armatury |  |  |  |  | 1 | 12 | 1 | 71 |  |  | 0
61 | 734.20-9102 | Montáž armatur závitových,s 1závitem, G 3/8 | kus | 4 | 19.5 | 78 | 2 | 12 | 1 | 72 | 2 | 0 | 78 | 0 | 0 | 0 | 3e-05
62 | 734.20-9103 | Ventil odvzdušňovací automatický 3/8'' | kus | 2 | 123 | 246 | 2 | 12 | 1 | 73 | 2 | 0 | 246 | 0 | 0 | 0 | 5e-05
63 | 734.20-9104 | Kohout vypouštěcí napouštěcí DN 10 | kus | 2 | 68 | 136 | 2 | 12 | 1 | 74 | 2 | 0 | 136 | 0 | 0 | 0 | 0
64 | 734.20-9105 | montáž termostatické hlavice | kus | 15 | 22 | 330 |  | 12 | 1 | 75 | 2 | 0 | 330
65 | 734.20-9106 | termostatická hlavice, Heimeier K | kus | 15 | 383 | 5745 |  | 12 | 1 | 76 | 2 | 0 | 5745
66 | 734.20-9107 | Montáž armatur závitových,se 4závity, G 1/2 | kus | 15 | 91 | 1365 |  |  |  |  | 2 | 0 | 1365
67 | 734.20-9108 | H - šroubení regulační a uzavírací, DN15, Heimeier Vekolux 1/2" | kus | 15 | 499 | 7485 |  |  |  |  | 2 | 0 | 7485
74 | 998 73-4203.R00 | Přesun hmot pro armatury, výšky do 24 m | % | 3 | 154 | 462 | 2 | 12 | 1 | 85 | 2 | 0 | 462 | 0 | 0 | 0 | 0
| Celkem za | 735 Armatury |  |  |  | 15847 | 4 | 12 | 1 | 86 |  | 0 | 15847 | 0 | 0 | 0
Díl: | 999 | Ostatní |  |  |  |  | 1 | 12 | 1 | 90 |  |  | 0
81 | 999.100.101 | Lešení systémové, do v. 1,5 m | soubor | 1 | 2000 | 2000 |  | 12 | 1 | 91 | 1 | 2000 | 0
82 | 999.100.103 | Napuštění, odvzdušnění systémů | hod | 24 | 290 | 6960 | 2 | 12 | 1 | 93 | 1 | 6960 | 0 | 0 | 0 | 0 | 0
83 | 999.100.104 | Topná zkouška systémů | hod | 32 | 190 | 6080 | 2 | 12 | 1 | 94 | 1 | 6080 | 0 | 0 | 0 | 0 | 0
84 | 999.100.105 | Stavební přípomoce | hod | 4 | 250 | 1000 | 2 | 12 | 1 | 95 | 1 | 1000 | 0 | 0 | 0 | 0 | 0
85 | 999.100.106 | Doprava | % | 10 | 128.5 | 1285 | 2 | 12 | 1 | 96 | 1 | 1285 | 0 | 0 | 0 | 0 | 0
86 | 999.200.101 | VRN | % | 10 | 128.5 | 1285 | 2 | 12 | 1 | 97 | 1 | 1285 | 0 | 0 | 0 | 0 | 0
| Celkem za | 999 Ostatní |  |  |  | 18610 | 4 | 12 | 1 | 98 |  | 18610 | 0 | 0 | 0 | 0