## Rekapitulace stavby
Export Komplet | [26 empty] | 2.0 |  |  |  |  | False | False | {2ce36eee-353c-4857-93e7-6b1b3940de87}
[18 empty] | >> skryté sloupce << | [12 empty] | 0,01 | 21
[31 empty] | 0,01 | 15
|  | REKAPITULACE STAVBY | [16 empty] | v --- níže se nacházejí doplnkové a pomocné údaje k sestavám --- v | [11 empty] | 0,001
|  | Kód: | [28 empty] | 0,01
|  | Stavba: |  |  |  |  | Oprava fasády domu na ul.Dobrovského a ul.K Šatlavě, p.p. 35-1, Nový Jičín | [23 empty] | 0,01
|  | KSO: | [11 empty] | CC-CZ: | [16 empty] | 0,01
|  | Místo: | [11 empty] | Datum: |  | 2019-05-14 | [14 empty] | 0,01
0,01
|  | Zadavatel: | [11 empty] | IČ: | [16 empty] | 0,01
|  |  | Město Nový Jičín | [10 empty] | DIČ: | [16 empty] | 0,01
0,01
|  | Uchazeč: | [11 empty] | IČ: | [16 empty] | 0,01
[14 empty] | DIČ: | [16 empty] | 0,01
False
|  | Projektant: | [11 empty] | IČ: | [16 empty] | False
|  |  | Ing.Tomáš Bruckner | [10 empty] | DIČ: | [16 empty] | True
0,01
|  | Zpracovatel: | [11 empty] | IČ: | [16 empty] | 0,01
[14 empty] | DIČ: | [16 empty] | True
Poznámka:
|  | Cena bez DPH | [11 empty] | 0
[8 empty] | Sazba daně |  | Základ daně |  |  |  | Výše daně
|  | DPH |  | základní |  |  |  | 21% |  | 0 |  |  |  | 0
|  |  |  | snížená |  |  |  | 15% |  | 0 |  |  |  | 0
|  |  |  | zákl. přenesená |  |  |  | 21% |  | 0 |  |  |  | 0
|  |  |  | sníž. přenesená |  |  |  | 15% |  | 0 |  |  |  | 0
|  |  |  | nulová |  |  |  | 0% |  | 0 |  |  |  | 0
|  | Cena s DPH | [6 empty] | v |  | CZK |  |  | 0
REKAPITULACE OBJEKTŮ STAVBY A SOUPISŮ PRACÍ
| Kód: | [6 empty] | 0
| Stavba: | [6 empty] | Oprava fasády domu na ul.Dobrovského a ul.K Šatlavě, p.p. 35-1, Nový Jičín
| Místo: | [11 empty] | Datum: |  | 2019-05-14
| Zadavatel: | [6 empty] | Město Nový Jičín |  |  |  |  | Projektant: |  | Ing.Tomáš Bruckner |  |  |  | Informatívní údaje z listů zakázek
| Uchazeč: | [11 empty] | Zpracovatel:
| Kód |  |  |  | Popis | [6 empty] | Cena bez DPH [CZK] |  |  |  | Cena s DPH [CZK] | Typ |  | z toho Ostat. náklady [CZK] | DPH [CZK] | Normohodiny [h] | DPH základní [CZK] | DPH snížená [CZK] | DPH základní přenesená [CZK] | DPH snížená přenesená [CZK] | Základna DPH základní | Základna DPH snížená | Základna DPH zákl. přenesená | Základna DPH sníž. přenesená | Základna DPH nulová
| Náklady z rozpočtů | [10 empty] | 0 |  |  |  | 0 |  |  | 0 | 0 | 2303.2039 | 0 | 0 | 0 | 0 | 0 | 0 | 0 | 0 | 0 | D | 0 | ###NOIMPORT### | IMPORT | {2ce36eee-353c-4857-93e7-6b1b3940de87} | {00000000-0000-0000-0000-000000000000}
/ |  | 1oprava |  |  |  | Stavební část | [5 empty] | 0 |  |  |  | 0 | STA |  | 0 | 0 | 2303.2039 | 0 | 0 | 0 | 0 | 0 | 0 | 0 | 0 | 0 |  | 1 |  | IMPORT | {8b7d2edb-9694-4395-81cb-0d0655026ace} | {2ce36eee-353c-4857-93e7-6b1b3940de87} | 1

## Stavební část
[9 empty] | >> skryté sloupce << | [9 empty] | {8b7d2edb-9694-4395-81cb-0d0655026ace}
1
| KRYCÍ LIST SOUPISU PRACÍ | [8 empty] | v --- níže se nacházejí doplnkové a pomocné údaje k sestavám --- v | [8 empty] | False
Stavba:
Oprava fasády domu na ul.Dobrovského a ul.K Šatlavě, p.p. 35-1, Nový Jičín
Objekt:
Stavební část
| KSO: |  |  |  |  | CC-CZ:
| Místo: |  |  |  |  | Datum: | 2019-05-14
| Zadavatel: |  |  |  |  | IČ:
|  | Město Nový Jičín |  |  |  | DIČ:
| Uchazeč: |  |  |  |  | IČ: | 0
[6 empty] | DIČ: | 0
| Projektant: |  |  |  |  | IČ:
|  | Ing.Tomáš Brucjner |  |  |  | DIČ:
| Zpracovatel: |  |  |  |  | IČ:
DIČ:
Poznámka:
| Náklady z rozpočtu | [5 empty] | 0
| Ostatní náklady | [5 empty] | 0
| Cena bez DPH | [5 empty] | 0
|  |  | Základ daně |  |  | Sazba daně | Výše daně
| DPH | základní | 0 |  |  | 21% | 0
|  | snížená | 0 |  |  | 15% | 0
|  | zákl. přenesená | 0 |  |  | 21% | 0
|  | sníž. přenesená | 0 |  |  | 15% | 0
|  | nulová | 0 |  |  | 0% | 0
| Cena s DPH |  |  | v | CZK |  | 0
REKAPITULACE ČLENĚNÍ SOUPISU PRACÍ
Stavba:
Oprava fasády domu na ul.Dobrovského a ul.K Šatlavě, p.p. 35-1, Nový Jičín
Objekt:
Stavební část
Místo: | [5 empty] | Datum: | 2019-05-14
Zadavatel: |  |  | Město Nový Jičín |  |  | Projektant: | Ing.Tomáš Brucjner
Uchazeč: | [5 empty] | Zpracovatel:
Kód dílu - Popis | [6 empty] | Cena celkem [CZK]
1) Náklady ze soupisu prací | [6 empty] | 0 | [12 empty] | -1
| HSV - Práce a dodávky HSV | [5 empty] | 0
| 3 - Svislé a kompletní konstrukce | [5 empty] | 0
| 6 - Úpravy povrchů, podlahy a osazování výplní | [5 empty] | 0
| 9 - Ostatní konstrukce a práce, bourání | [5 empty] | 0
| 997 - Přesun sutě | [5 empty] | 0
| 998 - Přesun hmot | [5 empty] | 0
| PSV - Práce a dodávky PSV | [5 empty] | 0
| 764 - Konstrukce klempířské | [5 empty] | 0
| 766 - Konstrukce truhlářské | [5 empty] | 0
| 783 - Dokončovací práce - nátěry | [5 empty] | 0
2) Ostatní náklady | [6 empty] | 0 |  |  |  | DPH
| Zařízení staveniště | [5 empty] | 0 |  |  |  | snížená | [9 empty] | VRN | 0 | 0 | 0 | 0 | 0 | 2
| Jiné VRN | [5 empty] | 0 |  |  |  | snížená | [9 empty] | VRN | 0 | 0 | 0 | 0 | 0 | 2
Celkové náklady za stavbu 1) + 2) | [6 empty] | 0
SOUPIS PRACÍ
Stavba:
Oprava fasády domu na ul.Dobrovského a ul.K Šatlavě, p.p. 35-1, Nový Jičín
Objekt:
Stavební část
Místo: | [5 empty] | Datum: | 2019-05-14
Zadavatel: |  |  | Město Nový Jičín |  |  | Projektant: | Ing.Tomáš Brucjner
Uchazeč: | [5 empty] | Zpracovatel:
PČ | Typ | Kód | Popis | MJ | Množství | J.cena [CZK] | Cena celkem [CZK] | Cenová soustava |  |  | DPH | J. Nh [h] | Nh celkem [h] | J. hmotnost [t] | Hmotnost celkem [t] | J. suť [t] | Suť Celkem [t]
Náklady soupisu celkem | [6 empty] | 0 | [5 empty] | 2303.2039 |  | 51.1596 |  | 10.5372 |  | D | -1 | [7 empty] | 0
| D | HSV | Práce a dodávky HSV |  |  |  | 0 | [5 empty] | 1956.6697 |  | 50.0264 |  | 10.0913 | 1 | D | 0 | ROZPOCET | [6 empty] | 0
| D | 3 | Svislé a kompletní konstrukce |  |  |  | 0 | [5 empty] | 675.5669 |  | 26.3907 |  | 0 | 1 | D | 1 | ROZPOCET | [6 empty] | 0
1 | K | 317235811 | Doplnění zdiva hlavních a kordónových říms maltu | m3 | 13.828 |  | 0 | CS ÚRS 2017 01 |  |  | snížená | 48.855 | 675.5669 | 1.9085 | 26.3907 | 0 | 0 | 4 | K | 2 | ROZPOCET | 0 | 0 | 0 | 0 | 0 | 2 | 0 | 4 | 9242149
| D | 6 | Úpravy povrchů, podlahy a osazování výplní |  |  |  | 0 | [5 empty] | 734.422 |  | 23.591 |  | 0 | 1 | D | 1 | ROZPOCET | [6 empty] | 0
59 | K | 619995001 | Začištění omítek kolem oken, dveří, podlah nebo obkladů | m | 42.6 |  | 0 | CS ÚRS 2017 01 |  |  | snížená | 0.37 | 15.762 | 0.0015 | 0.0639 | 0 | 0 | 4 | K | 2 | ROZPOCET | 0 | 0 | 0 | 0 | 0 | 2 | 0 | 4 | -1332397394
2 | K | 621325202 | Oprava vnější vápenocementové štukové omítky složitosti 1 podhledů v rozsahu do 30% | m2 | 230 |  | 0 | CS ÚRS 2017 01 |  |  | snížená | 0.275 | 63.25 | 0.01255 | 2.8865 | 0 | 0 | 4 | K | 2 | ROZPOCET | 0 | 0 | 0 | 0 | 0 | 2 | 0 | 4 | -932940974
3 | K | 622321141 | Vápenocementová omítka štuková dvouvrstvá vnějších stěn nanášená ručně | m2 | 350 |  | 0 | CS ÚRS 2017 01 |  |  | snížená | 0.46 | 161 | 0.02636 | 9.226 | 0 | 0 | 4 | K | 2 | ROZPOCET | 0 | 0 | 0 | 0 | 0 | 2 | 0 | 4 | -1581770973
4 | K | 622321191 | Příplatek k vápenocementové omítce vnějších stěn za každých dalších 5 mm tloušťky ručně | m2 | 350 |  | 0 | CS ÚRS 2017 01 |  |  | snížená | 0.09 | 31.5 | 0.0079 | 2.765 | 0 | 0 | 4 | K | 2 | ROZPOCET | 0 | 0 | 0 | 0 | 0 | 2 | 0 | 4 | 304272925
55 | K | 622325312 | Oprava vnější vápenocementové štukové omítky složitosti 2 v rozsahu do 30% | m2 | 120 |  | 0 | CS ÚRS 2017 01 |  |  | snížená | 0.565 | 67.8 | 0.01455 | 1.746 | 0 | 0 | 4 | K | 2 | ROZPOCET | 0 | 0 | 0 | 0 | 0 | 2 | 0 | 4 | -640070036
6 | K | 622325312.1 | Oprava vnější vápenocementové štukové omítky složitosti 5 v rozsahu do 30% | m2 | 350 |  | 0 |  |  |  | snížená | 0.565 | 197.75 | 0.01455 | 5.0925 | 0 | 0 | 4 | K | 2 | ROZPOCET | 0 | 0 | 0 | 0 | 0 | 2 | 0 | 4 | 9621700
7 | K | 625681014 | Ochrana proti holubům hrotovým systémem čtyřřadým s účinnou šířkou 25 cm | m | 100 |  | 0 | CS ÚRS 2017 01 |  |  | snížená | 0.25 | 25 | 0.00155 | 0.155 | 0 | 0 | 4 | K | 2 | ROZPOCET | 0 | 0 | 0 | 0 | 0 | 2 | 0 | 4 | 1999291347
8 | K | 629135101 | Vyrovnávací vrstva pod klempířské prvky z MC š do 150 mm | m | 160 |  | 0 | CS ÚRS 2017 01 |  |  | snížená | 0.09 | 14.4 | 0.01032 | 1.6512 | 0 | 0 | 4 | K | 2 | ROZPOCET | 0 | 0 | 0 | 0 | 0 | 2 | 0 | 4 | 1738276710
9 | K | 629991011 | Zakrytí výplní otvorů a svislých ploch fólií přilepenou lepící páskou | m2 | 41 |  | 0 | CS ÚRS 2017 01 |  |  | snížená | 0.06 | 2.46 | 0.00012 | 0.00492 | 0 | 0 | 4 | K | 2 | ROZPOCET | 0 | 0 | 0 | 0 | 0 | 2 | 0 | 4 | -1506081598
10 | K | 629995101 | Očištění vnějších ploch tlakovou vodou | m2 | 700 |  | 0 | CS ÚRS 2017 01 |  |  | snížená | 0.14 | 98 | 0 | 0 | 0 | 0 | 4 | K | 2 | ROZPOCET | 0 | 0 | 0 | 0 | 0 | 2 | 0 | 4 | 244224977
12 | K | 629999022 | Příplatek k omítce za provádění zaoblených ploch poloměru přes 100 mm | m2 | 230 |  | 0 | CS ÚRS 2017 01 |  |  | snížená | 0.25 | 57.5 | 0 | 0 | 0 | 0 | 4 | K | 2 | ROZPOCET | 0 | 0 | 0 | 0 | 0 | 2 | 0 | 4 | -24828544
| D | 9 | Ostatní konstrukce a práce, bourání |  |  |  | 0 | [5 empty] | 378.7413 |  | 0.0446 |  | 10.0913 | 1 | D | 1 | ROZPOCET | [6 empty] | 0
52 | K | 941111121 | Montáž lešení řadového trubkového lehkého s podlahami zatížení do 200 kg/m2 š do 1,2 m v do 10 m | m2 | 670 |  | 0 | CS ÚRS 2018 02 |  |  | snížená | 0.154 | 103.18 | 0 | 0 | 0 | 0 | 4 | K | 2 | ROZPOCET | 0 | 0 | 0 | 0 | 0 | 2 | 0 | 4 | -2078046657
53 | K | 941111221 | Příplatek k lešení řadovému trubkovému lehkému s podlahami š 1,2 m v 10 m za první a ZKD den použití | m2 | 60300 |  | 0 | CS ÚRS 2018 02 |  |  | snížená | 0 | 0 | 0 | 0 | 0 | 0 | 4 | K | 2 | ROZPOCET | 0 | 0 | 0 | 0 | 0 | 2 | 0 | 4 | -1980273499
54 | K | 941111821 | Demontáž lešení řadového trubkového lehkého s podlahami zatížení do 200 kg/m2 š do 1,2 m v do 10 m | m2 | 670 |  | 0 | CS ÚRS 2018 02 |  |  | snížená | 0.097 | 64.99 | 0 | 0 | 0 | 0 | 4 | K | 2 | ROZPOCET | 0 | 0 | 0 | 0 | 0 | 2 | 0 | 4 | 396142072
16 | K | 944611111 | Montáž ochranné plachty z textilie z umělých vláken | m2 | 670 |  | 0 | CS ÚRS 2017 01 |  |  | snížená | 0.061 | 40.87 | 0 | 0 | 0 | 0 | 4 | K | 2 | ROZPOCET | 0 | 0 | 0 | 0 | 0 | 2 | 0 | 4 | -1051094210
17 | K | 944611211 | Příplatek k ochranné plachtě za první a ZKD den použití | m2 | 60300 |  | 0 | CS ÚRS 2017 01 |  |  | snížená | 0 | 0 | 0 | 0 | 0 | 0 | 4 | K | 2 | ROZPOCET | 0 | 0 | 0 | 0 | 0 | 2 | 0 | 4 | -865948792
18 | K | 944611811 | Demontáž ochranné plachty z textilie z umělých vláken | m2 | 670 |  | 0 | CS ÚRS 2017 01 |  |  | snížená | 0.041 | 27.47 | 0 | 0 | 0 | 0 | 4 | K | 2 | ROZPOCET | 0 | 0 | 0 | 0 | 0 | 2 | 0 | 4 | 794650208
19 | K | 949101112 | Lešení pomocné pro objekty pozemních staveb s lešeňovou podlahou v do 3,5 m zatížení do 150 kg/m2 | m2 | 180 |  | 0 | CS ÚRS 2017 01 |  |  | snížená | 0.126 | 22.68 | 0.00021 | 0.0378 | 0 | 0 | 4 | K | 2 | ROZPOCET | 0 | 0 | 0 | 0 | 0 | 2 | 0 | 4 | 779799193
20 | K | 952901111 | Úklid průběžný a závěrečný po dokončení stavby | m2 | 170 |  | 0 | CS ÚRS 2017 01 |  |  | snížená | 0.308 | 52.36 | 4e-05 | 0.0068 | 0 | 0 | 4 | K | 2 | ROZPOCET | 0 | 0 | 0 | 0 | 0 | 2 | 0 | 4 | -185592622
70 | K | 968062354 | Vybourání dřevěných rámů oken dvojitých včetně křídel pl do 1 m2 | m2 | 0.9 |  | 0 | CS ÚRS 2018 02 |  |  | snížená | 1.07 | 0.963 | 0 | 0 | 0.075 | 0.0675 | 4 | K | 2 | ROZPOCET | 0 | 0 | 0 | 0 | 0 | 2 | 0 | 4 | 389330890
69 | K | 968062355 | Vybourání dřevěných rámů oken dvojitých včetně křídel pl do 2 m2 | m2 | 26.19 |  | 0 | CS ÚRS 2018 02 |  |  | snížená | 0.612 | 16.0283 | 0 | 0 | 0.062 | 1.6238 | 4 | K | 2 | ROZPOCET | 0 | 0 | 0 | 0 | 0 | 2 | 0 | 4 | 654864452
21 | K | 978011141 | Otlučení (osekání) vnitřní vápenné nebo vápenocementové omítky stropů v rozsahu do 30 % | m2 | 230 |  | 0 | CS ÚRS 2018 02 |  |  | snížená | 0.1 | 23 | 0 | 0 | 0.01 | 2.3 | 4 | K | 2 | ROZPOCET | 0 | 0 | 0 | 0 | 0 | 2 | 0 | 4 | 1098752182
56 | K | 978015331 | Otlučení (osekání) vnější vápenné nebo vápenocementové omítky stupně členitosti 1 a 2 rozsahu do 20% | m2 | 120 |  | 0 | CS ÚRS 2018 02 |  |  | snížená | 0.04 | 4.8 | 0 | 0 | 0.01 | 1.2 | 4 | K | 2 | ROZPOCET | 0 | 0 | 0 | 0 | 0 | 2 | 0 | 4 | -774693952
23 | K | 978019331 | Otlučení vnější vápenné nebo vápenocementové vnější omítky stupně členitosti 3 až 5 rozsahu do 20% | m2 | 350 |  | 0 | CS ÚRS 2017 01 |  |  | snížená | 0.064 | 22.4 | 0 | 0 | 0.014 | 4.9 | 4 | K | 2 | ROZPOCET | 0 | 0 | 0 | 0 | 0 | 2 | 0 | 4 | -1029189753
| D | 997 | Přesun sutě |  |  |  | 0 | [5 empty] | 42.8245 |  | 0 |  | 0 | 1 | D | 1 | ROZPOCET | [6 empty] | 0
24 | K | 997013154 | Vnitrostaveništní doprava suti a vybouraných hmot pro budovy v do 15 m s omezením mechanizace | t | 10.537 |  | 0 | CS ÚRS 2017 01 |  |  | snížená | 3.89 | 40.9889 | 0 | 0 | 0 | 0 | 4 | K | 2 | ROZPOCET | 0 | 0 | 0 | 0 | 0 | 2 | 0 | 4 | 1070874837
25 | K | 997013501 | Odvoz suti a vybouraných hmot na skládku nebo meziskládku do 1 km se složením | t | 10.537 |  | 0 | CS ÚRS 2017 01 |  |  | snížená | 0.125 | 1.3171 | 0 | 0 | 0 | 0 | 4 | K | 2 | ROZPOCET | 0 | 0 | 0 | 0 | 0 | 2 | 0 | 4 | -2108130821
26 | K | 997013509 | Příplatek k odvozu suti a vybouraných hmot na skládku ZKD 1 km přes 1 km | t | 86.403 |  | 0 | CS ÚRS 2017 01 |  |  | snížená | 0.006 | 0.51842 | 0 | 0 | 0 | 0 | 4 | K | 2 | ROZPOCET | 0 | 0 | 0 | 0 | 0 | 2 | 0 | 4 | -1576445111
27 | K | 997013831 | Poplatek za uložení stavebního směsného odpadu na skládce (skládkovné) | t | 10.537 |  | 0 | CS ÚRS 2017 01 |  |  | snížená | 0 | 0 | 0 | 0 | 0 | 0 | 4 | K | 2 | ROZPOCET | 0 | 0 | 0 | 0 | 0 | 2 | 0 | 4 | -2161505
| D | 998 | Přesun hmot |  |  |  | 0 | [5 empty] | 125.115 |  | 0 |  | 0 | 1 | D | 1 | ROZPOCET | [6 empty] | 0
65 | K | 998017002 | Přesun hmot s omezením mechanizace pro budovy v do 12 m | t | 50.026 |  | 0 | CS ÚRS 2018 02 |  |  | snížená | 2.501 | 125.115 | 0 | 0 | 0 | 0 | 4 | K | 2 | ROZPOCET | 0 | 0 | 0 | 0 | 0 | 2 | 0 | 4 | 1089212777
| D | PSV | Práce a dodávky PSV |  |  |  | 0 | [5 empty] | 346.5342 |  | 1.1332 |  | 0.44592 | 2 | D | 0 | ROZPOCET | [6 empty] | 0
| D | 764 | Konstrukce klempířské |  |  |  | 0 | [5 empty] | 82.1862 |  | 0.41686 |  | 0.44592 | 2 | D | 1 | ROZPOCET | [6 empty] | 0
64 | K | 764002851 | Demontáž oplechování parapetů do suti | m | 13.25 |  | 0 | CS ÚRS 2018 02 |  |  | snížená | 0.195 | 2.5838 | 0 | 0 | 0.00167 | 0.022128 | 16 | K | 2 | ROZPOCET | 0 | 0 | 0 | 0 | 0 | 2 | 0 | 16 | -1323570234
30 | K | 764004801 | Demontáž podokapního žlabu do suti | m | 52.66 |  | 0 | CS ÚRS 2017 01 |  |  | snížená | 0.189 | 9.9527 | 0 | 0 | 0.0026 | 0.13692 | 16 | K | 2 | ROZPOCET | 0 | 0 | 0 | 0 | 0 | 2 | 0 | 16 | -694858062
31 | K | 764004861 | Demontáž svodu do suti | m | 20.4 |  | 0 | CS ÚRS 2017 01 |  |  | snížená | 0.147 | 2.9988 | 0 | 0 | 0.00394 | 0.080376 | 16 | K | 2 | ROZPOCET | 0 | 0 | 0 | 0 | 0 | 2 | 0 | 16 | -378167703
33 | K | 764511404 | Žlab podokapní půlkruhový z Pz plechu rš 330 mm | m | 52.66 |  | 0 | CS ÚRS 2017 01 |  |  | snížená | 0.265 | 13.9549 | 0.00322 | 0.16957 | 0 | 0 | 16 | K | 2 | ROZPOCET | 0 | 0 | 0 | 0 | 0 | 2 | 0 | 16 | -942397851
34 | K | 764518424 | Svody kruhové včetně objímek, kolen, odskoků z Pz plechu průměru 150 mm | m | 20.4 |  | 0 | CS ÚRS 2017 01 |  |  | snížená | 0.368 | 7.5072 | 0.00377 | 0.076908 | 0 | 0 | 16 | K | 2 | ROZPOCET | 0 | 0 | 0 | 0 | 0 | 2 | 0 | 16 | -97612200
31 | K | 764002861 | Demontáž oplechování říms a ozdobných prvků do suti | m | 92.6 |  | 0 | CS ÚRS 2017 01 |  |  | snížená | 0.256 | 23.7056 | 0 | 0 | 0.00223 | 0.2065 | 16 | K | 2 | ROZPOCET | 0 | 0 | 0 | 0 | 0 | 2 | 0 | 16 | 1235674618
35 | K | 764218404 | Oplechování rovné římsy mechanicky kotvené z Pz plechu rš 330 mm | m | 92.6 |  | 0 | CS ÚRS 2017 01 |  |  | snížená | 0.232 | 21.4832 | 0.00184 | 0.17038 | 0 | 0 | 16 | K | 2 | ROZPOCET | 0 | 0 | 0 | 0 | 0 | 2 | 0 | 16 | -1058414711
63 | K | 998764202 | Přesun hmot procentní pro konstrukce klempířské v objektech v do 12 m | % | 696.67 |  | 0 | CS ÚRS 2018 02 |  |  | snížená | 0 | 0 | 0 | 0 | 0 | 0 | 16 | K | 2 | ROZPOCET | 0 | 0 | 0 | 0 | 0 | 2 | 0 | 16 | 1924221491
| D | 766 | Konstrukce truhlářské |  |  |  | 0 | [5 empty] | 39.118 |  | 0.0073143 |  | 0 | 2 | D | 1 | ROZPOCET | [6 empty] | 0
71 | K | 766621111 | Montáž dřevěných oken plochy přes 1 m2 špaletových výšky do 1,5 m s rámem do zdiva | m2 | 27.09 |  | 0 | CS ÚRS 2018 02 |  |  | snížená | 1.444 | 39.118 | 0.00027 | 0.0073143 | 0 | 0 | 16 | K | 2 | ROZPOCET | 0 | 0 | 0 | 0 | 0 | 2 | 0 | 16 | -921048633
72 | K | 611001 | dodávka okno dřevěné kastlové dvoukřídlé 1850x1050 mm včetně dřevěného parapetu | kus | 12 |  | 0 |  |  |  | snížená | 0 | 0 | 0 | 0 | 0 | 0 | 16 | K | 2 | ROZPOCET | 0 | 0 | 0 | 0 | 0 | 2 | 0 | 16 | -1354619072
73 | K | 611002 | dodávka okno dřevěné kastlové dvoukřídlé 1600x900 mm včetně dřevěného parapetu | kus | 2 |  | 0 |  |  |  | snížená | 0 | 0 | 0 | 0 | 0 | 0 | 16 | K | 2 | ROZPOCET | 0 | 0 | 0 | 0 | 0 | 2 | 0 | 16 | 1681994789
74 | K | 611003 | dodávka okno dřevěné kastlové jednokřídlé 900x500 mm včetně dřevěného parapetu | kus | 2 |  | 0 |  |  |  | snížená | 0 | 0 | 0 | 0 | 0 | 0 | 16 | K | 2 | ROZPOCET | 0 | 0 | 0 | 0 | 0 | 2 | 0 | 16 | -1557807261
62 | K | 998766202 | Přesun hmot procentní pro konstrukce truhlářské v objektech v do 12 m | % | 3928.35 |  | 0 | CS ÚRS 2018 02 |  |  | snížená | 0 | 0 | 0 | 0 | 0 | 0 | 16 | K | 2 | ROZPOCET | 0 | 0 | 0 | 0 | 0 | 2 | 0 | 16 | 234098158
| D | 783 | Dokončovací práce - nátěry |  |  |  | 0 | [5 empty] | 225.23 |  | 0.70905 |  | 0 | 2 | D | 1 | ROZPOCET | [6 empty] | 0
39 | K | 783301303 | Bezoplachové odrezivění zámečnických konstrukcí | m2 | 2 |  | 0 | CS ÚRS 2018 02 |  |  | snížená | 0.1 | 0.2 | 7e-05 | 0.00014 | 0 | 0 | 16 | K | 2 | ROZPOCET | 0 | 0 | 0 | 0 | 0 | 2 | 0 | 16 | 587215453
40 | K | 783314101 | Základní jednonásobný syntetický nátěr zámečnických konstrukcí | m2 | 2 |  | 0 | CS ÚRS 2018 02 |  |  | snížená | 0.184 | 0.368 | 0.00014 | 0.00028 | 0 | 0 | 16 | K | 2 | ROZPOCET | 0 | 0 | 0 | 0 | 0 | 2 | 0 | 16 | -29090532
41 | K | 783315101 | Mezinátěr jednonásobný syntetický standardní zámečnických konstrukcí | m2 | 2 |  | 0 | CS ÚRS 2018 02 |  |  | snížená | 0.166 | 0.332 | 0.00012 | 0.00024 | 0 | 0 | 16 | K | 2 | ROZPOCET | 0 | 0 | 0 | 0 | 0 | 2 | 0 | 16 | 591430100
42 | K | 783317101 | Krycí jednonásobný syntetický standardní nátěr zámečnických konstrukcí | m2 | 2 |  | 0 | CS ÚRS 2018 02 |  |  | snížená | 0.172 | 0.344 | 0.00012 | 0.00024 | 0 | 0 | 16 | K | 2 | ROZPOCET | 0 | 0 | 0 | 0 | 0 | 2 | 0 | 16 | 829734190
43 | K | 783414201 | Základní antikorozní jednonásobný syntetický nátěr klempířských konstrukcí | m2 | 65 |  | 0 | CS ÚRS 2018 02 |  |  | snížená | 0.116 | 7.54 | 0.00014 | 0.0091 | 0 | 0 | 16 | K | 2 | ROZPOCET | 0 | 0 | 0 | 0 | 0 | 2 | 0 | 16 | -1137884918
44 | K | 783415101 | Mezinátěr syntetický jednonásobný mezinátěr klempířských konstrukcí | m2 | 65 |  | 0 | CS ÚRS 2017 01 |  |  | snížená | 0.117 | 7.605 | 0.00013 | 0.00845 | 0 | 0 | 16 | K | 2 | ROZPOCET | 0 | 0 | 0 | 0 | 0 | 2 | 0 | 16 | -264625037
45 | K | 783417101 | Krycí jednonásobný syntetický nátěr klempířských konstrukcí | m2 | 65 |  | 0 | CS ÚRS 2017 01 |  |  | snížená | 0.122 | 7.93 | 0.00013 | 0.00845 | 0 | 0 | 16 | K | 2 | ROZPOCET | 0 | 0 | 0 | 0 | 0 | 2 | 0 | 16 | 2115602146
46 | K | 783822121 | Tmelení prasklin šířky do 15 mm na omítkách disperzním tmelem | m | 200 |  | 0 | CS ÚRS 2017 01 |  |  | snížená | 0.12 | 24 | 0.00014 | 0.028 | 0 | 0 | 16 | K | 2 | ROZPOCET | 0 | 0 | 0 | 0 | 0 | 2 | 0 | 16 | -1145566582
66 | K | 783823183 | Penetrační silikátový nátěr omítek stupně členitosti 5 | m2 | 161 |  | 0 | CS ÚRS 2018 02 |  |  | snížená | 0.101 | 16.261 | 0.00015 | 0.02415 | 0 | 0 | 16 | K | 2 | ROZPOCET | 0 | 0 | 0 | 0 | 0 | 2 | 0 | 16 | -1596816345
67 | K | 783827423 | Krycí dvojnásobný silikátový nátěr omítek stupně členitosti 1 a 2 | m2 | 350 |  | 0 | CS ÚRS 2018 02 |  |  | snížená | 0.189 | 66.15 | 0.00072 | 0.252 | 0 | 0 | 16 | K | 2 | ROZPOCET | 0 | 0 | 0 | 0 | 0 | 2 | 0 | 16 | -1853484700
68 | K | 783827483 | Krycí dvojnásobný silikátový nátěr omítek stupně členitosti 5 | m2 | 350 |  | 0 | CS ÚRS 2018 02 |  |  | snížená | 0.27 | 94.5 | 0.00103 | 0.3605 | 0 | 0 | 16 | K | 2 | ROZPOCET | 0 | 0 | 0 | 0 | 0 | 2 | 0 | 16 | 2060908473
50 | K | 783897611 | Příplatek k cenám dvojnásobného krycího nátěru omítek za barevné provedení v odstínu středně sytém | m2 | 350 |  | 0 | CS ÚRS 2017 01 |  |  | snížená | 0 | 0 | 3e-05 | 0.0105 | 0 | 0 | 16 | K | 2 | ROZPOCET | 0 | 0 | 0 | 0 | 0 | 2 | 0 | 16 | -2047849323
51 | K | 783897619 | Příplatek k cenám dvojnásobného krycího nátěru omítek za barevné provedení v odstínu náročném | m2 | 350 |  | 0 | CS ÚRS 2017 01 |  |  | snížená | 0 | 0 | 2e-05 | 0.007 | 0 | 0 | 16 | K | 2 | ROZPOCET | 0 | 0 | 0 | 0 | 0 | 2 | 0 | 16 | 890780177