## Rekapitulace stavby
Export Komplet | [27 empty] | 2.0 | ZAMOK |  |  |  |  | False | False | {bc62d750-ae1a-4224-97e8-9e8e14615101}
[33 empty] | 0,01 | 21
[33 empty] | 0,01 | 15
|  | REKAPITULACE STAVBY | [17 empty] | v --- níže se nacházejí doplnkové a pomocné údaje k sestavám --- v | [11 empty] | Návod na vyplnění | 0,001
|  | Kód: |  |  |  |  | PD201702 | [24 empty] | Měnit lze pouze buňky se žlutým podbarvením! 1) na prvním listu Rekapitulace stavby vyplňte v sestavě a) Souhrnný list - údaje o Uchazeči (přenesou se do ostatních sestav i v jiných listech) b) Rekapitulace objektů - potřebné Ostatní náklady 2) na vybraných listech vyplňte v sestavě a) Krycí list - údaje o Uchazeči, pokud se liší od údajů o Uchazeči na Souhrnném listu (údaje se přenesou do ostatních sestav v daném listu) b) Rekapitulace rozpočtu - potřebné Ostatní náklady c) Celkové náklady za stavbu - ceny u položek - množství, pokud má žluté podbarvení - a v případě potřeby poznámku (ta je ve skrytém sloupci) | 0,01
|  | Stavba: |  |  |  |  | Rozšíření stávající cyklostezky v km 7,9-8,2 Nový Jičín-Bludovice | [25 empty] | 0,01
|  | KSO: | [13 empty] | CC-CZ: | [16 empty] | 0,01
|  | Místo: | [13 empty] | Datum: |  | 25. 6. 2019 | [14 empty] | 0,01
0,01
|  | Zadavatel: | [13 empty] | IČ: | [16 empty] | 0,01
|  |  | Město Nový Jičín | [12 empty] | DIČ: | [16 empty] | 0,01
0,01
|  | Uchazeč: | [13 empty] | IČ: |  | Vyplň údaj | [14 empty] | 0,01
|  |  | Vyplň údaj | [12 empty] | DIČ: |  | Vyplň údaj | [14 empty] | 0,01
False
|  | Projektant: | [13 empty] | IČ: | [16 empty] | False
[16 empty] | DIČ: | [16 empty] | True
0,01
|  | Zpracovatel: | [13 empty] | IČ: |  | 02709350 | [14 empty] | 0,01
|  |  | Ing. Dagmar Klajmonová | [12 empty] | DIČ: | [16 empty] | True
Poznámka:
|  | Cena bez DPH | [13 empty] | 0
[8 empty] | Sazba daně |  |  | Základ daně |  |  |  |  | Výše daně
|  | DPH |  | základní |  |  |  | 21% |  |  | 0 |  |  |  |  | 0
|  |  |  | snížená |  |  |  | 15% |  |  | 0 |  |  |  |  | 0
|  |  |  | zákl. přenesená |  |  |  | 21% |  |  | 0 |  |  |  |  | 0
|  |  |  | sníž. přenesená |  |  |  | 15% |  |  | 0 |  |  |  |  | 0
|  |  |  | nulová |  |  |  | 0% |  |  | 0 |  |  |  |  | 0
|  | Cena s DPH | [6 empty] | v |  |  | CZK |  |  |  | 0
|  | Projektant | [11 empty] | Zpracovatel
|  | Datum a podpis: | [7 empty] | Razítko |  |  |  | Datum a podpis: |  |  | Razítko
|  | Objednavatel | [11 empty] | Uchazeč
|  | Datum a podpis: | [7 empty] | Razítko |  |  |  | Datum a podpis: |  |  | Razítko
REKAPITULACE OBJEKTŮ STAVBY A SOUPISŮ PRACÍ
| Kód: | [6 empty] | PD201702
| Stavba: | [6 empty] | Rozšíření stávající cyklostezky v km 7,9-8,2 Nový Jičín-Bludovice
| Místo: | [13 empty] | Datum: |  | 25. 6. 2019
| Zadavatel: | [6 empty] | Město Nový Jičín | [6 empty] | Projektant: |  |  |  |  | Informatívní údaje z listů zakázek
| Uchazeč: | [13 empty] | Zpracovatel: |  | Ing. Dagmar Klajmonová
| Kód |  |  |  | Popis | [7 empty] | Cena bez DPH [CZK] |  |  |  |  | Cena s DPH [CZK] | Typ | z toho Ostat. náklady [CZK] | DPH [CZK] | Normohodiny [h] | DPH základní [CZK] | DPH snížená [CZK] | DPH základní přenesená [CZK] | DPH snížená přenesená [CZK] | Základna DPH základní | Základna DPH snížená | Základna DPH zákl. přenesená | Základna DPH sníž. přenesená | Základna DPH nulová
| Náklady z rozpočtů | [11 empty] | 0 |  |  |  |  | 0 |  | 0 | 0 | 0 | 0 | 0 | 0 | 0 | 0 | 0 | 0 | 0 | 0 |  | D | 0 | ###NOIMPORT### | IMPORT | {bc62d750-ae1a-4224-97e8-9e8e14615101} | {00000000-0000-0000-0000-000000000000}
/ |  | SO 000 |  |  |  | Všeobecné a předběžné položky | [6 empty] | 0 |  |  |  |  | 0 | STA | 0 | 0 | 0 | 0 | 0 | 0 | 0 | 0 | 0 | 0 | 0 | 0 |  |  | 1 |  | IMPORT | {0d47bf34-f9dd-4403-b5d9-14a5a4b76702} | {bc62d750-ae1a-4224-97e8-9e8e14615101} | 2
/ |  | SO 110 |  |  |  | Rozšíření stávající cyklostezky | [6 empty] | 0 |  |  |  |  | 0 | STA | 0 | 0 | 0 | 0 | 0 | 0 | 0 | 0 | 0 | 0 | 0 | 0 |  |  | 1 |  | IMPORT | {6359ab3a-fc9a-416d-85e4-1f33b050c150} | {bc62d750-ae1a-4224-97e8-9e8e14615101} | 2
/ |  | SO 111 |  |  |  | Pěší komunikace vč.nástupní hrany AZ | [6 empty] | 0 |  |  |  |  | 0 | STA | 0 | 0 | 0 | 0 | 0 | 0 | 0 | 0 | 0 | 0 | 0 | 0 |  |  | 1 |  | IMPORT | {64683fb6-5a41-4e17-9505-1cf777ded60f} | {bc62d750-ae1a-4224-97e8-9e8e14615101} | 2

## SO 000 - Všeobecné a před...
{0d47bf34-f9dd-4403-b5d9-14a5a4b76702}
2
| KRYCÍ LIST SOUPISU PRACÍ | [7 empty] | v --- níže se nacházejí doplnkové a pomocné údaje k sestavám --- v | [8 empty] | False
Stavba:
Rozšíření stávající cyklostezky v km 7,9-8,2 Nový Jičín-Bludovice
Objekt:
SO 000 - Všeobecné a předběžné položky
| KSO: |  |  |  |  | CC-CZ:
| Místo: |  |  |  |  | Datum: | 25. 6. 2019
| Zadavatel: |  |  |  |  | IČ:
|  | Město Nový Jičín |  |  |  | DIČ:
| Uchazeč: |  |  |  |  | IČ: | Vyplň údaj
|  | Vyplň údaj |  |  |  | DIČ: | Vyplň údaj
| Projektant: |  |  |  |  | IČ:
DIČ:
| Zpracovatel: |  |  |  |  | IČ: | 02709350
|  | Ing. Dagmar Klajmonová |  |  |  | DIČ:
Poznámka:
| Cena bez DPH | [5 empty] | 0
|  |  | Základ daně |  |  | Sazba daně | Výše daně
| DPH | základní | 0 |  |  | 21% | 0
|  | snížená | 0 |  |  | 15% | 0
|  | zákl. přenesená | 0 |  |  | 21% | 0
|  | sníž. přenesená | 0 |  |  | 15% | 0
|  | nulová | 0 |  |  | 0% | 0
| Cena s DPH |  |  | v | CZK |  | 0
| Projektant |  |  | Zpracovatel
| Datum a podpis: |  | Razítko | Datum a podpis: |  |  | Razítko
| Objednavatel |  |  | Uchazeč
| Datum a podpis: |  | Razítko | Datum a podpis: |  |  | Razítko
REKAPITULACE ČLENĚNÍ SOUPISU PRACÍ
Stavba:
Rozšíření stávající cyklostezky v km 7,9-8,2 Nový Jičín-Bludovice
Objekt:
SO 000 - Všeobecné a předběžné položky
Místo: | [5 empty] | Datum: | 25. 6. 2019
Zadavatel: |  |  | Město Nový Jičín |  |  | Projektant:
Uchazeč: |  |  | Vyplň údaj |  |  | Zpracovatel: | Ing. Dagmar Klajmonová
Kód dílu - Popis | [6 empty] | Cena celkem [CZK]
Náklady ze soupisu prací | [6 empty] | 0 | [11 empty] | -1
| OST - Ostatní | [5 empty] | 0
SOUPIS PRACÍ
Stavba:
Rozšíření stávající cyklostezky v km 7,9-8,2 Nový Jičín-Bludovice
Objekt:
SO 000 - Všeobecné a předběžné položky
Místo: | [5 empty] | Datum: | 25. 6. 2019
Zadavatel: |  |  | Město Nový Jičín |  |  | Projektant:
Uchazeč: |  |  | Vyplň údaj |  |  | Zpracovatel: | Ing. Dagmar Klajmonová
PČ | Typ | Kód | Popis | MJ | Množství | J.cena [CZK] | Cena celkem [CZK] | Cenová soustava |  | DPH | J. Nh [h] | Nh celkem [h] | J. hmotnost [t] | Hmotnost celkem [t] | J. suť [t] | Suť Celkem [t]
Náklady soupisu celkem | [6 empty] | 0 |  |  |  |  | 0 |  | 0 |  | 0 |  | D | -1 | [7 empty] | 0
| D | OST | Ostatní |  |  |  | 0 |  |  |  |  | 0 |  | 0 |  | 0 | 4 | D | 0 | ROZPOCET | [6 empty] | 0
1 | K | R001 | Geodetické práce | soub | 1 |  | 0 |  |  | základní |  | 0 | 0 | 0 | 0 | 0 | 262144 | K | 1 | ROZPOCET | 0 | 0 | 0 | 0 | 0 | 1 | 0 | 262144 | -112580757
2 | K | R002 | Zpracování geometrického plánu stavby | soub | 1 |  | 0 |  |  | základní |  | 0 | 0 | 0 | 0 | 0 | 262144 | K | 1 | ROZPOCET | 0 | 0 | 0 | 0 | 0 | 1 | 0 | 262144 | 1573216324
3 | K | R003 | Vytyčení stávajících inženýrských sítí | soub | 1 |  | 0 |  |  | základní |  | 0 | 0 | 0 | 0 | 0 | 262144 | K | 1 | ROZPOCET | 0 | 0 | 0 | 0 | 0 | 1 | 0 | 262144 | -2044893223
4 | K | R004 | Pomocné práce pro ochranu inženýrských sítí | soub | 1 |  | 0 |  |  | základní |  | 0 | 0 | 0 | 0 | 0 | 262144 | K | 1 | ROZPOCET | 0 | 0 | 0 | 0 | 0 | 1 | 0 | 262144 | -1390251909
5 | K | R005 | Zkoušky a měření | soub | 1 |  | 0 |  |  | základní |  | 0 | 0 | 0 | 0 | 0 | 262144 | K | 1 | ROZPOCET | 0 | 0 | 0 | 0 | 0 | 1 | 0 | 262144 | -1090913976
6 | K | R006 | Koordinace archeologického dozoru | soub | 1 |  | 0 |  |  | základní |  | 0 | 0 | 0 | 0 | 0 | 262144 | K | 1 | ROZPOCET | 0 | 0 | 0 | 0 | 0 | 1 | 0 | 262144 | 35390061
7 | K | R007 | Vyypracování dokumentace skutečného provedení stavby | soub | 1 |  | 0 |  |  | základní |  | 0 | 0 | 0 | 0 | 0 | 262144 | K | 1 | ROZPOCET | 0 | 0 | 0 | 0 | 0 | 1 | 0 | 262144 | -606110346
8 | K | R008 | Fotodokumentace stavby | soub | 1 |  | 0 |  |  | základní |  | 0 | 0 | 0 | 0 | 0 | 262144 | K | 1 | ROZPOCET | 0 | 0 | 0 | 0 | 0 | 1 | 0 | 262144 | 1336493981
9 | K | R009 | Pasportizace komunikací používaných stavbou | soub | 1 |  | 0 |  |  | základní |  | 0 | 0 | 0 | 0 | 0 | 262144 | K | 1 | ROZPOCET | 0 | 0 | 0 | 0 | 0 | 1 | 0 | 262144 | 1769033252
10 | K | R010 | Publicita - velkoplošný billboard | soub | 1 |  | 0 |  |  | základní |  | 0 | 0 | 0 | 0 | 0 | 262144 | K | 1 | ROZPOCET | 0 | 0 | 0 | 0 | 0 | 1 | 0 | 262144 | -937169012
11 | K | R011 | Publicita - pamětní deska | soub | 1 |  | 0 |  |  | základní |  | 0 | 0 | 0 | 0 | 0 | 262144 | K | 1 | ROZPOCET | 0 | 0 | 0 | 0 | 0 | 1 | 0 | 262144 | -679383913

## SO 110 - Rozšíření stávaj...
{6359ab3a-fc9a-416d-85e4-1f33b050c150}
2
| KRYCÍ LIST SOUPISU PRACÍ | [7 empty] | v --- níže se nacházejí doplnkové a pomocné údaje k sestavám --- v | [8 empty] | False
Stavba:
Rozšíření stávající cyklostezky v km 7,9-8,2 Nový Jičín-Bludovice
Objekt:
SO 110 - Rozšíření stávající cyklostezky
| KSO: |  |  |  |  | CC-CZ:
| Místo: |  |  |  |  | Datum: | 25. 6. 2019
| Zadavatel: |  |  |  |  | IČ:
|  | Město Nový Jičín |  |  |  | DIČ:
| Uchazeč: |  |  |  |  | IČ: | Vyplň údaj
|  | Vyplň údaj |  |  |  | DIČ: | Vyplň údaj
| Projektant: |  |  |  |  | IČ:
DIČ:
| Zpracovatel: |  |  |  |  | IČ: | 02709350
|  | Ing. Dagmar Klajmonová |  |  |  | DIČ:
Poznámka:
| Cena bez DPH | [5 empty] | 0
|  |  | Základ daně |  |  | Sazba daně | Výše daně
| DPH | základní | 0 |  |  | 21% | 0
|  | snížená | 0 |  |  | 15% | 0
|  | zákl. přenesená | 0 |  |  | 21% | 0
|  | sníž. přenesená | 0 |  |  | 15% | 0
|  | nulová | 0 |  |  | 0% | 0
| Cena s DPH |  |  | v | CZK |  | 0
| Projektant |  |  | Zpracovatel
| Datum a podpis: |  | Razítko | Datum a podpis: |  |  | Razítko
| Objednavatel |  |  | Uchazeč
| Datum a podpis: |  | Razítko | Datum a podpis: |  |  | Razítko
REKAPITULACE ČLENĚNÍ SOUPISU PRACÍ
Stavba:
Rozšíření stávající cyklostezky v km 7,9-8,2 Nový Jičín-Bludovice
Objekt:
SO 110 - Rozšíření stávající cyklostezky
Místo: | [5 empty] | Datum: | 25. 6. 2019
Zadavatel: |  |  | Město Nový Jičín |  |  | Projektant:
Uchazeč: |  |  | Vyplň údaj |  |  | Zpracovatel: | Ing. Dagmar Klajmonová
Kód dílu - Popis | [6 empty] | Cena celkem [CZK]
Náklady ze soupisu prací | [6 empty] | 0 | [11 empty] | -1
| HSV - Práce a dodávky HSV | [5 empty] | 0
| 1 - Zemní práce | [5 empty] | 0
| 2 - Zakládání | [5 empty] | 0
| 4 - Vodorovné konstrukce | [5 empty] | 0
| 5 - Komunikace pozemní | [5 empty] | 0
| 8 - Trubní vedení | [5 empty] | 0
| 9 - Ostatní konstrukce a práce, bourání | [5 empty] | 0
SOUPIS PRACÍ
Stavba:
Rozšíření stávající cyklostezky v km 7,9-8,2 Nový Jičín-Bludovice
Objekt:
SO 110 - Rozšíření stávající cyklostezky
Místo: | [5 empty] | Datum: | 25. 6. 2019
Zadavatel: |  |  | Město Nový Jičín |  |  | Projektant:
Uchazeč: |  |  | Vyplň údaj |  |  | Zpracovatel: | Ing. Dagmar Klajmonová
PČ | Typ | Kód | Popis | MJ | Množství | J.cena [CZK] | Cena celkem [CZK] | Cenová soustava |  | DPH | J. Nh [h] | Nh celkem [h] | J. hmotnost [t] | Hmotnost celkem [t] | J. suť [t] | Suť Celkem [t]
Náklady soupisu celkem | [6 empty] | 0 |  |  |  |  | 0 |  | 207.4574 |  | 80.0352 |  | D | -1 | [10 empty] | 0
| D | HSV | Práce a dodávky HSV |  |  |  | 0 |  |  |  |  | 0 |  | 207.4574 |  | 80.0352 | 1 | D | 0 |  |  |  | ROZPOCET | [6 empty] | 0
| D | 1 | Zemní práce |  |  |  | 0 |  |  |  |  | 0 |  | 32.3881 |  | 63.9092 | 1 | D | 1 |  |  |  | ROZPOCET | [6 empty] | 0
75 | K | 111301111 | Sejmutí drnu tl do 100 mm s přemístěním do 50 m nebo naložením na dopravní prostředek | m2 | 741.23 |  | 0 | CS ÚRS 2017 01 |  | základní |  | 0 | 0 | 0 | 0 | 0 | 4 | K | 2 |  |  |  | ROZPOCET | 0 | 0 | 0 | 0 | 0 | 1 | 0 | 4 | -1413953130
67 | K | 113106121 | Rozebrání dlažeb z betonových nebo kamenných dlaždic komunikací pro pěší ručně | m2 | 2 |  | 0 | CS ÚRS 2017 01 |  | základní |  | 0 | 0 | 0 | 0.255 | 0.51 | 4 | K | 2 |  |  |  | ROZPOCET | 0 | 0 | 0 | 0 | 0 | 1 | 0 | 4 | -255941031
| VV |  | "reliéfní dlažba u přechodu" 5*0,4 |  | 2 | [12 empty] | VV | 2 | 2 | True | 1 | ROZPOCET
1 | K | 113107112 | Odstranění podkladu z kameniva těženého tl 200 mm ručně | m2 | 151 |  | 0 | CS ÚRS 2017 01 |  | základní |  | 0 | 0 | 0 | 0.3 | 45.3 | 4 | K | 2 |  |  |  | ROZPOCET | 0 | 0 | 0 | 0 | 0 | 1 | 0 | 4 | -719610009
2 | K | 113154113 | Frézování živičného krytu tl 50 mm pruh š 0,5 m pl do 500 m2 bez překážek v trase | m2 | 141.4 |  | 0 | CS ÚRS 2017 01 |  | základní |  | 0 | 4e-05 | 0.005656 | 0.128 | 18.0992 | 4 | K | 2 |  |  |  | ROZPOCET | 0 | 0 | 0 | 0 | 0 | 1 | 0 | 4 | 1968082156
| VV |  | "šířky 150 mm" 48,8 |  | 48.8 | [12 empty] | VV | 2 | 2 | True | 0 | ROZPOCET
| VV |  | "šířky 300 mm" 92,6 |  | 92.6 | [12 empty] | VV | 2 | 2 | True | 0 | ROZPOCET
| VV |  | Součet |  | 141.4 | [12 empty] | VV | 2 | 4 | True | 1 | ROZPOCET
3 | K | 121101102 | Sejmutí ornice s přemístěním na vzdálenost do 100 m | m3 | 30.24 |  | 0 | CS ÚRS 2017 01 |  | základní |  | 0 | 0 | 0 | 0 | 0 | 4 | K | 2 |  |  |  | ROZPOCET | 0 | 0 | 0 | 0 | 0 | 1 | 0 | 4 | 643364834
| VV |  | "sejmutí ornice tl. 200 mm" 151,2*0,2 |  | 30.24 | [12 empty] | VV | 2 | 2 | True | 1 | ROZPOCET
4 | K | 122102201 | Odkopávky a prokopávky nezapažené pro silnice objemu do 100 m3 v hornině tř. 1 a 2 | m3 | 75.92 |  | 0 | CS ÚRS 2017 01 |  | základní |  | 0 | 0 | 0 | 0 | 0 | 4 | K | 2 |  |  |  | ROZPOCET | 0 | 0 | 0 | 0 | 0 | 1 | 0 | 4 | -602262537
| VV |  | "výkop" 292*0,26 |  | 75.92 | [12 empty] | VV | 2 | 2 | True | 1 | ROZPOCET
5 | K | 122202109 | Příplatek k vykopávkám v zemnících na suchu pro dálnice v hornině tř. 3 za lepivost | m3 | 37.96 |  | 0 | CS ÚRS 2017 01 |  | základní |  | 0 | 0 | 0 | 0 | 0 | 4 | K | 2 |  |  |  | ROZPOCET | 0 | 0 | 0 | 0 | 0 | 1 | 0 | 4 | -540937746
| VV |  | 292*0,26*0,5 |  | 37.96 | [12 empty] | VV | 2 | 2 | True | 1 | ROZPOCET
6 | K | 132201101 | Hloubení rýh š do 600 mm v hornině tř. 3 objemu do 100 m3 | m3 | 75.56 |  | 0 | CS ÚRS 2017 01 |  | základní |  | 0 | 0 | 0 | 0 | 0 | 4 | K | 2 |  |  |  | ROZPOCET | 0 | 0 | 0 | 0 | 0 | 1 | 0 | 4 | 148536135
| VV |  | "patky pro zábradlí" 0,4*0,4*0,8*12 |  | 1.536 | [12 empty] | VV | 2 | 2 | True | 0 | ROZPOCET
| VV |  | "patky pro DZ" 0,4*0,4*0,8*8 |  | 1.024 | [12 empty] | VV | 2 | 2 | True | 0 | ROZPOCET
| VV |  | "drenáž" 0,5*0,5*292 |  | 73 | [12 empty] | VV | 2 | 2 | True | 0 | ROZPOCET
| VV |  | Součet |  | 75.56 | [12 empty] | VV | 2 | 4 | True | 1 | ROZPOCET
7 | K | 132201109 | Příplatek za lepivost k hloubení rýh š do 600 mm v hornině tř. 3 | m3 | 37.14 |  | 0 | CS ÚRS 2017 01 |  | základní |  | 0 | 0 | 0 | 0 | 0 | 4 | K | 2 |  |  |  | ROZPOCET | 0 | 0 | 0 | 0 | 0 | 1 | 0 | 4 | 435813040
| VV |  | "patky pro zábradlí - 50%" 0,4*0,4*0,8*12*0,5 |  | 0.768 | [12 empty] | VV | 2 | 2 | True | 0 | ROZPOCET
| VV |  | "patky pro DZ - 50%" 0,4*0,4*0,8*8*0,5 |  | 0.512 | [12 empty] | VV | 2 | 2 | True | 0 | ROZPOCET
| VV |  | "drenáž" 0,5*0,5*292 |  | 73 | [12 empty] | VV | 2 | 2 | True | 0 | ROZPOCET
| VV |  | Součet |  | 74.28 | [12 empty] | VV | 2 | 4 | True | 1 | ROZPOCET
| VV |  | 74,28*0,5 'Přepočtené koeficientem množství |  | 37.14 | [12 empty] | VV | 2 | 2 | False | 1 | ROZPOCET
8 | K | 162701105A | Vodorovné přemístění do ... m výkopku/sypaniny z horniny tř. 1 až 4 | m3 | 224.579 |  | 0 |  |  | základní |  | 0 | 0 | 0 | 0 | 0 | 4 | K | 2 |  |  |  | ROZPOCET | 0 | 0 | 0 | 0 | 0 | 1 | 0 | 4 | 156517123
| VV |  | "výkop z patek zábradlí" 1,536 |  | 1.536 | [12 empty] | VV | 2 | 2 | True | 0 | ROZPOCET
| VV |  | "odkopy" 75,92 |  | 75.92 | [12 empty] | VV | 2 | 2 | True | 0 | ROZPOCET
| VV |  | "drn" 74,123 |  | 74.123 | [12 empty] | VV | 2 | 2 | True | 0 | ROZPOCET
| VV |  | "drenáž" 0,5*0,5*292 |  | 73 | [12 empty] | VV | 2 | 2 | True | 0 | ROZPOCET
| VV |  | Součet |  | 224.579 | [12 empty] | VV | 2 | 4 | True | 1 | ROZPOCET
9 | K | 167101101 | Nakládání výkopku z hornin tř. 1 až 4 do 100 m3 | m3 | 224.579 |  | 0 | CS ÚRS 2017 01 |  | základní |  | 0 | 0 | 0 | 0 | 0 | 4 | K | 2 |  |  |  | ROZPOCET | 0 | 0 | 0 | 0 | 0 | 1 | 0 | 4 | 2121259300
| VV |  | "výkop z patek zábradlí" 1,536 |  | 1.536 | [12 empty] | VV | 2 | 2 | True | 0 | ROZPOCET
| VV |  | "odkopy" 75,92 |  | 75.92 | [12 empty] | VV | 2 | 2 | True | 0 | ROZPOCET
| VV |  | "drn" 74,123 |  | 74.123 | [12 empty] | VV | 2 | 2 | True | 0 | ROZPOCET
| VV |  | "drenáž" 0,5*0,5*292 |  | 73 | [12 empty] | VV | 2 | 2 | True | 0 | ROZPOCET
| VV |  | Součet |  | 224.579 | [12 empty] | VV | 2 | 4 | True | 1 | ROZPOCET
10 | K | 171101111 | Uložení sypaniny z hornin nesoudržných sypkých s vlhkostí l(d) 0,9 v aktivní zóně | m3 | 14.6 |  | 0 | CS ÚRS 2017 01 |  | základní |  | 0 | 0 | 0 | 0 | 0 | 4 | K | 2 |  |  |  | ROZPOCET | 0 | 0 | 0 | 0 | 0 | 1 | 0 | 4 | 1349251866
| VV |  | 292*0,05 |  | 14.6 | [12 empty] | VV | 2 | 2 | True | 1 | ROZPOCET
11 | M | 58344171R | materiál do AZ pro zlepšení | t | 32.12 |  | 0 |  |  | základní |  | 0 | 1 | 32.12 | 0 | 0 | 8 | M | 2 |  |  |  | ROZPOCET | 0 | 0 | 0 | 0 | 0 | 1 | 0 | 4 | -688803925
| VV |  | 0,05*292*2,2 |  | 32.12 | [12 empty] | VV | 2 | 2 | True | 1 | ROZPOCET
12 | K | 171201201 | Uložení sypaniny na skládky | m3 | 224.579 |  | 0 | CS ÚRS 2017 01 |  | základní |  | 0 | 0 | 0 | 0 | 0 | 4 | K | 2 |  |  |  | ROZPOCET | 0 | 0 | 0 | 0 | 0 | 1 | 0 | 4 | -146077996
| VV |  | "výkop z patek zábradlí" 1,536 |  | 1.536 | [12 empty] | VV | 2 | 2 | True | 0 | ROZPOCET
| VV |  | "odkopy" 75,92 |  | 75.92 | [12 empty] | VV | 2 | 2 | True | 0 | ROZPOCET
| VV |  | "drn" 74,123 |  | 74.123 | [12 empty] | VV | 2 | 2 | True | 0 | ROZPOCET
| VV |  | "drenáž" 0,5*0,5*292 |  | 73 | [12 empty] | VV | 2 | 2 | True | 0 | ROZPOCET
| VV |  | Součet |  | 224.579 | [12 empty] | VV | 2 | 4 | True | 1 | ROZPOCET
13 | K | 171201211 | Poplatek za uložení odpadu ze sypaniny na skládce (skládkovné) | t | 494.074 |  | 0 | CS ÚRS 2017 01 |  | základní |  | 0 | 0 | 0 | 0 | 0 | 4 | K | 2 |  |  |  | ROZPOCET | 0 | 0 | 0 | 0 | 0 | 1 | 0 | 4 | -1600784105
| VV |  | "výkop z patek zábradlí" 1,536 |  | 1.536 | [12 empty] | VV | 2 | 2 | True | 0 | ROZPOCET
| VV |  | "odkopy" 75,92 |  | 75.92 | [12 empty] | VV | 2 | 2 | True | 0 | ROZPOCET
| VV |  | "drn" 74,123 |  | 74.123 | [12 empty] | VV | 2 | 2 | True | 0 | ROZPOCET
| VV |  | "drenáž" 0,5*0,5*292 |  | 73 | [12 empty] | VV | 2 | 2 | True | 0 | ROZPOCET
| VV |  | Součet |  | 224.579 | [12 empty] | VV | 2 | 4 | True | 1 | ROZPOCET
| VV |  | 224,579*2,2 'Přepočtené koeficientem množství |  | 494.074 | [12 empty] | VV | 2 | 2 | False | 1 | ROZPOCET
14 | K | 181202305 | Úprava pláně na násypech se zhutněním | m2 | 613.2 |  | 0 | CS ÚRS 2017 01 |  | základní |  | 0 | 0 | 0 | 0 | 0 | 4 | K | 2 |  |  |  | ROZPOCET | 0 | 0 | 0 | 0 | 0 | 1 | 0 | 4 | -142514499
15 | K | 181301102 | Rozprostření ornice tl vrstvy do 150 mm pl do 500 m2 v rovině nebo ve svahu do 1:5 | m2 | 146 |  | 0 | CS ÚRS 2017 01 |  | základní |  | 0 | 0 | 0 | 0 | 0 | 4 | K | 2 |  |  |  | ROZPOCET | 0 | 0 | 0 | 0 | 0 | 1 | 0 | 4 | -1597658737
16 | K | 181411131 | Založení parkového trávníku výsevem plochy do 1000 m2 v rovině a ve svahu do 1:5 | m2 | 146 |  | 0 | CS ÚRS 2017 01 |  | základní |  | 0 | 0 | 0 | 0 | 0 | 4 | K | 2 |  |  |  | ROZPOCET | 0 | 0 | 0 | 0 | 0 | 1 | 0 | 4 | 398124316
17 | M | 00572410 | osivo směs travní parková | kg | 4.38 |  | 0 | CS ÚRS 2018 01 |  | základní |  | 0 | 0.001 | 0.00438 | 0 | 0 | 8 | M | 2 |  |  |  | ROZPOCET | 0 | 0 | 0 | 0 | 0 | 1 | 0 | 4 | -321150719
| VV |  | 146*0,03 'Přepočtené koeficientem množství |  | 4.38 | [12 empty] | VV | 2 | 2 | False | 1 | ROZPOCET
18 | K | 181411132 | Založení parkového trávníku výsevem plochy do 1000 m2 ve svahu do 1:2 | m2 | 143.5 |  | 0 | CS ÚRS 2017 01 |  | základní |  | 0 | 0 | 0 | 0 | 0 | 4 | K | 2 |  |  |  | ROZPOCET | 0 | 0 | 0 | 0 | 0 | 1 | 0 | 4 | 333717416
19 | M | 00572410 | osivo směs travní parková | kg | 4.305 |  | 0 | CS ÚRS 2018 01 |  | základní |  | 0 | 0.001 | 0.004305 | 0 | 0 | 8 | M | 2 |  |  |  | ROZPOCET | 0 | 0 | 0 | 0 | 0 | 1 | 0 | 4 | -1212920822
| VV |  | 143,5*0,03 'Přepočtené koeficientem množství |  | 4.305 | [12 empty] | VV | 2 | 2 | False | 1 | ROZPOCET
20 | K | 182201101 | Svahování násypů | m2 | 143.5 |  | 0 | CS ÚRS 2017 01 |  | základní |  | 0 | 0 | 0 | 0 | 0 | 4 | K | 2 |  |  |  | ROZPOCET | 0 | 0 | 0 | 0 | 0 | 1 | 0 | 4 | -1845549350
21 | K | 182301122 | Rozprostření ornice pl do 500 m2 ve svahu přes 1:5 tl vrstvy do 150 mm | m2 | 143.5 |  | 0 | CS ÚRS 2017 01 |  | základní |  | 0 | 0 | 0 | 0 | 0 | 4 | K | 2 |  |  |  | ROZPOCET | 0 | 0 | 0 | 0 | 0 | 1 | 0 | 4 | -1653636221
22 | K | 184807111 | Zřízení ochrany stromu bedněním | m2 | 27 |  | 0 | CS ÚRS 2016 01 |  | základní |  | 0 | 0.0094 | 0.2538 | 0 | 0 | 4 | K | 2 |  |  |  | ROZPOCET | 0 | 0 | 0 | 0 | 0 | 1 | 0 | 4 | 120233158
| VV |  | 0,75*1,8*4*5 |  | 27 | [12 empty] | VV | 2 | 2 | True | 1 | ROZPOCET
23 | K | 184807112 | Odstranění ochrany stromu bedněním | m2 | 27 |  | 0 | CS ÚRS 2016 01 |  | základní |  | 0 | 0 | 0 | 0 | 0 | 4 | K | 2 |  |  |  | ROZPOCET | 0 | 0 | 0 | 0 | 0 | 1 | 0 | 4 | 1447000890
| VV |  | 0,75*1,8*4*5 |  | 27 | [12 empty] | VV | 2 | 2 | True | 1 | ROZPOCET
| D | 2 | Zakládání |  |  |  | 0 |  |  |  |  | 0 |  | 66.1584 |  | 0 | 1 | D | 1 |  |  |  | ROZPOCET | [6 empty] | 0
26 | K | 212752212 | Trativod z drenážních trubek plastových flexibilních D do 100 mm včetně lože otevřený výkop | m | 292 |  | 0 | CS ÚRS 2017 01 |  | základní |  | 0 | 0.22657 | 66.1584 | 0 | 0 | 4 | K | 2 |  |  |  | ROZPOCET | 0 | 0 | 0 | 0 | 0 | 1 | 0 | 4 | 1174376987
| VV |  | "drenážní rýha bez drenážní trubky" 292 |  | 292 | [12 empty] | VV | 2 | 2 | True | 1 | ROZPOCET
27 | K | 275311125 | Základové patky a bloky z betonu prostého C 16/20 | m3 | 1.536 |  | 0 | CS ÚRS 2017 01 |  | základní |  | 0 | 0 | 0 | 0 | 0 | 4 | K | 2 |  |  |  | ROZPOCET | 0 | 0 | 0 | 0 | 0 | 1 | 0 | 4 | -1635184945
| D | 4 | Vodorovné konstrukce |  |  |  | 0 |  |  |  |  | 0 |  | 3.156 |  | 0 | 1 | D | 1 |  |  |  | ROZPOCET | [6 empty] | 0
68 | K | 465511511 | Dlažba z lomového kamene do malty s vyplněním spár maltou a vyspárováním plocha do 20 m2 tl 200 mm | m2 | 4 |  | 0 | CS ÚRS 2017 01 |  | základní |  | 0 | 0.789 | 3.156 | 0 | 0 | 4 | K | 2 |  |  |  | ROZPOCET | 0 | 0 | 0 | 0 | 0 | 1 | 0 | 4 | 559387877
| D | 5 | Komunikace pozemní |  |  |  | 0 |  |  |  |  | 0 |  | 24.4996 |  | 0 | 1 | D | 1 |  |  |  | ROZPOCET | [6 empty] | 0
24 | K | 561081111 | Zřízení podkladu ze zeminy upravené vápnem, cementem, směsnými pojivy tl 500 mm plochy do 1000 m2 | m2 | 613.2 |  | 0 | CS ÚRS 2017 01 |  | základní |  | 0 | 0 | 0 | 0 | 0 | 4 | K | 2 |  |  |  | ROZPOCET | 0 | 0 | 0 | 0 | 0 | 1 | 0 | 4 | -129388154
| VV |  | "zlepšení AZ hydraulickým pojivem" 613,2 |  | 613.2 | [12 empty] | VV | 2 | 2 | True | 1 | ROZPOCET
25 | M | 58530171R | hydraulické pojivo pro úpravu zemin v AZ bezprašné | t | 20.236 |  | 0 |  |  | základní |  | 0 | 1 | 20.236 | 0 | 0 | 8 | M | 2 |  |  |  | ROZPOCET | 0 | 0 | 0 | 0 | 0 | 1 | 0 | 4 | 1091616837
| VV |  | (0,5*613,2*2,200*3/100) |  | 20.236 | [12 empty] | VV | 2 | 2 | True | 1 | ROZPOCET
30 | K | 564861111 | Podklad ze štěrkodrtě ŠD tl 200 mm | m2 | 554.8 |  | 0 | CS ÚRS 2017 01 |  | základní |  | 0 | 0 | 0 | 0 | 0 | 4 | K | 2 |  |  |  | ROZPOCET | 0 | 0 | 0 | 0 | 0 | 1 | 0 | 4 | -1846748161
31 | K | 565135111 | Asfaltový beton vrstva podkladní ACP 16 (obalované kamenivo OKS) tl 50 mm š do 3 m | m2 | 335.8 |  | 0 | CS ÚRS 2017 01 |  | základní |  | 0 | 0 | 0 | 0 | 0 | 4 | K | 2 |  |  |  | ROZPOCET | 0 | 0 | 0 | 0 | 0 | 1 | 0 | 4 | 242319195
65 | K | 573111112 | Postřik živičný infiltrační s posypem z asfaltu množství 1 kg/m2 | m2 | 335.8 |  | 0 | CS ÚRS 2017 01 |  | základní |  | 0 | 0 | 0 | 0 | 0 | 4 | K | 2 |  |  |  | ROZPOCET | 0 | 0 | 0 | 0 | 0 | 1 | 0 | 4 | -1067707936
66 | K | 573211107 | Postřik živičný spojovací z asfaltu v množství 0,30 kg/m2 | m2 | 379.6 |  | 0 | CS ÚRS 2017 01 |  | základní |  | 0 | 0 | 0 | 0 | 0 | 4 | K | 2 |  |  |  | ROZPOCET | 0 | 0 | 0 | 0 | 0 | 1 | 0 | 4 | -1693373207
32 | K | 577143111 | Asfaltový beton vrstva obrusná ACO 8 (ABJ) tl 50 mm š do 3 m z nemodifikovaného asfaltu | m2 | 379.6 |  | 0 | CS ÚRS 2017 01 |  | základní |  | 0 | 0 | 0 | 0 | 0 | 4 | K | 2 |  |  |  | ROZPOCET | 0 | 0 | 0 | 0 | 0 | 1 | 0 | 4 | 1035153437
33 | K | 569903311 | Zřízení zemních krajnic se zhutněním | m3 | 43.8 |  | 0 | CS ÚRS 2017 01 |  | základní |  | 0 | 0 | 0 | 0 | 0 | 4 | K | 2 |  |  |  | ROZPOCET | 0 | 0 | 0 | 0 | 0 | 1 | 0 | 4 | -105935889
| VV |  | 0,15*292 |  | 43.8 | [12 empty] | VV | 2 | 2 | True | 1 | ROZPOCET
36 | K | 599141111 | Vyplnění spár mezi silničními dílci živičnou zálivkou | m | 618.2 |  | 0 | CS ÚRS 2017 01 |  | základní |  | 0 | 0.0036 | 2.2255 | 0 | 0 | 4 | K | 2 |  |  |  | ROZPOCET | 0 | 0 | 0 | 0 | 0 | 1 | 0 | 4 | 62568871
34 | K | 596211110 | Kladení zámkové dlažby komunikací pro pěší tl 60 mm skupiny A pl do 50 m2 | m2 | 7 |  | 0 | CS ÚRS 2017 01 |  | základní |  | 0 | 0.08425 | 0.58975 | 0 | 0 | 4 | K | 2 |  |  |  | ROZPOCET | 0 | 0 | 0 | 0 | 0 | 1 | 0 | 4 | 1741667976
35 | M | 59245006 | dlažba skladebná betonová základní pro nevidomé 20 x 10 x 6 cm barevná | m2 | 7 |  | 0 | CS ÚRS 2018 01 |  | základní |  | 0 | 0.131 | 0.917 | 0 | 0 | 8 | M | 2 |  |  |  | ROZPOCET | 0 | 0 | 0 | 0 | 0 | 1 | 0 | 4 | 504174623
69 | K | 596211210 | Kladení zámkové dlažby komunikací pro pěší tl 80 mm skupiny A pl do 50 m2 | m2 | 2 |  | 0 | CS ÚRS 2017 01 |  | základní |  | 0 | 0.08565 | 0.1713 | 0 | 0 | 4 | K | 2 |  |  |  | ROZPOCET | 0 | 0 | 0 | 0 | 0 | 1 | 0 | 4 | -1870254991
| VV |  | "předláždění u přechodu" 5*0,4 |  | 2 | [12 empty] | VV | 2 | 2 | True | 1 | ROZPOCET
70 | M | 59245090 | dlažba zámková profilová 23x14x8 cm přírodní | m2 | 2 |  | 0 | CS ÚRS 2018 01 |  | základní |  | 0 | 0.18 | 0.36 | 0 | 0 | 8 | M | 2 |  |  |  | ROZPOCET | 0 | 0 | 0 | 0 | 0 | 1 | 0 | 4 | 1689863480
| D | 8 | Trubní vedení |  |  |  | 0 |  |  |  |  | 0 |  | 0 |  | 0 | 1 | D | 1 |  |  |  | ROZPOCET | [6 empty] | 0
| D | 9 | Ostatní konstrukce a práce, bourání |  |  |  | 0 |  |  |  |  | 0 |  | 81.2553 |  | 16.126 | 1 | D | 1 |  |  |  | ROZPOCET | [6 empty] | 0
28 | K | 911111111 | Montáž zábradlí ocelového zabetonovaného | m | 23.3 |  | 0 | CS ÚRS 2017 01 |  | základní |  | 0 | 0.04008 | 0.93386 | 0 | 0 | 4 | K | 2 |  |  |  | ROZPOCET | 0 | 0 | 0 | 0 | 0 | 1 | 0 | 4 | 56705968
29 | M | 55391530R | silniční trubkové zábradlí v. 1,30 m | m | 23.3 |  | 0 |  |  | základní |  | 0 | 0.33067 | 7.7046 | 0 | 0 | 8 | M | 2 |  |  |  | ROZPOCET | 0 | 0 | 0 | 0 | 0 | 1 | 0 | 4 | 2008921803
37 | K | 914111111 | Montáž svislé dopravní značky do velikosti 1 m2 objímkami na sloupek nebo konzolu | kus | 9 |  | 0 | CS ÚRS 2017 01 |  | základní |  | 0 | 0.0007 | 0.0063 | 0 | 0 | 4 | K | 2 |  |  |  | ROZPOCET | 0 | 0 | 0 | 0 | 0 | 1 | 0 | 4 | 173360980
38 | M | 40445517 | značka dopravní svislá retroreflexní fólie tř 1 FeZn-Al rám D 700mm | kus | 8 |  | 0 | CS ÚRS 2018 01 |  | základní |  | 0 | 0.0025 | 0.02 | 0 | 0 | 8 | M | 2 |  |  |  | ROZPOCET | 0 | 0 | 0 | 0 | 0 | 1 | 0 | 4 | 1111114074
39 | M | 40445488 | značka dopravní svislá retroreflexní fólie tř 1 FeZn prolis 700x200mm | kus | 1 |  | 0 | CS ÚRS 2018 01 |  | základní |  | 0 | 0.0014 | 0.0014 | 0 | 0 | 8 | M | 2 |  |  |  | ROZPOCET | 0 | 0 | 0 | 0 | 0 | 1 | 0 | 4 | 699679119
40 | K | 914511111 | Montáž sloupku dopravních značek délky do 3,5 m s betonovým základem | kus | 8 |  | 0 | CS ÚRS 2017 01 |  | základní |  | 0 | 0.10941 | 0.87528 | 0 | 0 | 4 | K | 2 |  |  |  | ROZPOCET | 0 | 0 | 0 | 0 | 0 | 1 | 0 | 4 | 913290915
41 | M | 404452410 | patka hliníková HP 70 | kus | 8 |  | 0 | CS ÚRS 2017 01 |  | základní |  | 0 | 0.0033 | 0.0264 | 0 | 0 | 8 | M | 2 |  |  |  | ROZPOCET | 0 | 0 | 0 | 0 | 0 | 1 | 0 | 4 | 1143662564
42 | M | 404452300 | sloupek Zn 70 - 350 | kus | 8 |  | 0 | CS ÚRS 2017 01 |  | základní |  | 0 | 0.0065 | 0.052 | 0 | 0 | 8 | M | 2 |  |  |  | ROZPOCET | 0 | 0 | 0 | 0 | 0 | 1 | 0 | 4 | -1335861624
43 | K | 915111112 | Vodorovné dopravní značení dělící čáry souvislé š 125 mm retroreflexní bílá barva | m | 292 |  | 0 | CS ÚRS 2017 01 |  | základní |  | 0 | 0.00011 | 0.03212 | 0 | 0 | 4 | K | 2 |  |  |  | ROZPOCET | 0 | 0 | 0 | 0 | 0 | 1 | 0 | 4 | -1019421675
44 | K | 915131111 | Vodorovné dopravní značení bílou barvou přechody pro chodce, šipky, symboly | m2 | 147.65 |  | 0 | CS ÚRS 2017 01 |  | základní |  | 0 | 0.0006 | 0.08859 | 0 | 0 | 4 | K | 2 |  |  |  | ROZPOCET | 0 | 0 | 0 | 0 | 0 | 1 | 0 | 4 | -208212724
| VV |  | "P4, šipka" 5*2+5*0,5 |  | 12.5 | [12 empty] | VV | 2 | 2 | True | 0 | ROZPOCET
| VV |  | "symboly cyklistu a chodce" 60*2,65*0,85 |  | 135.15 | [12 empty] | VV | 2 | 2 | True | 0 | ROZPOCET
| VV |  | Součet |  | 147.65 | [12 empty] | VV | 2 | 4 | True | 1 | ROZPOCET
45 | K | 915611111 | Předznačení vodorovného liniového značení | m | 292 |  | 0 | CS ÚRS 2017 01 |  | základní |  | 0 | 0 | 0 | 0 | 0 | 4 | K | 2 |  |  |  | ROZPOCET | 0 | 0 | 0 | 0 | 0 | 1 | 0 | 4 | 1421476492
46 | K | 915621111 | Předznačení vodorovného plošného značení | m2 | 147.65 |  | 0 | CS ÚRS 2017 01 |  | základní |  | 0 | 1e-05 | 0.0014765 | 0 | 0 | 4 | K | 2 |  |  |  | ROZPOCET | 0 | 0 | 0 | 0 | 0 | 1 | 0 | 4 | 585675097
| VV |  | "P4, šipka" 5*2+5*0,5 |  | 12.5 | [12 empty] | VV | 2 | 2 | True | 0 | ROZPOCET
| VV |  | 60*2,65*0,85 |  | 135.15 | [12 empty] | VV | 2 | 2 | True | 0 | ROZPOCET
| VV |  | Součet |  | 147.65 | [12 empty] | VV | 2 | 4 | True | 1 | ROZPOCET
47 | K | 916131213 | Osazení silničního obrubníku betonového stojatého s boční opěrou do lože z betonu prostého | m | 4 |  | 0 | CS ÚRS 2017 01 |  | základní |  | 0 | 0.1554 | 0.6216 | 0 | 0 | 4 | K | 2 |  |  |  | ROZPOCET | 0 | 0 | 0 | 0 | 0 | 1 | 0 | 4 | -450166634
48 | M | 59217023 | obrubník betonový chodníkový 100x15x25cm | m | 4 |  | 0 | CS ÚRS 2018 01 |  | základní |  | 0 | 0.085 | 0.34 | 0 | 0 | 8 | M | 2 |  |  |  | ROZPOCET | 0 | 0 | 0 | 0 | 0 | 1 | 0 | 4 | 711820063
62 | K | 916231113 | Osazení chodníkového obrubníku betonového ležatého s boční opěrou do lože z betonu prostého | m | 311.5 |  | 0 | CS ÚRS 2017 01 |  | základní |  | 0 | 0.16849 | 52.4846 | 0 | 0 | 4 | K | 2 |  |  |  | ROZPOCET | 0 | 0 | 0 | 0 | 0 | 1 | 0 | 4 | 51045365
64 | M | 59217017 | obrubník betonový chodníkový 100x10x25 cm | m | 311.5 |  | 0 | CS ÚRS 2018 01 |  | základní |  | 0 | 0.058 | 18.067 | 0 | 0 | 8 | M | 2 |  |  |  | ROZPOCET | 0 | 0 | 0 | 0 | 0 | 1 | 0 | 4 | 1298852537
51 | K | 919735114 | Řezání stávajícího živičného krytu hl do 200 mm | m | 618.2 |  | 0 | CS ÚRS 2017 01 |  | základní |  | 0 | 0 | 0 | 0 | 0 | 4 | K | 2 |  |  |  | ROZPOCET | 0 | 0 | 0 | 0 | 0 | 1 | 0 | 4 | -686531601
52 | K | 938909311 | Čištění vozovek metením strojně podkladu nebo krytu betonového nebo živičného | m2 | 767 |  | 0 | CS ÚRS 2017 01 |  | základní |  | 0 | 0 | 0 | 0.02 | 15.34 | 4 | K | 2 |  |  |  | ROZPOCET | 0 | 0 | 0 | 0 | 0 | 1 | 0 | 4 | 371252584
53 | K | 966005111 | Rozebrání a odstranění silničního zábradlí se sloupky osazenými s betonovými patkami komplet | m | 20 |  | 0 | CS ÚRS 2017 01 |  | základní |  | 0 | 0 | 0 | 0.035 | 0.7 | 4 | K | 2 |  |  |  | ROZPOCET | 0 | 0 | 0 | 0 | 0 | 1 | 0 | 4 | -2031096218
54 | K | 966006132 | Odstranění značek dopravních nebo orientačních se sloupky s betonovými patkami | kus | 1 |  | 0 | CS ÚRS 2017 01 |  | základní |  | 0 | 0 | 0 | 0.082 | 0.082 | 4 | K | 2 |  |  |  | ROZPOCET | 0 | 0 | 0 | 0 | 0 | 1 | 0 | 4 | 710868257
55 | K | 966006211 | Odstranění svislých dopravních značek ze sloupů, sloupků nebo konzol | kus | 1 |  | 0 | CS ÚRS 2017 01 |  | základní |  | 0 | 0 | 0 | 0.004 | 0.004 | 4 | K | 2 |  |  |  | ROZPOCET | 0 | 0 | 0 | 0 | 0 | 1 | 0 | 4 | -954458488
56 | K | 966007113 | Odstranění vodorovného značení frézováním barvy z plochy | m2 | 17.005 |  | 0 | CS ÚRS 2017 01 |  | základní |  | 0 | 0 | 0 | 0 | 0 | 4 | K | 2 |  |  |  | ROZPOCET | 0 | 0 | 0 | 0 | 0 | 1 | 0 | 4 | -264504964
| VV |  | "odstranění symbolu cyklisty, šipky, P4" 2,65*0,85*2+5*0,5+5*2 |  | 17.005 | [12 empty] | VV | 2 | 2 | True | 1 | ROZPOCET
71 | K | 997221551 | Vodorovná doprava suti ze sypkých materiálů do 1 km | t | 74.693 |  | 0 | CS ÚRS 2017 01 |  | základní |  | 0 | 0 | 0 | 0 | 0 | 4 | K | 2 |  |  |  | ROZPOCET | 0 | 0 | 0 | 0 | 0 | 1 | 0 | 4 | -830937530
| VV |  | "podkladní vrstvy vozovky" 151*0,2*1,865 |  | 56.323 | [12 empty] | VV | 2 | 2 | True | 0 | ROZPOCET
| VV |  | "vyfrézované vozovky" 141,4*0,05*2,2 |  | 15.554 | [12 empty] | VV | 2 | 2 | True | 0 | ROZPOCET
| VV |  | "vybourané patky" 1*0,4*0,4*0,8*2,2+9*0,4*0,4*0,8*2,2 |  | 2.816 | [12 empty] | VV | 2 | 2 | True | 0 | ROZPOCET
| VV |  | Součet |  | 74.693 | [12 empty] | VV | 2 | 4 | True | 1 | ROZPOCET
72 | K | 997221559 | Příplatek ZKD 1 km u vodorovné dopravy suti ze sypkých materiálů | t | 672.237 |  | 0 | CS ÚRS 2017 01 |  | základní |  | 0 | 0 | 0 | 0 | 0 | 4 | K | 2 |  |  |  | ROZPOCET | 0 | 0 | 0 | 0 | 0 | 1 | 0 | 4 | -1541044978
| VV |  | 74,693*9 'Přepočtené koeficientem množství |  | 672.237 | [12 empty] | VV | 2 | 2 | False | 1 | ROZPOCET
59 | K | 997221561 | Vodorovná doprava suti z kusových materiálů do 1 km | t | 0.385 |  | 0 | CS ÚRS 2017 01 |  | základní |  | 0 | 0 | 0 | 0 | 0 | 4 | K | 2 |  |  |  | ROZPOCET | 0 | 0 | 0 | 0 | 0 | 1 | 0 | 4 | 846146611
| VV |  | "reliéfní dlažba" 5*0,4*0,08*2,4 |  | 0.384 | [12 empty] | VV | 2 | 2 | True | 0 | ROZPOCET
| VV |  | "zábradlí" 20*0,07/1000 |  | 0.001 | [12 empty] | VV | 2 | 2 | True | 0 | ROZPOCET
| VV |  | Součet |  | 0.385 | [12 empty] | VV | 2 | 4 | True | 1 | ROZPOCET
60 | K | 997221569 | Příplatek ZKD 1 km u vodorovné dopravy suti z kusových materiálů | t | 3.465 |  | 0 | CS ÚRS 2017 01 |  | základní |  | 0 | 0 | 0 | 0 | 0 | 4 | K | 2 |  |  |  | ROZPOCET | 0 | 0 | 0 | 0 | 0 | 1 | 0 | 4 | -593441554
| VV |  | 0,385*9 'Přepočtené koeficientem množství |  | 3.465 | [12 empty] | VV | 2 | 2 | False | 1 | ROZPOCET
73 | K | 997221815 | Poplatek za uložení na skládce (skládkovné) stavebního odpadu betonového kód odpadu 170 101 | t | 0.384 |  | 0 | CS ÚRS 2017 01 |  | základní |  | 0 | 0 | 0 | 0 | 0 | 4 | K | 2 |  |  |  | ROZPOCET | 0 | 0 | 0 | 0 | 0 | 1 | 0 | 4 | 2031959500
| VV |  | "dlažba" 5*0,4*0,08*2,4 |  | 0.384 | [12 empty] | VV | 2 | 2 | True | 1 | ROZPOCET
74 | K | 997221855 | Poplatek za uložení na skládce (skládkovné) zeminy a kameniva kód odpadu 170 504 | t | 74.693 |  | 0 | CS ÚRS 2017 01 |  | základní |  | 0 | 0 | 0 | 0 | 0 | 4 | K | 2 |  |  |  | ROZPOCET | 0 | 0 | 0 | 0 | 0 | 1 | 0 | 4 | 1897053282
61 | K | 998225111 | Přesun hmot pro pozemní komunikace s krytem z kamene, monolitickým betonovým nebo živičným | t | 207.457 |  | 0 | CS ÚRS 2017 01 |  | základní |  | 0 | 0 | 0 | 0 | 0 | 4 | K | 2 |  |  |  | ROZPOCET | 0 | 0 | 0 | 0 | 0 | 1 | 0 | 4 | 1234347699

## SO 111 - Pěší komunikace ...
{64683fb6-5a41-4e17-9505-1cf777ded60f}
2
| KRYCÍ LIST SOUPISU PRACÍ | [7 empty] | v --- níže se nacházejí doplnkové a pomocné údaje k sestavám --- v | [8 empty] | False
Stavba:
Rozšíření stávající cyklostezky v km 7,9-8,2 Nový Jičín-Bludovice
Objekt:
SO 111 - Pěší komunikace vč.nástupní hrany AZ
| KSO: |  |  |  |  | CC-CZ:
| Místo: |  |  |  |  | Datum: | 25. 6. 2019
| Zadavatel: |  |  |  |  | IČ:
|  | Město Nový Jičín |  |  |  | DIČ:
| Uchazeč: |  |  |  |  | IČ: | Vyplň údaj
|  | Vyplň údaj |  |  |  | DIČ: | Vyplň údaj
| Projektant: |  |  |  |  | IČ:
DIČ:
| Zpracovatel: |  |  |  |  | IČ: | 02709350
|  | Ing. Dagmar Klajmonová |  |  |  | DIČ:
Poznámka:
| Cena bez DPH | [5 empty] | 0
|  |  | Základ daně |  |  | Sazba daně | Výše daně
| DPH | základní | 0 |  |  | 21% | 0
|  | snížená | 0 |  |  | 15% | 0
|  | zákl. přenesená | 0 |  |  | 21% | 0
|  | sníž. přenesená | 0 |  |  | 15% | 0
|  | nulová | 0 |  |  | 0% | 0
| Cena s DPH |  |  | v | CZK |  | 0
| Projektant |  |  | Zpracovatel
| Datum a podpis: |  | Razítko | Datum a podpis: |  |  | Razítko
| Objednavatel |  |  | Uchazeč
| Datum a podpis: |  | Razítko | Datum a podpis: |  |  | Razítko
REKAPITULACE ČLENĚNÍ SOUPISU PRACÍ
Stavba:
Rozšíření stávající cyklostezky v km 7,9-8,2 Nový Jičín-Bludovice
Objekt:
SO 111 - Pěší komunikace vč.nástupní hrany AZ
Místo: | [5 empty] | Datum: | 25. 6. 2019
Zadavatel: |  |  | Město Nový Jičín |  |  | Projektant:
Uchazeč: |  |  | Vyplň údaj |  |  | Zpracovatel: | Ing. Dagmar Klajmonová
Kód dílu - Popis | [6 empty] | Cena celkem [CZK]
Náklady ze soupisu prací | [6 empty] | 0 | [11 empty] | -1
| HSV - Práce a dodávky HSV | [5 empty] | 0
| 1 - Zemní práce | [5 empty] | 0
| 2 - Zakládání | [5 empty] | 0
| 4 - Vodorovné konstrukce | [5 empty] | 0
| 5 - Komunikace pozemní | [5 empty] | 0
| 9 - Ostatní konstrukce a práce, bourání | [5 empty] | 0
SOUPIS PRACÍ
Stavba:
Rozšíření stávající cyklostezky v km 7,9-8,2 Nový Jičín-Bludovice
Objekt:
SO 111 - Pěší komunikace vč.nástupní hrany AZ
Místo: | [5 empty] | Datum: | 25. 6. 2019
Zadavatel: |  |  | Město Nový Jičín |  |  | Projektant:
Uchazeč: |  |  | Vyplň údaj |  |  | Zpracovatel: | Ing. Dagmar Klajmonová
PČ | Typ | Kód | Popis | MJ | Množství | J.cena [CZK] | Cena celkem [CZK] | Cenová soustava |  | DPH | J. Nh [h] | Nh celkem [h] | J. hmotnost [t] | Hmotnost celkem [t] | J. suť [t] | Suť Celkem [t]
Náklady soupisu celkem | [6 empty] | 0 |  |  |  |  | 0 |  | 243.1093 |  | 40.0325 |  | D | -1 | [10 empty] | 0
| D | HSV | Práce a dodávky HSV |  |  |  | 0 |  |  |  |  | 0 |  | 243.1093 |  | 40.0325 | 1 | D | 0 |  |  |  | ROZPOCET | [6 empty] | 0
| D | 1 | Zemní práce |  |  |  | 0 |  |  |  |  | 0 |  | 176.5707 |  | 36.0615 | 1 | D | 1 |  |  |  | ROZPOCET | [6 empty] | 0
85 | K | 111301111 | Sejmutí drnu tl do 100 mm s přemístěním do 50 m nebo naložením na dopravní prostředek | m2 | 96.72 |  | 0 | CS ÚRS 2017 01 |  | základní |  | 0 | 0 | 0 | 0 | 0 | 4 | K | 2 |  |  |  | ROZPOCET | 0 | 0 | 0 | 0 | 0 | 1 | 0 | 4 | 213497143
1 | K | 113107037 | Odstranění podkladu z betonu vyztuženého sítěmi tl 300 mm při překopech ručně | m2 | 8.6 |  | 0 | CS ÚRS 2017 01 |  | základní |  | 0 | 0 | 0 | 0.63 | 5.418 | 4 | K | 2 |  |  |  | ROZPOCET | 0 | 0 | 0 | 0 | 0 | 1 | 0 | 4 | 1508265210
| VV |  | "odstranění bet. desky přístřešku AZ" 8,6 |  | 8.6 | [12 empty] | VV | 2 | 2 | True | 1 | ROZPOCET
2 | K | 113107112 | Odstranění podkladu z kameniva těženého tl 200 mm ručně | m2 | 40.1 |  | 0 | CS ÚRS 2017 01 |  | základní |  | 0 | 0 | 0 | 0.3 | 12.03 | 4 | K | 2 |  |  |  | ROZPOCET | 0 | 0 | 0 | 0 | 0 | 1 | 0 | 4 | -89777204
| VV |  | "odstranění štěrkové vozovky chodníku" 40,1 |  | 40.1 | [12 empty] | VV | 2 | 2 | True | 1 | ROZPOCET
3 | K | 113154112 | Frézování živičného krytu tl 40 mm pruh š 0,5 m pl do 500 m2 bez překážek v trase | m2 | 46.5 |  | 0 | CS ÚRS 2017 01 |  | základní |  | 0 | 3e-05 | 0.001395 | 0.103 | 4.7895 | 4 | K | 2 |  |  |  | ROZPOCET | 0 | 0 | 0 | 0 | 0 | 1 | 0 | 4 | 1738766099
4 | K | 113154113 | Frézování živičného krytu tl 50 mm pruh š 0,5 m pl do 500 m2 bez překážek v trase | m2 | 31 |  | 0 | CS ÚRS 2017 01 |  | základní |  | 0 | 4e-05 | 0.00124 | 0.128 | 3.968 | 4 | K | 2 |  |  |  | ROZPOCET | 0 | 0 | 0 | 0 | 0 | 1 | 0 | 4 | 1208163755
5 | K | 11315411R | Frézování živičného krytu tl 60 mm pruh š 0,5 m pl do 500 m2 bez překážek v trase | m2 | 38.5 |  | 0 |  |  | základní |  | 0 | 8e-05 | 0.00308 | 0.256 | 9.856 | 4 | K | 2 |  |  |  | ROZPOCET | 0 | 0 | 0 | 0 | 0 | 1 | 0 | 4 | 49794267
6 | K | 121101102 | Sejmutí ornice s přemístěním na vzdálenost do 100 m | m3 | 40.36 |  | 0 | CS ÚRS 2017 01 |  | základní |  | 0 | 0 | 0 | 0 | 0 | 4 | K | 2 |  |  |  | ROZPOCET | 0 | 0 | 0 | 0 | 0 | 1 | 0 | 4 | -1036725996
| VV |  | "sejmutí ornice 200 mm" 201,8*0,2 |  | 40.36 | [12 empty] | VV | 2 | 2 | True | 0 | ROZPOCET
| VV |  | Součet |  | 40.36 | [12 empty] | VV | 2 | 4 | True | 1 | ROZPOCET
7 | K | 122102201 | Odkopávky a prokopávky nezapažené pro silnice objemu do 100 m3 v hornině tř. 1 a 2 | m3 | 169.135 |  | 0 | CS ÚRS 2017 01 |  | základní |  | 0 | 0 | 0 | 0 | 0 | 4 | K | 2 |  |  |  | ROZPOCET | 0 | 0 | 0 | 0 | 0 | 1 | 0 | 4 | 340919366
| VV |  | "zazubení svahu" 3,15 |  | 3.15 | [12 empty] | VV | 2 | 2 | True | 0 | ROZPOCET
| VV |  | "výmena podloží" 16,335+149,65 |  | 165.985 | [12 empty] | VV | 2 | 2 | True | 0 | ROZPOCET
| VV |  | Součet |  | 169.135 | [12 empty] | VV | 2 | 4 | True | 1 | ROZPOCET
8 | K | 122202109 | Příplatek k vykopávkám v zemnících na suchu pro dálnice v hornině tř. 3 za lepivost | m3 | 84.568 |  | 0 | CS ÚRS 2017 01 |  | základní |  | 0 | 0 | 0 | 0 | 0 | 4 | K | 2 |  |  |  | ROZPOCET | 0 | 0 | 0 | 0 | 0 | 1 | 0 | 4 | -1190475386
| VV |  | 169,135*0,5 'Přepočtené koeficientem množství |  | 84.568 | [12 empty] | VV | 2 | 2 | False | 1 | ROZPOCET
9 | K | 132201101 | Hloubení rýh š do 600 mm v hornině tř. 3 objemu do 100 m3 | m3 | 8.95 |  | 0 | CS ÚRS 2017 01 |  | základní |  | 0 | 0 | 0 | 0 | 0 | 4 | K | 2 |  |  |  | ROZPOCET | 0 | 0 | 0 | 0 | 0 | 1 | 0 | 4 | 1812013222
| VV |  | "patky pro přístřešek AZ" 6*0,5*0,5*0,8 |  | 1.2 | [12 empty] | VV | 2 | 2 | True | 0 | ROZPOCET
| VV |  | "drenáž" 0,50*0,50*31 |  | 7.75 | [12 empty] | VV | 2 | 2 | True | 0 | ROZPOCET
| VV |  | Součet |  | 8.95 | [12 empty] | VV | 2 | 4 | True | 1 | ROZPOCET
10 | K | 132201109 | Příplatek za lepivost k hloubení rýh š do 600 mm v hornině tř. 3 | m3 | 4.475 |  | 0 | CS ÚRS 2017 01 |  | základní |  | 0 | 0 | 0 | 0 | 0 | 4 | K | 2 |  |  |  | ROZPOCET | 0 | 0 | 0 | 0 | 0 | 1 | 0 | 4 | 753731670
| VV |  | 8,95*0,5 'Přepočtené koeficientem množství |  | 4.475 | [12 empty] | VV | 2 | 2 | False | 1 | ROZPOCET
11 | K | 162701105A | Vodorovné přemístění do ... m výkopku/sypaniny z horniny tř. 1 až 4 | m3 | 187.757 |  | 0 |  |  | základní |  | 0 | 0 | 0 | 0 | 0 | 4 | K | 2 |  |  |  | ROZPOCET | 0 | 0 | 0 | 0 | 0 | 1 | 0 | 4 | -24496526
| VV |  | "sejmutí drnu" 9,672 |  | 9.672 | [12 empty] | VV | 2 | 2 | True | 0 | ROZPOCET
| VV |  | "hloubení rýh" 8,95 |  | 8.95 | [12 empty] | VV | 2 | 2 | True | 0 | ROZPOCET
| VV |  | "výkopy" 169,135 |  | 169.135 | [12 empty] | VV | 2 | 2 | True | 0 | ROZPOCET
| VV |  | Součet |  | 187.757 | [12 empty] | VV | 2 | 4 | True | 1 | ROZPOCET
12 | K | 167101101 | Nakládání výkopku z hornin tř. 1 až 4 do 100 m3 | m3 | 187.757 |  | 0 | CS ÚRS 2017 01 |  | základní |  | 0 | 0 | 0 | 0 | 0 | 4 | K | 2 |  |  |  | ROZPOCET | 0 | 0 | 0 | 0 | 0 | 1 | 0 | 4 | 1572196116
13 | K | 171101111 | Uložení sypaniny z hornin nesoudržných sypkých s vlhkostí l(d) 0,9 v aktivní zóně | m3 | 78.335 |  | 0 | CS ÚRS 2017 01 |  | základní |  | 0 | 0 | 0 | 0 | 0 | 4 | K | 2 |  |  |  | ROZPOCET | 0 | 0 | 0 | 0 | 0 | 1 | 0 | 4 | -111770416
| VV |  | 29,15+17,25+15,6+16,335 |  | 78.335 | [12 empty] | VV | 2 | 2 | True | 1 | ROZPOCET
14 | M | 58344171 | štěrkodrť frakce 0-32 | t | 146.095 |  | 0 | CS ÚRS 2018 01 |  | základní |  | 0 | 1 | 146.095 | 0 | 0 | 8 | M | 2 |  |  |  | ROZPOCET | 0 | 0 | 0 | 0 | 0 | 1 | 0 | 4 | 830052211
| VV |  | 78,335*1,865 'Přepočtené koeficientem množství |  | 146.095 | [12 empty] | VV | 2 | 2 | False | 1 | ROZPOCET
80 | K | 171101112 | Uložení sypaniny z hornin nesoudržných sypkých s vlhkostí l(d) pod 0,9 mimo aktivní zónu | m3 | 16.335 |  | 0 | CS ÚRS 2017 01 |  | základní |  | 0 | 0 | 0 | 0 | 0 | 4 | K | 2 |  |  |  | ROZPOCET | 0 | 0 | 0 | 0 | 0 | 1 | 0 | 4 | 1383179766
81 | M | 58344199 | štěrkodrť frakce 0-63 | t | 30.465 |  | 0 | CS ÚRS 2018 01 |  | základní |  | 0 | 1 | 30.465 | 0 | 0 | 8 | M | 2 |  |  |  | ROZPOCET | 0 | 0 | 0 | 0 | 0 | 1 | 0 | 4 | 1370132103
| VV |  | 16,335*1,865 'Přepočtené koeficientem množství |  | 30.465 | [12 empty] | VV | 2 | 2 | False | 1 | ROZPOCET
15 | K | 171201201 | Uložení sypaniny na skládky | m3 | 187.757 |  | 0 | CS ÚRS 2017 01 |  | základní |  | 0 | 0 | 0 | 0 | 0 | 4 | K | 2 |  |  |  | ROZPOCET | 0 | 0 | 0 | 0 | 0 | 1 | 0 | 4 | 1492227786
16 | K | 171201211 | Poplatek za uložení odpadu ze sypaniny na skládce (skládkovné) | t | 413.065 |  | 0 | CS ÚRS 2017 01 |  | základní |  | 0 | 0 | 0 | 0 | 0 | 4 | K | 2 |  |  |  | ROZPOCET | 0 | 0 | 0 | 0 | 0 | 1 | 0 | 4 | -1135213905
| VV |  | 187,757*2,2 'Přepočtené koeficientem množství |  | 413.065 | [12 empty] | VV | 2 | 2 | False | 1 | ROZPOCET
17 | K | 181102302 | Úprava pláně v zářezech se zhutněním | m2 | 15.5 |  | 0 | CS ÚRS 2017 01 |  | základní |  | 0 | 0 | 0 | 0 | 0 | 4 | K | 2 |  |  |  | ROZPOCET | 0 | 0 | 0 | 0 | 0 | 1 | 0 | 4 | 605934508
18 | K | 181202305 | Úprava pláně na násypech se zhutněním | m2 | 101.53 |  | 0 | CS ÚRS 2017 01 |  | základní |  | 0 | 0 | 0 | 0 | 0 | 4 | K | 2 |  |  |  | ROZPOCET | 0 | 0 | 0 | 0 | 0 | 1 | 0 | 4 | -617783397
19 | K | 181301102 | Rozprostření ornice tl vrstvy do 150 mm pl do 500 m2 v rovině nebo ve svahu do 1:5 | m2 | 36 |  | 0 | CS ÚRS 2017 01 |  | základní |  | 0 | 0 | 0 | 0 | 0 | 4 | K | 2 |  |  |  | ROZPOCET | 0 | 0 | 0 | 0 | 0 | 1 | 0 | 4 | -1007270182
20 | K | 181411131 | Založení parkového trávníku výsevem plochy do 1000 m2 v rovině a ve svahu do 1:5 | m2 | 36 |  | 0 | CS ÚRS 2017 01 |  | základní |  | 0 | 0 | 0 | 0 | 0 | 4 | K | 2 |  |  |  | ROZPOCET | 0 | 0 | 0 | 0 | 0 | 1 | 0 | 4 | 1802017344
21 | M | 00572410 | osivo směs travní parková | kg | 1.08 |  | 0 | CS ÚRS 2018 01 |  | základní |  | 0 | 0.001 | 0.00108 | 0 | 0 | 8 | M | 2 |  |  |  | ROZPOCET | 0 | 0 | 0 | 0 | 0 | 1 | 0 | 4 | 1524858507
| VV |  | 36*0,03 'Přepočtené koeficientem množství |  | 1.08 | [12 empty] | VV | 2 | 2 | False | 1 | ROZPOCET
22 | K | 181411132 | Založení parkového trávníku výsevem plochy do 1000 m2 ve svahu do 1:2 | m2 | 131.1 |  | 0 | CS ÚRS 2017 01 |  | základní |  | 0 | 0 | 0 | 0 | 0 | 4 | K | 2 |  |  |  | ROZPOCET | 0 | 0 | 0 | 0 | 0 | 1 | 0 | 4 | 1750787341
23 | M | 00572410 | osivo směs travní parková | kg | 3.933 |  | 0 | CS ÚRS 2018 01 |  | základní |  | 0 | 0.001 | 0.003933 | 0 | 0 | 8 | M | 2 |  |  |  | ROZPOCET | 0 | 0 | 0 | 0 | 0 | 1 | 0 | 4 | -85432877
| VV |  | 131,1*0,03 'Přepočtené koeficientem množství |  | 3.933 | [12 empty] | VV | 2 | 2 | False | 1 | ROZPOCET
24 | K | 182201101 | Svahování násypů | m2 | 131.1 |  | 0 | CS ÚRS 2017 01 |  | základní |  | 0 | 0 | 0 | 0 | 0 | 4 | K | 2 |  |  |  | ROZPOCET | 0 | 0 | 0 | 0 | 0 | 1 | 0 | 4 | 664706949
25 | K | 182301122 | Rozprostření ornice pl do 500 m2 ve svahu přes 1:5 tl vrstvy do 150 mm | m2 | 131.1 |  | 0 | CS ÚRS 2017 01 |  | základní |  | 0 | 0 | 0 | 0 | 0 | 4 | K | 2 |  |  |  | ROZPOCET | 0 | 0 | 0 | 0 | 0 | 1 | 0 | 4 | 334724235
| D | 2 | Zakládání |  |  |  | 0 |  |  |  |  | 0 |  | 7.0237 |  | 0 | 1 | D | 1 |  |  |  | ROZPOCET | [6 empty] | 0
35 | K | 212752212 | Trativod z drenážních trubek plastových flexibilních D do 100 mm včetně lože otevřený výkop | m | 31 |  | 0 | CS ÚRS 2017 01 |  | základní |  | 0 | 0.22657 | 7.0237 | 0 | 0 | 4 | K | 2 |  |  |  | ROZPOCET | 0 | 0 | 0 | 0 | 0 | 1 | 0 | 4 | -1247624870
77 | K | 275311126 | Základové patky a bloky z betonu prostého C 20/25 | m3 | 1.2 |  | 0 | CS ÚRS 2017 01 |  | základní |  | 0 | 0 | 0 | 0 | 0 | 4 | K | 2 |  |  |  | ROZPOCET | 0 | 0 | 0 | 0 | 0 | 1 | 0 | 4 | -176200536
| VV |  | "patky pro přístřešek AZ" 6*0,5*0,5*0,8 |  | 1.2 | [12 empty] | VV | 2 | 2 | True | 1 | ROZPOCET
| D | 4 | Vodorovné konstrukce |  |  |  | 0 |  |  |  |  | 0 |  | 2.9982 |  | 0 | 1 | D | 1 |  |  |  | ROZPOCET | [6 empty] | 0
26 | K | 465511511 | Dlažba z lomového kamene do malty s vyplněním spár maltou a vyspárováním plocha do 20 m2 tl 200 mm | m2 | 3.8 |  | 0 | CS ÚRS 2017 01 |  | základní |  | 0 | 0.789 | 2.9982 | 0 | 0 | 4 | K | 2 |  |  |  | ROZPOCET | 0 | 0 | 0 | 0 | 0 | 1 | 0 | 4 | -184127626
| D | 5 | Komunikace pozemní |  |  |  | 0 |  |  |  |  | 0 |  | 26.8622 |  | 0 | 1 | D | 1 |  |  |  | ROZPOCET | [6 empty] | 0
36 | K | 564851111 | Podklad ze štěrkodrtě ŠD tl 150 mm | m2 | 38.75 |  | 0 | CS ÚRS 2017 01 |  | základní |  | 0 | 0 | 0 | 0 | 0 | 4 | K | 2 |  |  |  | ROZPOCET | 0 | 0 | 0 | 0 | 0 | 1 | 0 | 4 | -1284870906
| VV |  | "záliv AZ" 23,25+15,5 |  | 38.75 | [12 empty] | VV | 2 | 2 | True | 1 | ROZPOCET
37 | K | 564871111 | Podklad ze štěrkodrtě ŠD tl 250 mm | m2 | 101.53 |  | 0 | CS ÚRS 2017 01 |  | základní |  | 0 | 0 | 0 | 0 | 0 | 4 | K | 2 |  |  |  | ROZPOCET | 0 | 0 | 0 | 0 | 0 | 1 | 0 | 4 | -380758607
| VV |  | "chodník a nástupní hrana" 101,53 |  | 101.53 | [12 empty] | VV | 2 | 2 | True | 1 | ROZPOCET
38 | K | 565135111 | Asfaltový beton vrstva podkladní ACP 16 (obalované kamenivo OKS) tl 50 mm š do 3 m | m2 | 31 |  | 0 | CS ÚRS 2017 01 |  | základní |  | 0 | 0 | 0 | 0 | 0 | 4 | K | 2 |  |  |  | ROZPOCET | 0 | 0 | 0 | 0 | 0 | 1 | 0 | 4 | -1824622025
39 | K | 569903311 | Zřízení zemních krajnic se zhutněním | m3 | 12.6 |  | 0 | CS ÚRS 2017 01 |  | základní |  | 0 | 0 | 0 | 0 | 0 | 4 | K | 2 |  |  |  | ROZPOCET | 0 | 0 | 0 | 0 | 0 | 1 | 0 | 4 | -218481389
| VV |  | (72+12)*0,15 |  | 12.6 | [12 empty] | VV | 2 | 2 | True | 1 | ROZPOCET
82 | K | 569951133 | Zpevnění krajnic asfaltovým recyklátem tl 150 mm | m2 | 19 |  | 0 | CS ÚRS 2017 01 |  | základní |  | 0 | 0.324 | 6.156 | 0 | 0 | 4 | K | 2 |  |  |  | ROZPOCET | 0 | 0 | 0 | 0 | 0 | 1 | 0 | 4 | 1989231734
75 | K | 573111112 | Postřik živičný infiltrační s posypem z asfaltu množství 1 kg/m2 | m2 | 31 |  | 0 | CS ÚRS 2017 01 |  | základní |  | 0 | 0 | 0 | 0 | 0 | 4 | K | 2 |  |  |  | ROZPOCET | 0 | 0 | 0 | 0 | 0 | 1 | 0 | 4 | -39808073
76 | K | 573211107 | Postřik živičný spojovací z asfaltu v množství 0,30 kg/m2 | m2 | 85.25 |  | 0 | CS ÚRS 2017 01 |  | základní |  | 0 | 0 | 0 | 0 | 0 | 4 | K | 2 |  |  |  | ROZPOCET | 0 | 0 | 0 | 0 | 0 | 1 | 0 | 4 | 1235309523
40 | K | 577134111 | Asfaltový beton vrstva obrusná ACO 11 (ABS) tř. I tl 40 mm š do 3 m z nemodifikovaného asfaltu | m2 | 46.5 |  | 0 | CS ÚRS 2017 01 |  | základní |  | 0 | 0 | 0 | 0 | 0 | 4 | K | 2 |  |  |  | ROZPOCET | 0 | 0 | 0 | 0 | 0 | 1 | 0 | 4 | -1006077936
41 | K | 577155112 | Asfaltový beton vrstva ložní ACL 16 (ABH) tl 60 mm š do 3 m z nemodifikovaného asfaltu | m2 | 38.75 |  | 0 | CS ÚRS 2017 01 |  | základní |  | 0 | 0 | 0 | 0 | 0 | 4 | K | 2 |  |  |  | ROZPOCET | 0 | 0 | 0 | 0 | 0 | 1 | 0 | 4 | 1034984945
46 | K | 599141111 | Vyplnění spár mezi silničními dílci živičnou zálivkou | m | 99 |  | 0 | CS ÚRS 2017 01 |  | základní |  | 0 | 0.0036 | 0.3564 | 0 | 0 | 4 | K | 2 |  |  |  | ROZPOCET | 0 | 0 | 0 | 0 | 0 | 1 | 0 | 4 | -1909872929
42 | K | 596211210 | Kladení zámkové dlažby komunikací pro pěší tl 80 mm skupiny A pl do 50 m2 | m2 | 78.1 |  | 0 | CS ÚRS 2017 01 |  | základní |  | 0 | 0.08565 | 6.6893 | 0 | 0 | 4 | K | 2 |  |  |  | ROZPOCET | 0 | 0 | 0 | 0 | 0 | 1 | 0 | 4 | 1872558397
| VV |  | "chodník" 73 |  | 73 | [12 empty] | VV | 2 | 2 | True | 0 | ROZPOCET
| VV |  | "konstrastní pás" 3,6 |  | 3.6 | [12 empty] | VV | 2 | 2 | True | 0 | ROZPOCET
| VV |  | "reliéfní" 1,5 |  | 1.5 | [12 empty] | VV | 2 | 2 | True | 0 | ROZPOCET
| VV |  | Součet |  | 78.1 | [12 empty] | VV | 2 | 4 | True | 1 | ROZPOCET
43 | M | 59245090 | dlažba zámková profilová 23x14x8 cm přírodní | m2 | 73 |  | 0 | CS ÚRS 2018 01 |  | základní |  | 0 | 0.18 | 13.14 | 0 | 0 | 8 | M | 2 |  |  |  | ROZPOCET | 0 | 0 | 0 | 0 | 0 | 1 | 0 | 4 | -136715734
44 | M | 59245006R | dlažba skladebná betonová základní pro nevidomé 20 x 10 x 6 cm barevná | m2 | 1.5 |  | 0 | CS ÚRS 2018 01 |  | základní |  | 0 | 0.131 | 0.1965 | 0 | 0 | 8 | M | 2 |  |  |  | ROZPOCET | 0 | 0 | 0 | 0 | 0 | 1 | 0 | 4 | -330460713
45 | M | 59245002 | dlažba zámková profilová základní 20x16,5x4 cm barevná | m2 | 3.6 |  | 0 | CS ÚRS 2018 01 |  | základní |  | 0 | 0.09 | 0.324 | 0 | 0 | 8 | M | 2 |  |  |  | ROZPOCET | 0 | 0 | 0 | 0 | 0 | 1 | 0 | 4 | 1159956831
| D | 9 | Ostatní konstrukce a práce, bourání |  |  |  | 0 |  |  |  |  | 0 |  | 29.6545 |  | 3.971 | 1 | D | 1 |  |  |  | ROZPOCET | [6 empty] | 0
47 | K | 914111111 | Montáž svislé dopravní značky do velikosti 1 m2 objímkami na sloupek nebo konzolu | kus | 5 |  | 0 | CS ÚRS 2017 01 |  | základní |  | 0 | 0.0007 | 0.0035 | 0 | 0 | 4 | K | 2 |  |  |  | ROZPOCET | 0 | 0 | 0 | 0 | 0 | 1 | 0 | 4 | -633336673
| VV |  | "C7a" 2 |  | 2 | [12 empty] | VV | 2 | 2 | True | 0 | ROZPOCET
| VV |  | "C7b" 2 |  | 2 | [12 empty] | VV | 2 | 2 | True | 0 | ROZPOCET
| VV |  | "IJ4b" 1 |  | 1 | [12 empty] | VV | 2 | 2 | True | 0 | ROZPOCET
| VV |  | Součet |  | 5 | [12 empty] | VV | 2 | 4 | True | 1 | ROZPOCET
29 | K | 93600100R | Přístřešek AZ komplet | kus | 1 |  | 0 |  |  | základní |  | 0 | 0 | 0 | 0 | 0 | 4 | K | 2 |  |  |  | ROZPOCET | 0 | 0 | 0 | 0 | 0 | 1 | 0 | 4 | 369983684
30 | K | 936104211 | Montáž odpadkového koše do betonové patky | kus | 1 |  | 0 | CS ÚRS 2017 01 |  | základní |  | 0 | 0.07287 | 0.07287 | 0 | 0 | 4 | K | 2 |  |  |  | ROZPOCET | 0 | 0 | 0 | 0 | 0 | 1 | 0 | 4 | -1355972183
31 | K | 966001311R | Odstranění odpadkového koše s betonovou patkou komplet | kus | 1 |  | 0 |  |  | základní |  | 0 | 0 | 0 | 0.087 | 0.087 | 4 | K | 2 |  |  |  | ROZPOCET | 0 | 0 | 0 | 0 | 0 | 1 | 0 | 4 | -1971899581
34 | K | 96607312R | Demontáž stávajícího přístřešku autobusové zastávky komplet | m2 | 8.9 |  | 0 |  |  | základní |  | 0 | 0 | 0 | 0.2 | 1.78 | 4 | K | 2 |  |  |  | ROZPOCET | 0 | 0 | 0 | 0 | 0 | 1 | 0 | 4 | 1119013477
48 | M | 40445517 | značka dopravní svislá retroreflexní fólie tř 1 FeZn-Al rám D 700mm | kus | 5 |  | 0 | CS ÚRS 2018 01 |  | základní |  | 0 | 0.0025 | 0.0125 | 0 | 0 | 8 | M | 2 |  |  |  | ROZPOCET | 0 | 0 | 0 | 0 | 0 | 1 | 0 | 4 | 371040818
49 | K | 914511111 | Montáž sloupku dopravních značek délky do 3,5 m s betonovým základem | kus | 5 |  | 0 | CS ÚRS 2017 01 |  | základní |  | 0 | 0.10941 | 0.54705 | 0 | 0 | 4 | K | 2 |  |  |  | ROZPOCET | 0 | 0 | 0 | 0 | 0 | 1 | 0 | 4 | -474924720
50 | M | 404452410 | patka hliníková HP 70 | kus | 5 |  | 0 | CS ÚRS 2017 01 |  | základní |  | 0 | 0.0033 | 0.0165 | 0 | 0 | 8 | M | 2 |  |  |  | ROZPOCET | 0 | 0 | 0 | 0 | 0 | 1 | 0 | 4 | 601118534
51 | M | 404452300 | sloupek Zn 70 - 350 | kus | 5 |  | 0 | CS ÚRS 2017 01 |  | základní |  | 0 | 0.0065 | 0.0325 | 0 | 0 | 8 | M | 2 |  |  |  | ROZPOCET | 0 | 0 | 0 | 0 | 0 | 1 | 0 | 4 | 1012382009
52 | K | 915111112 | Vodorovné dopravní značení dělící čáry souvislé š 125 mm retroreflexní bílá barva | m | 34 |  | 0 | CS ÚRS 2017 01 |  | základní |  | 0 | 0.00011 | 0.00374 | 0 | 0 | 4 | K | 2 |  |  |  | ROZPOCET | 0 | 0 | 0 | 0 | 0 | 1 | 0 | 4 | 2073244172
53 | K | 915131111 | Vodorovné dopravní značení bílou barvou přechody pro chodce, šipky, symboly | m2 | 5.58 |  | 0 | CS ÚRS 2017 01 |  | základní |  | 0 | 0.0006 | 0.003348 | 0 | 0 | 4 | K | 2 |  |  |  | ROZPOCET | 0 | 0 | 0 | 0 | 0 | 1 | 0 | 4 | -1550179020
| VV |  | 1,5*0,62*6 |  | 5.58 | [12 empty] | VV | 2 | 2 | True | 1 | ROZPOCET
54 | K | 915611111 | Předznačení vodorovného liniového značení | m | 34 |  | 0 | CS ÚRS 2017 01 |  | základní |  | 0 | 0 | 0 | 0 | 0 | 4 | K | 2 |  |  |  | ROZPOCET | 0 | 0 | 0 | 0 | 0 | 1 | 0 | 4 | 51171658
55 | K | 915621111 | Předznačení vodorovného plošného značení | m2 | 5.58 |  | 0 | CS ÚRS 2017 01 |  | základní |  | 0 | 1e-05 | 5.58e-05 | 0 | 0 | 4 | K | 2 |  |  |  | ROZPOCET | 0 | 0 | 0 | 0 | 0 | 1 | 0 | 4 | -1413011984
| VV |  | 1,5*0,62*6 |  | 5.58 | [12 empty] | VV | 2 | 2 | True | 1 | ROZPOCET
56 | K | 916111112R | Osazení obruby z velkých kostek bez boční opěry do lože z betonu prostého | m | 24 |  | 0 |  |  | základní |  | 0 | 0.08084 | 1.9402 | 0 | 0 | 4 | K | 2 |  |  |  | ROZPOCET | 0 | 0 | 0 | 0 | 0 | 1 | 0 | 4 | -605506831
57 | M | 58380160 | kostka dlažební žula velká | t | 0.48 |  | 0 | CS ÚRS 2018 01 |  | základní |  | 0 | 1 | 0.48 | 0 | 0 | 8 | M | 2 |  |  |  | ROZPOCET | 0 | 0 | 0 | 0 | 0 | 1 | 0 | 4 | 1903883155
58 | K | 916111113R | Osazení obruby z velkých kostek s boční opěrou do lože z betonu prostého | m | 24 |  | 0 |  |  | základní |  | 0 | 0.10988 | 2.6371 | 0 | 0 | 4 | K | 2 |  |  |  | ROZPOCET | 0 | 0 | 0 | 0 | 0 | 1 | 0 | 4 | -865784294
59 | M | 58380160 | kostka dlažební žula velká | t | 0.48 |  | 0 | CS ÚRS 2018 01 |  | základní |  | 0 | 1 | 0.48 | 0 | 0 | 8 | M | 2 |  |  |  | ROZPOCET | 0 | 0 | 0 | 0 | 0 | 1 | 0 | 4 | -1839478487
60 | K | 916131213 | Osazení silničního obrubníku betonového stojatého s boční opěrou do lože z betonu prostého | m | 98 |  | 0 | CS ÚRS 2017 01 |  | základní |  | 0 | 0.1554 | 15.2292 | 0 | 0 | 4 | K | 2 |  |  |  | ROZPOCET | 0 | 0 | 0 | 0 | 0 | 1 | 0 | 4 | 67835930
| VV |  | "chodníkový obrubník" 72 |  | 72 | [12 empty] | VV | 2 | 2 | True | 0 | ROZPOCET
| VV |  | "silniční obrubník" 12 |  | 12 | [12 empty] | VV | 2 | 2 | True | 0 | ROZPOCET
| VV |  | "bezbariérový zastávkový obrubník" 14 |  | 14 | [12 empty] | VV | 2 | 2 | True | 0 | ROZPOCET
| VV |  | Součet |  | 98 | [12 empty] | VV | 2 | 4 | True | 1 | ROZPOCET
61 | M | 59217023 | obrubník betonový chodníkový 100x15x25cm | m | 12 |  | 0 | CS ÚRS 2018 01 |  | základní |  | 0 | 0.085 | 1.02 | 0 | 0 | 8 | M | 2 |  |  |  | ROZPOCET | 0 | 0 | 0 | 0 | 0 | 1 | 0 | 4 | 686823938
62 | M | 59217017 | obrubník betonový chodníkový 100x10x25 cm | m | 72 |  | 0 | CS ÚRS 2018 01 |  | základní |  | 0 | 0.058 | 4.176 | 0 | 0 | 8 | M | 2 |  |  |  | ROZPOCET | 0 | 0 | 0 | 0 | 0 | 1 | 0 | 4 | -388537554
63 | M | 59217041 | obrubník bezbariérový betonový přímý | m | 12 |  | 0 | CS ÚRS 2018 01 |  | základní |  | 0 | 0.225 | 2.7 | 0 | 0 | 8 | M | 2 |  |  |  | ROZPOCET | 0 | 0 | 0 | 0 | 0 | 1 | 0 | 4 | 149666418
64 | M | 59217040 | obrubník bezbariérový betonový náběhový | m | 2 |  | 0 | CS ÚRS 2018 01 |  | základní |  | 0 | 0.15 | 0.3 | 0 | 0 | 8 | M | 2 |  |  |  | ROZPOCET | 0 | 0 | 0 | 0 | 0 | 1 | 0 | 4 | -300339907
65 | K | 919735114 | Řezání stávajícího živičného krytu hl do 200 mm | m | 99 |  | 0 | CS ÚRS 2017 01 |  | základní |  | 0 | 0 | 0 | 0 | 0 | 4 | K | 2 |  |  |  | ROZPOCET | 0 | 0 | 0 | 0 | 0 | 1 | 0 | 4 | 991856559
| VV |  | "záliv AZ" 33*3 |  | 99 | [12 empty] | VV | 2 | 2 | True | 1 | ROZPOCET
66 | K | 938909311 | Čištění vozovek metením strojně podkladu nebo krytu betonového nebo živičného | m2 | 105 |  | 0 | CS ÚRS 2017 01 |  | základní |  | 0 | 0 | 0 | 0.02 | 2.1 | 4 | K | 2 |  |  |  | ROZPOCET | 0 | 0 | 0 | 0 | 0 | 1 | 0 | 4 | -1851705480
| VV |  | "záliv AZ" 35*3 |  | 105 | [12 empty] | VV | 2 | 2 | True | 1 | ROZPOCET
67 | K | 966006211 | Odstranění svislých dopravních značek ze sloupů, sloupků nebo konzol | kus | 1 |  | 0 | CS ÚRS 2017 01 |  | základní |  | 0 | 0 | 0 | 0.004 | 0.004 | 4 | K | 2 |  |  |  | ROZPOCET | 0 | 0 | 0 | 0 | 0 | 1 | 0 | 4 | 1343535772
| VV |  | "IJ4b" 1 |  | 1 | [12 empty] | VV | 2 | 2 | True | 1 | ROZPOCET
68 | K | 966007111 | Odstranění vodorovného značení frézováním barvy z čáry š do 125 mm | m | 34 |  | 0 | CS ÚRS 2017 01 |  | základní |  | 0 | 0 | 0 | 0 | 0 | 4 | K | 2 |  |  |  | ROZPOCET | 0 | 0 | 0 | 0 | 0 | 1 | 0 | 4 | 903470744
69 | K | 966007113 | Odstranění vodorovného značení frézováním barvy z plochy | m2 | 5.58 |  | 0 | CS ÚRS 2017 01 |  | základní |  | 0 | 0 | 0 | 0 | 0 | 4 | K | 2 |  |  |  | ROZPOCET | 0 | 0 | 0 | 0 | 0 | 1 | 0 | 4 | 1979208940
| VV |  | "BUS" 1,5*0,62*6 |  | 5.58 | [12 empty] | VV | 2 | 2 | True | 1 | ROZPOCET
83 | K | 997221551 | Vodorovná doprava suti ze sypkých materiálů do 1 km | t | 27.721 |  | 0 | CS ÚRS 2017 01 |  | základní |  | 0 | 0 | 0 | 0 | 0 | 4 | K | 2 |  |  |  | ROZPOCET | 0 | 0 | 0 | 0 | 0 | 1 | 0 | 4 | 1660709329
| VV |  | "podklad vozovek" 40,1*0,2*1,865 |  | 14.957 | [12 empty] | VV | 2 | 2 | True | 0 | ROZPOCET
| VV |  | "betonová deska pod zastávkou" 8,6*0,3*2,5 |  | 6.45 | [12 empty] | VV | 2 | 2 | True | 0 | ROZPOCET
| VV |  | "vyfrézována vozovka" (46,5*0,04+31*0,05+38,5*0,06-19*0,15)*2,2 |  | 6.314 | [12 empty] | VV | 2 | 2 | True | 0 | ROZPOCET
| VV |  | Součet |  | 27.721 | [12 empty] | VV | 2 | 4 | True | 1 | ROZPOCET
84 | K | 997221559 | Příplatek ZKD 1 km u vodorovné dopravy suti ze sypkých materiálů | t | 249.489 |  | 0 | CS ÚRS 2017 01 |  | základní |  | 0 | 0 | 0 | 0 | 0 | 4 | K | 2 |  |  |  | ROZPOCET | 0 | 0 | 0 | 0 | 0 | 1 | 0 | 4 | 1018648728
| VV |  | 27,721*9 'Přepočtené koeficientem množství |  | 249.489 | [12 empty] | VV | 2 | 2 | False | 1 | ROZPOCET
74 | K | 998225111 | Přesun hmot pro pozemní komunikace s krytem z kamene, monolitickým betonovým nebo živičným | t | 243.109 |  | 0 | CS ÚRS 2017 01 |  | základní |  | 0 | 0 | 0 | 0 | 0 | 4 | K | 2 |  |  |  | ROZPOCET | 0 | 0 | 0 | 0 | 0 | 1 | 0 | 4 | -1204483195
86 | K | 997221855 | Poplatek za uložení na skládce (skládkovné) zeminy a kameniva kód odpadu 170 504 | t | 27.721 |  | 0 | CS ÚRS 2017 01 |  | základní |  | 0 | 0 | 0 | 0 | 0 | 4 | K | 2 |  |  |  | ROZPOCET | 0 | 0 | 0 | 0 | 0 | 1 | 0 | 4 | -2094737177