## Rekapitulace stavby
Export Komplet | [27 empty] | 2.0 | ZAMOK |  |  |  |  | False | False | {e16f33a3-e1d4-4b38-8cc1-4246d9841f53}
[33 empty] | 1 | 21
[33 empty] | 0,1 | 15
|  | REKAPITULACE STAVBY | [17 empty] | v --- níže se nacházejí doplnkové a pomocné údaje k sestavám --- v | [11 empty] | Návod na vyplnění | 0,001
|  | Kód: |  |  |  |  | 19-041 | [24 empty] | Měnit lze pouze buňky se žlutým podbarvením! 1) na prvním listu Rekapitulace stavby vyplňte v sestavě a) Souhrnný list - údaje o Uchazeči (přenesou se do ostatních sestav i v jiných listech) b) Rekapitulace objektů - potřebné Ostatní náklady 2) na vybraných listech vyplňte v sestavě a) Krycí list - údaje o Uchazeči, pokud se liší od údajů o Uchazeči na Souhrnném listu (údaje se přenesou do ostatních sestav v daném listu) b) Rekapitulace rozpočtu - potřebné Ostatní náklady c) Celkové náklady za stavbu - ceny u položek - množství, pokud má žluté podbarvení - a v případě potřeby poznámku (ta je ve skrytém sloupci) | 1
|  | Stavba: |  |  |  |  | Odstranění stavebního objektu na ul. Hoblíkova č.p. 584, parc.č. 203, k.ú. NJ-HP | [25 empty] | 1
|  | KSO: | [13 empty] | CC-CZ: | [16 empty] | 1
|  | Místo: |  |  |  |  | Nový Jičín | [8 empty] | Datum: |  | 14. 5. 2019 | [14 empty] | 1
1
|  | Zadavatel: | [13 empty] | IČ: |  | 00298216 | [14 empty] | 1
|  |  | Město Nový Jičín, Masarykovo nám.1 | [12 empty] | DIČ: |  | CZ00298216 | [14 empty] | 1
1
|  | Uchazeč: | [13 empty] | IČ: |  | Vyplň údaj | [14 empty] | 1
|  |  | Vyplň údaj | [12 empty] | DIČ: |  | Vyplň údaj | [14 empty] | 1
False
|  | Projektant: | [13 empty] | IČ: | [16 empty] | False
|  |  | Oldřich Němec | [12 empty] | DIČ: | [16 empty] | True
0,1
|  | Zpracovatel: | [13 empty] | IČ: | [16 empty] | 0,01
|  |  | M.Procházková | [12 empty] | DIČ: | [16 empty] | True
Poznámka:
Převedení rozpočtu z CÚ 2010 na CÚ 2019 (bez revize aktuálního stavu)
|  | Cena bez DPH | [13 empty] | 0
[8 empty] | Sazba daně |  |  | Základ daně |  |  |  |  | Výše daně
|  | DPH |  | základní |  |  |  | 21% |  |  | 0 |  |  |  |  | 0
|  |  |  | snížená |  |  |  | 15% |  |  | 0 |  |  |  |  | 0
|  |  |  | zákl. přenesená |  |  |  | 21% |  |  | 0 |  |  |  |  | 0
|  |  |  | sníž. přenesená |  |  |  | 15% |  |  | 0 |  |  |  |  | 0
|  |  |  | nulová |  |  |  | 0% |  |  | 0 |  |  |  |  | 0
|  | Cena s DPH | [6 empty] | v |  |  | CZK |  |  |  | 0
|  | Projektant | [11 empty] | Zpracovatel
|  | Datum a podpis: | [7 empty] | Razítko |  |  |  | Datum a podpis: |  |  | Razítko
|  | Objednavatel | [11 empty] | Uchazeč
|  | Datum a podpis: | [7 empty] | Razítko |  |  |  | Datum a podpis: |  |  | Razítko
REKAPITULACE OBJEKTŮ STAVBY A SOUPISŮ PRACÍ
| Kód: | [6 empty] | 19-041
| Stavba: | [6 empty] | Odstranění stavebního objektu na ul. Hoblíkova č.p. 584, parc.č. 203, k.ú. NJ-HP
| Místo: | [6 empty] | Nový Jičín | [6 empty] | Datum: |  | 14. 5. 2019
| Zadavatel: | [6 empty] | Město Nový Jičín, Masarykovo nám.1 | [6 empty] | Projektant: |  | Oldřich Němec |  |  | Informatívní údaje z listů zakázek
| Uchazeč: | [13 empty] | Zpracovatel: |  | M.Procházková
| Kód |  |  |  | Popis | [7 empty] | Cena bez DPH [CZK] |  |  |  |  | Cena s DPH [CZK] | Typ | z toho Ostat. náklady [CZK] | DPH [CZK] | Normohodiny [h] | DPH základní [CZK] | DPH snížená [CZK] | DPH základní přenesená [CZK] | DPH snížená přenesená [CZK] | Základna DPH základní | Základna DPH snížená | Základna DPH zákl. přenesená | Základna DPH sníž. přenesená | Základna DPH nulová
| Náklady z rozpočtů | [11 empty] | 0 |  |  |  |  | 0 |  | 0 | 0 | 0 | 0 | 0 | 0 | 0 | 0 | 0 | 0 | 0 | 0 |  | D | 0 |  | IMPORT | {e16f33a3-e1d4-4b38-8cc1-4246d9841f53} | {00000000-0000-0000-0000-000000000000}
/ |  | 19-041 |  |  |  | Odstranění stavebního objektu na ul. Hoblíkova č.p. 584, parc.č. 203, k.ú. NJ-HP | [6 empty] | 0 |  |  |  |  | 0 | STA | 0 | 0 | 0 | 0 | 0 | 0 | 0 | 0 | 0 | 0 | 0 | 0 |  |  | 1 | ###NOINSERT### | IMPORT | {e16f33a3-e1d4-4b38-8cc1-4246d9841f53} | {00000000-0000-0000-0000-000000000000}

## 19-041 - Odstranění stave...
[18 empty] | {e16f33a3-e1d4-4b38-8cc1-4246d9841f53} | [5 empty] | r1 | 0,77 | 2
[18 empty] | 2 | [5 empty] | sl1 | 13 | 2
| KRYCÍ LIST SOUPISU PRACÍ | [7 empty] | v --- níže se nacházejí doplnkové a pomocné údaje k sestavám --- v | [8 empty] | False | [5 empty] | zav1 | 4 | 2
[24 empty] | sl2 | 13 | 2
| Stavba: | [22 empty] | zav2 | 4 | 2
|  | Odstranění stavebního objektu na ul. Hoblíkova č.p. 584, parc.č. 203, k.ú. NJ-HP | [21 empty] | pl2 | 147,437 | 2
[24 empty] | s | 1,224 | 2
| KSO: |  |  |  |  | CC-CZ: | [17 empty] | zas | 111,371 | 2
| Místo: |  | Nový Jičín |  |  | Datum: | 14. 5. 2019 | [16 empty] | plS1 | 92,106 | 2
[24 empty] | plS2 | 56,936 | 2
| Zadavatel: |  |  |  |  | IČ: | 00298216 | [16 empty] | bm1 | 0,727 | 2
|  | Město Nový Jičín, Masarykovo nám.1 |  |  |  | DIČ: | CZ00298216 | [16 empty] | bm | 1,091 | 2
[24 empty] | be1a | 3,63 | 2
| Uchazeč: |  |  |  |  | IČ: | Vyplň údaj | [16 empty] | be1 | 1,25 | 2
|  | Vyplň údaj |  |  |  | DIČ: | Vyplň údaj | [16 empty] | iz | 7,273 | 2
[24 empty] | iz1 | 3,492 | 2
| Projektant: |  |  |  |  | IČ: | [17 empty] | le | 128,35 | 2
|  | Oldřich Němec |  |  |  | DIČ: | [17 empty] | om | 108,325 | 2
[24 empty] | su | 700,457 | 2
| Zpracovatel: |  |  |  |  | IČ: | [17 empty] | jim | 2,5 | 2
|  | M.Procházková |  |  |  | DIČ: | [17 empty] | zakl | 5,229 | 2
[24 empty] | ko1 | 41,081 | 2
| Poznámka: | [22 empty] | op3 | 446,936 | 2
|  | Převedení rozpočtu z CÚ 2010 na CÚ 2019 (bez revize aktuálního stavu) | [21 empty] | op2 | 1306,166 | 2
[24 empty] | hm2 | 29,193 | 2
[24 empty] | hm1 | 1,457 | 2
| Cena bez DPH | [5 empty] | 0 | [16 empty] | opl | 59,95 | 2
|  |  | Základ daně |  |  | Sazba daně | Výše daně
| DPH | základní | 0 |  |  | 21% | 0
|  | snížená | 0 |  |  | 15% | 0
|  | zákl. přenesená | 0 |  |  | 21% | 0
|  | sníž. přenesená | 0 |  |  | 15% | 0
|  | nulová | 0 |  |  | 0% | 0
| Cena s DPH |  |  | v | CZK |  | 0
| Projektant |  |  | Zpracovatel
| Datum a podpis: |  | Razítko | Datum a podpis: |  |  | Razítko
| Objednavatel |  |  | Uchazeč
| Datum a podpis: |  | Razítko | Datum a podpis: |  |  | Razítko
REKAPITULACE ČLENĚNÍ SOUPISU PRACÍ
Stavba:
Odstranění stavebního objektu na ul. Hoblíkova č.p. 584, parc.č. 203, k.ú. NJ-HP
Místo: |  |  | Nový Jičín |  |  | Datum: | 14. 5. 2019
Zadavatel: |  |  | Město Nový Jičín, Masarykovo nám.1 |  |  | Projektant: | Oldřich Němec
Uchazeč: |  |  | Vyplň údaj |  |  | Zpracovatel: | M.Procházková
Kód dílu - Popis | [6 empty] | Cena celkem [CZK]
Náklady ze soupisu prací | [6 empty] | 0 | [11 empty] | -1
| HSV - Práce a dodávky HSV | [5 empty] | 0
| 1 - Zemní práce | [5 empty] | 0
| 2 - Zakládání | [5 empty] | 0
| 3 - Svislé a kompletní konstrukce | [5 empty] | 0
| 4 - Vodorovné konstrukce | [5 empty] | 0
| 5 - Komunikace pozemní | [5 empty] | 0
| 6 - Úpravy povrchů, podlahy a osazování výplní | [5 empty] | 0
| 9 - Ostatní konstrukce a práce, bourání | [5 empty] | 0
| 997 - Přesun sutě | [5 empty] | 0
| 998 - Přesun hmot | [5 empty] | 0
| PSV - Práce a dodávky PSV | [5 empty] | 0
| 711 - Izolace proti vodě, vlhkosti a plynům | [5 empty] | 0
| 764 - Konstrukce klempířské | [5 empty] | 0
| 783 - Dokončovací práce - nátěry | [5 empty] | 0
| VRN - Vedlejší rozpočtové náklady | [5 empty] | 0
| VRN3 - Zařízení staveniště | [5 empty] | 0
| VRN4 - Inženýrská činnost | [5 empty] | 0
| VRN6 - Územní vlivy | [5 empty] | 0
| VRN7 - Provozní vlivy | [5 empty] | 0
SOUPIS PRACÍ
Stavba:
Odstranění stavebního objektu na ul. Hoblíkova č.p. 584, parc.č. 203, k.ú. NJ-HP
Místo: |  |  | Nový Jičín |  |  | Datum: | 14. 5. 2019
Zadavatel: |  |  | Město Nový Jičín, Masarykovo nám.1 |  |  | Projektant: | Oldřich Němec
Uchazeč: |  |  | Vyplň údaj |  |  | Zpracovatel: | M.Procházková
PČ | Typ | Kód | Popis | MJ | Množství | J.cena [CZK] | Cena celkem [CZK] | Cenová soustava |  | DPH | J. Nh [h] | Nh celkem [h] | J. hmotnost [t] | Hmotnost celkem [t] | J. suť [t] | Suť Celkem [t]
Náklady soupisu celkem | [6 empty] | 0 |  |  |  |  | 0 |  | 49.7216 |  | 900.9255 |  | D | -1 | [13 empty] | 0
| D | HSV | Práce a dodávky HSV |  |  |  | 0 |  |  |  |  | 0 |  | 49.5593 |  | 900.9255 | 1 | D | 0 |  |  |  | ROZPOCET | [9 empty] | 0
| D | 1 | Zemní práce |  |  |  | 0 |  |  |  |  | 0 |  | 0.0054 |  | 0 | 1 | D | 1 |  |  |  | ROZPOCET | [9 empty] | 0
1 | K | 111201101 | Odstranění křovin a stromů průměru kmene do 100 mm i s kořeny z celkové plochy do 1000 m2 | m2 | 30 |  | 0 | CS ÚRS 2019 01 |  | základní |  | 0 | 0 | 0 | 0 | 0 | 4 | K | 2 |  |  |  | ROZPOCET |  |  |  | 0 | 0 | 0 | 0 | 0 | 1 | 0 | 4 | -795867026
| VV |  | "plocha=" 30,0 |  | 30 | [12 empty] | VV | 2 | 2 | True | 1 | ROZPOCET
2 | K | 111201401 | Spálení křovin a stromů průměru kmene do 100 mm | m2 | 30 |  | 0 | CS ÚRS 2019 01 |  | základní |  | 0 | 0.00018 | 0.0054 | 0 | 0 | 4 | K | 2 |  |  |  | ROZPOCET |  |  |  | 0 | 0 | 0 | 0 | 0 | 1 | 0 | 4 | 1400078551
3 | K | 132212101 | Hloubení rýh š do 600 mm ručním nebo pneum nářadím v soudržných horninách tř. 3 | m3 | 0.77 |  | 0 | CS ÚRS 2019 01 |  | základní |  | 0 | 0 | 0 | 0 | 0 | 4 | K | 2 |  |  |  | ROZPOCET |  |  |  | 0 | 0 | 0 | 0 | 0 | 1 | 0 | 4 | 34217351
| VV |  | "základ pro podlahu u opěrné stěny | [14 empty] | VV | 2 | 1 | True | 0 | ROZPOCET
| VV | r1 | 3,85*0,25*0,8 |  | 0.77 | [12 empty] | VV | 2 | 2 | True | 1 | ROZPOCET
4 | K | 132212109 | Příplatek za lepivost u hloubení rýh š do 600 mm ručním nebo pneum nářadím v hornině tř. 3 | m3 | 0.77 |  | 0 | CS ÚRS 2019 01 |  | základní |  | 0 | 0 | 0 | 0 | 0 | 4 | K | 2 |  |  |  | ROZPOCET |  |  |  | 0 | 0 | 0 | 0 | 0 | 1 | 0 | 4 | -792990220
| VV |  | r1 |  | 0.77 | [12 empty] | VV | 2 | 2 | True | 1 | ROZPOCET
5 | K | 133202011 | Hloubení šachet ručním nebo pneum nářadím v soudržných horninách tř. 3, plocha výkopu do 4 m2 | m3 | 1.224 |  | 0 | CS ÚRS 2019 01 |  | základní |  | 0 | 0 | 0 | 0 | 0 | 4 | K | 2 |  |  |  | ROZPOCET |  |  |  | 0 | 0 | 0 | 0 | 0 | 1 | 0 | 4 | 1803775824
| VV |  | "patky pro oplocení za vyb.objektem | [14 empty] | VV | 2 | 1 | True | 0 | ROZPOCET
| VV | s | (sl2+zav2)*0,3*0,3*0,8 |  | 1.224 | [12 empty] | VV | 2 | 2 | True | 1 | ROZPOCET
6 | K | 133202019 | Příplatek za lepivost u hloubení šachet ručním nebo pneum nářadím v horninách tř. 3 | m3 | 1.224 |  | 0 | CS ÚRS 2019 01 |  | základní |  | 0 | 0 | 0 | 0 | 0 | 4 | K | 2 |  |  |  | ROZPOCET |  |  |  | 0 | 0 | 0 | 0 | 0 | 1 | 0 | 4 | -448790777
| VV |  | s |  | 1.224 | [12 empty] | VV | 2 | 2 | True | 1 | ROZPOCET
7 | K | 162201101 | Vodorovné přemístění do 20 m výkopku/sypaniny z horniny tř. 1 až 4 | m3 | 1.994 |  | 0 | CS ÚRS 2019 01 |  | základní |  | 0 | 0 | 0 | 0 | 0 | 4 | K | 2 |  |  |  | ROZPOCET |  |  |  | 0 | 0 | 0 | 0 | 0 | 1 | 0 | 4 | -680118594
| VV |  | s+r1 |  | 1.994 | [12 empty] | VV | 2 | 2 | True | 1 | ROZPOCET
8 | K | 174101101 | Zásyp jam, šachet rýh nebo kolem objektů sypaninou se zhutněním | m3 | 111.371 |  | 0 | CS ÚRS 2019 01 |  | základní |  | 0 | 0 | 0 | 0 | 0 | 4 | K | 2 |  |  |  | ROZPOCET |  |  |  | 0 | 0 | 0 | 0 | 0 | 1 | 0 | 4 | 1705685637
| VV |  | "suterén, plocha od -0,83 m na -1,33 m pod terénem | [14 empty] | VV | 2 | 1 | True | 0 | ROZPOCET
| VV |  | 15,3*(4,82+0,6*2) |  | 92.106 | [12 empty] | VV | 2 | 2 | True | 0 | ROZPOCET
| VV | plS1 | Mezisoučet |  | 92.106 | [12 empty] | VV | 2 | 3 | True | 0 | ROZPOCET
| VV |  | "suterén, plocha mezi zdivem od -1,33 m na -2,28 m | [14 empty] | VV | 2 | 1 | True | 0 | ROZPOCET
| VV |  | (1,83+1,8+1,32+1,32+1,97)*4,82 |  | 39.717 | [12 empty] | VV | 2 | 2 | True | 0 | ROZPOCET
| VV |  | 2,2*(4,82-0,15) |  | 10.274 | [12 empty] | VV | 2 | 2 | True | 0 | ROZPOCET
| VV |  | 0,45*1,5*2+0,3*3,45+0,45*1,0*2 |  | 3.285 | [12 empty] | VV | 2 | 2 | True | 0 | ROZPOCET
| VV |  | 0,6*1,5*2+1,5*0,15+3,45*0,3 |  | 3.06 | [12 empty] | VV | 2 | 2 | True | 0 | ROZPOCET
| VV |  | 1,0*0,15+1,0*0,45 |  | 0.6 | [12 empty] | VV | 2 | 2 | True | 0 | ROZPOCET
| VV | plS2 | Mezisoučet |  | 56.936 | [12 empty] | VV | 2 | 3 | True | 0 | ROZPOCET
| VV |  | Součet |  | 149.042 | [12 empty] | VV | 2 | 4 | True | 0 | ROZPOCET
| VV |  | "násypy | [14 empty] | VV | 2 | 1 | True | 0 | ROZPOCET
| VV |  | plS1*(1,33-0,83) |  | 46.053 | [12 empty] | VV | 2 | 2 | True | 0 | ROZPOCET
| VV |  | plS2*(2,28-1,33) |  | 54.089 | [12 empty] | VV | 2 | 2 | True | 0 | ROZPOCET
| VV |  | "vybourané základy=" zakl |  | 5.229 | [12 empty] | VV | 2 | 2 | True | 0 | ROZPOCET
| VV |  | "jímka - odhad=" 6,0 |  | 6 | [12 empty] | VV | 2 | 2 | True | 0 | ROZPOCET
| VV | zas | Součet |  | 111.371 | [12 empty] | VV | 2 | 4 | True | 1 | ROZPOCET
9 | K | 181951101 | Úprava pláně v hornině tř. 1 až 4 bez zhutnění | m2 | 147.437 |  | 0 | CS ÚRS 2019 01 |  | základní |  | 0 | 0 | 0 | 0 | 0 | 4 | K | 2 |  |  |  | ROZPOCET |  |  |  | 0 | 0 | 0 | 0 | 0 | 1 | 0 | 4 | -1381099410
| VV |  | pl2 |  | 147.437 | [12 empty] | VV | 2 | 2 | True | 1 | ROZPOCET
| D | 2 | Zakládání |  |  |  | 0 |  |  |  |  | 0 |  | 3.3786 |  | 0 | 1 | D | 1 |  |  |  | ROZPOCET | [9 empty] | 0
10 | K | 274313611 | Základové pásy z betonu tř. C 16/20 | m3 | 0.886 |  | 0 | CS ÚRS 2019 01 |  | základní |  | 0 | 2.2563 | 1.9991 | 0 | 0 | 4 | K | 2 |  |  |  | ROZPOCET |  |  |  | 0 | 0 | 0 | 0 | 0 | 1 | 0 | 4 | -1877970990
| VV |  | "koef. 1,15 na beton v rýhách bez bednění=" r1*1,15 |  | 0.886 | [12 empty] | VV | 2 | 2 | True | 1 | ROZPOCET
11 | K | 275311611 | Základové patky prokládané kamenem z betonu tř. C 16/20 | m3 | 0.558 |  | 0 | CS ÚRS 2019 01 |  | základní |  | 0 | 2.4721 | 1.3795 | 0 | 0 | 4 | K | 2 |  |  |  | ROZPOCET |  |  |  | 0 | 0 | 0 | 0 | 0 | 1 | 0 | 4 | 397051142
| VV |  | "sloupky oplocení, koef. 1,15 na nerovnost | [14 empty] | VV | 2 | 1 | True | 0 | ROZPOCET
| VV |  | "stěn bez bednění=" s*1,15 |  | 1.408 | [12 empty] | VV | 2 | 2 | True | 0 | ROZPOCET
| VV |  | "odpočet betonu z cen. položky pro osazení | [14 empty] | VV | 2 | 1 | True | 0 | ROZPOCET
| VV |  | "sloupků=" -(sl2+zav2)*0,05 |  | -0.85 | [12 empty] | VV | 2 | 2 | True | 0 | ROZPOCET
| VV |  | Součet |  | 0.558 | [12 empty] | VV | 2 | 4 | True | 1 | ROZPOCET
| D | 3 | Svislé a kompletní konstrukce |  |  |  | 0 |  |  |  |  | 0 |  | 5.2588 |  | 0 | 1 | D | 1 |  |  |  | ROZPOCET | [9 empty] | 0
12 | K | 317234410 | Vyzdívka mezi nosníky z cihel pálených na MC | m3 | 1 |  | 0 | CS ÚRS 2019 01 |  | základní |  | 0 | 1.943 | 1.943 | 0 | 0 | 4 | K | 2 |  |  |  | ROZPOCET |  |  |  | 0 | 0 | 0 | 0 | 0 | 1 | 0 | 4 | -1215160690
| VV |  | "doplnění zdiva opěrné zdi do požadovaného tvaru | [14 empty] | VV | 2 | 1 | True | 0 | ROZPOCET
| VV |  | "- odhad=" 1,0 |  | 1 | [12 empty] | VV | 2 | 2 | True | 1 | ROZPOCET
13 | K | 338171121 | Osazování sloupků a vzpěr plotových ocelových v do 2,60 m se zalitím MC | kus | 17 |  | 0 | CS ÚRS 2019 01 |  | základní |  | 0 | 0.00702 | 0.11934 | 0 | 0 | 4 | K | 2 |  |  |  | ROZPOCET |  |  |  | 0 | 0 | 0 | 0 | 0 | 1 | 0 | 4 | -308980466
| VV |  | "sloupky do vysekaných kapes -základy | [14 empty] | VV | 2 | 1 | True | 0 | ROZPOCET
| VV |  | "pod vybouraným zděným oplocením na ul. Hoblíkova | [14 empty] | VV | 2 | 1 | True | 0 | ROZPOCET
| VV | sl1 | "sloupky=" 5+8 |  | 13 | [12 empty] | VV | 2 | 2 | True | 0 | ROZPOCET
| VV | zav1 | "zavětrování=" 2+2 |  | 4 | [12 empty] | VV | 2 | 2 | True | 0 | ROZPOCET
| VV |  | Součet |  | 17 | [12 empty] | VV | 2 | 4 | True | 1 | ROZPOCET
14 | K | 338171123 | Osazování sloupků a vzpěr plotových ocelových v do 2,60 m se zabetonováním | kus | 17 |  | 0 | CS ÚRS 2019 01 |  | základní |  | 0 | 0.17489 | 2.9731 | 0 | 0 | 4 | K | 2 |  |  |  | ROZPOCET |  |  |  | 0 | 0 | 0 | 0 | 0 | 1 | 0 | 4 | -1331974876
| VV | sl2 | "sloupky=" 13 |  | 13 | [12 empty] | VV | 2 | 2 | True | 0 | ROZPOCET
| VV | zav2 | "zavětrování=" 4 |  | 4 | [12 empty] | VV | 2 | 2 | True | 0 | ROZPOCET
| VV |  | Součet |  | 17 | [12 empty] | VV | 2 | 4 | True | 1 | ROZPOCET
15 | M | 55342263 | sloupek plotový koncový Pz a komaxitový 2500/48x1,5mm | kus | 5 |  | 0 | CS ÚRS 2019 01 |  | základní |  | 0 | 0.0043 | 0.0215 | 0 | 0 | 8 | M | 2 |  |  |  | ROZPOCET |  |  |  | 0 | 0 | 0 | 0 | 0 | 1 | 0 | 4 | -143096546
| VV |  | 2+3 |  | 5 | [12 empty] | VV | 2 | 2 | True | 1 | ROZPOCET
16 | M | 55342255 | sloupek plotový průběžný Pz a komaxitový 2500/38x1,5mm | kus | 21 |  | 0 | CS ÚRS 2019 01 |  | základní |  | 0 | 0.0035 | 0.0735 | 0 | 0 | 8 | M | 2 |  |  |  | ROZPOCET |  |  |  | 0 | 0 | 0 | 0 | 0 | 1 | 0 | 4 | -594129470
| VV |  | sl1+sl2-5 |  | 21 | [12 empty] | VV | 2 | 2 | True | 1 | ROZPOCET
17 | M | 55342274 | vzpěra plotová 38x1,5mm včetně krytky s uchem 2500mm | kus | 8 |  | 0 | CS ÚRS 2019 01 |  | základní |  | 0 | 0.0034 | 0.0272 | 0 | 0 | 8 | M | 2 |  |  |  | ROZPOCET |  |  |  | 0 | 0 | 0 | 0 | 0 | 1 | 0 | 4 | 948229658
| VV |  | zav1+zav2 |  | 8 | [12 empty] | VV | 2 | 2 | True | 1 | ROZPOCET
18 | K | 348401230 | Montáž oplocení ze strojového pletiva bez napínacích drátů výšky do 2,0 m | m | 59.95 |  | 0 | CS ÚRS 2019 01 |  | základní |  | 0 | 0 | 0 | 0 | 0 | 4 | K | 2 |  |  |  | ROZPOCET |  |  |  | 0 | 0 | 0 | 0 | 0 | 1 | 0 | 4 | 67358554
| VV |  | "délka ul. Hoblíkova=" 9,75+20,2 |  | 29.95 | [12 empty] | VV | 2 | 2 | True | 0 | ROZPOCET
| VV |  | "za vyb. objektem=" 30,0 |  | 30 | [12 empty] | VV | 2 | 2 | True | 0 | ROZPOCET
| VV | opl | Součet |  | 59.95 | [12 empty] | VV | 2 | 4 | True | 1 | ROZPOCET
19 | M | 31327504 | pletivo drátěné plastifikované se čtvercovými oky 50/2,2mm v 2000mm | m | 61.149 |  | 0 | CS ÚRS 2019 01 |  | základní |  | 0 | 0.0015 | 0.091723 | 0 | 0 | 8 | M | 2 |  |  |  | ROZPOCET |  |  |  | 0 | 0 | 0 | 0 | 0 | 1 | 0 | 4 | -1022652862
| VV |  | opl*1,02 |  | 61.149 | [12 empty] | VV | 2 | 2 | True | 1 | ROZPOCET
20 | K | 348401350 | Rozvinutí, montáž a napnutí napínacího drátu na oplocení | m | 179.85 |  | 0 | CS ÚRS 2019 01 |  | základní |  | 0 | 0 | 0 | 0 | 0 | 4 | K | 2 |  |  |  | ROZPOCET |  |  |  | 0 | 0 | 0 | 0 | 0 | 1 | 0 | 4 | 103340392
| VV |  | opl*3 |  | 179.85 | [12 empty] | VV | 2 | 2 | True | 1 | ROZPOCET
21 | M | 15615300 | drát kruhový Pz napínací D 2,80mm | m | 183.447 |  | 0 | CS ÚRS 2019 01 |  | základní |  | 0 | 5e-05 | 0.0091723 | 0 | 0 | 8 | M | 2 |  |  |  | ROZPOCET |  |  |  | 0 | 0 | 0 | 0 | 0 | 1 | 0 | 4 | 1019535665
| VV |  | opl*3*1,02 |  | 183.447 | [12 empty] | VV | 2 | 2 | True | 1 | ROZPOCET
22 | M | 15619-064 | Hák napínací poplastovaný | kus | 9 |  | 0 |  |  | základní |  | 0 | 1e-05 | 9e-05 | 0 | 0 | 8 | M | 2 |  |  |  | ROZPOCET |  |  |  | 0 | 0 | 0 | 0 | 0 | 1 | 0 | 4 | 1716045550
| VV |  | 3*3 |  | 9 | [12 empty] | VV | 2 | 2 | True | 1 | ROZPOCET
23 | K | 348401360 | Přiháčkování strojového pletiva k napínacímu drátu na oplocení | m | 179.85 |  | 0 | CS ÚRS 2019 01 |  | základní |  | 0 | 0 | 0 | 0 | 0 | 4 | K | 2 |  |  |  | ROZPOCET |  |  |  | 0 | 0 | 0 | 0 | 0 | 1 | 0 | 4 | 322374666
| VV |  | opl*3 |  | 179.85 | [12 empty] | VV | 2 | 2 | True | 1 | ROZPOCET
24 | M | 15619200 | drát poplastovaný kruhový vázací 1,1/1,5mm | m | 4.946 |  | 0 | CS ÚRS 2019 01 |  | základní |  | 0 | 2e-05 | 9.892e-05 | 0 | 0 | 8 | M | 2 |  |  |  | ROZPOCET |  |  |  | 0 | 0 | 0 | 0 | 0 | 1 | 0 | 4 | -1267499769
| VV |  | (opl/2*0,05)*3*1,10 |  | 4.946 | [12 empty] | VV | 2 | 2 | True | 1 | ROZPOCET
| D | 4 | Vodorovné konstrukce |  |  |  | 0 |  |  |  |  | 0 |  | 1.4111 |  | 0 | 1 | D | 1 |  |  |  | ROZPOCET | [9 empty] | 0
25 | K | 417321212 | Ztužující pásy a věnce ze ŽB tř. C 12/15 | m3 | 0.617 |  | 0 | CS ÚRS 2019 01 |  | základní |  | 0 | 2.2565 | 1.3922 | 0 | 0 | 4 | K | 2 |  |  |  | ROZPOCET |  |  |  | 0 | 0 | 0 | 0 | 0 | 1 | 0 | 4 | 224682154
| VV |  | "srovnatená položka pro: | [14 empty] | VV | 2 | 1 | True | 0 | ROZPOCET
| VV |  | "ukončení zdiva betonovou hlavicí | [14 empty] | VV | 2 | 1 | True | 0 | ROZPOCET
| VV |  | (4,3+2,1+2,1-0,45)*0,45*0,15 |  | 0.543 | [12 empty] | VV | 2 | 2 | True | 0 | ROZPOCET
| VV |  | (2,1-0,45)*0,3*0,15 |  | 0.074 | [12 empty] | VV | 2 | 2 | True | 0 | ROZPOCET
| VV |  | Součet |  | 0.617 | [12 empty] | VV | 2 | 4 | True | 1 | ROZPOCET
26 | K | 417351115 | Zřízení bednění ztužujících věnců | m2 | 3.63 |  | 0 | CS ÚRS 2019 01 |  | základní |  | 0 | 0.00519 | 0.01884 | 0 | 0 | 4 | K | 2 |  |  |  | ROZPOCET |  |  |  | 0 | 0 | 0 | 0 | 0 | 1 | 0 | 4 | 552364686
| VV |  | "betonová hlavice | [14 empty] | VV | 2 | 1 | True | 0 | ROZPOCET
| VV |  | ((0,45+3,85+0,3+2,1)*2+2,1*4)*0,15 |  | 3.27 | [12 empty] | VV | 2 | 2 | True | 0 | ROZPOCET
| VV |  | (0,45*4+0,3*2)*0,15 |  | 0.36 | [12 empty] | VV | 2 | 2 | True | 0 | ROZPOCET
| VV | be1a | Součet |  | 3.63 | [12 empty] | VV | 2 | 4 | True | 1 | ROZPOCET
27 | K | 417351116 | Odstranění bednění ztužujících věnců | m2 | 3.63 |  | 0 | CS ÚRS 2019 01 |  | základní |  | 0 | 0 | 0 | 0 | 0 | 4 | K | 2 |  |  |  | ROZPOCET |  |  |  | 0 | 0 | 0 | 0 | 0 | 1 | 0 | 4 | -1781022315
| VV |  | be1a |  | 3.63 | [12 empty] | VV | 2 | 2 | True | 1 | ROZPOCET
| D | 5 | Komunikace pozemní |  |  |  | 0 |  |  |  |  | 0 |  | 29.1925 |  | 0 | 1 | D | 1 |  |  |  | ROZPOCET | [9 empty] | 0
28 | K | 564730111 | Podklad z kameniva hrubého drceného vel. 16-32 mm tl 100 mm | m2 | 147.437 |  | 0 | CS ÚRS 2019 01 |  | základní |  | 0 | 0.198 | 29.1925 | 0 | 0 | 4 | K | 2 |  |  |  | ROZPOCET |  |  |  | 0 | 0 | 0 | 0 | 0 | 1 | 0 | 4 | -2132291237
| VV |  | 4,3*(3,67+0,3-2,1-0,2) |  | 7.181 | [12 empty] | VV | 2 | 2 | True | 0 | ROZPOCET
| VV |  | 21,82*5,97+1,3*3,07 |  | 134.256 | [12 empty] | VV | 2 | 2 | True | 0 | ROZPOCET
| VV |  | "jímka-žumpa=" 6,0 |  | 6 | [12 empty] | VV | 2 | 2 | True | 0 | ROZPOCET
| VV | pl2 | Součet |  | 147.437 | [12 empty] | VV | 2 | 4 | True | 1 | ROZPOCET
| D | 6 | Úpravy povrchů, podlahy a osazování výplní |  |  |  | 0 |  |  |  |  | 0 |  | 8.3762 |  | 0 | 1 | D | 1 |  |  |  | ROZPOCET | [9 empty] | 0
29 | K | 622322121 | Vápenocementová lehčená omítka hladká jednovrstvá vnějších stěn nanášená ručně | m2 | 108.325 |  | 0 | CS ÚRS 2019 01 |  | základní |  | 0 | 0.0181 | 1.9607 | 0 | 0 | 4 | K | 2 |  |  |  | ROZPOCET |  |  |  | 0 | 0 | 0 | 0 | 0 | 1 | 0 | 4 | -239697224
| VV |  | "ceníková položka za tl. 15 mm=" om |  | 108.325 | [12 empty] | VV | 2 | 2 | True | 1 | ROZPOCET
30 | K | 622322191 | Příplatek k vápenocementové lehčené omítce vnějších stěn za každých dalších 5 mm tloušťky ručně | m2 | 216.65 |  | 0 | CS ÚRS 2019 01 |  | základní |  | 0 | 0.00525 | 1.1374 | 0 | 0 | 4 | K | 2 |  |  |  | ROZPOCET |  |  |  | 0 | 0 | 0 | 0 | 0 | 1 | 0 | 4 | -887435679
| VV |  | "tl. 25 mm=" om*2 |  | 216.65 | [12 empty] | VV | 2 | 2 | True | 1 | ROZPOCET
31 | K | 631311123 | Mazanina tl do 120 mm z betonu prostého bez zvýšených nároků na prostředí tř. C 12/15 | m3 | 0.727 |  | 0 | CS ÚRS 2019 01 |  | základní |  | 0 | 2.2563 | 1.6404 | 0 | 0 | 4 | K | 2 |  |  |  | ROZPOCET |  |  |  | 0 | 0 | 0 | 0 | 0 | 1 | 0 | 4 | 378301863
| VV |  | "betonová mazanina u ponechané opěrné | [14 empty] | VV | 2 | 1 | True | 0 | ROZPOCET
| VV | bm1 | "stěny=" iz*0,10 |  | 0.727 | [12 empty] | VV | 2 | 2 | True | 1 | ROZPOCET
32 | K | 631311133 | Mazanina tl do 240 mm z betonu prostého bez zvýšených nároků na prostředí tř. C 12/15 | m3 | 1.091 |  | 0 | CS ÚRS 2019 01 |  | základní |  | 0 | 2.2563 | 2.4617 | 0 | 0 | 4 | K | 2 |  |  |  | ROZPOCET |  |  |  | 0 | 0 | 0 | 0 | 0 | 1 | 0 | 4 | 1512707716
| VV |  | "podkladní beton - u pomnechané opěrné stěny | [14 empty] | VV | 2 | 1 | True | 0 | ROZPOCET
| VV | bm | iz*0,15 |  | 1.091 | [12 empty] | VV | 2 | 2 | True | 1 | ROZPOCET
33 | K | 631319012 | Příplatek k mazanině tl do 120 mm za přehlazení povrchu | m3 | 0.727 |  | 0 | CS ÚRS 2019 01 |  | základní |  | 0 | 0 | 0 | 0 | 0 | 4 | K | 2 |  |  |  | ROZPOCET |  |  |  | 0 | 0 | 0 | 0 | 0 | 1 | 0 | 4 | 1781631622
| VV |  | bm1 |  | 0.727 | [12 empty] | VV | 2 | 2 | True | 1 | ROZPOCET
34 | K | 631319013 | Příplatek k mazanině tl do 240 mm za přehlazení povrchu | m3 | 1.091 |  | 0 | CS ÚRS 2019 01 |  | základní |  | 0 | 0 | 0 | 0 | 0 | 4 | K | 2 |  |  |  | ROZPOCET |  |  |  | 0 | 0 | 0 | 0 | 0 | 1 | 0 | 4 | 119286425
| VV |  | bm |  | 1.091 | [12 empty] | VV | 2 | 2 | True | 1 | ROZPOCET
35 | K | 631351101 | Zřízení bednění rýh a hran v podlahách | m2 | 1.25 |  | 0 | CS ÚRS 2019 01 |  | základní |  | 0 | 0.01352 | 0.0169 | 0 | 0 | 4 | K | 2 |  |  |  | ROZPOCET |  |  |  | 0 | 0 | 0 | 0 | 0 | 1 | 0 | 4 | 1150515124
| VV |  | "podkladní beton s betonovou mazaninou | [14 empty] | VV | 2 | 1 | True | 0 | ROZPOCET
| VV | be1 | (0,2+0,45+3,85+0,3+0,2)*(0,15+0,1) |  | 1.25 | [12 empty] | VV | 2 | 2 | True | 1 | ROZPOCET
36 | K | 631351102 | Odstranění bednění rýh a hran v podlahách | m2 | 1.25 |  | 0 | CS ÚRS 2019 01 |  | základní |  | 0 | 0 | 0 | 0 | 0 | 4 | K | 2 |  |  |  | ROZPOCET |  |  |  | 0 | 0 | 0 | 0 | 0 | 1 | 0 | 4 | -131990528
| VV |  | be1 |  | 1.25 | [12 empty] | VV | 2 | 2 | True | 1 | ROZPOCET
37 | K | 635111115 | Násyp pod podlahy ze štěrkopísku s udusáním | m3 | 0.631 |  | 0 | CS ÚRS 2019 01 |  | základní |  | 0 | 1.837 | 1.1591 | 0 | 0 | 4 | K | 2 |  |  |  | ROZPOCET |  |  |  | 0 | 0 | 0 | 0 | 0 | 1 | 0 | 4 | -444270747
| VV |  | (iz-3,85*0,25)*0,10 |  | 0.631 | [12 empty] | VV | 2 | 2 | True | 1 | ROZPOCET
| D | 9 | Ostatní konstrukce a práce, bourání |  |  |  | 0 |  |  |  |  | 0 |  | 1.9368 |  | 900.9255 | 1 | D | 1 |  |  |  | ROZPOCET | [9 empty] | 0
38 | K | 90101-RP1 | Cenový odhad - odpojení plynovodní přípojky od plynovodu | sbr. | 1 |  | 0 |  |  | základní |  | 0 | 0.5 | 0.5 | 0 | 0 | 4 | K | 2 |  |  |  | ROZPOCET |  |  |  | 0 | 0 | 0 | 0 | 0 | 1 | 0 | 4 | -647867644
| VV |  | "obsah ceny: | [14 empty] | VV | 2 | 1 | True | 0 | ROZPOCET
| VV |  | "- ruční výkop v komunikaci ul. Žižkova | [14 empty] | VV | 2 | 1 | True | 0 | ROZPOCET
| VV |  | " na stávajícím plynovodu DN 100, | [14 empty] | VV | 2 | 1 | True | 0 | ROZPOCET
| VV |  | " odplynění stávajcí připojky | [14 empty] | VV | 2 | 1 | True | 0 | ROZPOCET
| VV |  | "- zpětná úprava výkopu v komunikaci a | [14 empty] | VV | 2 | 1 | True | 0 | ROZPOCET
| VV |  | " úprava stávající komunikace | [14 empty] | VV | 2 | 1 | True | 0 | ROZPOCET
| VV |  | "soubor=" 1 |  | 1 | [12 empty] | VV | 2 | 2 | True | 1 | ROZPOCET
39 | K | 90101-RP2 | Cenový odhad - odpojení plynovodní přípojky - nadzemní část + HUP | sbr. | 1 |  | 0 |  |  | základní |  | 0 | 0 | 0 | 0 | 0 | 4 | K | 2 |  |  |  | ROZPOCET |  |  |  | 0 | 0 | 0 | 0 | 0 | 1 | 0 | 4 | -1102482819
| VV |  | "poznámka: | [14 empty] | VV | 2 | 1 | True | 0 | ROZPOCET
| VV |  | "ležatá přípojka není součástí tohoto | [14 empty] | VV | 2 | 1 | True | 0 | ROZPOCET
| VV |  | "rozpočtu, bude odtraněna při výstavbě nové | [14 empty] | VV | 2 | 1 | True | 0 | ROZPOCET
| VV |  | "komunikace mezi ul. Hoblíkova-Žižkova | [14 empty] | VV | 2 | 1 | True | 0 | ROZPOCET
| VV |  | "soubor=" 1 |  | 1 | [12 empty] | VV | 2 | 2 | True | 1 | ROZPOCET
40 | K | 941111111 | Montáž lešení řadového trubkového lehkého s podlahami zatížení do 200 kg/m2 š do 0,9 m v do 10 m | m2 | 128.35 |  | 0 | CS ÚRS 2019 01 |  | základní |  | 0 | 0 | 0 | 0 | 0 | 4 | K | 2 |  |  |  | ROZPOCET |  |  |  | 0 | 0 | 0 | 0 | 0 | 1 | 0 | 4 | 1384703710
| VV |  | "oprava opěrné zdi | [14 empty] | VV | 2 | 1 | True | 0 | ROZPOCET
| VV | le | ((0,45+3,85+0,3+2,1)+2,1*4)*8,5 |  | 128.35 | [12 empty] | VV | 2 | 2 | True | 1 | ROZPOCET
41 | K | 941111211 | Příplatek k lešení řadovému trubkovému lehkému s podlahami š 0,9 m v 10 m za první a ZKD den použití | m2 | 2567 |  | 0 | CS ÚRS 2019 01 |  | základní |  | 0 | 0 | 0 | 0 | 0 | 4 | K | 2 |  |  |  | ROZPOCET |  |  |  | 0 | 0 | 0 | 0 | 0 | 1 | 0 | 4 | 562109379
| VV |  | le*20 |  | 2567 | [12 empty] | VV | 2 | 2 | True | 1 | ROZPOCET
42 | K | 941111811 | Demontáž lešení řadového trubkového lehkého s podlahami zatížení do 200 kg/m2 š do 0,9 m v do 10 m | m2 | 128.35 |  | 0 | CS ÚRS 2019 01 |  | základní |  | 0 | 0 | 0 | 0 | 0 | 4 | K | 2 |  |  |  | ROZPOCET |  |  |  | 0 | 0 | 0 | 0 | 0 | 1 | 0 | 4 | -674057863
| VV |  | le |  | 128.35 | [12 empty] | VV | 2 | 2 | True | 1 | ROZPOCET
43 | K | 962032231 | Bourání zdiva z cihel pálených nebo vápenopískových na MV nebo MVC přes 1 m3 | m3 | 25.283 |  | 0 | CS ÚRS 2019 01 |  | základní |  | 0 | 0 | 0 | 1.8 | 45.5094 | 4 | K | 2 |  |  |  | ROZPOCET |  |  |  | 0 | 0 | 0 | 0 | 0 | 1 | 0 | 4 | -463592195
| VV |  | "zděné oplocení na ul. Hoblíkova=" 9,75*0,45*3,0 |  | 13.163 | [12 empty] | VV | 2 | 2 | True | 0 | ROZPOCET
| VV |  | "zděné oplocení kolmo k ul. Hoblíkova=" 20,2*0,3*2,0 |  | 12.12 | [12 empty] | VV | 2 | 2 | True | 0 | ROZPOCET
| VV |  | Součet |  | 25.283 | [12 empty] | VV | 2 | 4 | True | 1 | ROZPOCET
44 | K | 971042151 | Vybourání otvorů v betonových příčkách a zdech D do 60 mm tl do 450 mm | kus | 17 |  | 0 | CS ÚRS 2019 01 |  | základní |  | 0 | 0 | 0 | 0.001 | 0.017 | 4 | K | 2 |  |  |  | ROZPOCET |  |  |  | 0 | 0 | 0 | 0 | 0 | 1 | 0 | 4 | 155561413
| VV |  | "sloupky oplocení na ul. Hoblíkova=" 5+8 |  | 13 | [12 empty] | VV | 2 | 2 | True | 0 | ROZPOCET
| VV |  | "zavětrování oplocení na ul. Hoblíkova=" 2+2 |  | 4 | [12 empty] | VV | 2 | 2 | True | 0 | ROZPOCET
| VV |  | Součet |  | 17 | [12 empty] | VV | 2 | 4 | True | 1 | ROZPOCET
45 | K | 978015391 | Otlučení (osekání) vnější vápenné nebo vápenocementové omítky stupně členitosti 1 a 2 do 100% | m2 | 108.325 |  | 0 | CS ÚRS 2019 01 |  | základní |  | 0 | 0 | 0 | 0.059 | 6.3912 | 4 | K | 2 |  |  |  | ROZPOCET |  |  |  | 0 | 0 | 0 | 0 | 0 | 1 | 0 | 4 | -2103694493
| VV |  | "oprava opěrné stěny | [14 empty] | VV | 2 | 1 | True | 0 | ROZPOCET
| VV |  | (0,45+3,85+0,3+2,1-0,45*2)*8,5 |  | 49.3 | [12 empty] | VV | 2 | 2 | True | 0 | ROZPOCET
| VV |  | 2*(2,1*8,5-0,45*(3,0+2,5)) |  | 30.75 | [12 empty] | VV | 2 | 2 | True | 0 | ROZPOCET
| VV |  | 2*((2,1-0,45)*8,5-0,45*(3,0+2,5)) |  | 23.1 | [12 empty] | VV | 2 | 2 | True | 0 | ROZPOCET
| VV |  | (0,45*2)*8,5-0,45*(3,0+2,5) |  | 5.175 | [12 empty] | VV | 2 | 2 | True | 0 | ROZPOCET
| VV | om | Součet |  | 108.325 | [12 empty] | VV | 2 | 4 | True | 1 | ROZPOCET
46 | K | 981011316 | Demolice budov zděných na MVC podíl konstrukcí do 35 % postupným rozebíráním | m3 | 1306.166 |  | 0 | CS ÚRS 2019 01 |  | základní |  | 0 | 0.0011 | 1.4368 | 0.65 | 849.0079 | 4 | K | 2 |  |  |  | ROZPOCET |  |  |  | 0 | 0 | 0 | 0 | 0 | 1 | 0 | 4 | -113365716
| VV |  | "objem k-ce ponechané části domu (opěrná stěna | [14 empty] | VV | 2 | 1 | True | 0 | ROZPOCET
| VV |  | "sousedního domu - ponecháno) | [14 empty] | VV | 2 | 1 | True | 0 | ROZPOCET
| VV |  | (0,45+3,85+0,3+2,1-0,45*2)*0,45*(0,2+0,15+3,0+3,0+2,5) |  | 23.099 | [12 empty] | VV | 2 | 2 | True | 0 | ROZPOCET
| VV |  | 2,1*(0,45*2+0,3)*(0,2+0,15+3,0) |  | 8.442 | [12 empty] | VV | 2 | 2 | True | 0 | ROZPOCET
| VV |  | (2,1-0,45)*(0,45*2+0,3)*3,0 |  | 5.94 | [12 empty] | VV | 2 | 2 | True | 0 | ROZPOCET
| VV |  | (2,1-0,45*2)*(0,45*2+0,3)*2,5 |  | 3.6 | [12 empty] | VV | 2 | 2 | True | 0 | ROZPOCET
| VV | ko1 | Součet |  | 41.081 | [12 empty] | VV | 2 | 4 | True | 0 | ROZPOCET
| VV |  | "výpočet obestavěného prostoru demolice | [14 empty] | VV | 2 | 1 | True | 0 | ROZPOCET
| VV |  | "obket 4300 x 3970 mm | [14 empty] | VV | 2 | 1 | True | 0 | ROZPOCET
| VV |  | 4,3*3,97*(0,2+8,52+0,2+10,82)/2 |  | 168.491 | [12 empty] | VV | 2 | 2 | True | 0 | ROZPOCET
| VV |  | Mezisoučet |  | 168.491 | [12 empty] | VV | 2 | 3 | True | 0 | ROZPOCET
| VV |  | "objekt 15,3x6,02 m - podsklepená část od -1,33 m | [14 empty] | VV | 2 | 1 | True | 0 | ROZPOCET
| VV |  | 15,3*6,02*(1,33*2+7,02+10,82)/2 |  | 944.087 | [12 empty] | VV | 2 | 2 | True | 0 | ROZPOCET
| VV |  | "odpočet stěn ponechaných n ahranici pozemku | [14 empty] | VV | 2 | 1 | True | 0 | ROZPOCET
| VV |  | "do úrovně terénu=" -15,3*0,6*0,6 |  | -5.508 | [12 empty] | VV | 2 | 2 | True | 0 | ROZPOCET
| VV |  | "objekt - nepodsklepená část od -0,93 m | [14 empty] | VV | 2 | 1 | True | 0 | ROZPOCET
| VV |  | (2,45+0,39)*(0,5+5,02+0,45)*(0,93+7,02+5,72)/2 |  | 115.886 | [12 empty] | VV | 2 | 2 | True | 0 | ROZPOCET
| VV |  | (3,83+0,15)*(0,5+5,02+0,5)*(0,93*2+4,5+2,55)/2 |  | 106.74 | [12 empty] | VV | 2 | 2 | True | 0 | ROZPOCET
| VV |  | (27,4-4,3-21,82)*(0,27+2,32+0,39)*(0,2+2,5+0,2+2,25)/2 |  | 9.822 | [12 empty] | VV | 2 | 2 | True | 0 | ROZPOCET
| VV |  | Mezisoučet |  | 1171.027 | [12 empty] | VV | 2 | 3 | True | 0 | ROZPOCET
| VV |  | "základy 600 mm pod terén průměrná šířka 500 mm | [14 empty] | VV | 2 | 1 | True | 0 | ROZPOCET
| VV |  | "základ na hranici parcel ponechán v úrovni | [14 empty] | VV | 2 | 1 | True | 0 | ROZPOCET
| VV |  | "terénu sousedního pozemku | [14 empty] | VV | 2 | 1 | True | 0 | ROZPOCET
| VV |  | "(3,67+0,3-2,1)+4,3-0,6= 5,57 m | [14 empty] | VV | 2 | 1 | True | 0 | ROZPOCET
| VV |  | "(2,45+0,39+3,83+0,15)*2+1,3+5,02 = 19,96 m | [14 empty] | VV | 2 | 1 | True | 0 | ROZPOCET
| VV |  | (5,57+19,96)*0,5*0,6 |  | 7.659 | [12 empty] | VV | 2 | 2 | True | 0 | ROZPOCET
| VV |  | -(2,45+0,39+5,26)*0,5*0,6 |  | -2.43 | [12 empty] | VV | 2 | 2 | True | 0 | ROZPOCET
| VV | zakl | Mezisoučet |  | 5.229 | [12 empty] | VV | 2 | 3 | True | 0 | ROZPOCET
| VV |  | "žumpa-jímka, odhad=" 2,5 |  | 2.5 | [12 empty] | VV | 2 | 2 | True | 0 | ROZPOCET
| VV | jim | Mezisoučet |  | 2.5 | [12 empty] | VV | 2 | 3 | True | 0 | ROZPOCET
| VV |  | "odpočet ponechané k-ce=" -ko1 |  | -41.081 | [12 empty] | VV | 2 | 2 | True | 0 | ROZPOCET
| VV | op2 | Součet |  | 1306.166 | [12 empty] | VV | 2 | 4 | True | 0 | ROZPOCET
| VV |  | "výpočet objemu k-cí (zdivo, stropy, střecha) | [14 empty] | VV | 2 | 1 | True | 0 | ROZPOCET
| VV |  | "objet 4300x3970 mm | [14 empty] | VV | 2 | 1 | True | 0 | ROZPOCET
| VV |  | "podlahy, stropy=" 4,3*3,97*(0,2+0,35*2) |  | 15.364 | [12 empty] | VV | 2 | 2 | True | 0 | ROZPOCET
| VV |  | "zdivo svislé | [14 empty] | VV | 2 | 1 | True | 0 | ROZPOCET
| VV |  | (3,85*2+0,45*2+3,07)*(8,52-0,35*2) |  | 91.259 | [12 empty] | VV | 2 | 2 | True | 0 | ROZPOCET
| VV |  | 4,3*0,45*(10,82-8,52) |  | 4.451 | [12 empty] | VV | 2 | 2 | True | 0 | ROZPOCET
| VV |  | (0,45+3,07)*0,45*(10,82-8,52)/2 |  | 1.822 | [12 empty] | VV | 2 | 2 | True | 0 | ROZPOCET
| VV |  | "střecha=" 4,3*Sqrt(3,97*3,97+2,0*2,0)*0,20 |  | 3.823 | [12 empty] | VV | 2 | 2 | True | 0 | ROZPOCET
| VV |  | "odpočet otvorů | [14 empty] | VV | 2 | 1 | True | 0 | ROZPOCET
| VV |  | -(1,05*2,02+1,2*0,6+1,0*1,2+0,45*0,9)*0,45 |  | -2.001 | [12 empty] | VV | 2 | 2 | True | 0 | ROZPOCET
| VV |  | Mezisoučet |  | 114.718 | [12 empty] | VV | 2 | 3 | True | 0 | ROZPOCET
| VV |  | "suterén 600 mm pod terénem (od -0,18 m na -1,33 m) | [14 empty] | VV | 2 | 1 | True | 0 | ROZPOCET
| VV |  | ((15,3*0,6)*2+4,82+0,45*4+0,6+0,45*3)*(1,33-0,18) |  | 30.97 | [12 empty] | VV | 2 | 2 | True | 0 | ROZPOCET
| VV |  | "odpočet ponechané k-ce základů stěn na hranici | [14 empty] | VV | 2 | 1 | True | 0 | ROZPOCET
| VV |  | "parcel sousedního objektu=" -15,3*0,6*0,6 |  | -5.508 | [12 empty] | VV | 2 | 2 | True | 0 | ROZPOCET
| VV |  | "odpočet otvorů=" -5*(0,65*0,6*0,45) |  | -0.878 | [12 empty] | VV | 2 | 2 | True | 0 | ROZPOCET
| VV |  | Mezisoučet |  | 24.584 | [12 empty] | VV | 2 | 3 | True | 0 | ROZPOCET
| VV |  | "objekt 15300x5970 mm | [14 empty] | VV | 2 | 1 | True | 0 | ROZPOCET
| VV |  | "podlahy, stropy=" 15,3*5,97*(0,3+0,35*2) |  | 91.341 | [12 empty] | VV | 2 | 2 | True | 0 | ROZPOCET
| VV |  | "zdivo nosné | [14 empty] | VV | 2 | 1 | True | 0 | ROZPOCET
| VV |  | (15,3*(0,45+0,5)+5,02*(0,3+0,3))*(0,18+7,02-0,3-0,35*2) |  | 108.791 | [12 empty] | VV | 2 | 2 | True | 0 | ROZPOCET
| VV |  | (0,1*(5,2*3)+0,1*(2,78*2+1,37+0,9+0,1+0,92)+0,3*5,2)*2,95 |  | 11.815 | [12 empty] | VV | 2 | 2 | True | 0 | ROZPOCET
| VV |  | (0,1*(5,2*2+2,8)+3,65*0,15)*3,99 |  | 7.451 | [12 empty] | VV | 2 | 2 | True | 0 | ROZPOCET
| VV |  | 15,3*0,5*(10,82-7,02)+5,97*(0,3+0,3)*(10,82-7,02)/2 |  | 35.876 | [12 empty] | VV | 2 | 2 | True | 0 | ROZPOCET
| VV |  | "střecha=" 15,3*Sqrt(5,97*5,97+3,8*3,5)*0,20 |  | 21.407 | [12 empty] | VV | 2 | 2 | True | 0 | ROZPOCET
| VV |  | "odpočet otvorů | [14 empty] | VV | 2 | 1 | True | 0 | ROZPOCET
| VV |  | -(1,5*1,4*3+0,7*0,6+0,8*1,4+1,2*2,05)*0,45 |  | -4.635 | [12 empty] | VV | 2 | 2 | True | 0 | ROZPOCET
| VV |  | -2*(0,9*0,3*2,05)+(0,6*3+0,9*2+0,8*2)*0,10 |  | -0.587 | [12 empty] | VV | 2 | 2 | True | 0 | ROZPOCET
| VV |  | -((1,2+1,8+1,2)*1,35+1,2*0,8+1,17*1,82+1,15*0,597)*0,45 |  | -4.251 | [12 empty] | VV | 2 | 2 | True | 0 | ROZPOCET
| VV |  | Mezisoučet |  | 267.208 | [12 empty] | VV | 2 | 3 | True | 0 | ROZPOCET
| VV |  | "objekt (2,450+390) x 5970 mm | [14 empty] | VV | 2 | 1 | True | 0 | ROZPOCET
| VV |  | "podlahy, stropy=" 2,83*5,97*(0,2+0,3+0,35) |  | 14.361 | [12 empty] | VV | 2 | 2 | True | 0 | ROZPOCET
| VV |  | "zdivo svislé | [14 empty] | VV | 2 | 1 | True | 0 | ROZPOCET
| VV |  | 2,83*(0,5+0,45)*(0,68+5,27-0,3-0,35) |  | 14.249 | [12 empty] | VV | 2 | 2 | True | 0 | ROZPOCET
| VV |  | 2,83*(0,50+0,45)*(7,24-5,27)/2 |  | 2.648 | [12 empty] | VV | 2 | 2 | True | 0 | ROZPOCET
| VV |  | 5,02*0,3*(0,68+5,27-0,3-0,35) |  | 7.982 | [12 empty] | VV | 2 | 2 | True | 0 | ROZPOCET
| VV |  | "střecha=" 5,97*Sqrt(2,83*2,83+2,0*2,0)*0,20 |  | 4.138 | [12 empty] | VV | 2 | 2 | True | 0 | ROZPOCET
| VV |  | "odpočet otvorů | [14 empty] | VV | 2 | 1 | True | 0 | ROZPOCET
| VV |  | -(0,88*1,1+1,17*1,85)*0,45-1,15*1,0*0,4 |  | -1.87 | [12 empty] | VV | 2 | 2 | True | 0 | ROZPOCET
| VV |  | Mezisoučet |  | 41.508 | [12 empty] | VV | 2 | 3 | True | 0 | ROZPOCET
| VV |  | "objekt 3980 x 6970 mm | [14 empty] | VV | 2 | 1 | True | 0 | ROZPOCET
| VV |  | 3,98*(0,5+0,45)*(0,2+4,4+0,2+2,25)/2 |  | 13.328 | [12 empty] | VV | 2 | 2 | True | 0 | ROZPOCET
| VV |  | "podlahy, stropy=" (3,98*5,97+1,3*3,07)*0,20 |  | 5.55 | [12 empty] | VV | 2 | 2 | True | 0 | ROZPOCET
| VV |  | "zdivo svislé | [14 empty] | VV | 2 | 1 | True | 0 | ROZPOCET
| VV |  | 3,83*(0,3*2+0,15)*(2,25+4,4)/2 |  | 9.551 | [12 empty] | VV | 2 | 2 | True | 0 | ROZPOCET
| VV |  | (0,85+0,45+1,1)*0,15*2,25 |  | 0.81 | [12 empty] | VV | 2 | 2 | True | 0 | ROZPOCET
| VV |  | "střecha=" 5,97*Sqrt(3,98*3,98+2,5*2,5)*0,20 |  | 5.612 | [12 empty] | VV | 2 | 2 | True | 0 | ROZPOCET
| VV |  | "odpočet otvorů | [14 empty] | VV | 2 | 1 | True | 0 | ROZPOCET
| VV |  | -(0,97*1,76+0,9*0,9)*0,3-0,4*0,4*0,15 |  | -0.779 | [12 empty] | VV | 2 | 2 | True | 0 | ROZPOCET
| VV |  | -(0,4*0,4+2,2*1,9)*0,30 |  | -1.302 | [12 empty] | VV | 2 | 2 | True | 0 | ROZPOCET
| VV |  | Mezisoučet |  | 32.77 | [12 empty] | VV | 2 | 3 | True | 0 | ROZPOCET
| VV |  | "k-ce základů pod terénem=" zakl |  | 5.229 | [12 empty] | VV | 2 | 2 | True | 0 | ROZPOCET
| VV |  | "odpočet ponechan= k-ce=" -ko1 |  | -41.081 | [12 empty] | VV | 2 | 2 | True | 0 | ROZPOCET
| VV |  | "jímka,¨/žumpa, odhad=" jim*0,8 |  | 2 | [12 empty] | VV | 2 | 2 | True | 0 | ROZPOCET
| VV | op3 | Součet |  | 446.936 | [12 empty] | VV | 2 | 4 | True | 0 | ROZPOCET
| VV |  | "podíl k-cí k obestavěnému prostoru | [14 empty] | VV | 2 | 1 | True | 0 | ROZPOCET
| VV |  | (op3/op2)*100 |  | 34.217 | [12 empty] | VV | 2 | 2 | True | 0 | ROZPOCET
| VV |  | Součet - procentní podíl k-cí k obestavěnému prostoru |  | 34.217 | [12 empty] | VV | 2 | 4 | True | 0 | ROZPOCET
| VV |  | "celkem obestavěný prstor=" op2 |  | 1306.166 | [12 empty] | VV | 2 | 2 | True | 1 | ROZPOCET
| D | 997 | Přesun sutě |  |  |  | 0 |  |  |  |  | 0 |  | 0 |  | 0 | 1 | D | 1 |  |  |  | ROZPOCET | [9 empty] | 0
47 | K | 997013501 | Odvoz suti a vybouraných hmot na skládku nebo meziskládku do 1 km se složením | t | 700.457 |  | 0 | CS ÚRS 2019 01 |  | základní |  | 0 | 0 | 0 | 0 | 0 | 4 | K | 2 |  |  |  | ROZPOCET |  |  |  | 0 | 0 | 0 | 0 | 0 | 1 | 0 | 4 | 1437931373
| VV |  | "suť celkem=" 900,925 |  | 900.925 | [12 empty] | VV | 2 | 2 | True | 0 | ROZPOCET
| VV |  | "odpočet zásypu suterénu a základů=" -zas*1,8 |  | -200.468 | [12 empty] | VV | 2 | 2 | True | 0 | ROZPOCET
| VV | su | Součet |  | 700.457 | [12 empty] | VV | 2 | 4 | True | 1 | ROZPOCET
71 | K | 997013509 | Příplatek k odvozu suti a vybouraných hmot na skládku ZKD 1 km přes 1 km | t | 7705.027 |  | 0 | CS ÚRS 2019 01 |  | základní |  | 0 | 0 | 0 | 0 | 0 | 4 | K | 2 |  |  |  | ROZPOCET |  |  |  | 0 | 0 | 0 | 0 | 0 | 1 | 0 | 4 | -954407448
| VV |  | su*11 |  | 7705.027 | [12 empty] | VV | 2 | 2 | True | 1 | ROZPOCET
50 | K | 997013831.2 | Poplatek za uložení stavebního směsného odpadu na skládce (skládkovné) | t | 700.457 |  | 0 |  |  | základní |  | 0 | 0 | 0 | 0 | 0 | 4 | K | 2 |  |  |  | ROZPOCET |  |  |  | 0 | 0 | 0 | 0 | 0 | 1 | 0 | 4 | -1378948398
| VV |  | su |  | 700.457 | [12 empty] | VV | 2 | 2 | True | 1 | ROZPOCET
49 | K | 997006551 | Hrubé urovnání suti na skládce bez zhutnění | t | 700.457 |  | 0 | CS ÚRS 2019 01 |  | základní |  | 0 | 0 | 0 | 0 | 0 | 4 | K | 2 |  |  |  | ROZPOCET |  |  |  | 0 | 0 | 0 | 0 | 0 | 1 | 0 | 4 | 1797242666
| VV |  | su |  | 700.457 | [12 empty] | VV | 2 | 2 | True | 1 | ROZPOCET
72 | K | 997221611 | Nakládání suti na dopravní prostředky pro vodorovnou dopravu | t | 700.457 |  | 0 | CS ÚRS 2019 01 |  | základní |  | 0 | 0 | 0 | 0 | 0 | 4 | K | 2 |  |  |  | ROZPOCET |  |  |  | 0 | 0 | 0 | 0 | 0 | 1 | 0 | 4 | -12902439
| VV |  | su |  | 700.457 | [12 empty] | VV | 2 | 2 | True | 1 | ROZPOCET
| D | 998 | Přesun hmot |  |  |  | 0 |  |  |  |  | 0 |  | 0 |  | 0 | 1 | D | 1 |  |  |  | ROZPOCET | [9 empty] | 0
51 | K | 998001123 | Přesun hmot pro demolice objektů v do 21 m | t | 1.457 |  | 0 | CS ÚRS 2019 01 |  | základní |  | 0 | 0 | 0 | 0 | 0 | 4 | K | 2 |  |  |  | ROZPOCET |  |  |  | 0 | 0 | 0 | 0 | 0 | 1 | 0 | 4 | 231962730
| VV | hm1 | "demolice=" 1,457 |  | 1.457 | [12 empty] | VV | 2 | 2 | True | 1 | ROZPOCET
52 | K | 998018002 | Přesun hmot ruční pro budovy v do 12 m | t | 18.909 |  | 0 | CS ÚRS 2019 01 |  | základní |  | 0 | 0 | 0 | 0 | 0 | 4 | K | 2 |  |  |  | ROZPOCET |  |  |  | 0 | 0 | 0 | 0 | 0 | 1 | 0 | 4 | -1764858184
| VV |  | "celkem=" 49,559 |  | 49.559 | [12 empty] | VV | 2 | 2 | True | 0 | ROZPOCET
| VV |  | "odpočet=" -(hm1+hm2) |  | -30.65 | [12 empty] | VV | 2 | 2 | True | 0 | ROZPOCET
| VV |  | Součet |  | 18.909 | [12 empty] | VV | 2 | 4 | True | 1 | ROZPOCET
53 | K | 998225111 | Přesun hmot pro pozemní komunikace s krytem z kamene, monolitickým betonovým nebo živičným | t | 29.193 |  | 0 | CS ÚRS 2019 01 |  | základní |  | 0 | 0 | 0 | 0 | 0 | 4 | K | 2 |  |  |  | ROZPOCET |  |  |  | 0 | 0 | 0 | 0 | 0 | 1 | 0 | 4 | -952713090
| VV | hm2 | "obor 5=" 29,193 |  | 29.193 | [12 empty] | VV | 2 | 2 | True | 1 | ROZPOCET
| D | PSV | Práce a dodávky PSV |  |  |  | 0 |  |  |  |  | 0 |  | 0.16233 |  | 0 | 2 | D | 0 |  |  |  | ROZPOCET | [9 empty] | 0
| D | 711 | Izolace proti vodě, vlhkosti a plynům |  |  |  | 0 |  |  |  |  | 0 |  | 0.01986 |  | 0 | 2 | D | 1 |  |  |  | ROZPOCET | [9 empty] | 0
54 | K | 711111001 | Provedení izolace proti zemní vlhkosti vodorovné za studena nátěrem penetračním | m2 | 7.273 |  | 0 | CS ÚRS 2019 01 |  | základní |  | 0 | 0 | 0 | 0 | 0 | 16 | K | 2 |  |  |  | ROZPOCET |  |  |  | 0 | 0 | 0 | 0 | 0 | 1 | 0 | 16 | 1811234897
| VV |  | "u ponechan= opěrné stěny | [14 empty] | VV | 2 | 1 | True | 0 | ROZPOCET
| VV | iz | 3,85*(2,1-0,45)+(4,3+0,3)*0,20 |  | 7.273 | [12 empty] | VV | 2 | 2 | True | 1 | ROZPOCET
55 | K | 711112001 | Provedení izolace proti zemní vlhkosti svislé za studena nátěrem penetračním | m2 | 3.492 |  | 0 | CS ÚRS 2019 01 |  | základní |  | 0 | 0 | 0 | 0 | 0 | 16 | K | 2 |  |  |  | ROZPOCET |  |  |  | 0 | 0 | 0 | 0 | 0 | 1 | 0 | 16 | 1649302800
| VV |  | "vytaženo na stěny | [14 empty] | VV | 2 | 1 | True | 0 | ROZPOCET
| VV | iz1 | (0,45+0,45+3,07+3,85+3,07+0,45+0,3)*0,30 |  | 3.492 | [12 empty] | VV | 2 | 2 | True | 1 | ROZPOCET
56 | M | 11163150 | lak penetrační asfaltový | t | 0.003 |  | 0 | CS ÚRS 2019 01 |  | základní |  | 0 | 1 | 0.003 | 0 | 0 | 32 | M | 2 |  |  |  | ROZPOCET |  |  |  | 0 | 0 | 0 | 0 | 0 | 1 | 0 | 16 | 1375403473
| VV |  | iz*0,0003+iz1*0,00035 |  | 0.003 | [12 empty] | VV | 2 | 2 | True | 1 | ROZPOCET
57 | K | 711141559 | Provedení izolace proti zemní vlhkosti pásy přitavením vodorovné NAIP | m2 | 7.273 |  | 0 | CS ÚRS 2019 01 |  | základní |  | 0 | 0.0004 | 0.0029092 | 0 | 0 | 16 | K | 2 |  |  |  | ROZPOCET |  |  |  | 0 | 0 | 0 | 0 | 0 | 1 | 0 | 16 | 503692265
| VV |  | iz |  | 7.273 | [12 empty] | VV | 2 | 2 | True | 1 | ROZPOCET
58 | K | 711142559 | Provedení izolace proti zemní vlhkosti pásy přitavením svislé NAIP | m2 | 3.492 |  | 0 | CS ÚRS 2019 01 |  | základní |  | 0 | 0.0004 | 0.0013968 | 0 | 0 | 16 | K | 2 |  |  |  | ROZPOCET |  |  |  | 0 | 0 | 0 | 0 | 0 | 1 | 0 | 16 | -1950090821
| VV |  | iz1 |  | 3.492 | [12 empty] | VV | 2 | 2 | True | 1 | ROZPOCET
59 | M | 62855001 | pás asfaltový natavitelný modifikovaný SBS tl 4,0mm s vložkou z polyesterové rohože a spalitelnou PE fólií nebo jemnozrnný minerálním posypem na horním povrchu | m2 | 12.554 |  | 0 | CS ÚRS 2019 01 |  | základní |  | 0 | 0.001 | 0.012554 | 0 | 0 | 32 | M | 2 |  |  |  | ROZPOCET |  |  |  | 0 | 0 | 0 | 0 | 0 | 1 | 0 | 16 | -228631749
| VV |  | iz*1,15+iz1*1,20 |  | 12.554 | [12 empty] | VV | 2 | 2 | True | 1 | ROZPOCET
60 | K | 998711101 | Přesun hmot tonážní pro izolace proti vodě, vlhkosti a plynům v objektech výšky do 6 m | t | 0.02 |  | 0 | CS ÚRS 2019 01 |  | základní |  | 0 | 0 | 0 | 0 | 0 | 16 | K | 2 |  |  |  | ROZPOCET |  |  |  | 0 | 0 | 0 | 0 | 0 | 1 | 0 | 16 | -1491512310
| D | 764 | Konstrukce klempířské |  |  |  | 0 |  |  |  |  | 0 |  | 0.053643 |  | 0 | 2 | D | 1 |  |  |  | ROZPOCET | [9 empty] | 0
61 | K | 764214405 | Oplechování horních ploch a nadezdívek (atik) bez rohů z Pz plechu mechanicky kotvené rš 400 mm | m | 2.25 |  | 0 | CS ÚRS 2019 01 |  | základní |  | 0 | 0.00224 | 0.00504 | 0 | 0 | 16 | K | 2 |  |  |  | ROZPOCET |  |  |  | 0 | 0 | 0 | 0 | 0 | 1 | 0 | 16 | 477735808
| VV |  | "betonová hlavice š. 300 mm | [14 empty] | VV | 2 | 1 | True | 0 | ROZPOCET
| VV |  | (2,1-0,45*2+0,05)+(0,45+0,05)*2 |  | 2.25 | [12 empty] | VV | 2 | 2 | True | 1 | ROZPOCET
62 | K | 764214407 | Oplechování horních ploch a nadezdívek (atik) bez rohů z Pz plechu mechanicky kotvené rš 670 mm | m | 9.95 |  | 0 | CS ÚRS 2019 01 |  | základní |  | 0 | 0.00365 | 0.036318 | 0 | 0 | 16 | K | 2 |  |  |  | ROZPOCET |  |  |  | 0 | 0 | 0 | 0 | 0 | 1 | 0 | 16 | 1775356927
| VV |  | "betonové hlavice š. 450 mm (r.š. 600 mm) | [14 empty] | VV | 2 | 1 | True | 0 | ROZPOCET
| VV |  | 0,05+0,45+3,85+0,3+2,1+0,05-0,45 |  | 6.35 | [12 empty] | VV | 2 | 2 | True | 0 | ROZPOCET
| VV |  | (2,1-0,45*3+0,05)*2+(0,45+0,05)*4 |  | 3.6 | [12 empty] | VV | 2 | 2 | True | 0 | ROZPOCET
| VV |  | Součet |  | 9.95 | [12 empty] | VV | 2 | 4 | True | 1 | ROZPOCET
63 | K | 764311403 | Lemování rovných zdí střech s krytinou prejzovou nebo vlnitou z Pz plechu rš 250 mm | m | 9.1 |  | 0 | CS ÚRS 2019 01 |  | základní |  | 0 | 0.00135 | 0.012285 | 0 | 0 | 16 | K | 2 |  |  |  | ROZPOCET |  |  |  | 0 | 0 | 0 | 0 | 0 | 1 | 0 | 16 | -906006275
| VV |  | "opěrná stěna | [14 empty] | VV | 2 | 1 | True | 0 | ROZPOCET
| VV |  | 0,45+3,85+0,3+2,1+0,45*4+0,3*2 |  | 9.1 | [12 empty] | VV | 2 | 2 | True | 1 | ROZPOCET
64 | K | 998764202 | Přesun hmot procentní pro konstrukce klempířské v objektech v do 12 m | % |  |  | 0 | CS ÚRS 2019 01 |  | základní |  | 0 | 0 | 0 | 0 | 0 | 16 | K | 2 |  |  |  | ROZPOCET |  |  |  | 0 | 0 | 0 | 0 | 0 | 1 | 0 | 16 | -131818624
| D | 783 | Dokončovací práce - nátěry |  |  |  | 0 |  |  |  |  | 0 |  | 0.088827 |  | 0 | 2 | D | 1 |  |  |  | ROZPOCET | [9 empty] | 0
65 | K | 783823131 | Penetrační akrylátový nátěr hladkých, tenkovrstvých zrnitých nebo štukových omítek | m2 | 108.325 |  | 0 | CS ÚRS 2019 01 |  | základní |  | 0 | 0.0001 | 0.010833 | 0 | 0 | 16 | K | 2 |  |  |  | ROZPOCET |  |  |  | 0 | 0 | 0 | 0 | 0 | 1 | 0 | 16 | 1647798168
| VV |  | om |  | 108.325 | [12 empty] | VV | 2 | 2 | True | 1 | ROZPOCET
66 | K | 783827421 | Krycí dvojnásobný akrylátový nátěr omítek stupně členitosti 1 a 2 | m2 | 108.325 |  | 0 | CS ÚRS 2019 01 |  | základní |  | 0 | 0.00072 | 0.077994 | 0 | 0 | 16 | K | 2 |  |  |  | ROZPOCET |  |  |  | 0 | 0 | 0 | 0 | 0 | 1 | 0 | 16 | -23617609
| VV |  | om |  | 108.325 | [12 empty] | VV | 2 | 2 | True | 1 | ROZPOCET
| D | VRN | Vedlejší rozpočtové náklady |  |  |  | 0 |  |  |  |  | 0 |  | 0 |  | 0 | 5 | D | 0 |  |  |  | ROZPOCET | [9 empty] | 0
| D | VRN3 | Zařízení staveniště |  |  |  | 0 |  |  |  |  | 0 |  | 0 |  | 0 | 5 | D | 1 |  |  |  | ROZPOCET | [9 empty] | 0
67 | K | 030001000 | Zařízení staveniště | % |  |  | 0 | CS ÚRS 2019 01 |  | základní |  | 0 | 0 | 0 | 0 | 0 | 1024 | K | 2 |  |  |  | ROZPOCET |  |  |  | 0 | 0 | 0 | 0 | 0 | 1 | 0 | 1024 | -347605511
| D | VRN4 | Inženýrská činnost |  |  |  | 0 |  |  |  |  | 0 |  | 0 |  | 0 | 5 | D | 1 |  |  |  | ROZPOCET | [9 empty] | 0
68 | K | 040001000.1 | Inženýrská činnost | % |  |  | 0 | CS ÚRS 2019 01 |  | základní |  | 0 | 0 | 0 | 0 | 0 | 1024 | K | 2 |  |  |  | ROZPOCET |  |  |  | 0 | 0 | 0 | 0 | 0 | 1 | 0 | 1024 | 682592594
| D | VRN6 | Územní vlivy |  |  |  | 0 |  |  |  |  | 0 |  | 0 |  | 0 | 5 | D | 1 |  |  |  | ROZPOCET | [9 empty] | 0
69 | K | 065002000.1 | Mimostaveništní doprava materiálů | t | 49.722 |  | 0 | CS ÚRS 2017 01 |  | základní |  | 0 | 0 | 0 | 0 | 0 | 1024 | K | 2 |  |  |  | ROZPOCET |  |  |  | 0 | 0 | 0 | 0 | 0 | 1 | 0 | 1024 | 668414832
| D | VRN7 | Provozní vlivy |  |  |  | 0 |  |  |  |  | 0 |  | 0 |  | 0 | 5 | D | 1 |  |  |  | ROZPOCET | [9 empty] | 0
70 | K | 070001000.1 | Provozní vlivy | % |  |  | 0 | CS ÚRS 2019 01 |  | základní |  | 0 | 0 | 0 | 0 | 0 | 1024 | K | 2 |  |  |  | ROZPOCET |  |  |  | 0 | 0 | 0 | 0 | 0 | 1 | 0 | 1024 | -677902986