## List1
Příloha č.:1
Pohyblivé efektové svítidlo typu Wash
Technické parametry
Rozsah zoomu (v 16bit. rozlišení) min. 8° až 60°.
Vysoce výkonné RGBW LED multičipy s životností min. 60000 hodin
Celkový světelný tok min. 5500 lm a osová světelnost min. 8000 lx / 5 m
Míchání barev RGBW (v 16bit. rozlišení).
Lineární CTO filtr v rozsahu min. 2700 K – 8000 K.
Přednastavené barvy v počtu min. 200 odstínů (vč. bílých 2700 K a 3200 K).
Jemné stmívání v rozsahu 0–100% (v 16bit. rozlišení).
Stroboskop s variabilní rychlostí (přednastavené náhodné záblesky).
DMX vstup a výstup pomocí uzamykatelných XLR3 a XLR5 konektorů
Ethernet port
Ovládací protokoly DMX-512, RDM, ArtNet, MA Net a MA Net2
Rozsah pohybu PAN min. 420°, rozsah pohybu TILT min 270° (v 16bit. rozlišení
Příkon max. 430 W.
Držák pro uchycení háku(ů), hák(y) na trubku v rozsahu 40-60 mm
Maximální rozměry: výška 50 cm, šířka 35 cm, hloubka 25 cm; hmotnost do 11 kg
Bezpečnostní lanko, přívodní napájecí kabel
Pohyblivé efektové svítidlo typu Wash/Beam
Technické parametry
Rozsah zoomu (v 16bit. rozlišení) min. 4° (úzký světelný kužel) až 60° (široký a měkký světelný výstup simulující Fresnelovu čočku).
Vysoce výkonné RGBW LED multičipy s životností min. 20000 hodin
Celkový světelný tok min. 2150 lm a osová světelnost min. 8000 lx / 5 m.
Míchání barev RGBW (v 16bit. rozlišení).
Lineární CTO filtr v rozsahu min. 2700 K – 8000 K.
Přednastavené barvy v počtu min. 200 odstínů (vč. bílých 2700 K a 3200 K).
Jemné stmívání v rozsahu 0–100% (v 16bit. rozlišení).
Stroboskop s variabilní rychlostí (přednastavené náhodné záblesky).
DMX vstup a výstup pomocí uzamykatelných XLR3 a XLR5 konektorů
Vstupní a výstupní napájecí konektory pro možnost propojení více svítidel.
Ovládací protokoly DMX-512, RDM, ArtNet, MA Net a MA Net2
Rozsah pohybu PAN min. 420°, rozsah pohybu TILT min 220° (v 16bit. rozlišení).
Příkon max. 300 W.
Držák pro uchycení háku(ů), hák(y) na trubku v rozsahu 40-60 mm
Maximální rozměry: výška 40 cm, šířka 25 cm, hloubka 20 cm; hmotnost do 7 kg.
Bezpečnostní lanko, přívodní napájecí kabel
Pohyblivé efektové svítidlo typu PAR
Technické parametry
Rozsah zoomu (v 16bit. rozlišení) min. 4° (úzký světelný kužel) až 60° (široký a měkký světelný výstup simulující Fresnelovu čočku).
Vysoce výkonné RGBW LED multičipy s životností min. 20000 hodin
Celkový světelný tok min. 2150 lm a osová světelnost min. 8000 lx / 5 m.
Míchání barev RGBW / CMY (v 16bit. rozlišení).
Lineární CTO filtr v rozsahu min. 2700 K – 8000 K.
Přednastavené barvy v počtu min. 60 odstínů (vč. bílých 2700 K a 3200 K).
Jemné stmívání v rozsahu 0–100% (v 16bit. rozlišení).
Stroboskop s variabilní rychlostí (přednastavené náhodné záblesky).
DMX vstup a výstup pomocí uzamykatelných XLR3 a XLR5 konektorů
Vstupní a výstupní napájecí konektory pro možnost propojení více svítidel.
Ovládací protokoly DMX-512 a RDM.
Příkon max. 300 W.
Držák pro uchycení háku(ů), hák(y) na trubku v rozsahu 40-60 mm
Maximální rozměry: výška 20 cm, šířka 20 cm, hloubka 45 cm; hmotnost do 7 kg.
Bezpečnostní lanko, přívodní napájecí kabel
Splitter
Technické parametry
Opticky izolovaný vstup s LED indikací
Minimálně 5 opticky izolovaných a zesílených výstupů (až do 1000 V)
Přepěťová ochrana DMX vstup i výstup
RDM filtr pro každý port (RDM může být blokován pro jednotlivé porty)
Vstupy i výstupy DMX a RDM (s LED indikací)
Konektory Neutrik
Napájení AC 100–255 V / 50-60 Hz
Napájecí kabel o délce min. 1,5 m
Možnost uchycení na zeď