## Rekapitulace stavby
Export Komplet | [27 empty] | 2.0 | ZAMOK |  |  |  |  | False | False | {627417a7-74b2-463d-a198-dabec0b06c73}
[33 empty] | 0,01 | 21
[33 empty] | 0,01 | 15
|  | REKAPITULACE STAVBY | [17 empty] | v --- níže se nacházejí doplnkové a pomocné údaje k sestavám --- v | [11 empty] | Návod na vyplnění | 0,001
|  | Kód: |  |  |  |  | 875-32486(1) | [24 empty] | Měnit lze pouze buňky se žlutým podbarvením! 1) na prvním listu Rekapitulace stavby vyplňte v sestavě a) Souhrnný list - údaje o Uchazeči (přenesou se do ostatních sestav i v jiných listech) b) Rekapitulace objektů - potřebné Ostatní náklady 2) na vybraných listech vyplňte v sestavě a) Krycí list - údaje o Uchazeči, pokud se liší od údajů o Uchazeči na Souhrnném listu (údaje se přenesou do ostatních sestav v daném listu) b) Rekapitulace rozpočtu - potřebné Ostatní náklady c) Celkové náklady za stavbu - ceny u položek - množství, pokud má žluté podbarvení - a v případě potřeby poznámku (ta je ve skrytém sloupci) | 0,1
|  | Stavba: |  |  |  |  | REKONSTRUKCE STŘECHY ZIMNÍHO STADIONU V NOVÉM JIČÍNĚ | [25 empty] | 0,1
|  | KSO: | [13 empty] | CC-CZ: | [16 empty] | 0,1
|  | Místo: | [13 empty] | Datum: |  | 11. 9. 2019 | [14 empty] | 0,1
0,1
|  | Zadavatel: | [13 empty] | IČ: | [16 empty] | 0,1
|  |  | Město Nový Jičín | [12 empty] | DIČ: | [16 empty] | 0,1
0,1
|  | Uchazeč: | [13 empty] | IČ: |  | Vyplň údaj | [14 empty] | 0,1
|  |  | Vyplň údaj | [12 empty] | DIČ: |  | Vyplň údaj | [14 empty] | 0,1
False
|  | Projektant: | [13 empty] | IČ: | [16 empty] | False
|  |  | Technoprojekt, a.s. | [12 empty] | DIČ: | [16 empty] | True
0,01
|  | Zpracovatel: | [13 empty] | IČ: | [16 empty] | 0,01
[16 empty] | DIČ: | [16 empty] | False
Poznámka:
Zadavatel při zpracování zadávací dokumentace a položkového rozpočtu včetně projektové dokumentace postupoval v souladu se základními zásadami zadávacího řízení dle § 6 ZZVZ a s maximální snahou na vymezení technických standardů stavebních prací, jejichž splnění požaduje. Vzhledem k tomu, že běžně používané cenové soustavy mají ve svých databázích definovány i položky, u nichž je v textu použit i popis a označení reprezentativního materiálu, umožňuje zadavatel v takovém případě použít pro plnění veřejné zakázky i jiných, kvalitativně a technicky obdobných řešení, pokud zadávací podmínky výslovně nestanoví z objektivních důvodů jinak.
|  | Cena bez DPH | [13 empty] | 0
[8 empty] | Sazba daně |  |  | Základ daně |  |  |  |  | Výše daně
|  | DPH |  | základní |  |  |  | 21% |  |  | 0 |  |  |  |  | 0
|  |  |  | snížená |  |  |  | 15% |  |  | 0 |  |  |  |  | 0
|  |  |  | zákl. přenesená |  |  |  | 21% |  |  | 0 |  |  |  |  | 0
|  |  |  | sníž. přenesená |  |  |  | 15% |  |  | 0 |  |  |  |  | 0
|  |  |  | nulová |  |  |  | 0% |  |  | 0 |  |  |  |  | 0
|  | Cena s DPH | [6 empty] | v |  |  | CZK |  |  |  | 0
|  | Projektant | [11 empty] | Zpracovatel
|  | Datum a podpis: | [7 empty] | Razítko |  |  |  | Datum a podpis: |  |  | Razítko
|  | Objednavatel | [11 empty] | Uchazeč
|  | Datum a podpis: | [7 empty] | Razítko |  |  |  | Datum a podpis: |  |  | Razítko
REKAPITULACE OBJEKTŮ STAVBY A SOUPISŮ PRACÍ
| Kód: | [6 empty] | 875-32486(1)
| Stavba: | [6 empty] | REKONSTRUKCE STŘECHY ZIMNÍHO STADIONU V NOVÉM JIČÍNĚ
| Místo: | [13 empty] | Datum: |  | 11. 9. 2019
| Zadavatel: | [6 empty] | Město Nový Jičín | [6 empty] | Projektant: |  | Technoprojekt, a.s. |  |  | Informatívní údaje z listů zakázek
| Uchazeč: | [13 empty] | Zpracovatel:
| Kód |  |  |  | Popis | [7 empty] | Cena bez DPH [CZK] |  |  |  |  | Cena s DPH [CZK] | Typ | z toho Ostat. náklady [CZK] | DPH [CZK] | Normohodiny [h] | DPH základní [CZK] | DPH snížená [CZK] | DPH základní přenesená [CZK] | DPH snížená přenesená [CZK] | Základna DPH základní | Základna DPH snížená | Základna DPH zákl. přenesená | Základna DPH sníž. přenesená | Základna DPH nulová
| Náklady z rozpočtů | [11 empty] | 0 |  |  |  |  | 0 |  | 0 | 0 | 0 | 0 | 0 | 0 | 0 | 0 | 0 | 0 | 0 | 0 |  | D | 0 | ###NOIMPORT### | IMPORT | {627417a7-74b2-463d-a198-dabec0b06c73} | {00000000-0000-0000-0000-000000000000}
|  | 100 |  |  |  | Stavební část | [6 empty] | 0 |  |  |  |  | 0 | STA | 0 | 0 | 0 | 0 | 0 | 0 | 0 | 0 | 0 | 0 | 0 | 0 |  | D | 1 | ###NOIMPORT### | IMPORT | {c9f5b742-0e3d-49a2-b58a-ef05274b03bd} | {627417a7-74b2-463d-a198-dabec0b06c73} | 2
/ |  |  | A |  |  |  | Bourání | [5 empty] | 0 |  |  |  |  | 0 | Soupis | 0 | 0 | 0 | 0 | 0 | 0 | 0 | 0 | 0 | 0 | 0 | 0 |  |  | 2 |  | IMPORT | {7b56ce3d-dfd8-44c4-934a-bcef3e59aa23} | {c9f5b742-0e3d-49a2-b58a-ef05274b03bd}
/ |  |  | B |  |  |  | Nové konstrukce | [5 empty] | 0 |  |  |  |  | 0 | Soupis | 0 | 0 | 0 | 0 | 0 | 0 | 0 | 0 | 0 | 0 | 0 | 0 |  |  | 2 |  | IMPORT | {835e492b-fccd-49c5-a649-1340b3d0a4d8} | {c9f5b742-0e3d-49a2-b58a-ef05274b03bd}
/ |  | 101 |  |  |  | Ocelové konstrukce | [6 empty] | 0 |  |  |  |  | 0 | STA | 0 | 0 | 0 | 0 | 0 | 0 | 0 | 0 | 0 | 0 | 0 | 0 |  |  | 1 |  | IMPORT | {b24450cd-5ec7-46a8-9a8f-d98dbed50d7f} | {627417a7-74b2-463d-a198-dabec0b06c73} | 2
/ |  | 102 |  |  |  | Elektroinstalace, hromosvody, osvětlení | [6 empty] | 0 |  |  |  |  | 0 | STA | 0 | 0 | 0 | 0 | 0 | 0 | 0 | 0 | 0 | 0 | 0 | 0 |  |  | 1 |  | IMPORT | {8181f435-cedf-479b-9856-bf8b26a5383a} | {627417a7-74b2-463d-a198-dabec0b06c73} | 2
/ |  | 103 |  |  |  | Elektrická požární signalizace | [6 empty] | 0 |  |  |  |  | 0 | STA | 0 | 0 | 0 | 0 | 0 | 0 | 0 | 0 | 0 | 0 | 0 | 0 |  |  | 1 |  | IMPORT | {2f3b0495-82e9-439a-bad4-31ce4156650a} | {627417a7-74b2-463d-a198-dabec0b06c73} | 2
/ |  | 104 |  |  |  | Technologie odvlhčování | [6 empty] | 0 |  |  |  |  | 0 | STA | 0 | 0 | 0 | 0 | 0 | 0 | 0 | 0 | 0 | 0 | 0 | 0 |  |  | 1 |  | IMPORT | {61f459bd-133e-4be8-91e1-f37f7ee8953a} | {627417a7-74b2-463d-a198-dabec0b06c73} | 2
/ |  | 105 |  |  |  | Odvod tepla a kouře | [6 empty] | 0 |  |  |  |  | 0 | STA | 0 | 0 | 0 | 0 | 0 | 0 | 0 | 0 | 0 | 0 | 0 | 0 |  |  | 1 |  | IMPORT | {c8b57e33-bd44-4fd4-bec3-c06c9ba76335} | {627417a7-74b2-463d-a198-dabec0b06c73} | 2
/ |  | 106 |  |  |  | Audio technika | [6 empty] | 0 |  |  |  |  | 0 | STA | 0 | 0 | 0 | 0 | 0 | 0 | 0 | 0 | 0 | 0 | 0 | 0 |  |  | 1 |  | IMPORT | {5b90e2d0-6efd-49a6-99f7-c440e04786db} | {627417a7-74b2-463d-a198-dabec0b06c73} | 2
/ |  | 107 |  |  |  | Zobrazovací technika | [6 empty] | 0 |  |  |  |  | 0 | STA | 0 | 0 | 0 | 0 | 0 | 0 | 0 | 0 | 0 | 0 | 0 | 0 |  |  | 1 |  | IMPORT | {87624eeb-69e0-4480-bd21-5c09c3a91303} | {627417a7-74b2-463d-a198-dabec0b06c73} | 2
/ |  | ZOV |  |  |  | Zásady organizace výstavby | [6 empty] | 0 |  |  |  |  | 0 | STA | 0 | 0 | 0 | 0 | 0 | 0 | 0 | 0 | 0 | 0 | 0 | 0 |  |  | 1 |  | IMPORT | {45e72d84-97d8-4aa1-bda2-04a320fca2aa} | {627417a7-74b2-463d-a198-dabec0b06c73} | 2
/ |  | VRN |  |  |  | Vedlejší náklady | [6 empty] | 0 |  |  |  |  | 0 | STA | 0 | 0 | 0 | 0 | 0 | 0 | 0 | 0 | 0 | 0 | 0 | 0 |  |  | 1 |  | IMPORT | {768a3718-fe3d-4c4c-8c33-31a0e85e8f38} | {627417a7-74b2-463d-a198-dabec0b06c73} | 2

## A - Bourání
[18 empty] | {7b56ce3d-dfd8-44c4-934a-bcef3e59aa23} | [5 empty] | Plocha_střechy | Plocha střechy | m2 | 3509,978 | 2
2
| KRYCÍ LIST SOUPISU PRACÍ | [7 empty] | v --- níže se nacházejí doplnkové a pomocné údaje k sestavám --- v | [8 empty] | False
Stavba:
REKONSTRUKCE STŘECHY ZIMNÍHO STADIONU V NOVÉM JIČÍNĚ
Objekt:
100 - Stavební část
Soupis:
A - Bourání
| KSO: |  |  |  |  | CC-CZ:
| Místo: |  |  |  |  | Datum: | 11. 9. 2019
| Zadavatel: |  |  |  |  | IČ:
|  | Město Nový Jičín |  |  |  | DIČ:
| Uchazeč: |  |  |  |  | IČ: | Vyplň údaj
|  | Vyplň údaj |  |  |  | DIČ: | Vyplň údaj
| Projektant: |  |  |  |  | IČ:
|  | Technoprojekt, a.s. |  |  |  | DIČ:
| Zpracovatel: |  |  |  |  | IČ:
DIČ:
Poznámka:
Zadavatel při zpracování zadávací dokumentace a položkového rozpočtu včetně projektové dokumentace postupoval v souladu se základními zásadami zadávacího řízení dle § 6 ZZVZ a s maximální snahou na vymezení technických standardů stavebních prací, jejichž splnění požaduje. Vzhledem k tomu, že běžně používané cenové soustavy mají ve svých databázích definovány i položky, u nichž je v textu použit i popis a označení reprezentativního materiálu, umožňuje zadavatel v takovém případě použít pro plnění veřejné zakázky i jiných, kvalitativně a technicky obdobných řešení, pokud zadávací podmínky výslovně nestanoví z objektivních důvodů jinak.
| Cena bez DPH | [5 empty] | 0
|  |  | Základ daně |  |  | Sazba daně | Výše daně
| DPH | základní | 0 |  |  | 21% | 0
|  | snížená | 0 |  |  | 15% | 0
|  | zákl. přenesená | 0 |  |  | 21% | 0
|  | sníž. přenesená | 0 |  |  | 15% | 0
|  | nulová | 0 |  |  | 0% | 0
| Cena s DPH |  |  | v | CZK |  | 0
| Projektant |  |  | Zpracovatel
| Datum a podpis: |  | Razítko | Datum a podpis: |  |  | Razítko
| Objednavatel |  |  | Uchazeč
| Datum a podpis: |  | Razítko | Datum a podpis: |  |  | Razítko
REKAPITULACE ČLENĚNÍ SOUPISU PRACÍ
Stavba:
REKONSTRUKCE STŘECHY ZIMNÍHO STADIONU V NOVÉM JIČÍNĚ
Objekt:
100 - Stavební část
Soupis:
A - Bourání
Místo: | [5 empty] | Datum: | 11. 9. 2019
Zadavatel: |  |  | Město Nový Jičín |  |  | Projektant: | Technoprojekt, a.s.
Uchazeč: |  |  | Vyplň údaj |  |  | Zpracovatel:
Kód dílu - Popis | [6 empty] | Cena celkem [CZK]
Náklady ze soupisu prací | [6 empty] | 0 | [11 empty] | -1
| 9 - Ostatní konstrukce a práce, bourání | [5 empty] | 0
| 997 - Přesun sutě | [5 empty] | 0
| 712 - Povlakové krytiny | [5 empty] | 0
| 741 - Elektroinstalace - silnoproud | [5 empty] | 0
| 742 - Elektroinstalace - slaboproud | [5 empty] | 0
| 762 - Konstrukce tesařské | [5 empty] | 0
| 764 - Konstrukce klempířské | [5 empty] | 0
| 767 - Konstrukce zámečnické | [5 empty] | 0
| 787 - Dokončovací práce - zasklívání | [5 empty] | 0
| OST - Ostatní | [5 empty] | 0
SOUPIS PRACÍ
Stavba:
REKONSTRUKCE STŘECHY ZIMNÍHO STADIONU V NOVÉM JIČÍNĚ
Objekt:
100 - Stavební část
Soupis:
A - Bourání
Místo: | [5 empty] | Datum: | 11. 9. 2019
Zadavatel: |  |  | Město Nový Jičín |  |  | Projektant: | Technoprojekt, a.s.
Uchazeč: |  |  | Vyplň údaj |  |  | Zpracovatel:
PČ | Typ | Kód | Popis | MJ | Množství | J.cena [CZK] | Cena celkem [CZK] | Cenová soustava |  | DPH | J. Nh [h] | Nh celkem [h] | J. hmotnost [t] | Hmotnost celkem [t] | J. suť [t] | Suť Celkem [t]
Náklady soupisu celkem | [6 empty] | 0 |  |  |  |  | 0 |  | 0 |  | 208.6784 |  | D | -1 | [15 empty] | 0
| D | 9 | Ostatní konstrukce a práce, bourání |  |  |  | 0 |  |  |  |  | 0 |  | 0 |  | 43.196 | 1 | D | 0 |  |  |  | ROZPOCET | [11 empty] | 0
1 | K | 966071123 | Demontáž ocelových konstrukcí profilů hmotnosti přes 13 do 30 kg/m, hmotnosti konstrukce přes 10 do 50 t | t | 43.196 |  | 0 | CS ÚRS 2019 01 |  | základní |  | 0 | 0 | 0 | 1 | 43.196 | 4 | K | 1 |  |  |  | ROZPOCET | [5 empty] | 0 | 0 | 0 | 0 | 0 | 1 | 0 | 4 | -1043924264
| VV |  | viz vč.101-04 Výkaz demontovaného materiálu | [14 empty] | VV | 1 | 1 | True | 0 | ROZPOCET
| VV |  | 43,1957 |  | 43.196 | [12 empty] | VV | 1 | 2 | True | 1 | ROZPOCET
| D | 997 | Přesun sutě |  |  |  | 0 |  |  |  |  | 0 |  | 0 |  | 0 | 2 | D | 0 |  |  |  | ROZPOCET | [11 empty] | 0
2 | K | 997013114 | Vnitrostaveništní doprava suti a vybouraných hmot vodorovně do 50 m svisle s použitím mechanizace pro budovy a haly výšky přes 12 do 15 m | t | 208.678 |  | 0 | CS ÚRS 2019 01 |  | základní |  | 0 | 0 | 0 | 0 | 0 | 4 | K | 1 |  |  |  | ROZPOCET | [5 empty] | 0 | 0 | 0 | 0 | 0 | 1 | 0 | 4 | -1485060782
3 | K | 997013501 | Odvoz suti a vybouraných hmot na skládku nebo meziskládku se složením, na vzdálenost do 1 km | t | 208.678 |  | 0 | CS ÚRS 2019 01 |  | základní |  | 0 | 0 | 0 | 0 | 0 | 4 | K | 1 |  |  |  | ROZPOCET | [5 empty] | 0 | 0 | 0 | 0 | 0 | 1 | 0 | 4 | 1788928609
4 | K | 997013509 | Odvoz suti a vybouraných hmot na skládku nebo meziskládku se složením, na vzdálenost Příplatek k ceně za každý další i započatý 1 km přes 1 km | t | 208.678 |  | 0 | CS ÚRS 2019 01 |  | základní |  | 0 | 0 | 0 | 0 | 0 | 4 | K | 1 |  |  |  | ROZPOCET | [5 empty] | 0 | 0 | 0 | 0 | 0 | 1 | 0 | 4 | -1338768923
5 | K | 997013804 | Poplatek za uložení stavebního odpadu na skládce (skládkovné) ze skla zatříděného do Katalogu odpadů pod kódem 170 202 | t | 6.178 |  | 0 | CS ÚRS 2019 01 |  | základní |  | 0 | 0 | 0 | 0 | 0 | 4 | K | 1 |  |  |  | ROZPOCET | [5 empty] | 0 | 0 | 0 | 0 | 0 | 1 | 0 | 4 | -200475270
6 | K | 997013811 | Poplatek za uložení stavebního odpadu na skládce (skládkovné) dřevěného zatříděného do Katalogu odpadů pod kódem 170 201 | t | 95.705 |  | 0 | CS ÚRS 2019 01 |  | základní |  | 0 | 0 | 0 | 0 | 0 | 4 | K | 1 |  |  |  | ROZPOCET | [5 empty] | 0 | 0 | 0 | 0 | 0 | 1 | 0 | 4 | 1469463562
7 | K | 997013831 | Poplatek za uložení stavebního odpadu na skládce (skládkovné) směsného stavebního a demoličního zatříděného do Katalogu odpadů pod kódem 170 904 | t | 28.5 |  | 0 | CS ÚRS 2019 01 |  | základní |  | 0 | 0 | 0 | 0 | 0 | 4 | K | 1 |  |  |  | ROZPOCET | [5 empty] | 0 | 0 | 0 | 0 | 0 | 1 | 0 | 4 | 917289005
8 | K | 997223845 | Poplatek za uložení stavebního odpadu na skládce (skládkovné) asfaltového bez obsahu dehtu zatříděného do Katalogu odpadů pod kódem 170 302 | t | 35.1 |  | 0 | CS ÚRS 2019 01 |  | základní |  | 0 | 0 | 0 | 0 | 0 | 4 | K | 1 |  |  |  | ROZPOCET | [5 empty] | 0 | 0 | 0 | 0 | 0 | 1 | 0 | 4 | 764745318
| D | 712 | Povlakové krytiny |  |  |  | 0 |  |  |  |  | 0 |  | 0 |  | 35.0998 | 2 | D | 0 |  |  |  | ROZPOCET | [11 empty] | 0
9 | K | 712400832 | Odstranění ze střech šikmých přes 10° do 30° krytiny povlakové dvouvrstvé | m2 | 3509.978 |  | 0 | CS ÚRS 2019 01 |  | základní |  | 0 | 0 | 0 | 0.01 | 35.0998 | 16 | K | 1 |  |  |  | ROZPOCET | [5 empty] | 0 | 0 | 0 | 0 | 0 | 1 | 0 | 16 | 476029666
| VV |  | vč.102 a 103 | [14 empty] | VV | 1 | 1 | True | 0 | ROZPOCET
| VV |  | střecha světlíku | [14 empty] | VV | 1 | 1 | True | 0 | ROZPOCET
| VV |  | 8,35*60,00*2 |  | 1002 | [12 empty] | VV | 1 | 2 | True | 0 | ROZPOCET
| VV |  | střecha ostatní | [14 empty] | VV | 1 | 1 | True | 0 | ROZPOCET
| VV |  | 16,98*60,00*2 |  | 2037.6 | [12 empty] | VV | 1 | 2 | True | 0 | ROZPOCET
| VV |  | 25,33*6,20 |  | 157.046 | [12 empty] | VV | 1 | 2 | True | 0 | ROZPOCET
| VV |  | 25,33*12,37 |  | 313.332 | [12 empty] | VV | 1 | 2 | True | 0 | ROZPOCET
| VV | Plocha_střechy | Součet |  | 3509.978 | [12 empty] | VV | 1 | 4 | True | 1 | ROZPOCET
| D | 741 | Elektroinstalace - silnoproud |  |  |  | 0 |  |  |  |  | 0 |  | 0 |  | 3 | 2 | D | 0 |  |  |  | ROZPOCET | [11 empty] | 0
10 | K | 741R01 | Demontáž veškeré kabeláže | soubor | 1 |  | 0 | R |  | základní |  | 0 | 0 | 0 | 2 | 2 | 16 | K | 1 |  |  |  | ROZPOCET | [5 empty] | 0 | 0 | 0 | 0 | 0 | 1 | 0 | 16 | 1738344832
11 | K | 741R02 | Demontáž svítidel | soubor | 1 |  | 0 | R |  | základní |  | 0 | 0 | 0 | 1 | 1 | 16 | K | 1 |  |  |  | ROZPOCET | [5 empty] | 0 | 0 | 0 | 0 | 0 | 1 | 0 | 16 | -1038822894
| D | 742 | Elektroinstalace - slaboproud |  |  |  | 0 |  |  |  |  | 0 |  | 0 |  | 2 | 2 | D | 0 |  |  |  | ROZPOCET | [11 empty] | 0
12 | K | 742R02 | Demontáž ozvučovací techniky | soubor | 1 |  | 0 | R |  | základní |  | 0 | 0 | 0 | 2 | 2 | 16 | K | 1 |  |  |  | ROZPOCET | [5 empty] | 0 | 0 | 0 | 0 | 0 | 1 | 0 | 16 | 1276959263
| D | 762 | Konstrukce tesařské |  |  |  | 0 |  |  |  |  | 0 |  | 0 |  | 95.7052 | 2 | D | 0 |  |  |  | ROZPOCET | [11 empty] | 0
13 | K | 762341811 | Demontáž bednění a laťování bednění střech rovných, obloukových, sklonu do 60° se všemi nadstřešními konstrukcemi z prken hrubých, hoblovaných tl. do 32 mm | m2 | 3509.978 |  | 0 | CS ÚRS 2019 01 |  | základní |  | 0 | 0 | 0 | 0.015 | 52.6497 | 16 | K | 1 |  |  |  | ROZPOCET | [5 empty] | 0 | 0 | 0 | 0 | 0 | 1 | 0 | 16 | 911478963
| VV |  | Plocha_střechy |  | 3509.978 | [12 empty] | VV | 1 | 2 | True | 1 | ROZPOCET
14 | K | 762822810 | Demontáž stropních trámů z hraněného řeziva, průřezové plochy do 144 cm2 | m | 5381.944 |  | 0 | CS ÚRS 2019 01 |  | základní |  | 0 | 0 | 0 | 0.008 | 43.0556 | 16 | K | 1 |  |  |  | ROZPOCET | [5 empty] | 0 | 0 | 0 | 0 | 0 | 1 | 0 | 16 | -610206537
| VV |  | 77,50/(0,12*0,12) |  | 5381.944 | [12 empty] | VV | 1 | 2 | True | 1 | ROZPOCET
| D | 764 | Konstrukce klempířské |  |  |  | 0 |  |  |  |  | 0 |  | 0 |  | 22.6698 | 2 | D | 0 |  |  |  | ROZPOCET | [11 empty] | 0
15 | K | 764001821 | Demontáž klempířských konstrukcí krytiny ze svitků nebo tabulí do suti | m2 | 3509.978 |  | 0 | CS ÚRS 2019 01 |  | základní |  | 0 | 0 | 0 | 0.00594 | 20.8493 | 16 | K | 1 |  |  |  | ROZPOCET | [5 empty] | 0 | 0 | 0 | 0 | 0 | 1 | 0 | 16 | 870283171
| VV |  | Plocha_střechy |  | 3509.978 | [12 empty] | VV | 1 | 2 | True | 1 | ROZPOCET
16 | K | 764001851 | Demontáž klempířských konstrukcí oplechování hřebene s větrací mřížkou nebo podkladním plechem do suti | m | 120 |  | 0 | CS ÚRS 2019 01 |  | základní |  | 0 | 0 | 0 | 0.00338 | 0.4056 | 16 | K | 1 |  |  |  | ROZPOCET | [5 empty] | 0 | 0 | 0 | 0 | 0 | 1 | 0 | 16 | 1438325978
| VV |  | 60,00*2 |  | 120 | [12 empty] | VV | 1 | 2 | True | 1 | ROZPOCET
17 | K | 764001891 | Demontáž klempířských konstrukcí oplechování úžlabí do suti | m | 60 |  | 0 | CS ÚRS 2019 01 |  | základní |  | 0 | 0 | 0 | 0.00348 | 0.2088 | 16 | K | 1 |  |  |  | ROZPOCET | [5 empty] | 0 | 0 | 0 | 0 | 0 | 1 | 0 | 16 | 1088287948
18 | K | 764002801 | Demontáž klempířských konstrukcí závětrné lišty do suti | m | 146.16 |  | 0 | CS ÚRS 2019 01 |  | základní |  | 0 | 0 | 0 | 0.0017 | 0.24847 | 16 | K | 1 |  |  |  | ROZPOCET | [5 empty] | 0 | 0 | 0 | 0 | 0 | 1 | 0 | 16 | 1711452301
| VV |  | světlík | [14 empty] | VV | 1 | 1 | True | 0 | ROZPOCET
| VV |  | (8,35+2,86)*2*2 |  | 44.84 | [12 empty] | VV | 1 | 2 | True | 0 | ROZPOCET
| VV |  | štíty | [14 empty] | VV | 1 | 1 | True | 0 | ROZPOCET
| VV |  | 25,33*2*2 |  | 101.32 | [12 empty] | VV | 1 | 2 | True | 0 | ROZPOCET
| VV |  | Součet |  | 146.16 | [12 empty] | VV | 1 | 4 | True | 1 | ROZPOCET
19 | K | 764002812 | Demontáž klempířských konstrukcí okapového plechu do suti, v krytině skládané | m | 157.12 |  | 0 | CS ÚRS 2019 01 |  | základní |  | 0 | 0 | 0 | 0.00177 | 0.2781 | 16 | K | 1 |  |  |  | ROZPOCET | [5 empty] | 0 | 0 | 0 | 0 | 0 | 1 | 0 | 16 | 15419920
| VV |  | 78,56*2 |  | 157.12 | [12 empty] | VV | 1 | 2 | True | 1 | ROZPOCET
20 | K | 764002871 | Demontáž klempířských konstrukcí lemování zdí do suti | m | 120 |  | 0 | CS ÚRS 2019 01 |  | základní |  | 0 | 0 | 0 | 0.00175 | 0.21 | 16 | K | 1 |  |  |  | ROZPOCET | [5 empty] | 0 | 0 | 0 | 0 | 0 | 1 | 0 | 16 | -1048356682
| VV |  | 60,00*2 |  | 120 | [12 empty] | VV | 1 | 2 | True | 1 | ROZPOCET
21 | K | 764004801 | Demontáž klempířských konstrukcí žlabu podokapního do suti | m | 157.12 |  | 0 | CS ÚRS 2019 01 |  | základní |  | 0 | 0 | 0 | 0.0026 | 0.40851 | 16 | K | 1 |  |  |  | ROZPOCET | [5 empty] | 0 | 0 | 0 | 0 | 0 | 1 | 0 | 16 | 1154397798
| VV |  | 78,56*2 |  | 157.12 | [12 empty] | VV | 1 | 2 | True | 1 | ROZPOCET
22 | K | 764004861 | Demontáž klempířských konstrukcí svodu do suti | m | 15.5 |  | 0 | CS ÚRS 2019 01 |  | základní |  | 0 | 0 | 0 | 0.00394 | 0.06107 | 16 | K | 1 |  |  |  | ROZPOCET | [5 empty] | 0 | 0 | 0 | 0 | 0 | 1 | 0 | 16 | 193807290
| D | 767 | Konstrukce zámečnické |  |  |  | 0 |  |  |  |  | 0 |  | 0 |  | 0.83 | 2 | D | 0 |  |  |  | ROZPOCET | [11 empty] | 0
23 | K | 767651805 | Demontáž vratových zárubní odřezáním od upevnění, plochy vrat přes 10 m2 | kus | 1 |  | 0 | CS ÚRS 2019 01 |  | základní |  | 0 | 0 | 0 | 0.035 | 0.035 | 16 | K | 1 |  |  |  | ROZPOCET | [5 empty] | 0 | 0 | 0 | 0 | 0 | 1 | 0 | 16 | -172747668
24 | K | 767651824 | Demontáž garážových a průmyslových vrat otvíravých, plochy přes 13 m2 | kus | 1 |  | 0 | CS ÚRS 2019 01 |  | základní |  | 0 | 0 | 0 | 0.27 | 0.27 | 16 | K | 1 |  |  |  | ROZPOCET | [5 empty] | 0 | 0 | 0 | 0 | 0 | 1 | 0 | 16 | 2004065162
25 | K | 767832801 | Demontáž venkovních požárních žebříků s ochranným košem | m | 10.5 |  | 0 | CS ÚRS 2019 01 |  | základní |  | 0 | 0 | 0 | 0.05 | 0.525 | 16 | K | 1 |  |  |  | ROZPOCET | [5 empty] | 0 | 0 | 0 | 0 | 0 | 1 | 0 | 16 | -1423970827
| D | 787 | Dokončovací práce - zasklívání |  |  |  | 0 |  |  |  |  | 0 |  | 0 |  | 6.1776 | 2 | D | 0 |  |  |  | ROZPOCET | [11 empty] | 0
26 | K | 787300801 | Vysklívání střešních konstrukcí a střešních světlíků tmelených | m2 | 343.2 |  | 0 | CS ÚRS 2019 01 |  | základní |  | 0 | 0 | 0 | 0.018 | 6.1776 | 16 | K | 1 |  |  |  | ROZPOCET | [5 empty] | 0 | 0 | 0 | 0 | 0 | 1 | 0 | 16 | 1790301232
| VV |  | vč.100-02 a 100-03 | [14 empty] | VV | 1 | 1 | True | 0 | ROZPOCET
| VV |  | 60,00*2,86*2 |  | 343.2 | [12 empty] | VV | 1 | 2 | True | 1 | ROZPOCET
| D | OST | Ostatní |  |  |  | 0 |  |  |  |  | 0 |  | 0 |  | 0 | 4 | D | 0 |  |  |  | ROZPOCET | [11 empty] | 0
27 | K | OST-01 | Odkup kovového šrotu z majetku investora | kg | 43196 |  | 0 | R |  | základní |  | 0 | 0 | 0 | 0 | 0 | 16 | K | 1 |  |  |  | ROZPOCET | [5 empty] | 0 | 0 | 0 | 0 | 0 | 1 | 0 | 16 | 1971834307

## B - Nové konstrukce
[18 empty] | {835e492b-fccd-49c5-a649-1340b3d0a4d8} | [5 empty] | PLOCHA_STRECHY | Plocha střechy | m2 | 3950,134 | 2
2
| KRYCÍ LIST SOUPISU PRACÍ | [7 empty] | v --- níže se nacházejí doplnkové a pomocné údaje k sestavám --- v | [8 empty] | False
Stavba:
REKONSTRUKCE STŘECHY ZIMNÍHO STADIONU V NOVÉM JIČÍNĚ
Objekt:
100 - Stavební část
Soupis:
B - Nové konstrukce
| KSO: |  |  |  |  | CC-CZ:
| Místo: |  |  |  |  | Datum: | 11. 9. 2019
| Zadavatel: |  |  |  |  | IČ:
|  | Město Nový Jičín |  |  |  | DIČ:
| Uchazeč: |  |  |  |  | IČ: | Vyplň údaj
|  | Vyplň údaj |  |  |  | DIČ: | Vyplň údaj
| Projektant: |  |  |  |  | IČ:
|  | Technoprojekt, a.s. |  |  |  | DIČ:
| Zpracovatel: |  |  |  |  | IČ:
DIČ:
Poznámka:
Zadavatel při zpracování zadávací dokumentace a položkového rozpočtu včetně projektové dokumentace postupoval v souladu se základními zásadami zadávacího řízení dle § 6 ZZVZ a s maximální snahou na vymezení technických standardů stavebních prací, jejichž splnění požaduje. Vzhledem k tomu, že běžně používané cenové soustavy mají ve svých databázích definovány i položky, u nichž je v textu použit i popis a označení reprezentativního materiálu, umožňuje zadavatel v takovém případě použít pro plnění veřejné zakázky i jiných, kvalitativně a technicky obdobných řešení, pokud zadávací podmínky výslovně nestanoví z objektivních důvodů jinak.
| Cena bez DPH | [5 empty] | 0
|  |  | Základ daně |  |  | Sazba daně | Výše daně
| DPH | základní | 0 |  |  | 21% | 0
|  | snížená | 0 |  |  | 15% | 0
|  | zákl. přenesená | 0 |  |  | 21% | 0
|  | sníž. přenesená | 0 |  |  | 15% | 0
|  | nulová | 0 |  |  | 0% | 0
| Cena s DPH |  |  | v | CZK |  | 0
| Projektant |  |  | Zpracovatel
| Datum a podpis: |  | Razítko | Datum a podpis: |  |  | Razítko
| Objednavatel |  |  | Uchazeč
| Datum a podpis: |  | Razítko | Datum a podpis: |  |  | Razítko
REKAPITULACE ČLENĚNÍ SOUPISU PRACÍ
Stavba:
REKONSTRUKCE STŘECHY ZIMNÍHO STADIONU V NOVÉM JIČÍNĚ
Objekt:
100 - Stavební část
Soupis:
B - Nové konstrukce
Místo: | [5 empty] | Datum: | 11. 9. 2019
Zadavatel: |  |  | Město Nový Jičín |  |  | Projektant: | Technoprojekt, a.s.
Uchazeč: |  |  | Vyplň údaj |  |  | Zpracovatel:
Kód dílu - Popis | [6 empty] | Cena celkem [CZK]
Náklady ze soupisu prací | [6 empty] | 0 | [11 empty] | -1
| 4 - Vodorovné konstrukce | [5 empty] | 0
| 9 - Ostatní konstrukce a práce, bourání | [5 empty] | 0
| 998 - Přesun hmot | [5 empty] | 0
| 712 - Povlakové krytiny | [5 empty] | 0
| 713 - Izolace tepelné | [5 empty] | 0
| 714 - Akustická a protiotřesová opatření | [5 empty] | 0
| 751 - Vzduchotechnika | [5 empty] | 0
| 762 - Konstrukce tesařské | [5 empty] | 0
| 764 - Konstrukce klempířské | [5 empty] | 0
| 767 - Konstrukce zámečnické | [5 empty] | 0
| N00 - Nepojmenované práce | [5 empty] | 0
SOUPIS PRACÍ
Stavba:
REKONSTRUKCE STŘECHY ZIMNÍHO STADIONU V NOVÉM JIČÍNĚ
Objekt:
100 - Stavební část
Soupis:
B - Nové konstrukce
Místo: | [5 empty] | Datum: | 11. 9. 2019
Zadavatel: |  |  | Město Nový Jičín |  |  | Projektant: | Technoprojekt, a.s.
Uchazeč: |  |  | Vyplň údaj |  |  | Zpracovatel:
PČ | Typ | Kód | Popis | MJ | Množství | J.cena [CZK] | Cena celkem [CZK] | Cenová soustava |  | DPH | J. Nh [h] | Nh celkem [h] | J. hmotnost [t] | Hmotnost celkem [t] | J. suť [t] | Suť Celkem [t]
Náklady soupisu celkem | [6 empty] | 0 |  |  |  |  | 0 |  | 125.2894 |  | 0 |  | D | -1 | [15 empty] | 0
| D | 4 | Vodorovné konstrukce |  |  |  | 0 |  |  |  |  | 0 |  | 30.811 |  | 0 | 1 | D | 0 |  |  |  | ROZPOCET | [11 empty] | 0
1 | K | 444171112 | Montáž krytiny střech ocelových konstrukcí z tvarovaných ocelových plechů šroubovaných, výšky budovy přes 6 do 12 m | m2 | 3950.134 |  | 0 | CS ÚRS 2019 01 |  | základní |  | 0 | 0 | 0 | 0 | 0 | 4 | K | 1 |  |  |  | ROZPOCET | [5 empty] | 0 | 0 | 0 | 0 | 0 | 1 | 0 | 4 | 989518560
| VV |  | PLOCHA_STRECHY |  | 3950.134 | [12 empty] | VV | 1 | 2 | True | 1 | ROZPOCET
2 | M | 15484311 | plech trapézový povrchová úprava PES 25µm 40/160 tl 0,75mm | m2 | 3950.134 |  | 0 | CS ÚRS 2019 01 |  | základní |  | 0 | 0.0078 | 30.811 | 0 | 0 | 8 | M | 1 |  |  |  | ROZPOCET | [5 empty] | 0 | 0 | 0 | 0 | 0 | 1 | 0 | 4 | -1512738470
| VV |  | PLOCHA_STRECHY |  | 3950.134 | [12 empty] | VV | 1 | 2 | True | 1 | ROZPOCET
| D | 9 | Ostatní konstrukce a práce, bourání |  |  |  | 0 |  |  |  |  | 0 |  | 0.708 |  | 0 | 1 | D | 0 |  |  |  | ROZPOCET | [11 empty] | 0
3 | K | 953946131 | Montáž atypických ocelových konstrukcí profilů hmotnosti přes 30 kg/m, hmotnosti konstrukce do 1 t | t | 0.708 |  | 0 | CS ÚRS 2019 01 |  | základní |  | 0 | 0 | 0 | 0 | 0 | 4 | K | 1 |  |  |  | ROZPOCET | [5 empty] | 0 | 0 | 0 | 0 | 0 | 1 | 0 | 4 | -166643949
| VV |  | Z/02 | [14 empty] | VV | 1 | 1 | True | 0 | ROZPOCET
| VV |  | 0,708 |  | 0.708 | [12 empty] | VV | 1 | 2 | True | 1 | ROZPOCET
4 | M | Z02 | VZT plošina ozn.Z02, provedení dle vč. 875-32486-100-12 | kg | 708 |  | 0 | R |  | základní |  | 0 | 0.001 | 0.708 | 0 | 0 | 8 | M | 1 |  |  |  | ROZPOCET | [5 empty] | 0 | 0 | 0 | 0 | 0 | 1 | 0 | 4 | 1645328087
| D | 998 | Přesun hmot |  |  |  | 0 |  |  |  |  | 0 |  | 0 |  | 0 | 1 | D | 0 |  |  |  | ROZPOCET | [11 empty] | 0
5 | K | 998014211 | Přesun hmot pro budovy a haly občanské výstavby, bydlení, výrobu a služby s nosnou svislou konstrukcí montovanou z dílců kovových vodorovná dopravní vzdálenost do 100 m, pro budovy a haly jednopodlažní | t | 37.918 |  | 0 | CS ÚRS 2019 01 |  | základní |  | 0 | 0 | 0 | 0 | 0 | 4 | K | 1 |  |  |  | ROZPOCET | [5 empty] | 0 | 0 | 0 | 0 | 0 | 1 | 0 | 4 | -25959847
| D | 712 | Povlakové krytiny |  |  |  | 0 |  |  |  |  | 0 |  | 15.9393 |  | 0 | 2 | D | 0 |  |  |  | ROZPOCET | [11 empty] | 0
6 | K | 712363411 | Provedení povlakové krytiny střech plochých do 10° s mechanicky kotvenou izolací včetně položení fólie a horkovzdušného svaření tl. tepelné izolace do 100 mm budovy výšky do 18 m, kotvené do trapézového plechu nebo do dřeva vnitřní plocha | m2 | 3950.134 |  | 0 | CS ÚRS 2019 01 |  | základní |  | 0 | 8e-05 | 0.31601 | 0 | 0 | 16 | K | 1 |  |  |  | ROZPOCET | [5 empty] | 0 | 0 | 0 | 0 | 0 | 1 | 0 | 16 | -1632224251
| VV |  | 78,56*18,56*2 |  | 2916.147 | [12 empty] | VV | 1 | 2 | True | 0 | ROZPOCET
| VV |  | 78,56*6,81*2 |  | 1069.987 | [12 empty] | VV | 1 | 2 | True | 0 | ROZPOCET
| VV |  | odpočty - klapky pro odvětrání | [14 empty] | VV | 1 | 1 | True | 0 | ROZPOCET
| VV |  | -2,00*1,50*12,00 |  | -36 | [12 empty] | VV | 1 | 2 | True | 0 | ROZPOCET
| VV | PLOCHA_STRECHY | Součet |  | 3950.134 | [12 empty] | VV | 1 | 4 | True | 1 | ROZPOCET
7 | M | 28322012 | fólie hydroizolační střešní mPVC mechanicky kotvená tl 1,5mm šedá | m2 | 4542.654 |  | 0 | CS ÚRS 2019 01 |  | základní |  | 0 | 0.0019 | 8.631 | 0 | 0 | 32 | M | 1 |  |  |  | ROZPOCET | [5 empty] | 0 | 0 | 0 | 0 | 0 | 1 | 0 | 16 | 377863948
| VV |  | PLOCHA_STRECHY |  | 3950.134 | [12 empty] | VV | 1 | 2 | True | 0 | ROZPOCET
| VV |  | 3950,134*1,15 "Přepočtené koeficientem množství |  | 4542.654 | [12 empty] | VV | 1 | 2 | True | 1 | ROZPOCET
8 | K | 712411111 | Provedení povlakové krytiny střech šikmých přes 10° do 30° natěradly a tmely za studena nátěrem suspensí asfaltovou | m2 | 1975.067 |  | 0 | CS ÚRS 2019 01 |  | základní |  | 0 | 0 | 0 | 0 | 0 | 16 | K | 1 |  |  |  | ROZPOCET | [5 empty] | 0 | 0 | 0 | 0 | 0 | 1 | 0 | 16 | 1970538597
| VV |  | PLOCHA_STRECHY*0,50 |  | 1975.067 | [12 empty] | VV | 1 | 2 | True | 1 | ROZPOCET
9 | M | 11163150 | lak penetrační asfaltový | t | 0.593 |  | 0 | CS ÚRS 2019 01 |  | základní |  | 0 | 1 | 0.593 | 0 | 0 | 32 | M | 1 |  |  |  | ROZPOCET | [5 empty] | 0 | 0 | 0 | 0 | 0 | 1 | 0 | 16 | 831763013
| P |  | Poznámka k položce: Spotřeba 0,3-0,4kg/m2 | [14 empty] | P | 1
| VV |  | PLOCHA_STRECHY*0,50 |  | 1975.067 | [12 empty] | VV | 1 | 2 | True | 0 | ROZPOCET
| VV |  | 1975,067*0,0003 "Přepočtené koeficientem množství |  | 0.593 | [12 empty] | VV | 1 | 2 | True | 1 | ROZPOCET
10 | K | 712431111 | Provedení povlakové krytiny střech šikmých přes 10° do 30° pásy na sucho podkladní samolepící asfaltový pás | m2 | 3950.134 |  | 0 | CS ÚRS 2019 01 |  | základní |  | 0 | 0 | 0 | 0 | 0 | 16 | K | 1 |  |  |  | ROZPOCET | [5 empty] | 0 | 0 | 0 | 0 | 0 | 1 | 0 | 16 | -805646835
| VV |  | PLOCHA_STRECHY |  | 3950.134 | [12 empty] | VV | 1 | 2 | True | 1 | ROZPOCET
11 | M | GBR.10396A | modifikovaná samolepicí parotěsná zábrana na trapézový plech | m2 | 4740.161 |  | 0 |  |  | základní |  | 0 | 0.00135 | 6.3992 | 0 | 0 | 8 | M | 1 |  |  |  | ROZPOCET | [5 empty] | 0 | 0 | 0 | 0 | 0 | 1 | 0 | 4 | 1430265252
| P |  | Poznámka k položce: se speciálně upravenou Al folií na povrchu, určená ke kotvení následných vsrtev střešního pláště lepením lepidlem PUK | [14 empty] | P | 1
| VV |  | PLOCHA_STRECHY |  | 3950.134 | [12 empty] | VV | 1 | 2 | True | 0 | ROZPOCET
| VV |  | 3950,134*1,2 "Přepočtené koeficientem množství |  | 4740.161 | [12 empty] | VV | 1 | 2 | True | 1 | ROZPOCET
12 | K | 998712202 | Přesun hmot pro povlakové krytiny stanovený procentní sazbou (%) z ceny vodorovná dopravní vzdálenost do 50 m v objektech výšky přes 6 do 12 m | % |  |  | 0 | CS ÚRS 2019 01 |  | základní |  | 0 | 0 | 0 | 0 | 0 | 16 | K | 1 |  |  |  | ROZPOCET | [5 empty] | 0 | 0 | 0 | 0 | 0 | 1 | 0 | 16 | 1542396674
| D | 713 | Izolace tepelné |  |  |  | 0 |  |  |  |  | 0 |  | 20.4184 |  | 0 | 2 | D | 0 |  |  |  | ROZPOCET | [11 empty] | 0
13 | K | 713141153 | Montáž tepelné izolace střech plochých rohožemi, pásy, deskami, dílci, bloky (izolační materiál ve specifikaci) kladenými volně třívrstvá | m2 | 4237.634 |  | 0 | CS ÚRS 2019 01 |  | základní |  | 0 | 0 | 0 | 0 | 0 | 16 | K | 1 |  |  |  | ROZPOCET | [5 empty] | 0 | 0 | 0 | 0 | 0 | 1 | 0 | 16 | 1203571860
| VV |  | PLOCHA_STRECHY |  | 3950.134 | [12 empty] | VV | 1 | 2 | True | 0 | ROZPOCET
| VV |  | tepelná izolace detailu obvodu střechy | [14 empty] | VV | 1 | 1 | True | 0 | ROZPOCET
| VV |  | (0,40*79,00*2)+(1,00*79,00*2)+(0,65*51,00*2) |  | 287.5 | [12 empty] | VV | 1 | 2 | True | 0 | ROZPOCET
| VV |  | Součet |  | 4237.634 | [12 empty] | VV | 1 | 4 | True | 1 | ROZPOCET
14 | M | ISV.4030075262207 | DESKA - 80mm, λD = 0,022 (W·m-1·K-1),2380 x 1000 x 80 mm, PIR deska je určena pro nadkrokevní izolace šikmých střech s integrovanou pojistnou hydroizolací. | m2 | 4343.575 |  | 0 |  |  | základní |  | 0 | 0.0024 | 10.4246 | 0 | 0 | 32 | M | 1 |  |  |  | ROZPOCET | [5 empty] | 0 | 0 | 0 | 0 | 0 | 1 | 0 | 16 | 1900066365
| P |  | Poznámka k položce: PIR deska je určena pro nadkrokevní izolace šikmých střech s integrovanou pojistnou hydroizolací. | [14 empty] | P | 1
| VV |  | PLOCHA_STRECHY |  | 3950.134 | [12 empty] | VV | 1 | 2 | True | 0 | ROZPOCET
| VV |  | tepelná izolace detailu obvodu střechy | [14 empty] | VV | 1 | 1 | True | 0 | ROZPOCET
| VV |  | (0,40*79,00*2)+(1,00*79,00*2)+(0,65*51,00*2) |  | 287.5 | [12 empty] | VV | 1 | 2 | True | 0 | ROZPOCET
| VV |  | Součet |  | 4237.634 | [12 empty] | VV | 1 | 4 | True | 1 | ROZPOCET
| VV |  | 4237,634*1,025 'Přepočtené koeficientem množství |  | 4343.575 | [12 empty] | VV | 1 | 2 | False | 1 | ROZPOCET
15 | M | ISV.5901644632242 | λD= 0,030 (W·m-1·K-1), 1200 x 600 x 30 mm, univerzální izolace do šikmých střech, stropů, provětrávaných fasád apod. | m2 | 8097.775 |  | 0 |  |  | základní |  | 0 | 0.0012 | 9.7173 | 0 | 0 | 32 | M | 1 |  |  |  | ROZPOCET | [5 empty] | 0 | 0 | 0 | 0 | 0 | 1 | 0 | 16 | 45039504
| P |  | Poznámka k položce: Desky jsou vhodné pro izolace vnějších stěn předvěšených fasádních systémů, vkládají se pod obklad do roštu nebo mechanicky kotvené, do vícevrstvého zdiva. Zvláště energeticky úsporný typ izolace. | [14 empty] | P | 1
| VV |  | PLOCHA_STRECHY*2 |  | 7900.268 | [12 empty] | VV | 1 | 2 | True | 1 | ROZPOCET
| VV |  | 7900,268*1,025 'Přepočtené koeficientem množství |  | 8097.775 | [12 empty] | VV | 1 | 2 | False | 1 | ROZPOCET
16 | K | 713141232 | Montáž tepelné izolace střech plochých mechanické přikotvení šrouby včetně dodávky šroubů, bez položení tepelné izolace tl. izolace přes 100 do 140 mm trapézového plechu nebo do dřeva | m2 | 3950.134 |  | 0 | CS ÚRS 2019 01 |  | základní |  | 0 | 7e-05 | 0.27651 | 0 | 0 | 16 | K | 1 |  |  |  | ROZPOCET | [5 empty] | 0 | 0 | 0 | 0 | 0 | 1 | 0 | 16 | 518769335
| VV |  | PLOCHA_STRECHY |  | 3950.134 | [12 empty] | VV | 1 | 2 | True | 1 | ROZPOCET
17 | K | 998713202 | Přesun hmot pro izolace tepelné stanovený procentní sazbou (%) z ceny vodorovná dopravní vzdálenost do 50 m v objektech výšky přes 6 do 12 m | % |  |  | 0 | CS ÚRS 2019 01 |  | základní |  | 0 | 0 | 0 | 0 | 0 | 16 | K | 1 |  |  |  | ROZPOCET | [5 empty] | 0 | 0 | 0 | 0 | 0 | 1 | 0 | 16 | -1312510091
| D | 714 | Akustická a protiotřesová opatření |  |  |  | 0 |  |  |  |  | 0 |  | 0.40398 |  | 0 | 2 | D | 0 |  |  |  | ROZPOCET | [11 empty] | 0
18 | K | 714122001 | Montáž akustických minerálních panelů volně zavěšených velikosti 1200x1200 mm | kus | 1740 |  | 0 | CS ÚRS 2019 01 |  | základní |  | 0 | 0.00016 | 0.2784 | 0 | 0 | 16 | K | 1 |  |  |  | ROZPOCET | [5 empty] | 0 | 0 | 0 | 0 | 0 | 1 | 0 | 16 | -1780054815
| VV |  | vč 100-05 | [14 empty] | VV | 1 | 1 | True | 0 | ROZPOCET
| VV |  | 1740,00 |  | 1740 | [12 empty] | VV | 1 | 2 | True | 1 | ROZPOCET
19 | M | AKU-2 | Zavěšené akustické kazety rozměru 1200/600/40 mm á 600mm v celkové ploše 1740 m2. Desky provedeny z v plástvích lisovaných skelných vláken, odstín NCSS 0500-N. Reakce na oheň A2-s1, d0. Hmotnost cca 3 kg/m. Světelná odrazivost 85%, odolnost stálé relativní vlhkosti 95% při 30°C. Včetně systémových závěsů. | kus | 2500 |  | 0 |  |  | základní |  | 0 | 0 | 0 | 0 | 0 | 32 | M | 1 |  |  |  | ROZPOCET | [5 empty] | 0 | 0 | 0 | 0 | 0 | 1 | 0 | 16 | 549883048
20 | K | 714123002 | Montáž akustických minerálních panelů stěnových demontovatelných, instalovaných na rošt skrytý | m2 | 138 |  | 0 | CS ÚRS 2019 01 |  | základní |  | 0 | 0.00091 | 0.12558 | 0 | 0 | 16 | K | 1 |  |  |  | ROZPOCET | [5 empty] | 0 | 0 | 0 | 0 | 0 | 1 | 0 | 16 | 387592401
| VV |  | vč 100-05 | [14 empty] | VV | 1 | 1 | True | 0 | ROZPOCET
| VV |  | 138,00 |  | 138 | [12 empty] | VV | 1 | 2 | True | 1 | ROZPOCET
21 | M | AKU-1 | Akustický stěnový obklad 2700/600/40 mm, v plástvích lisovaná skelná vlákna, povrch ze zesílené sklovláknité tkaniny, upevněno na systémovém rastru, lemováno obvodovým hliníkovým profilem. Koeficient pohltivosti αw = 1, reakce na oheň A2-s1, d0, hmotnost 30 kg/m2, odolnost stálé relativní vlhkosti 95% při 30°C. Včetně systémového kotvení, vč. přípravy podkladu. | ks | 85 |  | 0 |  |  | základní |  | 0 | 0 | 0 | 0 | 0 | 32 | M | 1 |  |  |  | ROZPOCET | [5 empty] | 0 | 0 | 0 | 0 | 0 | 1 | 0 | 16 | -1936785121
22 | K | 998714202 | Přesun hmot pro akustická a protiotřesová opatření stanovený procentní sazbou (%) z ceny vodorovná dopravní vzdálenost do 50 m v objektech výšky přes 6 do 12 m | % |  |  | 0 | CS ÚRS 2019 01 |  | základní |  | 0 | 0 | 0 | 0 | 0 | 16 | K | 1 |  |  |  | ROZPOCET | [5 empty] | 0 | 0 | 0 | 0 | 0 | 1 | 0 | 16 | 406625539
| D | 751 | Vzduchotechnika |  |  |  | 0 |  |  |  |  | 0 |  | 0 |  | 0 | 2 | D | 0 |  |  |  | ROZPOCET | [11 empty] | 0
23 | K | 751398025 | Montáž ostatních zařízení větrací mřížky stěnové, průřezu přes 0,200 m2 | kus | 20 |  | 0 | CS ÚRS 2019 01 |  | základní |  | 0 | 0 | 0 | 0 | 0 | 16 | K | 1 |  |  |  | ROZPOCET | [5 empty] | 0 | 0 | 0 | 0 | 0 | 1 | 0 | 16 | -987199875
| VV |  | Z/05 | [14 empty] | VV | 1 | 1 | True | 0 | ROZPOCET
| VV |  | 10 |  | 10 | [12 empty] | VV | 1 | 2 | True | 0 | ROZPOCET
| VV |  | Z/06 | [14 empty] | VV | 1 | 1 | True | 0 | ROZPOCET
| VV |  | 10 |  | 10 | [12 empty] | VV | 1 | 2 | True | 0 | ROZPOCET
| VV |  | Součet |  | 20 | [12 empty] | VV | 1 | 4 | True | 1 | ROZPOCET
24 | M | Z05 | Větrací mřížka ozn.Z/05 | ks | 10 |  | 0 |  |  | základní |  | 0 | 0 | 0 | 0 | 0 | 32 | M | 1 |  |  |  | ROZPOCET | [5 empty] | 0 | 0 | 0 | 0 | 0 | 1 | 0 | 16 | 436848919
25 | M | Z06 | Větrací mřížka ozn.Z/06 | ks | 10 |  | 0 |  |  | základní |  | 0 | 0 | 0 | 0 | 0 | 32 | M | 1 |  |  |  | ROZPOCET | [5 empty] | 0 | 0 | 0 | 0 | 0 | 1 | 0 | 16 | -205342515
26 | K | 998751201 | Přesun hmot pro vzduchotechniku stanovený procentní sazbou (%) z ceny vodorovná dopravní vzdálenost do 50 m v objektech výšky do 12 m | % |  |  | 0 | CS ÚRS 2019 01 |  | základní |  | 0 | 0 | 0 | 0 | 0 | 16 | K | 1 |  |  |  | ROZPOCET | [5 empty] | 0 | 0 | 0 | 0 | 0 | 1 | 0 | 16 | -1323343719
| D | 762 | Konstrukce tesařské |  |  |  | 0 |  |  |  |  | 0 |  | 48.44 |  | 0 | 2 | D | 0 |  |  |  | ROZPOCET | [11 empty] | 0
27 | K | 762081150 | Práce společné pro tesařské konstrukce hoblování hraněného řeziva přímo na staveništi | m3 | 1.18 |  | 0 | CS ÚRS 2019 01 |  | základní |  | 0 | 0 | 0 | 0 | 0 | 16 | K | 1 |  |  |  | ROZPOCET | [5 empty] | 0 | 0 | 0 | 0 | 0 | 1 | 0 | 16 | -857070326
28 | K | 762083121 | Práce společné pro tesařské konstrukce impregnace řeziva máčením proti dřevokaznému hmyzu, houbám a plísním, třída ohrožení 1 a 2 (dřevo v interiéru) | m3 | 77.112 |  | 0 | CS ÚRS 2019 01 |  | základní |  | 0 | 0.00108 | 0.083281 | 0 | 0 | 16 | K | 1 |  |  |  | ROZPOCET | [5 empty] | 0 | 0 | 0 | 0 | 0 | 1 | 0 | 16 | -892082096
29 | K | 762341650 | Bednění a laťování montáž bednění štítových okapových říms, krajnic, závětrných prken a žaluzií ve spádu nebo rovnoběžně s okapem z prken hoblovaných | m2 | 39.06 |  | 0 | CS ÚRS 2019 01 |  | základní |  | 0 | 0 | 0 | 0 | 0 | 16 | K | 1 |  |  |  | ROZPOCET | [5 empty] | 0 | 0 | 0 | 0 | 0 | 1 | 0 | 16 | 561573911
| VV |  | vč.100-6, ozn.B | [14 empty] | VV | 1 | 1 | True | 0 | ROZPOCET
| VV |  | 0,12*0,70*210 |  | 17.64 | [12 empty] | VV | 1 | 2 | True | 0 | ROZPOCET
| VV |  | 0,12*0,45*210 |  | 11.34 | [12 empty] | VV | 1 | 2 | True | 0 | ROZPOCET
| VV |  | 0,12*0,40*210 |  | 10.08 | [12 empty] | VV | 1 | 2 | True | 0 | ROZPOCET
| VV |  | Součet |  | 39.06 | [12 empty] | VV | 1 | 4 | True | 1 | ROZPOCET
30 | M | 60516105 | řezivo borové sušené tl 30mm | m3 | 1.18 |  | 0 | CS ÚRS 2019 01 |  | základní |  | 0 | 0.5 | 0.59 | 0 | 0 | 32 | M | 1 |  |  |  | ROZPOCET | [5 empty] | 0 | 0 | 0 | 0 | 0 | 1 | 0 | 16 | -735306849
31 | K | 762421034 | Obložení stropů nebo střešních podhledů z dřevoštěpkových desek OSB šroubovaných na pero a drážku broušených, tloušťky desky 18 mm | m2 | 272.1 |  | 0 | CS ÚRS 2019 01 |  | základní |  | 0 | 0.01089 | 2.9632 | 0 | 0 | 16 | K | 1 |  |  |  | ROZPOCET | [5 empty] | 0 | 0 | 0 | 0 | 0 | 1 | 0 | 16 | 992995472
| VV |  | vč.100-6, ozn.C | [14 empty] | VV | 1 | 1 | True | 0 | ROZPOCET
| VV |  | podokapní římsa | [14 empty] | VV | 1 | 1 | True | 0 | ROZPOCET
| VV |  | 220,00 |  | 220 | [12 empty] | VV | 1 | 2 | True | 0 | ROZPOCET
| VV |  | štít | [14 empty] | VV | 1 | 1 | True | 0 | ROZPOCET
| VV |  | 52,10 |  | 52.1 | [12 empty] | VV | 1 | 2 | True | 0 | ROZPOCET
| VV |  | Součet |  | 272.1 | [12 empty] | VV | 1 | 4 | True | 1 | ROZPOCET
32 | K | 762495000 | Spojovací prostředky olištování spár, obložení stropů, střešních podhledů a stěn hřebíky, vruty | m2 | 272.1 |  | 0 | CS ÚRS 2019 01 |  | základní |  | 0 | 0.0002 | 0.05442 | 0 | 0 | 16 | K | 1 |  |  |  | ROZPOCET | [5 empty] | 0 | 0 | 0 | 0 | 0 | 1 | 0 | 16 | 131281714
33 | K | 762822110 | Montáž stropních trámů z hraněného a polohraněného řeziva s trámovými výměnami, průřezové plochy do 144 cm2 | m | 5355 |  | 0 | CS ÚRS 2019 01 |  | základní |  | 0 | 0 | 0 | 0 | 0 | 16 | K | 1 |  |  |  | ROZPOCET | [5 empty] | 0 | 0 | 0 | 0 | 0 | 1 | 0 | 16 | -1464191424
| VV |  | viz vč. 100-06 - výpis řeziva, položka A | [14 empty] | VV | 1 | 1 | True | 0 | ROZPOCET
| VV |  | 3,00*17*105 |  | 5355 | [12 empty] | VV | 1 | 2 | True | 1 | ROZPOCET
34 | M | 60512130 | hranol stavební řezivo průřezu do 224cm2 do dl 6m | m3 | 80.968 |  | 0 | CS ÚRS 2019 01 |  | základní |  | 0 | 0.55 | 44.5324 | 0 | 0 | 32 | M | 1 |  |  |  | ROZPOCET | [5 empty] | 0 | 0 | 0 | 0 | 0 | 1 | 0 | 16 | 1452811963
| VV |  | 0,12*0,12*3*17*105 |  | 77.112 | [12 empty] | VV | 1 | 2 | True | 0 | ROZPOCET
| VV |  | 77,112*1,05 "Přepočtené koeficientem množství |  | 80.968 | [12 empty] | VV | 1 | 2 | True | 1 | ROZPOCET
35 | K | 762895000 | Spojovací prostředky záklopu stropů, stropnic, podbíjení hřebíky, svory | m3 | 77.112 |  | 0 | CS ÚRS 2019 01 |  | základní |  | 0 | 0.00281 | 0.21668 | 0 | 0 | 16 | K | 1 |  |  |  | ROZPOCET | [5 empty] | 0 | 0 | 0 | 0 | 0 | 1 | 0 | 16 | 175210356
36 | K | 998762202 | Přesun hmot pro konstrukce tesařské stanovený procentní sazbou (%) z ceny vodorovná dopravní vzdálenost do 50 m v objektech výšky přes 6 do 12 m | % |  |  | 0 | CS ÚRS 2019 01 |  | základní |  | 0 | 0 | 0 | 0 | 0 | 16 | K | 1 |  |  |  | ROZPOCET | [5 empty] | 0 | 0 | 0 | 0 | 0 | 1 | 0 | 16 | -196514085
| D | 764 | Konstrukce klempířské |  |  |  | 0 |  |  |  |  | 0 |  | 7.1678 |  | 0 | 2 | D | 0 |  |  |  | ROZPOCET | [11 empty] | 0
37 | K | 764211615 | Oplechování střešních prvků z pozinkovaného plechu s povrchovou úpravou hřebene větraného s použitím hřebenového plechu s těsněním a perforovaným plechem rš 400 mm | m | 78.6 |  | 0 | CS ÚRS 2019 01 |  | základní |  | 0 | 0.00585 | 0.45981 | 0 | 0 | 16 | K | 1 |  |  |  | ROZPOCET | [5 empty] | 0 | 0 | 0 | 0 | 0 | 1 | 0 | 16 | 290765178
| VV |  | K/04 | [14 empty] | VV | 1 | 1 | True | 0 | ROZPOCET
| VV |  | 78,60 |  | 78.6 | [12 empty] | VV | 1 | 2 | True | 1 | ROZPOCET
38 | K | 764212606 | Oplechování střešních prvků z pozinkovaného plechu s povrchovou úpravou úžlabí rš 500 mm | m | 157.2 |  | 0 | CS ÚRS 2019 01 |  | základní |  | 0 | 0.00439 | 0.69011 | 0 | 0 | 16 | K | 1 |  |  |  | ROZPOCET | [5 empty] | 0 | 0 | 0 | 0 | 0 | 1 | 0 | 16 | -2065553136
| VV |  | K/05 | [14 empty] | VV | 1 | 1 | True | 0 | ROZPOCET
| VV |  | 157,20 |  | 157.2 | [12 empty] | VV | 1 | 2 | True | 1 | ROZPOCET
39 | K | 764212637 | Oplechování střešních prvků z pozinkovaného plechu s povrchovou úpravou štítu závětrnou lištou rš 670 mm | m | 105 |  | 0 | CS ÚRS 2019 01 |  | základní |  | 0 | 0.0058 | 0.609 | 0 | 0 | 16 | K | 1 |  |  |  | ROZPOCET | [5 empty] | 0 | 0 | 0 | 0 | 0 | 1 | 0 | 16 | -330589853
| VV |  | K/12 | [14 empty] | VV | 1 | 1 | True | 0 | ROZPOCET
| VV |  | 105,00 |  | 105 | [12 empty] | VV | 1 | 2 | True | 1 | ROZPOCET
40 | K | 764212649 | Oplechování střešních prvků z pozinkovaného plechu s povrchovou úpravou štítu závětrnou lištou rš 800 mm | m | 101.48 |  | 0 | CS ÚRS 2019 01 |  | základní |  | 0 | 0.00692 | 0.70224 | 0 | 0 | 16 | K | 1 |  |  |  | ROZPOCET | [5 empty] | 0 | 0 | 0 | 0 | 0 | 1 | 0 | 16 | 1644498732
| VV |  | K/06 | [14 empty] | VV | 1 | 1 | True | 0 | ROZPOCET
| VV |  | (18,56+6,81)*4 |  | 101.48 | [12 empty] | VV | 1 | 2 | True | 1 | ROZPOCET
41 | K | 764212660 | Oplechování střešních prvků z pozinkovaného plechu s povrchovou úpravou okapu okapovým plechem střechy rovné rš 120 mm | m | 265 |  | 0 | CS ÚRS 2019 01 |  | základní |  | 0 | 0.00129 | 0.34185 | 0 | 0 | 16 | K | 1 |  |  |  | ROZPOCET | [5 empty] | 0 | 0 | 0 | 0 | 0 | 1 | 0 | 16 | -1838037529
| VV |  | K/11 | [14 empty] | VV | 1 | 1 | True | 0 | ROZPOCET
| VV |  | 265,00 |  | 265 | [12 empty] | VV | 1 | 2 | True | 1 | ROZPOCET
42 | K | 764212664 | Oplechování střešních prvků z pozinkovaného plechu s povrchovou úpravou okapu okapovým plechem střechy rovné rš 330 mm | m | 157.2 |  | 0 | CS ÚRS 2019 01 |  | základní |  | 0 | 0.00296 | 0.46531 | 0 | 0 | 16 | K | 1 |  |  |  | ROZPOCET | [5 empty] | 0 | 0 | 0 | 0 | 0 | 1 | 0 | 16 | -32812091
| VV |  | K/03 | [14 empty] | VV | 1 | 1 | True | 0 | ROZPOCET
| VV |  | 157,20 |  | 157.2 | [12 empty] | VV | 1 | 2 | True | 1 | ROZPOCET
43 | K | 764212667 | Oplechování střešních prvků z pozinkovaného plechu s povrchovou úpravou okapu okapovým plechem střechy rovné rš 670 mm | m | 157.2 |  | 0 | CS ÚRS 2019 01 |  | základní |  | 0 | 0.0059 | 0.92748 | 0 | 0 | 16 | K | 1 |  |  |  | ROZPOCET | [5 empty] | 0 | 0 | 0 | 0 | 0 | 1 | 0 | 16 | 1643089493
| VV |  | K/10 | [14 empty] | VV | 1 | 1 | True | 0 | ROZPOCET
| VV |  | 157,20 |  | 157.2 | [12 empty] | VV | 1 | 2 | True | 1 | ROZPOCET
44 | K | 764212667 - R01 | Oplechování střešních prvků z pozinkovaného plechu s povrchovou úpravou okapu okapovým plechem střechy rovné rš 850 mm | m | 157.2 |  | 0 | R |  | základní |  | 0 | 0.0072418 | 1.1384 | 0 | 0 | 16 | K | 1 |  |  |  | ROZPOCET | [5 empty] | 0 | 0 | 0 | 0 | 0 | 1 | 0 | 16 | -2122567665
| P |  | Poznámka k položce: R - položka Kalkulovaná cena | [14 empty] | P | 1
| VV |  | K/08 | [14 empty] | VV | 1 | 1 | True | 0 | ROZPOCET
| VV |  | 157,20 |  | 157.2 | [12 empty] | VV | 1 | 2 | True | 1 | ROZPOCET
45 | K | 764314612 | Lemování prostupů z pozinkovaného plechu s povrchovou úpravou bez lišty, střech s krytinou skládanou nebo z plechu | m2 | 135 |  | 0 | CS ÚRS 2019 01 |  | základní |  | 0 | 0.01082 | 1.4607 | 0 | 0 | 16 | K | 1 |  |  |  | ROZPOCET | [5 empty] | 0 | 0 | 0 | 0 | 0 | 1 | 0 | 16 | -761608171
| VV |  | K/07 | [14 empty] | VV | 1 | 1 | True | 0 | ROZPOCET
| VV |  | 90,00*1,50 |  | 135 | [12 empty] | VV | 1 | 2 | True | 1 | ROZPOCET
46 | K | 764511603 | Žlab podokapní z pozinkovaného plechu s povrchovou úpravou včetně háků a čel půlkruhový rš 400 mm | m | 157.2 |  | 0 | CS ÚRS 2019 01 |  | základní |  | 0 | 0.00209 | 0.32855 | 0 | 0 | 16 | K | 1 |  |  |  | ROZPOCET | [5 empty] | 0 | 0 | 0 | 0 | 0 | 1 | 0 | 16 | 1596476081
| VV |  | K/01 | [14 empty] | VV | 1 | 1 | True | 0 | ROZPOCET
| VV |  | 157,20 |  | 157.2 | [12 empty] | VV | 1 | 2 | True | 1 | ROZPOCET
47 | K | 764518623 | Svod z pozinkovaného plechu s upraveným povrchem včetně objímek, kolen a odskoků kruhový, průměru 120 mm | m | 15.5 |  | 0 | CS ÚRS 2019 01 |  | základní |  | 0 | 0.00286 | 0.04433 | 0 | 0 | 16 | K | 1 |  |  |  | ROZPOCET | [5 empty] | 0 | 0 | 0 | 0 | 0 | 1 | 0 | 16 | -846703099
| VV |  | K/02 | [14 empty] | VV | 1 | 1 | True | 0 | ROZPOCET
| VV |  | 15,50 |  | 15.5 | [12 empty] | VV | 1 | 2 | True | 1 | ROZPOCET
48 | K | 998764202 | Přesun hmot pro konstrukce klempířské stanovený procentní sazbou (%) z ceny vodorovná dopravní vzdálenost do 50 m v objektech výšky přes 6 do 12 m | % |  |  | 0 | CS ÚRS 2019 01 |  | základní |  | 0 | 0 | 0 | 0 | 0 | 16 | K | 1 |  |  |  | ROZPOCET | [5 empty] | 0 | 0 | 0 | 0 | 0 | 1 | 0 | 16 | -363291696
| D | 767 | Konstrukce zámečnické |  |  |  | 0 |  |  |  |  | 0 |  | 1.401 |  | 0 | 2 | D | 0 |  |  |  | ROZPOCET | [11 empty] | 0
49 | K | 767190117 | Montáž oplechování a lemování ocelových konstrukcí stěn a střech z ocelových plechů, rš přes 400 do 500 mm | m | 157.2 |  | 0 | CS ÚRS 2019 01 |  | základní |  | 0 | 0 | 0 | 0 | 0 | 16 | K | 1 |  |  |  | ROZPOCET | [5 empty] | 0 | 0 | 0 | 0 | 0 | 1 | 0 | 16 | -141900693
| VV |  | K/09 | [14 empty] | VV | 1 | 1 | True | 0 | ROZPOCET
| VV |  | 157,20 |  | 157.2 | [12 empty] | VV | 1 | 2 | True | 1 | ROZPOCET
50 | M | 15485148 | profil trapézový 20/130/1040 PE tl.plechu 0,7 mm | m2 | 74.183 |  | 0 | CS ÚRS 2019 01 |  | základní |  | 0 | 0.007 | 0.51928 | 0 | 0 | 32 | M | 1 |  |  |  | ROZPOCET | [5 empty] | 0 | 0 | 0 | 0 | 0 | 1 | 0 | 16 | -1065896427
| VV |  | 157,00*0,45 |  | 70.65 | [12 empty] | VV | 1 | 2 | True | 0 | ROZPOCET
| VV |  | 70,65*1,05 "Přepočtené koeficientem množství |  | 74.183 | [12 empty] | VV | 1 | 2 | True | 1 | ROZPOCET
51 | K | 767190118 | Montáž oplechování a lemování ocelových konstrukcí stěn a střech z ocelových plechů, rš přes 500 do 600 mm | m | 105 |  | 0 | CS ÚRS 2019 01 |  | základní |  | 0 | 0 | 0 | 0 | 0 | 16 | K | 1 |  |  |  | ROZPOCET | [5 empty] | 0 | 0 | 0 | 0 | 0 | 1 | 0 | 16 | 1038920461
| VV |  | K/13 | [14 empty] | VV | 1 | 1 | True | 0 | ROZPOCET
| VV |  | 105,00 |  | 105 | [12 empty] | VV | 1 | 2 | True | 1 | ROZPOCET
52 | M | 15485148 | profil trapézový 20/130/1040 PE tl.plechu 0,7 mm | m2 | 56.228 |  | 0 | CS ÚRS 2019 01 |  | základní |  | 0 | 0.007 | 0.3936 | 0 | 0 | 32 | M | 1 |  |  |  | ROZPOCET | [5 empty] | 0 | 0 | 0 | 0 | 0 | 1 | 0 | 16 | -1176661604
| VV |  | 105,00*0,51 |  | 53.55 | [12 empty] | VV | 1 | 2 | True | 0 | ROZPOCET
| VV |  | 53,55*1,05 "Přepočtené koeficientem množství |  | 56.228 | [12 empty] | VV | 1 | 2 | True | 1 | ROZPOCET
53 | K | 76765R01 | Rychloběžná spirálová vrata 4680 x 5500 mm, ozn.V01 - dodávka a montáž | ks | 1 |  | 0 | R |  | základní |  | 0 | 0 | 0 | 0 | 0 | 16 | K | 1 |  |  |  | ROZPOCET | [5 empty] | 0 | 0 | 0 | 0 | 0 | 1 | 0 | 16 | 844511530
54 | K | 767832101 | Montáž venkovních požárních žebříků do zdiva se suchovodem | m | 8.4 |  | 0 | CS ÚRS 2019 01 |  | základní |  | 0 | 0 | 0 | 0 | 0 | 16 | K | 1 |  |  |  | ROZPOCET | [5 empty] | 0 | 0 | 0 | 0 | 0 | 1 | 0 | 16 | -1079188109
| VV |  | Z/01 | [14 empty] | VV | 1 | 1 | True | 0 | ROZPOCET
| VV |  | 8,40 |  | 8.4 | [12 empty] | VV | 1 | 2 | True | 1 | ROZPOCET
55 | M | 44983001 | žebřík venkovní se suchovodem v provedení žárový Zn | m | 8.4 |  | 0 | CS ÚRS 2019 01 |  | základní |  | 0 | 0.0035 | 0.0294 | 0 | 0 | 32 | M | 1 |  |  |  | ROZPOCET | [5 empty] | 0 | 0 | 0 | 0 | 0 | 1 | 0 | 16 | -490402894
56 | K | 767834112 | Montáž venkovních požárních žebříků Příplatek k cenám za montáž ochranného koše, připevněného svařováním | m | 8.4 |  | 0 | CS ÚRS 2019 01 |  | základní |  | 0 | 0 | 0 | 0 | 0 | 16 | K | 1 |  |  |  | ROZPOCET | [5 empty] | 0 | 0 | 0 | 0 | 0 | 1 | 0 | 16 | -666000902
57 | K | 767995111 | Montáž ostatních atypických zámečnických konstrukcí hmotnosti do 5 kg | kg | 410 |  | 0 | CS ÚRS 2019 01 |  | základní |  | 0 | 7e-05 | 0.0287 | 0 | 0 | 16 | K | 1 |  |  |  | ROZPOCET | [5 empty] | 0 | 0 | 0 | 0 | 0 | 1 | 0 | 16 | 1436246311
58 | M | 13010428 | úhelník ocelový rovnostranný jakost 11 375 70x70x6mm | t | 0.41 |  | 0 | CS ÚRS 2019 01 |  | základní |  | 0 | 1 | 0.41 | 0 | 0 | 32 | M | 1 |  |  |  | ROZPOCET | [5 empty] | 0 | 0 | 0 | 0 | 0 | 1 | 0 | 16 | -692541275
| P |  | Poznámka k položce: Hmotnost: 6,40 kg/m | [14 empty] | P | 1
59 | K | 767995117 | Montáž ostatních atypických zámečnických konstrukcí hmotnosti přes 250 do 500 kg | kg | 400 |  | 0 | CS ÚRS 2019 01 |  | základní |  | 0 | 5e-05 | 0.02 | 0 | 0 | 16 | K | 1 |  |  |  | ROZPOCET | [5 empty] | 0 | 0 | 0 | 0 | 0 | 1 | 0 | 16 | -743638343
| VV |  | Z/04 | [14 empty] | VV | 1 | 1 | True | 0 | ROZPOCET
| VV |  | 400,00 |  | 400 | [12 empty] | VV | 1 | 2 | True | 1 | ROZPOCET
60 | M | Z04 | Dodávka ocelového ostění pro osazení nových vrat vč. povrchové úpravy | kg | 400 |  | 0 | R |  | základní |  | 0 | 0 | 0 | 0 | 0 | 32 | M | 1 |  |  |  | ROZPOCET | [5 empty] | 0 | 0 | 0 | 0 | 0 | 1 | 0 | 16 | -3611583
61 | K | 767881R01 | Montáž záchytného systému | suma | 1 |  | 0 | R |  | základní |  | 0 | 0 | 0 | 0 | 0 | 16 | K | 1 |  |  |  | ROZPOCET | [5 empty] | 0 | 0 | 0 | 0 | 0 | 1 | 0 | 16 | 1759599924
62 | K | 767881R02 | Revize a předání do užívání | suma | 1 |  | 0 | R |  | základní |  | 0 | 0 | 0 | 0 | 0 | 16 | K | 1 |  |  |  | ROZPOCET | [5 empty] | 0 | 0 | 0 | 0 | 0 | 1 | 0 | 16 | -769236933
63 | M | ZS01 | TSL-300-T10 | ks | 20 |  | 0 | R |  | základní |  | 0 | 0 | 0 | 0 | 0 | 32 | M | 1 |  |  |  | ROZPOCET | [5 empty] | 0 | 0 | 0 | 0 | 0 | 1 | 0 | 16 | -2124201188
64 | M | ZS02 | TSL-300-TX10 | ks | 7 |  | 0 | R |  | základní |  | 0 | 0 | 0 | 0 | 0 | 32 | M | 1 |  |  |  | ROZPOCET | [5 empty] | 0 | 0 | 0 | 0 | 0 | 1 | 0 | 16 | -1694173491
65 | M | ZS03 | TSL-400-T10 | ks | 2 |  | 0 | R |  | základní |  | 0 | 0 | 0 | 0 | 0 | 32 | M | 1 |  |  |  | ROZPOCET | [5 empty] | 0 | 0 | 0 | 0 | 0 | 1 | 0 | 16 | -854372296
66 | M | ZS04 | TSL-SC | ks | 2 |  | 0 | R |  | základní |  | 0 | 0 | 0 | 0 | 0 | 32 | M | 1 |  |  |  | ROZPOCET | [5 empty] | 0 | 0 | 0 | 0 | 0 | 1 | 0 | 16 | -298892387
67 | M | ZS05 | TSL-SOS | ks | 1 |  | 0 | R |  | základní |  | 0 | 0 | 0 | 0 | 0 | 32 | M | 1 |  |  |  | ROZPOCET | [5 empty] | 0 | 0 | 0 | 0 | 0 | 1 | 0 | 16 | 350281461
68 | M | ZS06 | TSL-L6 | m | 141 |  | 0 | R |  | základní |  | 0 | 0 | 0 | 0 | 0 | 32 | M | 1 |  |  |  | ROZPOCET | [5 empty] | 0 | 0 | 0 | 0 | 0 | 1 | 0 | 16 | 1017627762
69 | M | ZS07 | TSL-NAP6 | ks | 2 |  | 0 | R |  | základní |  | 0 | 0 | 0 | 0 | 0 | 32 | M | 1 |  |  |  | ROZPOCET | [5 empty] | 0 | 0 | 0 | 0 | 0 | 1 | 0 | 16 | -607341001
70 | M | ZS08 | TSL-KP6 | ks | 2 |  | 0 | R |  | základní |  | 0 | 0 | 0 | 0 | 0 | 32 | M | 1 |  |  |  | ROZPOCET | [5 empty] | 0 | 0 | 0 | 0 | 0 | 1 | 0 | 16 | -1054452419
71 | M | ZS09 | TSL-Štítek | ks | 2 |  | 0 | R |  | základní |  | 0 | 0 | 0 | 0 | 0 | 32 | M | 1 |  |  |  | ROZPOCET | [5 empty] | 0 | 0 | 0 | 0 | 0 | 1 | 0 | 16 | -1717605043
72 | K | 998767202 | Přesun hmot pro zámečnické konstrukce stanovený procentní sazbou (%) z ceny vodorovná dopravní vzdálenost do 50 m v objektech výšky přes 6 do 12 m | % |  |  | 0 | CS ÚRS 2019 01 |  | základní |  | 0 | 0 | 0 | 0 | 0 | 16 | K | 1 |  |  |  | ROZPOCET | [5 empty] | 0 | 0 | 0 | 0 | 0 | 1 | 0 | 16 | -706134150
| D | N00 | Nepojmenované práce |  |  |  | 0 |  |  |  |  | 0 |  | 0 |  | 0 | 4 | D | 0 |  |  |  | ROZPOCET | [11 empty] | 0
73 | K | N-01 | Veškeré zednické výpomoci (prostupy, kapsy apod) -související s koordinací elektro části stavby a profesí stavbu obsahující. Tj veškerých částí obsahující zadávací dokumentaci dle souhrnného seznamu dokumentace arch. číslo 875-32486-0_SEZNAM.xls | soubor | 1 |  | 0 | R |  | základní |  | 0 | 0 | 0 | 0 | 0 | 262144 | K | 1 |  |  |  | ROZPOCET | [5 empty] | 0 | 0 | 0 | 0 | 0 | 1 | 0 | 262144 | -395351019

## 101 - Ocelové konstrukce
{b24450cd-5ec7-46a8-9a8f-d98dbed50d7f}
2
| KRYCÍ LIST SOUPISU PRACÍ | [7 empty] | v --- níže se nacházejí doplnkové a pomocné údaje k sestavám --- v | [8 empty] | False
Stavba:
REKONSTRUKCE STŘECHY ZIMNÍHO STADIONU V NOVÉM JIČÍNĚ
Objekt:
101 - Ocelové konstrukce
| KSO: |  |  |  |  | CC-CZ:
| Místo: |  |  |  |  | Datum: | 11. 9. 2019
| Zadavatel: |  |  |  |  | IČ:
|  | Město Nový Jičín |  |  |  | DIČ:
| Uchazeč: |  |  |  |  | IČ: | Vyplň údaj
|  | Vyplň údaj |  |  |  | DIČ: | Vyplň údaj
| Projektant: |  |  |  |  | IČ:
|  | Technoprojekt, a.s. |  |  |  | DIČ:
| Zpracovatel: |  |  |  |  | IČ:
DIČ:
Poznámka:
Zadavatel při zpracování zadávací dokumentace a položkového rozpočtu včetně projektové dokumentace postupoval v souladu se základními zásadami zadávacího řízení dle § 6 ZZVZ a s maximální snahou na vymezení technických standardů stavebních prací, jejichž splnění požaduje. Vzhledem k tomu, že běžně používané cenové soustavy mají ve svých databázích definovány i položky, u nichž je v textu použit i popis a označení reprezentativního materiálu, umožňuje zadavatel v takovém případě použít pro plnění veřejné zakázky i jiných, kvalitativně a technicky obdobných řešení, pokud zadávací podmínky výslovně nestanoví z objektivních důvodů jinak.
| Cena bez DPH | [5 empty] | 0
|  |  | Základ daně |  |  | Sazba daně | Výše daně
| DPH | základní | 0 |  |  | 21% | 0
|  | snížená | 0 |  |  | 15% | 0
|  | zákl. přenesená | 0 |  |  | 21% | 0
|  | sníž. přenesená | 0 |  |  | 15% | 0
|  | nulová | 0 |  |  | 0% | 0
| Cena s DPH |  |  | v | CZK |  | 0
| Projektant |  |  | Zpracovatel
| Datum a podpis: |  | Razítko | Datum a podpis: |  |  | Razítko
| Objednavatel |  |  | Uchazeč
| Datum a podpis: |  | Razítko | Datum a podpis: |  |  | Razítko
REKAPITULACE ČLENĚNÍ SOUPISU PRACÍ
Stavba:
REKONSTRUKCE STŘECHY ZIMNÍHO STADIONU V NOVÉM JIČÍNĚ
Objekt:
101 - Ocelové konstrukce
Místo: | [5 empty] | Datum: | 11. 9. 2019
Zadavatel: |  |  | Město Nový Jičín |  |  | Projektant: | Technoprojekt, a.s.
Uchazeč: |  |  | Vyplň údaj |  |  | Zpracovatel:
Kód dílu - Popis | [6 empty] | Cena celkem [CZK]
Náklady ze soupisu prací | [6 empty] | 0 | [11 empty] | -1
| 4 - Vodorovné konstrukce | [5 empty] | 0
| 9 - Ostatní konstrukce a práce, bourání | [5 empty] | 0
| 998 - Přesun hmot | [5 empty] | 0
| 789 - Povrchové úpravy ocelových konstrukcí a technologických zařízení | [5 empty] | 0
| OST - Ostatní | [5 empty] | 0
| PR - Plošné rezervy | [5 empty] | 0
SOUPIS PRACÍ
Stavba:
REKONSTRUKCE STŘECHY ZIMNÍHO STADIONU V NOVÉM JIČÍNĚ
Objekt:
101 - Ocelové konstrukce
Místo: | [5 empty] | Datum: | 11. 9. 2019
Zadavatel: |  |  | Město Nový Jičín |  |  | Projektant: | Technoprojekt, a.s.
Uchazeč: |  |  | Vyplň údaj |  |  | Zpracovatel:
PČ | Typ | Kód | Popis | MJ | Množství | J.cena [CZK] | Cena celkem [CZK] | Cenová soustava |  | DPH | J. Nh [h] | Nh celkem [h] | J. hmotnost [t] | Hmotnost celkem [t] | J. suť [t] | Suť Celkem [t]
Náklady soupisu celkem | [6 empty] | 0 |  |  |  |  | 0 |  | 45.1236 |  | 22.3593 |  | D | -1 | [10 empty] | 0
| D | 4 | Vodorovné konstrukce |  |  |  | 0 |  |  |  |  | 0 |  | 21.109 |  | 0 | 1 | D | 0 |  |  |  | ROZPOCET | [6 empty] | 0
1 | K | 441171111 | Montáž ocelové konstrukce zastřešení (vazníky, krovy) hmotnosti jednotlivých prvků do 30 kg/m, délky do 12 m | t | 23.514 |  | 0 | CS ÚRS 2019 01 |  | základní |  | 0 | 0 | 0 | 0 | 0 | 4 | K | 1 |  |  |  | ROZPOCET | 0 | 0 | 0 | 0 | 0 | 1 | 0 | 4 | 363384160
| VV |  | viz výkaz materiálu OK | [14 empty] | VV | 1 | 1 | True | 0 | ROZPOCET
| VV |  | ocelové konstrukce nové | [14 empty] | VV | 1 | 1 | True | 0 | ROZPOCET
| VV |  | 21,6276 |  | 21.628 | [12 empty] | VV | 1 | 2 | True | 0 | ROZPOCET
| VV |  | výměny klapky | [14 empty] | VV | 1 | 1 | True | 0 | ROZPOCET
| VV |  | 1,8863 |  | 1.886 | [12 empty] | VV | 1 | 2 | True | 0 | ROZPOCET
| VV |  | Součet |  | 23.514 | [12 empty] | VV | 1 | 4 | True | 1 | ROZPOCET
2 | M | ZP | Dílenské zpracování ocelové konstrukce | kg | 23514 |  | 0 | R |  | základní |  | 0 | 0 | 0 | 0 | 0 | 8 | M | 1 |  |  |  | ROZPOCET | 0 | 0 | 0 | 0 | 0 | 1 | 0 | 4 | -726809685
3 | M | 13010016 | tyč ocelová kruhová jakost 11 375 D 20mm | t | 0.877 |  | 0 | CS ÚRS 2019 01 |  | základní |  | 0 | 1 | 0.877 | 0 | 0 | 8 | M | 1 |  |  |  | ROZPOCET | 0 | 0 | 0 | 0 | 0 | 1 | 0 | 4 | -1205436504
| P |  | Poznámka k položce: Hmotnost: 2,45 kg/m | [14 empty] | P | 1
4 | M | 1H0771l | Ocel L60 x 8 | t | 1.722 |  | 0 | R |  | základní |  | 0 | 1 | 1.722 | 0 | 0 | 8 | M | 1 |  |  |  | ROZPOCET | 0 | 0 | 0 | 0 | 0 | 1 | 0 | 4 | -1299789735
| P |  | Poznámka k položce: Hmotnost 7,09 kg/m | [14 empty] | P | 1
5 | M | 1H0710Z | Ocel L90 x 9 | t | 2.92 |  | 0 | R |  | základní |  | 0 | 1 | 2.92 | 0 | 0 | 8 | M | 1 |  |  |  | ROZPOCET | 0 | 0 | 0 | 0 | 0 | 1 | 0 | 4 | 723449493
| P |  | Poznámka k položce: Hmotnost 12,20 kg/m | [14 empty] | P | 1
6 | M | 5R019P | Profil RHS 60x60x5 | t | 9.519 |  | 0 | R |  | základní |  | 0 | 1 | 9.519 | 0 | 0 | 8 | M | 1 |  |  |  | ROZPOCET | 0 | 0 | 0 | 0 | 0 | 1 | 0 | 4 | -584149872
| P |  | Poznámka k položce: Hmotnost 7.89 kg/m | [14 empty] | P | 1
7 | M | 5R0151C | Profil RHS 80x80x5 | t | 3.295 |  | 0 | R |  | základní |  | 0 | 1 | 3.295 | 0 | 0 | 8 | M | 1 |  |  |  | ROZPOCET | 0 | 0 | 0 | 0 | 0 | 1 | 0 | 4 | 1994735537
| P |  | Poznámka k položce: Hmotnost 10,959 kg/m | [14 empty] | P | 1
8 | M | 5R0148Z | Profil RHS 120x80x5 | t | 1.886 |  | 0 | R |  | základní |  | 0 | 1 | 1.886 | 0 | 0 | 8 | M | 1 |  |  |  | ROZPOCET | 0 | 0 | 0 | 0 | 0 | 1 | 0 | 4 | 1013601022
| P |  | Poznámka k položce: Hmotnost 13,969 kg/m | [14 empty] | P | 1
9 | M | 1F0294X | Tyč U120 | t | 0.89 |  | 0 | R |  | základní |  | 0 | 1 | 0.89 | 0 | 0 | 8 | M | 1 |  |  |  | ROZPOCET | 0 | 0 | 0 | 0 | 0 | 1 | 0 | 4 | 627493860
| P |  | Poznámka k položce: Hmotnost 13,40 kg/m | [14 empty] | P | 1
| D | 9 | Ostatní konstrukce a práce, bourání |  |  |  | 0 |  |  |  |  | 0 |  | 0 |  | 0 | 1 | D | 0 |  |  |  | ROZPOCET | [6 empty] | 0
10 | K | 946113119 | Montáž pojízdných věží trubkových nebo dílcových s maximálním zatížením podlahy do 200 kg/m2 o půdorysné ploše přes 5 m2, výšky přes 8,6 m do 9,6 m | kus | 10 |  | 0 | CS ÚRS 2019 01 |  | základní |  | 0 | 0 | 0 | 0 | 0 | 4 | K | 1 |  |  |  | ROZPOCET | 0 | 0 | 0 | 0 | 0 | 1 | 0 | 4 | -200683707
11 | K | 946113219 | Montáž pojízdných věží trubkových nebo dílcových s maximálním zatížením podlahy do 200 kg/m2 Příplatek za první a každý další den použití pojízdného lešení k ceně -3119 | kus | 600 |  | 0 | CS ÚRS 2019 01 |  | základní |  | 0 | 0 | 0 | 0 | 0 | 4 | K | 1 |  |  |  | ROZPOCET | 0 | 0 | 0 | 0 | 0 | 1 | 0 | 4 | -720386526
| VV |  | 10*60 "Přepočtené koeficientem množství |  | 600 | [12 empty] | VV | 1 | 2 | True | 1 | ROZPOCET
12 | K | 946113818 | Demontáž pojízdných věží trubkových nebo dílcových s maximálním zatížením podlahy do 200 kg/m2 o půdorysné ploše přes 5 m2, výšky přes 7,6 m do 8,6 m | kus | 10 |  | 0 | CS ÚRS 2019 01 |  | základní |  | 0 | 0 | 0 | 0 | 0 | 4 | K | 1 |  |  |  | ROZPOCET | 0 | 0 | 0 | 0 | 0 | 1 | 0 | 4 | -1249671180
| D | 998 | Přesun hmot |  |  |  | 0 |  |  |  |  | 0 |  | 0 |  | 0 | 1 | D | 0 |  |  |  | ROZPOCET | [6 empty] | 0
13 | K | 998014211 | Přesun hmot pro budovy a haly občanské výstavby, bydlení, výrobu a služby s nosnou svislou konstrukcí montovanou z dílců kovových vodorovná dopravní vzdálenost do 100 m, pro budovy a haly jednopodlažní | t | 21.109 |  | 0 | CS ÚRS 2019 01 |  | základní |  | 0 | 0 | 0 | 0 | 0 | 4 | K | 1 |  |  |  | ROZPOCET | 0 | 0 | 0 | 0 | 0 | 1 | 0 | 4 | 1144857348
| D | 789 | Povrchové úpravy ocelových konstrukcí a technologických zařízení |  |  |  | 0 |  |  |  |  | 0 |  | 24.0146 |  | 22.3593 | 2 | D | 0 |  |  |  | ROZPOCET | [6 empty] | 0
14 | K | 789224532 | Otryskání povrchů ocelových konstrukcí suché abrazivní tryskání abrazivem ze strusky třídy IV stupeň zrezivění C, stupeň přípravy Sa 2½ | m2 | 1719.95 |  | 0 | CS ÚRS 2019 01 |  | základní |  | 0 | 0.013 | 22.3593 | 0.013 | 22.3593 | 16 | K | 1 |  |  |  | ROZPOCET | 0 | 0 | 0 | 0 | 0 | 1 | 0 | 16 | -536491869
| VV |  | dle výpisu materiálu | [14 empty] | VV | 1 | 1 | True | 0 | ROZPOCET
| VV |  | stávající konstrukce střechy | [14 empty] | VV | 1 | 1 | True | 0 | ROZPOCET
| VV |  | 1719,95 |  | 1719.95 | [12 empty] | VV | 1 | 2 | True | 1 | ROZPOCET
15 | K | 789328110 | Nátěr ocelových konstrukcí třídy IV jednosložkový alkydový základní, tloušťky do 40 μm | m2 | 2299 |  | 0 | CS ÚRS 2019 01 |  | základní |  | 0 | 0.00035 | 0.80465 | 0 | 0 | 16 | K | 1 |  |  |  | ROZPOCET | 0 | 0 | 0 | 0 | 0 | 1 | 0 | 16 | 697569198
| VV |  | stávající konstrukce | [14 empty] | VV | 1 | 1 | True | 0 | ROZPOCET
| VV |  | 1719,95 |  | 1719.95 | [12 empty] | VV | 1 | 2 | True | 0 | ROZPOCET
| VV |  | nové konstrukce | [14 empty] | VV | 1 | 1 | True | 0 | ROZPOCET
| VV |  | 535,09 |  | 535.09 | [12 empty] | VV | 1 | 2 | True | 0 | ROZPOCET
| VV |  | výměny klapky | [14 empty] | VV | 1 | 1 | True | 0 | ROZPOCET
| VV |  | 43,96 |  | 43.96 | [12 empty] | VV | 1 | 2 | True | 0 | ROZPOCET
| VV |  | Součet |  | 2299 | [12 empty] | VV | 1 | 4 | True | 1 | ROZPOCET
16 | K | 789328115 | Nátěr ocelových konstrukcí třídy IV jednosložkový alkydový mezivrstva, tloušťky do 40 μm | m2 | 2299 |  | 0 | CS ÚRS 2019 01 |  | základní |  | 0 | 0.0002 | 0.4598 | 0 | 0 | 16 | K | 1 |  |  |  | ROZPOCET | 0 | 0 | 0 | 0 | 0 | 1 | 0 | 16 | -1166101915
17 | K | 789328120 | Nátěr ocelových konstrukcí třídy IV jednosložkový alkydový krycí (vrchní), tloušťky do 40 μm | m2 | 2299 |  | 0 | CS ÚRS 2019 01 |  | základní |  | 0 | 0.00017 | 0.39083 | 0 | 0 | 16 | K | 1 |  |  |  | ROZPOCET | 0 | 0 | 0 | 0 | 0 | 1 | 0 | 16 | -1978206563
| D | OST | Ostatní |  |  |  | 0 |  |  |  |  | 0 |  | 0 |  | 0 | 4 | D | 0 |  |  |  | ROZPOCET | [6 empty] | 0
18 | K | OST-01 | Diagnostika a oprava šroubových spojů - dle prohlídky konstrukce dle skutečnosti při realizaci stavby včetně zprávy o provedení tohot úkonu | kpl | 1 |  | 0 | R |  | základní |  | 0 | 0 | 0 | 0 | 0 | 16 | K | 1 |  |  |  | ROZPOCET | 0 | 0 | 0 | 0 | 0 | 1 | 0 | 16 | 518901859
19 | K | OST-02 | Diagnostika a oprava svarových spojů - dle prohlídky konstrukce dle skutečnosti při realizaci stavby včetně zprávy o provedení tohot úkonu | kpl | 1 |  | 0 | R |  | základní |  | 0 | 0 | 0 | 0 | 0 | 16 | K | 1 |  |  |  | ROZPOCET | 0 | 0 | 0 | 0 | 0 | 1 | 0 | 16 | -1103176206
20 | K | OST-03 | Diagnostika skutečného materialové charakteristiky OK prvků | kpl | 1 |  | 0 | R |  | základní |  | 0 | 0 | 0 | 0 | 0 | 16 | K | 1 |  |  |  | ROZPOCET | 0 | 0 | 0 | 0 | 0 | 1 | 0 | 16 | -597976357
21 | K | OST-04 | Dílenská dokumentace OK, kladečské plány trapézových plechů | kpl | 1 |  | 0 | R |  | základní |  | 0 | 0 | 0 | 0 | 0 | 16 | K | 1 |  |  |  | ROZPOCET | 0 | 0 | 0 | 0 | 0 | 1 | 0 | 16 | 604874918
22 | K | OST-05 | Nezbytné pracovní podepření a stabilizace konstrukce při realizaci stavby zabezpečující stabilitu konstrukce | kpl | 1 |  | 0 | R |  | základní |  | 0 | 0 | 0 | 0 | 0 | 16 | K | 1 |  |  |  | ROZPOCET | 0 | 0 | 0 | 0 | 0 | 1 | 0 | 16 | -1933382172
23 | K | OST-06 | Zatěžovací zkouška | kpl | 1 |  | 0 | R |  | základní |  | 0 | 0 | 0 | 0 | 0 | 16 | K | 1 |  |  |  | ROZPOCET | 0 | 0 | 0 | 0 | 0 | 1 | 0 | 16 | -1190267090
24 | K | OST-07 | Výchozí prohlídka OK konstrukce haly po provedení stavby - vyhotovení zprávy. Obsah prohlídky: soulad konstrukce s dokumentací, úplnost konstrukce, kvalita svárů a šroubových, nýtových spojů a protikorozní ochrana; geometrický tvar konstrukce | kpl | 1 |  | 0 | R |  | základní |  | 0 | 0 | 0 | 0 | 0 | 16 | K | 1 |  |  |  | ROZPOCET | 0 | 0 | 0 | 0 | 0 | 1 | 0 | 16 | -1960551348
| D | PR | Plošné rezervy |  |  |  | 0 |  |  |  |  | 0 |  | 0 |  | 0 | 2 | D | 0 |  |  |  | ROZPOCET | [6 empty] | 0
25 | K | PR-01 | Montáž ocelové konstrukce zastřešení (vazníky, krovy) hmotnosti jednotlivých prvků do 30 kg/m, délky do 12 m - hmotností rezerva na nepředvídané práce - bude čerpáno dle případné skutečnosti na stavbě při případných nesrovnalostech mezi projektem a skutečností na stavbě - případné nesrovnalosti mezi projektem a skutečností dle dílenské dokumentace | t | 8 |  | 0 | R |  | základní |  | 0 | 0 | 0 | 0 | 0 | 16 | K | 1 |  |  |  | ROZPOCET | 0 | 0 | 0 | 0 | 0 | 1 | 0 | 16 | -962185106
26 | M | PR-02 | Plošná rezerva na dodávku OK | kg | 8000 |  | 0 | R |  | základní |  | 0 | 0 | 0 | 0 | 0 | 32 | M | 1 |  |  |  | ROZPOCET | 0 | 0 | 0 | 0 | 0 | 1 | 0 | 16 | 752677563
27 | K | PR-03 | Otryskání povrchů ocelových konstrukcí suché abrazivní tryskání abrazivem ze strusky třídy IV stupeň zrezivění C, stupeň přípravy Sa 2½ - - plošná rezerva na nepředvídané práce - bude čerpáno dle případné skutečnosti na stavbě při případných nesrovnalostech mezi projektem a skutečností dle dílenské dokumentace | m2 | 500 |  | 0 | R |  | základní |  | 0 | 0 | 0 | 0 | 0 | 16 | K | 1 |  |  |  | ROZPOCET | 0 | 0 | 0 | 0 | 0 | 1 | 0 | 16 | -1565753393
28 | K | PR-04 | Nátěr ocelových konstrukcí třídy IV jednosložkový alkydový základní,mezivrstva a krycí tloušťky do 40 μm - plošná rezerva na nepředvídané práce - bude čerpáno dle případné skutečnosti na stavbě při případných nesrovnalostech mezi projektem a skutečností dle dílenské dokumentace | m2 | 850 |  | 0 | R |  | základní |  | 0 | 0 | 0 | 0 | 0 | 16 | K | 1 |  |  |  | ROZPOCET | 0 | 0 | 0 | 0 | 0 | 1 | 0 | 16 | -142970510

## 102 - Elektroinstalace, h...
{8181f435-cedf-479b-9856-bf8b26a5383a}
2
| KRYCÍ LIST SOUPISU PRACÍ | [7 empty] | v --- níže se nacházejí doplnkové a pomocné údaje k sestavám --- v | [8 empty] | False
Stavba:
REKONSTRUKCE STŘECHY ZIMNÍHO STADIONU V NOVÉM JIČÍNĚ
Objekt:
102 - Elektroinstalace, hromosvody, osvětlení
| KSO: |  |  |  |  | CC-CZ:
| Místo: |  |  |  |  | Datum: | 11. 9. 2019
| Zadavatel: |  |  |  |  | IČ:
|  | Město Nový Jičín |  |  |  | DIČ:
| Uchazeč: |  |  |  |  | IČ: | Vyplň údaj
|  | Vyplň údaj |  |  |  | DIČ: | Vyplň údaj
| Projektant: |  |  |  |  | IČ:
|  | Technoprojekt, a.s. |  |  |  | DIČ:
| Zpracovatel: |  |  |  |  | IČ:
DIČ:
Poznámka:
Zadavatel při zpracování zadávací dokumentace a položkového rozpočtu včetně projektové dokumentace postupoval v souladu se základními zásadami zadávacího řízení dle § 6 ZZVZ a s maximální snahou na vymezení technických standardů stavebních prací, jejichž splnění požaduje. Vzhledem k tomu, že běžně používané cenové soustavy mají ve svých databázích definovány i položky, u nichž je v textu použit i popis a označení reprezentativního materiálu, umožňuje zadavatel v takovém případě použít pro plnění veřejné zakázky i jiných, kvalitativně a technicky obdobných řešení, pokud zadávací podmínky výslovně nestanoví z objektivních důvodů jinak.
| Cena bez DPH | [5 empty] | 0
|  |  | Základ daně |  |  | Sazba daně | Výše daně
| DPH | základní | 0 |  |  | 21% | 0
|  | snížená | 0 |  |  | 15% | 0
|  | zákl. přenesená | 0 |  |  | 21% | 0
|  | sníž. přenesená | 0 |  |  | 15% | 0
|  | nulová | 0 |  |  | 0% | 0
| Cena s DPH |  |  | v | CZK |  | 0
| Projektant |  |  | Zpracovatel
| Datum a podpis: |  | Razítko | Datum a podpis: |  |  | Razítko
| Objednavatel |  |  | Uchazeč
| Datum a podpis: |  | Razítko | Datum a podpis: |  |  | Razítko
REKAPITULACE ČLENĚNÍ SOUPISU PRACÍ
Stavba:
REKONSTRUKCE STŘECHY ZIMNÍHO STADIONU V NOVÉM JIČÍNĚ
Objekt:
102 - Elektroinstalace, hromosvody, osvětlení
Místo: | [5 empty] | Datum: | 11. 9. 2019
Zadavatel: |  |  | Město Nový Jičín |  |  | Projektant: | Technoprojekt, a.s.
Uchazeč: |  |  | Vyplň údaj |  |  | Zpracovatel:
Kód dílu - Popis | [6 empty] | Cena celkem [CZK]
Náklady ze soupisu prací | [6 empty] | 0 | [11 empty] | -1
| 102.1 - Rozváděče | [5 empty] | 0
| 102.2 - Kabely | [5 empty] | 0
| 102.3 - Svítidla | [5 empty] | 0
| 102.4 - Ukončení vodičů | [5 empty] | 0
| 102.5 - Přístroje | [5 empty] | 0
| 102.6 - Kabelové nosné systémy | [5 empty] | 0
| 102.7 - Nouzové osvětlení + DALI | [5 empty] | 0
| 102.8 - Hromosvod | [5 empty] | 0
| 102.9 - Drobné stavební práce | [5 empty] | 0
| 102.10 - Hodinová zůčtovací sazba | [5 empty] | 0
SOUPIS PRACÍ
Stavba:
REKONSTRUKCE STŘECHY ZIMNÍHO STADIONU V NOVÉM JIČÍNĚ
Objekt:
102 - Elektroinstalace, hromosvody, osvětlení
Místo: | [5 empty] | Datum: | 11. 9. 2019
Zadavatel: |  |  | Město Nový Jičín |  |  | Projektant: | Technoprojekt, a.s.
Uchazeč: |  |  | Vyplň údaj |  |  | Zpracovatel:
PČ | Typ | Kód | Popis | MJ | Množství | J.cena [CZK] | Cena celkem [CZK] | Cenová soustava |  | DPH | J. Nh [h] | Nh celkem [h] | J. hmotnost [t] | Hmotnost celkem [t] | J. suť [t] | Suť Celkem [t]
Náklady soupisu celkem | [6 empty] | 0 |  |  |  |  | 0 |  | 0 |  | 0 |  | D | -1 | [7 empty] | 0
| D | 102.1 | Rozváděče |  |  |  | 0 |  |  |  |  | 0 |  | 0 |  | 0 | 2 | D | 0 | ROZPOCET | [6 empty] | 0
1 | K | 102.1.1 | Doplněná a úprava rozváděče UR-N | ks | 1 |  | 0 | R |  | základní |  | 0 | 0 | 0 | 0 | 0 | 16 | K | 1 | ROZPOCET | 0 | 0 | 0 | 0 | 0 | 1 | 0 | 16 | 1801013788
2 | K | 102.1.2 | Doplněná a úprava rozváděče RH1 | ks | 1 |  | 0 | R |  | základní |  | 0 | 0 | 0 | 0 | 0 | 16 | K | 1 | ROZPOCET | 0 | 0 | 0 | 0 | 0 | 1 | 0 | 16 | -1202498229
3 | K | 102.1.3 | Rováděč RS1 | ks | 1 |  | 0 | R |  | základní |  | 0 | 0 | 0 | 0 | 0 | 16 | K | 1 | ROZPOCET | 0 | 0 | 0 | 0 | 0 | 1 | 0 | 16 | 714680871
| D | 102.2 | Kabely |  |  |  | 0 |  |  |  |  | 0 |  | 0 |  | 0 | 2 | D | 0 | ROZPOCET | [6 empty] | 0
4 | K | 102.2.1 | 1-CXKE-V-O 2x1,5 | m | 1100 |  | 0 | R |  | základní |  | 0 | 0 | 0 | 0 | 0 | 16 | K | 1 | ROZPOCET | 0 | 0 | 0 | 0 | 0 | 1 | 0 | 16 | 1544954431
5 | K | 102.2.2 | 1-CXKE-V-J 3x1,5 | m | 500 |  | 0 | R |  | základní |  | 0 | 0 | 0 | 0 | 0 | 16 | K | 1 | ROZPOCET | 0 | 0 | 0 | 0 | 0 | 1 | 0 | 16 | 260968012
6 | K | 102.2.3 | 1-CXKE-V-J 3x2,5 | m | 300 |  | 0 | R |  | základní |  | 0 | 0 | 0 | 0 | 0 | 16 | K | 1 | ROZPOCET | 0 | 0 | 0 | 0 | 0 | 1 | 0 | 16 | 1983952799
7 | K | 102.2.4 | 1-CXKE-V-J 3x4 | m | 790 |  | 0 | R |  | základní |  | 0 | 0 | 0 | 0 | 0 | 16 | K | 1 | ROZPOCET | 0 | 0 | 0 | 0 | 0 | 1 | 0 | 16 | -993296723
8 | K | 102.2.5 | 1-CXKE-V-J 3x10 | m | 1050 |  | 0 | R |  | základní |  | 0 | 0 | 0 | 0 | 0 | 16 | K | 1 | ROZPOCET | 0 | 0 | 0 | 0 | 0 | 1 | 0 | 16 | -997777248
9 | K | 102.2.6 | 1-CXKE-V-J 5x1,5 | m | 3300 |  | 0 | R |  | základní |  | 0 | 0 | 0 | 0 | 0 | 16 | K | 1 | ROZPOCET | 0 | 0 | 0 | 0 | 0 | 1 | 0 | 16 | 1914446400
10 | K | 102.2.7 | 1-CXKE-V-J 5x2,5 | m | 150 |  | 0 | R |  | základní |  | 0 | 0 | 0 | 0 | 0 | 16 | K | 1 | ROZPOCET | 0 | 0 | 0 | 0 | 0 | 1 | 0 | 16 | 465911360
11 | K | 102.2.8 | 1-CXKE-V-J 4x35 | m | 225 |  | 0 | R |  | základní |  | 0 | 0 | 0 | 0 | 0 | 16 | K | 1 | ROZPOCET | 0 | 0 | 0 | 0 | 0 | 1 | 0 | 16 | -107850662
12 | K | 102.2.9 | 1-CXKE-V-J 4x50 | m | 80 |  | 0 | R |  | základní |  | 0 | 0 | 0 | 0 | 0 | 16 | K | 1 | ROZPOCET | 0 | 0 | 0 | 0 | 0 | 1 | 0 | 16 | 142592146
13 | K | 102.2.10 | CYKY-J 5x10 | m | 20 |  | 0 | R |  | základní |  | 0 | 0 | 0 | 0 | 0 | 16 | K | 1 | ROZPOCET | 0 | 0 | 0 | 0 | 0 | 1 | 0 | 16 | 897519132
14 | K | 102.2.11 | CYA 16 zž | m | 225 |  | 0 | R |  | základní |  | 0 | 0 | 0 | 0 | 0 | 16 | K | 1 | ROZPOCET | 0 | 0 | 0 | 0 | 0 | 1 | 0 | 16 | 570215576
15 | K | 102.2.12 | FTP cat5e 4P | m | 180 |  | 0 | R |  | základní |  | 0 | 0 | 0 | 0 | 0 | 16 | K | 1 | ROZPOCET | 0 | 0 | 0 | 0 | 0 | 1 | 0 | 16 | -158698519
16 | K | 102.2.13 | JYTY 4x1 | m | 650 |  | 0 | R |  | základní |  | 0 | 0 | 0 | 0 | 0 | 16 | K | 1 | ROZPOCET | 0 | 0 | 0 | 0 | 0 | 1 | 0 | 16 | -1456202571
| D | 102.3 | Svítidla |  |  |  | 0 |  |  |  |  | 0 |  | 0 |  | 0 | 2 | D | 0 | ROZPOCET | [6 empty] | 0
17 | K | 102.3.1 | A - LED svítidlo - XXX | ks | 77 |  | 0 | R |  | základní |  | 0 | 0 | 0 | 0 | 0 | 16 | K | 1 | ROZPOCET | 0 | 0 | 0 | 0 | 0 | 1 | 0 | 16 | 1417419268
18 | K | 102.3.2 | B - LED svítidlo - XXX | ks | 40 |  | 0 | R |  | základní |  | 0 | 0 | 0 | 0 | 0 | 16 | K | 1 | ROZPOCET | 0 | 0 | 0 | 0 | 0 | 1 | 0 | 16 | 1946544867
19 | K | 102.3.3 | C - LED svítidlo - XXX | ks | 30 |  | 0 | R |  | základní |  | 0 | 0 | 0 | 0 | 0 | 16 | K | 1 | ROZPOCET | 0 | 0 | 0 | 0 | 0 | 1 | 0 | 16 | -259884898
20 | K | 102.3.4 | Úchyt pro svítidlo A - XXX | ks | 77 |  | 0 | R |  | základní |  | 0 | 0 | 0 | 0 | 0 | 16 | K | 1 | ROZPOCET | 0 | 0 | 0 | 0 | 0 | 1 | 0 | 16 | -706032780
21 | K | 102.3.5 | N1 - LED nouzové svítidlo - XXX + piktogram | ks | 27 |  | 0 | R |  | základní |  | 0 | 0 | 0 | 0 | 0 | 16 | K | 1 | ROZPOCET | 0 | 0 | 0 | 0 | 0 | 1 | 0 | 16 | 159919731
22 | K | 102.3.6 | N2 - LED nouzové svítidlo - XXX | ks | 61 |  | 0 | R |  | základní |  | 0 | 0 | 0 | 0 | 0 | 16 | K | 1 | ROZPOCET | 0 | 0 | 0 | 0 | 0 | 1 | 0 | 16 | -1307313236
23 | K | 102.3.7 | N3 - LED nouzové svítidlo - XXX + optika | ks | 20 |  | 0 | R |  | základní |  | 0 | 0 | 0 | 0 | 0 | 16 | K | 1 | ROZPOCET | 0 | 0 | 0 | 0 | 0 | 1 | 0 | 16 | 966771849
24 | K | 102.3.8 | N4 - LED nouzové svítidlo - XXX | ks | 18 |  | 0 | R |  | základní |  | 0 | 0 | 0 | 0 | 0 | 16 | K | 1 | ROZPOCET | 0 | 0 | 0 | 0 | 0 | 1 | 0 | 16 | 1975791184
25 | K | 102.3.9 | N5 - LED nouzové svítidlo - XXX | ks | 17 |  | 0 | R |  | základní |  | 0 | 0 | 0 | 0 | 0 | 16 | K | 1 | ROZPOCET | 0 | 0 | 0 | 0 | 0 | 1 | 0 | 16 | -1280018265
26 | K | 102.3.10 | N6 - LED nouzové svítidlo - XXX | ks | 6 |  | 0 | R |  | základní |  | 0 | 0 | 0 | 0 | 0 | 16 | K | 1 | ROZPOCET | 0 | 0 | 0 | 0 | 0 | 1 | 0 | 16 | 1321221275
27 | K | 102.3.11 | N7 - LED nouzové svítidlo - XXX + piktogram | ks | 14 |  | 0 | R |  | základní |  | 0 | 0 | 0 | 0 | 0 | 16 | K | 1 | ROZPOCET | 0 | 0 | 0 | 0 | 0 | 1 | 0 | 16 | -978928313
28 | K | 102.3.12 | N8 - LED nouzové svítidlo - XXX | ks | 12 |  | 0 | R |  | základní |  | 0 | 0 | 0 | 0 | 0 | 16 | K | 1 | ROZPOCET | 0 | 0 | 0 | 0 | 0 | 1 | 0 | 16 | 1054603415
29 | K | 102.3.13 | Úchyt pro svítidlo N1 -XXX | ks | 17 |  | 0 | R |  | základní |  | 0 | 0 | 0 | 0 | 0 | 16 | K | 1 | ROZPOCET | 0 | 0 | 0 | 0 | 0 | 1 | 0 | 16 | 743179272
30 | K | 102.3.14 | Úchyt pro svítidlo N7 -XXX | ks | 14 |  | 0 | R |  | základní |  | 0 | 0 | 0 | 0 | 0 | 16 | K | 1 | ROZPOCET | 0 | 0 | 0 | 0 | 0 | 1 | 0 | 16 | -422007751
| D | 102.4 | Ukončení vodičů |  |  |  | 0 |  |  |  |  | 0 |  | 0 |  | 0 | 2 | D | 0 | ROZPOCET | [6 empty] | 0
31 | K | 102.4.1 | Ukončení vodičů v rozváděči + zapojení do 2,5mm2 | ks | 210 |  | 0 | R |  | základní |  | 0 | 0 | 0 | 0 | 0 | 16 | K | 1 | ROZPOCET | 0 | 0 | 0 | 0 | 0 | 1 | 0 | 16 | 1555607520
32 | K | 102.4.2 | Ukončení vodičů v rozváděči + zapojení do 6mm2 | ks | 20 |  | 0 | R |  | základní |  | 0 | 0 | 0 | 0 | 0 | 16 | K | 1 | ROZPOCET | 0 | 0 | 0 | 0 | 0 | 1 | 0 | 16 | -1966730128
33 | K | 102.4.3 | Ukončení vodičů v rozváděči + zapojení do 16mm2 | ks | 50 |  | 0 | R |  | základní |  | 0 | 0 | 0 | 0 | 0 | 16 | K | 1 | ROZPOCET | 0 | 0 | 0 | 0 | 0 | 1 | 0 | 16 | 648494305
34 | K | 102.4.4 | Ukončení vodičů v rozváděči + zapojení do 35mm2 | ks | 8 |  | 0 | R |  | základní |  | 0 | 0 | 0 | 0 | 0 | 16 | K | 1 | ROZPOCET | 0 | 0 | 0 | 0 | 0 | 1 | 0 | 16 | -1519218995
35 | K | 102.4.5 | Ukončení vodičů v rozváděči + zapojení do 50mm2 | ks | 8 |  | 0 | R |  | základní |  | 0 | 0 | 0 | 0 | 0 | 16 | K | 1 | ROZPOCET | 0 | 0 | 0 | 0 | 0 | 1 | 0 | 16 | -1998461360
| D | 102.5 | Přístroje |  |  |  | 0 |  |  |  |  | 0 |  | 0 |  | 0 | 2 | D | 0 | ROZPOCET | [6 empty] | 0
36 | K | 102.5.1 | Dvojnásobná zásuvky 16/230V, provedení pod omítkou + přístrojová krabice | ks | 4 |  | 0 | R |  | základní |  | 0 | 0 | 0 | 0 | 0 | 16 | K | 1 | ROZPOCET | 0 | 0 | 0 | 0 | 0 | 1 | 0 | 16 | -464197537
37 | K | 102.5.2 | Tlačítko Total stop , 10A/400V, provedení na omítku | ks | 1 |  | 0 | R |  | základní |  | 0 | 0 | 0 | 0 | 0 | 16 | K | 1 | ROZPOCET | 0 | 0 | 0 | 0 | 0 | 1 | 0 | 16 | 953286377
38 | K | 102.5.3 | Elektroinstalační krabice, provedení na omítku IP54 8107 | ks | 110 |  | 0 | R |  | základní |  | 0 | 0 | 0 | 0 | 0 | 16 | K | 1 | ROZPOCET | 0 | 0 | 0 | 0 | 0 | 1 | 0 | 16 | -1118810810
39 | K | 102.5.4 | Elektroinstalační krabice s požární odolností | ks | 135 |  | 0 | R |  | základní |  | 0 | 0 | 0 | 0 | 0 | 16 | K | 1 | ROZPOCET | 0 | 0 | 0 | 0 | 0 | 1 | 0 | 16 | -1114499537
| D | 102.6 | Kabelové nosné systémy |  |  |  | 0 |  |  |  |  | 0 |  | 0 |  | 0 | 2 | D | 0 | ROZPOCET | [6 empty] | 0
40 | K | 102.6.1 | SKS 620FS Kabelový žlab SKS | m | 865 |  | 0 | R |  | základní |  | 0 | 0 | 0 | 0 | 0 | 16 | K | 1 | ROZPOCET | 0 | 0 | 0 | 0 | 0 | 1 | 0 | 16 | -74138459
41 | K | 102.6.2 | SKS 630FS Kabelový žlab SKS | m | 85 |  | 0 | R |  | základní |  | 0 | 0 | 0 | 0 | 0 | 16 | K | 1 | ROZPOCET | 0 | 0 | 0 | 0 | 0 | 1 | 0 | 16 | 400858107
42 | K | 102.6.3 | SSLB 200FS Lišta | ks | 288 |  | 0 | R |  | základní |  | 0 | 0 | 0 | 0 | 0 | 16 | K | 1 | ROZPOCET | 0 | 0 | 0 | 0 | 0 | 1 | 0 | 16 | -1538176862
43 | K | 102.6.4 | SSLB 300FS Lišta | ks | 28 |  | 0 | R |  | základní |  | 0 | 0 | 0 | 0 | 0 | 16 | K | 1 | ROZPOCET | 0 | 0 | 0 | 0 | 0 | 1 | 0 | 16 | -1628476272
44 | K | 102.6.5 | RAA 620 FS Odbočný díl | ks | 10 |  | 0 | R |  | základní |  | 0 | 0 | 0 | 0 | 0 | 16 | K | 1 | ROZPOCET | 0 | 0 | 0 | 0 | 0 | 1 | 0 | 16 | -1370309276
45 | K | 102.6.6 | RB 90 630 FS Oblouk 90° | ks | 6 |  | 0 | R |  | základní |  | 0 | 0 | 0 | 0 | 0 | 16 | K | 1 | ROZPOCET | 0 | 0 | 0 | 0 | 0 | 1 | 0 | 16 | 1003473511
46 | K | 102.6.7 | RWVL 60 FS Úhlová spojka | ks | 632 |  | 0 | R |  | základní |  | 0 | 0 | 0 | 0 | 0 | 16 | K | 1 | ROZPOCET | 0 | 0 | 0 | 0 | 0 | 1 | 0 | 16 | -683918935
47 | K | 102.6.8 | TSG 60 FS Přepážka | ks | 948 |  | 0 | R |  | základní |  | 0 | 0 | 0 | 0 | 0 | 16 | K | 1 | ROZPOCET | 0 | 0 | 0 | 0 | 0 | 1 | 0 | 16 | -670280437
48 | K | 102.6.9 | FRSB 6X12 VZ G Šroub s plochou kulatou hlavou | ks | 1738 |  | 0 | R |  | základní |  | 0 | 0 | 0 | 0 | 0 | 16 | K | 1 | ROZPOCET | 0 | 0 | 0 | 0 | 0 | 1 | 0 | 16 | -1428720242
49 | K | 102.6.10 | US 5 30 FT Profil U | ks | 720 |  | 0 | R |  | základní |  | 0 | 0 | 0 | 0 | 0 | 16 | K | 1 | ROZPOCET | 0 | 0 | 0 | 0 | 0 | 1 | 0 | 16 | 859926965
50 | K | 102.6.11 | US 5 40 FT Profil U | ks | 70 |  | 0 | R |  | základní |  | 0 | 0 | 0 | 0 | 0 | 16 | K | 1 | ROZPOCET | 0 | 0 | 0 | 0 | 0 | 1 | 0 | 16 | -1968518286
51 | K | 102.6.12 | 2078 M10 2M G Závitová tyč | ks | 5000 |  | 0 | R |  | základní |  | 0 | 0 | 0 | 0 | 0 | 16 | K | 1 | ROZPOCET | 0 | 0 | 0 | 0 | 0 | 1 | 0 | 16 | -583911431
52 | K | 102.6.13 | 12005 M10 G spojka | ks | 1700 |  | 0 | R |  | základní |  | 0 | 0 | 0 | 0 | 0 | 16 | K | 1 | ROZPOCET | 0 | 0 | 0 | 0 | 0 | 1 | 0 | 16 | 1016004909
53 | K | 102.6.14 | DIN 934 M10 G Šestihranná matice | ks | 9480 |  | 0 | R |  | základní |  | 0 | 0 | 0 | 0 | 0 | 16 | K | 1 | ROZPOCET | 0 | 0 | 0 | 0 | 0 | 1 | 0 | 16 | 702029600
54 | K | 102.6.15 | 966 M10 G Podložka | ks | 3160 |  | 0 | R |  | základní |  | 0 | 0 | 0 | 0 | 0 | 16 | K | 1 | ROZPOCET | 0 | 0 | 0 | 0 | 0 | 1 | 0 | 16 | 1370528304
55 | K | 102.6.16 | TPB 100 FS Trapézový úchyt | ks | 1580 |  | 0 | R |  | základní |  | 0 | 0 | 0 | 0 | 0 | 16 | K | 1 | ROZPOCET | 0 | 0 | 0 | 0 | 0 | 1 | 0 | 16 | -1945608341
56 | K | 102.6.17 | SKS 10X110 G Šroub se šestihrannou hlavou | ks | 1580 |  | 0 | R |  | základní |  | 0 | 0 | 0 | 0 | 0 | 16 | K | 1 | ROZPOCET | 0 | 0 | 0 | 0 | 0 | 1 | 0 | 16 | -66277102
57 | K | 102.6.18 | LG 630 VS 6 FS kabelový žebřík | m | 6 |  | 0 | R |  | základní |  | 0 | 0 | 0 | 0 | 0 | 16 | K | 1 | ROZPOCET | 0 | 0 | 0 | 0 | 0 | 1 | 0 | 16 | -481671374
58 | K | 102.6.20 | SKS 620FS Kabelový žlab SKS | m | 160 |  | 0 | R |  | základní |  | 0 | 0 | 0 | 0 | 0 | 16 | K | 1 | ROZPOCET | 0 | 0 | 0 | 0 | 0 | 1 | 0 | 16 | 170540309
59 | K | 102.6.21 | RLVK 60 FS Podélná spojka | ks | 110 |  | 0 | R |  | základní |  | 0 | 0 | 0 | 0 | 0 | 16 | K | 1 | ROZPOCET | 0 | 0 | 0 | 0 | 0 | 1 | 0 | 16 | 416431537
60 | K | 102.6.22 | AW 15 21 FT Nástěnný a závěsný výložník | ks | 70 |  | 0 | R |  | základní |  | 0 | 0 | 0 | 0 | 0 | 16 | K | 1 | ROZPOCET | 0 | 0 | 0 | 0 | 0 | 1 | 0 | 16 | 1296160133
61 | K | 102.6.23 | TSG 60 FS Přepážka | ks | 160 |  | 0 | R |  | základní |  | 0 | 0 | 0 | 0 | 0 | 16 | K | 1 | ROZPOCET | 0 | 0 | 0 | 0 | 0 | 1 | 0 | 16 | -1886048160
62 | K | 102.6.24 | FRSB 6X12 VZ G Šroub s plochou kulatou hlavou | ks | 300 |  | 0 | R |  | základní |  | 0 | 0 | 0 | 0 | 0 | 16 | K | 1 | ROZPOCET | 0 | 0 | 0 | 0 | 0 | 1 | 0 | 16 | 1877981448
63 | K | 102.6.25 | RBM 90 620 FS Oblouk 90° | ks | 2 |  | 0 | R |  | základní |  | 0 | 0 | 0 | 0 | 0 | 16 | K | 1 | ROZPOCET | 0 | 0 | 0 | 0 | 0 | 1 | 0 | 16 | -1162927610
64 | K | 102.6.26 | LG 630 VS 6 FS kabelový žebřík | ks | 6 |  | 0 | R |  | základní |  | 0 | 0 | 0 | 0 | 0 | 16 | K | 1 | ROZPOCET | 0 | 0 | 0 | 0 | 0 | 1 | 0 | 16 | -1903514911
65 | K | 102.6.27 | Pomocná ocelová konstrukce do 5kg | ks | 15 |  | 0 | R |  | základní |  | 0 | 0 | 0 | 0 | 0 | 16 | K | 1 | ROZPOCET | 0 | 0 | 0 | 0 | 0 | 1 | 0 | 16 | -1305398999
66 | K | 102.6.28 | Pomocná ocelová konstrukce do 15kg | ks | 10 |  | 0 | R |  | základní |  | 0 | 0 | 0 | 0 | 0 | 16 | K | 1 | ROZPOCET | 0 | 0 | 0 | 0 | 0 | 1 | 0 | 16 | -41415971
67 | K | 102.6.29 | příchytka s požární odolností min 60 min, např. KOPOS 6716E pro jeden kabel, včetně šroubů a kotvení do trapézového plechu stropu nebo do stěny, trasa musí splňovat parametry pro funkční integritu 60min | ks | 9500 |  | 0 | R |  | základní |  | 0 | 0 | 0 | 0 | 0 | 16 | K | 1 | ROZPOCET | 0 | 0 | 0 | 0 | 0 | 1 | 0 | 16 | -1563563591
68 | K | 102.6.30 | Spojovací a upevňovací materiál (pásky, příchytky, pomocné ocelové konstrukce atd.) | kpl | 1 |  | 0 | R |  | základní |  | 0 | 0 | 0 | 0 | 0 | 16 | K | 1 | ROZPOCET | 0 | 0 | 0 | 0 | 0 | 1 | 0 | 16 | -1029050089
69 | K | 102.6.31 | Drátěnný kabelový žlab š=50mm, bočnice 50mm, délka 3000mm,včetně kotvení k nosným konstrukcím haly, spojek, atd. | m | 200 |  | 0 | R |  | základní |  | 0 | 0 | 0 | 0 | 0 | 16 | K | 1 | ROZPOCET | 0 | 0 | 0 | 0 | 0 | 1 | 0 | 16 | -584993219
| D | 102.7 | Nouzové osvětlení + DALI |  |  |  | 0 |  |  |  |  | 0 |  | 0 |  | 0 | 2 | D | 0 | ROZPOCET | [6 empty] | 0
70 | K | 102.7.1 | Rozváděč CBS - ONLITE central eBox MS 1200 | ks | 1 |  | 0 | R |  | základní |  | 0 | 0 | 0 | 0 | 0 | 16 | K | 1 | ROZPOCET | 0 | 0 | 0 | 0 | 0 | 1 | 0 | 16 | -1806837086
71 | K | 102.7.2 | Rozváděč substanice - ONLITE central eBox SUB E60 | ks | 4 |  | 0 | R |  | základní |  | 0 | 0 | 0 | 0 | 0 | 16 | K | 1 | ROZPOCET | 0 | 0 | 0 | 0 | 0 | 1 | 0 | 16 | 1883262207
72 | K | 102.7.3 | Modul CBS - ONLITE central eBox SCM | ks | 3 |  | 0 | R |  | základní |  | 0 | 0 | 0 | 0 | 0 | 16 | K | 1 | ROZPOCET | 0 | 0 | 0 | 0 | 0 | 1 | 0 | 16 | 154181823
73 | K | 102.7.4 | Modul CBS - ONLITE central eBox OCM-NDA | ks | 12 |  | 0 | R |  | základní |  | 0 | 0 | 0 | 0 | 0 | 16 | K | 1 | ROZPOCET | 0 | 0 | 0 | 0 | 0 | 1 | 0 | 16 | 2102000623
74 | K | 102.7.5 | Baterie - ONLITE central eBox ACCU PB/12 7Ah | ks | 1 |  | 0 | R |  | základní |  | 0 | 0 | 0 | 0 | 0 | 16 | K | 1 | ROZPOCET | 0 | 0 | 0 | 0 | 0 | 1 | 0 | 16 | -480870199
75 | K | 102.7.6 | Minitor výpadku sítě - ONLITE central eBox BPD | ks | 9 |  | 0 | R |  | základní |  | 0 | 0 | 0 | 0 | 0 | 16 | K | 1 | ROZPOCET | 0 | 0 | 0 | 0 | 0 | 1 | 0 | 16 | 1663410104
76 | K | 102.7.7 | Signalizační panel provozního stavu - | ks | 1 |  | 0 | R |  | základní |  | 0 | 0 | 0 | 0 | 0 | 16 | K | 1 | ROZPOCET | 0 | 0 | 0 | 0 | 0 | 1 | 0 | 16 | -817461731
77 | K | 102.7.8 | Nastavení a oživení nouzového osvětlení | ks | 1 |  | 0 | R |  | základní |  | 0 | 0 | 0 | 0 | 0 | 16 | K | 1 | ROZPOCET | 0 | 0 | 0 | 0 | 0 | 1 | 0 | 16 | 903275612
78 | K | 102.7.10 | Řídící jednotka LITECOM CCD | ks | 1 |  | 0 | R |  | základní |  | 0 | 0 | 0 | 0 | 0 | 16 | K | 1 | ROZPOCET | 0 | 0 | 0 | 0 | 0 | 1 | 0 | 16 | 968192918
79 | K | 102.7.11 | Univerzální vstup LM-4UAS | ks | 2 |  | 0 | R |  | základní |  | 0 | 0 | 0 | 0 | 0 | 16 | K | 1 | ROZPOCET | 0 | 0 | 0 | 0 | 0 | 1 | 0 | 16 | 2117412004
80 | K | 102.7.12 | Releóvý výstup LM-4RUKS | ks | 2 |  | 0 | R |  | základní |  | 0 | 0 | 0 | 0 | 0 | 16 | K | 1 | ROZPOCET | 0 | 0 | 0 | 0 | 0 | 1 | 0 | 16 | -1605022515
81 | K | 102.7.13 | Napájecí zdroj LM-BVS35 | ks | 1 |  | 0 | R |  | základní |  | 0 | 0 | 0 | 0 | 0 | 16 | K | 1 | ROZPOCET | 0 | 0 | 0 | 0 | 0 | 1 | 0 | 16 | -1698606926
82 | K | 102.7.14 | Řídící jednotka Netlink CCD | ks | 1 |  | 0 | R |  | základní |  | 0 | 0 | 0 | 0 | 0 | 16 | K | 1 | ROZPOCET | 0 | 0 | 0 | 0 | 0 | 1 | 0 | 16 | -1583564397
83 | K | 102.7.15 | Aplikace LITECOM | ks | 3 |  | 0 | R |  | základní |  | 0 | 0 | 0 | 0 | 0 | 16 | K | 1 | ROZPOCET | 0 | 0 | 0 | 0 | 0 | 1 | 0 | 16 | 478785627
84 | K | 102.7.16 | Tříbodové tlačítko , LM-CCW 1/2/3 Li/Be | ks | 1 |  | 0 | R |  | základní |  | 0 | 0 | 0 | 0 | 0 | 16 | K | 1 | ROZPOCET | 0 | 0 | 0 | 0 | 0 | 1 | 0 | 16 | -2074057441
| D | 102.8 | Hromosvod |  |  |  | 0 |  |  |  |  | 0 |  | 0 |  | 0 | 2 | D | 0 | ROZPOCET | [6 empty] | 0
85 | K | 102.8.1 | isCon Pro+ 75 SW Izolovaný svod pr. 23mm, Role 100 m | m | 450 |  | 0 | R |  | základní |  | 0 | 0 | 0 | 0 | 0 | 16 | K | 1 | ROZPOCET | 0 | 0 | 0 | 0 | 0 | 1 | 0 | 16 | -689089457
86 | K | 102.8.2 | SQ-20 SW příchytka starQuick 19,5-23,5mm | ks | 250 |  | 0 | R |  | základní |  | 0 | 0 | 0 | 0 | 0 | 16 | K | 1 | ROZPOCET | 0 | 0 | 0 | 0 | 0 | 1 | 0 | 16 | -863893109
87 | K | 102.8.3 | isFang IN 6000 Izolovaný jímací stožár isCon-Leitung uvnitř, 6m | ks | 14 |  | 0 | R |  | základní |  | 0 | 0 | 0 | 0 | 0 | 16 | K | 1 | ROZPOCET | 0 | 0 | 0 | 0 | 0 | 1 | 0 | 16 | 1528468225
88 | K | 102.8.4 | isFang IN 4000 Izolovaný jímací stožár isCon-Leitung uvnitř, 4m | ks | 7 |  | 0 | R |  | základní |  | 0 | 0 | 0 | 0 | 0 | 16 | K | 1 | ROZPOCET | 0 | 0 | 0 | 0 | 0 | 1 | 0 | 16 | -959095392
89 | K | 102.8.5 | isFang TW80 Nosič isFang pro montáž na stěnu, 80mm V2A | ks | 41 |  | 0 | R |  | základní |  | 0 | 0 | 0 | 0 | 0 | 16 | K | 1 | ROZPOCET | 0 | 0 | 0 | 0 | 0 | 1 | 0 | 16 | -1917618332
90 | K | 102.8.6 | isCon connect Připojovací prvek pro vedení isCon, pr. 23mm | ks | 21 |  | 0 | R |  | základní |  | 0 | 0 | 0 | 0 | 0 | 16 | K | 1 | ROZPOCET | 0 | 0 | 0 | 0 | 0 | 1 | 0 | 16 | -780017286
91 | K | 102.8.7 | 927 2 6-K, Pásková uzemňovací objímka | ks | 24 |  | 0 | R |  | základní |  | 0 | 0 | 0 | 0 | 0 | 16 | K | 1 | ROZPOCET | 0 | 0 | 0 | 0 | 0 | 1 | 0 | 16 | 1400528360
92 | K | 102.8.8 | 233 VA Rozpojovací díl | ks | 24 |  | 0 | R |  | základní |  | 0 | 0 | 0 | 0 | 0 | 16 | K | 1 | ROZPOCET | 0 | 0 | 0 | 0 | 0 | 1 | 0 | 16 | 1949671998
93 | K | 102.8.9 | 565 7.6x380 SWUV Stahovací pásek | ks | 90 |  | 0 | R |  | základní |  | 0 | 0 | 0 | 0 | 0 | 16 | K | 1 | ROZPOCET | 0 | 0 | 0 | 0 | 0 | 1 | 0 | 16 | 1890600089
94 | K | 102.8.10 | RD 8-ALU Kruhový vodič 8mm | m | 370 |  | 0 | R |  | základní |  | 0 | 0 | 0 | 0 | 0 | 16 | K | 1 | ROZPOCET | 0 | 0 | 0 | 0 | 0 | 1 | 0 | 16 | 1804315687
95 | K | 102.8.11 | 165 MBG-8 Střešní držáky vedení pro ploché střechy | ks | 370 |  | 0 | R |  | základní |  | 0 | 0 | 0 | 0 | 0 | 16 | K | 1 | ROZPOCET | 0 | 0 | 0 | 0 | 0 | 1 | 0 | 16 | -1738138161
96 | K | 102.8.12 | 249 8-10 ALU Rychlospojka Vario | ks | 30 |  | 0 | R |  | základní |  | 0 | 0 | 0 | 0 | 0 | 16 | K | 1 | ROZPOCET | 0 | 0 | 0 | 0 | 0 | 1 | 0 | 16 | -1287094081
97 | K | 102.8.13 | Drát FeZn průměru 10mm pro propojení vnitřních zemnících bodů a ocelových sloupů, včetně nákladů na vytvarování a svar | ks | 24 |  | 0 | R |  | základní |  | 0 | 0 | 0 | 0 | 0 | 16 | K | 1 | ROZPOCET | 0 | 0 | 0 | 0 | 0 | 1 | 0 | 16 | -1395467499
| D | 102.9 | Drobné stavební práce |  |  |  | 0 |  |  |  |  | 0 |  | 0 |  | 0 | 2 | D | 0 | ROZPOCET | [6 empty] | 0
98 | K | 102.9.1 | Zazdívka otvorů pl.0,0225 m2 cihlami, tl.zdi 30 cm s použitím suché maltové směsi | ks | 125 |  | 0 | R |  | základní |  | 0 | 0 | 0 | 0 | 0 | 16 | K | 1 | ROZPOCET | 0 | 0 | 0 | 0 | 0 | 1 | 0 | 16 | -1934806897
99 | K | 102.9.2 | Zazdívka otvorů pl. 0,09 m2 cihlami, tl. zdi 30 cm s použitím suché maltové směsi | ks | 20 |  | 0 | R |  | základní |  | 0 | 0 | 0 | 0 | 0 | 16 | K | 1 | ROZPOCET | 0 | 0 | 0 | 0 | 0 | 1 | 0 | 16 | 2039990374
100 | K | 102.9.3 | Hrubá výplň rýh ve stěnách do 3x3 cm maltou ze SMS | m | 100 |  | 0 | R |  | základní |  | 0 | 0 | 0 | 0 | 0 | 16 | K | 1 | ROZPOCET | 0 | 0 | 0 | 0 | 0 | 1 | 0 | 16 | 494484330
101 | K | 102.9.4 | Hrubá výplň rýh ve stěnách do 7x7 cm maltou ze SMS | m | 50 |  | 0 | R |  | základní |  | 0 | 0 | 0 | 0 | 0 | 16 | K | 1 | ROZPOCET | 0 | 0 | 0 | 0 | 0 | 1 | 0 | 16 | -1459038942
102 | K | 102.9.5 | Vysekání kabelových rýh š.30x30mm v cihelné stěně | m | 100 |  | 0 | R |  | základní |  | 0 | 0 | 0 | 0 | 0 | 16 | K | 1 | ROZPOCET | 0 | 0 | 0 | 0 | 0 | 1 | 0 | 16 | 185013182
103 | K | 102.9.6 | Vysekání kabelových rýh š.30x70mm v cihelné stěně | m | 50 |  | 0 | R |  | základní |  | 0 | 0 | 0 | 0 | 0 | 16 | K | 1 | ROZPOCET | 0 | 0 | 0 | 0 | 0 | 1 | 0 | 16 | 343053976
104 | K | 102.9.7 | Vybourání otvorů zeď cihel. d=6 cm, tl. 30 cm, MVC | ks | 145 |  | 0 | R |  | základní |  | 0 | 0 | 0 | 0 | 0 | 16 | K | 1 | ROZPOCET | 0 | 0 | 0 | 0 | 0 | 1 | 0 | 16 | -1003846359
| D | 102.10 | Hodinová zůčtovací sazba |  |  |  | 0 |  |  |  |  | 0 |  | 0 |  | 0 | 2 | D | 0 | ROZPOCET | [6 empty] | 0
105 | K | 102.10.1 | Revizní technik silnoproudé elektroinstalace pro části NN + hromosvod, včetně vypracování revizních zpráv | h | 55 |  | 0 | R |  | základní |  | 0 | 0 | 0 | 0 | 0 | 16 | K | 1 | ROZPOCET | 0 | 0 | 0 | 0 | 0 | 1 | 0 | 16 | -1528716373
106 | K | 102.10.2 | Měření zemních odporů strojených zemničů | h | 5 |  | 0 | R |  | základní |  | 0 | 0 | 0 | 0 | 0 | 16 | K | 1 | ROZPOCET | 0 | 0 | 0 | 0 | 0 | 1 | 0 | 16 | 1250358732
107 | K | 102.10.3 | Měření přechodných odporů propojení úložných konstrukcí (vyrovnání potenciálu) | h | 5 |  | 0 | R |  | základní |  | 0 | 0 | 0 | 0 | 0 | 16 | K | 1 | ROZPOCET | 0 | 0 | 0 | 0 | 0 | 1 | 0 | 16 | 513065106
108 | K | 102.10.4 | Dokumentace skutečného provedení stavby | h | 25 |  | 0 | R |  | základní |  | 0 | 0 | 0 | 0 | 0 | 16 | K | 1 | ROZPOCET | 0 | 0 | 0 | 0 | 0 | 1 | 0 | 16 | -792407383
109 | K | 102.10.5 | Mobilní plošina - zdvih min. 14m | den | 30 |  | 0 | R |  | základní |  | 0 | 0 | 0 | 0 | 0 | 16 | K | 1 | ROZPOCET | 0 | 0 | 0 | 0 | 0 | 1 | 0 | 16 | -2112558601
110 | K | 102.10.6 | Funkční zkoušky a uvedení do provozu | h | 20 |  | 0 | R |  | základní |  | 0 | 0 | 0 | 0 | 0 | 16 | K | 1 | ROZPOCET | 0 | 0 | 0 | 0 | 0 | 1 | 0 | 16 | 2047199031
111 | K | 102.10.7 | Koordinace s ostatními profesemi -související s koordinací elektro části stavby a profesí stavbu obsahující. Tj veškerých částí obsahující zadávací dokumentaci dle souhrnného seznamu dokumentace arch. číslo 875-32486-0_SEZNAM.xls | h | 55 |  | 0 | R |  | základní |  | 0 | 0 | 0 | 0 | 0 | 16 | K | 1 | ROZPOCET | 0 | 0 | 0 | 0 | 0 | 1 | 0 | 16 | -484507553
112 | K | 102.10.8 | Nepředvídatelné práce | h | 85 |  | 0 | R |  | základní |  | 0 | 0 | 0 | 0 | 0 | 16 | K | 1 | ROZPOCET | 0 | 0 | 0 | 0 | 0 | 1 | 0 | 16 | -9857945
113 | K | 102.10.9 | Zaškolení obsluhy a pořízení písemného dokladu o zaškolení | h | 10 |  | 0 | R |  | základní |  | 0 | 0 | 0 | 0 | 0 | 16 | K | 1 | ROZPOCET | 0 | 0 | 0 | 0 | 0 | 1 | 0 | 16 | 2023427912
114 | K | 102.10.10 | Měření umělého osvětlení a vypracování zprávy o měření | kpl | 1 |  | 0 | R |  | základní |  | 0 | 0 | 0 | 0 | 0 | 16 | K | 1 | ROZPOCET | 0 | 0 | 0 | 0 | 0 | 1 | 0 | 16 | -147871628
115 | K | 102.10.11 | Úprava a napojení stávající elektroinstalace | h | 10 |  | 0 | R |  | základní |  | 0 | 0 | 0 | 0 | 0 | 16 | K | 1 | ROZPOCET | 0 | 0 | 0 | 0 | 0 | 1 | 0 | 16 | -1276102862
116 | K | 102.10.12 | Podružný materiál | % |  |  | 0 | R |  | základní |  | 0 | 0 | 0 | 0 | 0 | 16 | K | 1 | ROZPOCET | 0 | 0 | 0 | 0 | 0 | 1 | 0 | 16 | -2037940391

## 103 - Elektrická požární ...
{2f3b0495-82e9-439a-bad4-31ce4156650a}
2
| KRYCÍ LIST SOUPISU PRACÍ | [7 empty] | v --- níže se nacházejí doplnkové a pomocné údaje k sestavám --- v | [8 empty] | False
Stavba:
REKONSTRUKCE STŘECHY ZIMNÍHO STADIONU V NOVÉM JIČÍNĚ
Objekt:
103 - Elektrická požární signalizace
| KSO: |  |  |  |  | CC-CZ:
| Místo: |  |  |  |  | Datum: | 11. 9. 2019
| Zadavatel: |  |  |  |  | IČ:
|  | Město Nový Jičín |  |  |  | DIČ:
| Uchazeč: |  |  |  |  | IČ: | Vyplň údaj
|  | Vyplň údaj |  |  |  | DIČ: | Vyplň údaj
| Projektant: |  |  |  |  | IČ:
|  | Technoprojekt, a.s. |  |  |  | DIČ:
| Zpracovatel: |  |  |  |  | IČ:
DIČ:
Poznámka:
Zadavatel při zpracování zadávací dokumentace a položkového rozpočtu včetně projektové dokumentace postupoval v souladu se základními zásadami zadávacího řízení dle § 6 ZZVZ a s maximální snahou na vymezení technických standardů stavebních prací, jejichž splnění požaduje. Vzhledem k tomu, že běžně používané cenové soustavy mají ve svých databázích definovány i položky, u nichž je v textu použit i popis a označení reprezentativního materiálu, umožňuje zadavatel v takovém případě použít pro plnění veřejné zakázky i jiných, kvalitativně a technicky obdobných řešení, pokud zadávací podmínky výslovně nestanoví z objektivních důvodů jinak.
| Cena bez DPH | [5 empty] | 0
|  |  | Základ daně |  |  | Sazba daně | Výše daně
| DPH | základní | 0 |  |  | 21% | 0
|  | snížená | 0 |  |  | 15% | 0
|  | zákl. přenesená | 0 |  |  | 21% | 0
|  | sníž. přenesená | 0 |  |  | 15% | 0
|  | nulová | 0 |  |  | 0% | 0
| Cena s DPH |  |  | v | CZK |  | 0
| Projektant |  |  | Zpracovatel
| Datum a podpis: |  | Razítko | Datum a podpis: |  |  | Razítko
| Objednavatel |  |  | Uchazeč
| Datum a podpis: |  | Razítko | Datum a podpis: |  |  | Razítko
REKAPITULACE ČLENĚNÍ SOUPISU PRACÍ
Stavba:
REKONSTRUKCE STŘECHY ZIMNÍHO STADIONU V NOVÉM JIČÍNĚ
Objekt:
103 - Elektrická požární signalizace
Místo: | [5 empty] | Datum: | 11. 9. 2019
Zadavatel: |  |  | Město Nový Jičín |  |  | Projektant: | Technoprojekt, a.s.
Uchazeč: |  |  | Vyplň údaj |  |  | Zpracovatel:
Kód dílu - Popis | [6 empty] | Cena celkem [CZK]
Náklady ze soupisu prací | [6 empty] | 0 | [11 empty] | -1
| 103.1 - DOPLNĚNÍ EPS | [5 empty] | 0
| 103.2 - Ostatní | [5 empty] | 0
SOUPIS PRACÍ
Stavba:
REKONSTRUKCE STŘECHY ZIMNÍHO STADIONU V NOVÉM JIČÍNĚ
Objekt:
103 - Elektrická požární signalizace
Místo: | [5 empty] | Datum: | 11. 9. 2019
Zadavatel: |  |  | Město Nový Jičín |  |  | Projektant: | Technoprojekt, a.s.
Uchazeč: |  |  | Vyplň údaj |  |  | Zpracovatel:
PČ | Typ | Kód | Popis | MJ | Množství | J.cena [CZK] | Cena celkem [CZK] | Cenová soustava |  | DPH | J. Nh [h] | Nh celkem [h] | J. hmotnost [t] | Hmotnost celkem [t] | J. suť [t] | Suť Celkem [t]
Náklady soupisu celkem | [6 empty] | 0 |  |  |  |  | 0 |  | 0 |  | 0.4 |  | D | -1 | [10 empty] | 0
| D | 103.1 | DOPLNĚNÍ EPS |  |  |  | 0 |  |  |  |  | 0 |  | 0 |  | 0 | 2 | D | 0 |  |  |  | ROZPOCET | [6 empty] | 0
1 | K | 103.1.1 | Tlačítkový požární hlásič, montážní krabička, sklíčko | ks | 1 |  | 0 | R |  | základní |  | 0 | 0 | 0 | 0 | 0 | 16 | K | 1 |  |  |  | ROZPOCET | 0 | 0 | 0 | 0 | 0 | 1 | 0 | 16 | -949571743
2 | K | 103.1.2 | Opticko kouřový analogový adresný požární hlásič IP43, vývod pro ext. signalizaci | ks | 3 |  | 0 | R |  | základní |  | 0 | 0 | 0 | 0 | 0 | 16 | K | 1 |  |  |  | ROZPOCET | 0 | 0 | 0 | 0 | 0 | 1 | 0 | 16 | 1500871394
3 | K | 103.1.3 | Montážní základna pro hlásiče, možno připojit externí signalizaci | ks | 3 |  | 0 | R |  | základní |  | 0 | 0 | 0 | 0 | 0 | 16 | K | 1 |  |  |  | ROZPOCET | 0 | 0 | 0 | 0 | 0 | 1 | 0 | 16 | 2071798615
4 | K | 103.1.4 | Adresná siréna, vícetónová, IP65, červená | ks | 3 |  | 0 | R |  | základní |  | 0 | 0 | 0 | 0 | 0 | 16 | K | 1 |  |  |  | ROZPOCET | 0 | 0 | 0 | 0 | 0 | 1 | 0 | 16 | 2053385665
5 | K | 103.1.5 | Releová vstup/výstupní jednotka, 4 dvojitě vyvážené vstupy/4 výstupy relé,v krytu | ks | 10 |  | 0 | R |  | základní |  | 0 | 0 | 0 | 0 | 0 | 16 | K | 1 |  |  |  | ROZPOCET | 0 | 0 | 0 | 0 | 0 | 1 | 0 | 16 | -1658339330
6 | K | 103.1.6 | Spínaný zálohovaný zdroj v krytu 27,6V/2A+0,7A, AKU 2x17Ah | ks | 2 |  | 0 | R |  | základní |  | 0 | 0 | 0 | 0 | 0 | 16 | K | 1 |  |  |  | ROZPOCET | 0 | 0 | 0 | 0 | 0 | 1 | 0 | 16 | 1119478062
7 | K | 103.1.7 | Lineární optický hlásič dosah 5 až 40m, obsahuje hlásič/zrcadlo/řídící jednotku/testovací filtr, krytí IP65, napájení 10 až 30VDC/3mA, 2x výstup relé 30V/1A (porucha a poplach), -15 až +55°C, rozměr 155x180x125mm | ks | 10 |  | 0 | R |  | základní |  | 0 | 0 | 0 | 0 | 0 | 16 | K | 1 |  |  |  | ROZPOCET | 0 | 0 | 0 | 0 | 0 | 1 | 0 | 16 | 1593479484
8 | K | 103.1.8 | Lineární hlásič-rozšičovací sata pro lineérní hlásič pro dosah 40 - 80m | ks | 10 |  | 0 | R |  | základní |  | 0 | 0 | 0 | 0 | 0 | 16 | K | 1 |  |  |  | ROZPOCET | 0 | 0 | 0 | 0 | 0 | 1 | 0 | 16 | -2052236391
| P |  | Poznámka k položce: Kabely | [14 empty] | P | 1
9 | K | 103.1.9 | J-Y(st)Y 2x2x0,8 | m | 750 |  | 0 | R |  | základní |  | 0 | 0 | 0 | 0 | 0 | 16 | K | 1 |  |  |  | ROZPOCET | 0 | 0 | 0 | 0 | 0 | 1 | 0 | 16 | 959280147
10 | K | 103.1.10 | KABEL 1x2x0.8 -hnědý stíněný kabel 1x2x0,8 PH120-R dle ZP-27/2008, B2caS1D0 dle PrEN 50399:07, ohniodolný dle ČSN IEC60331, bezhalogenový | m | 450 |  | 0 | R |  | základní |  | 0 | 0 | 0 | 0 | 0 | 16 | K | 1 |  |  |  | ROZPOCET | 0 | 0 | 0 | 0 | 0 | 1 | 0 | 16 | 1964953013
11 | K | 103.1.11 | KABEL 2x2x0.8 -hnědý stíněný kabel 2x2x0,8 PH120-R dle ZP-27/2008, B2caS1D0 dle PrEN 50399:07, ohniodolný dle ČSN IEC60331, bezhalogenový | m | 50 |  | 0 | R |  | základní |  | 0 | 0 | 0 | 0 | 0 | 16 | K | 1 |  |  |  | ROZPOCET | 0 | 0 | 0 | 0 | 0 | 1 | 0 | 16 | -761131999
12 | K | 103.1.12 | KABEL 4x2x0.8 -hnědý stíněný kabel 4x2x0,8 PH120-R dle ZP-27/2008, B2caS1D0 dle PrEN 50399:07, ohniodolný dle ČSN IEC60331, bezhalogenový | m | 50 |  | 0 | R |  | základní |  | 0 | 0 | 0 | 0 | 0 | 16 | K | 1 |  |  |  | ROZPOCET | 0 | 0 | 0 | 0 | 0 | 1 | 0 | 16 | -1345005239
13 | K | 103.1.13 | PVC úchytka pro samostatný kabel , vč. hmoždinky a šroubu, vzdálenost úchytex max. 0,75m | ks | 900 |  | 0 | R |  | základní |  | 0 | 0 | 0 | 0 | 0 | 16 | K | 1 |  |  |  | ROZPOCET | 0 | 0 | 0 | 0 | 0 | 1 | 0 | 16 | 817948651
14 | K | 103.1.15 | HZS - spolupráce na závěrečné kontrolní prohlídce stavby | h | 30 |  | 0 | R |  | základní |  | 0 | 0 | 0 | 0 | 0 | 16 | K | 1 |  |  |  | ROZPOCET | 0 | 0 | 0 | 0 | 0 | 1 | 0 | 16 | -711692302
15 | K | 103.1.16 | Oživení systému | h | 25 |  | 0 | R |  | základní |  | 0 | 0 | 0 | 0 | 0 | 16 | K | 1 |  |  |  | ROZPOCET | 0 | 0 | 0 | 0 | 0 | 1 | 0 | 16 | -338676140
16 | K | 103.1.17 | Spolupráce s ostatními profesemi | h | 10 |  | 0 | R |  | základní |  | 0 | 0 | 0 | 0 | 0 | 16 | K | 1 |  |  |  | ROZPOCET | 0 | 0 | 0 | 0 | 0 | 1 | 0 | 16 | -678338602
17 | K | 103.1.18 | Revize, zaškolení obsluhy, odzkoušení systému | h | 15 |  | 0 | R |  | základní |  | 0 | 0 | 0 | 0 | 0 | 16 | K | 1 |  |  |  | ROZPOCET | 0 | 0 | 0 | 0 | 0 | 1 | 0 | 16 | -1871655746
| D | 103.2 | Ostatní |  |  |  | 0 |  |  |  |  | 0 |  | 0 |  | 0.4 | 2 | D | 0 |  |  |  | ROZPOCET | [6 empty] | 0
18 | K | 103.2.1 | Trubka tuhá plastová 20mm, vč. spojek a držáků | m | 25 |  | 0 | R |  | základní |  | 0 | 0 | 0 | 0 | 0 | 16 | K | 1 |  |  |  | ROZPOCET | 0 | 0 | 0 | 0 | 0 | 1 | 0 | 16 | -1899088856
19 | K | 103.2.2 | Trubka ohebná PVC volně nebo pod omítkou 23 mm | m | 200 |  | 0 | R |  | základní |  | 0 | 0 | 0 | 0 | 0 | 16 | K | 1 |  |  |  | ROZPOCET | 0 | 0 | 0 | 0 | 0 | 1 | 0 | 16 | 1891665239
20 | K | 103.2.3 | Trubka ohebná PVC volně nebo pod omítkou 29 mm | m | 100 |  | 0 | R |  | základní |  | 0 | 0 | 0 | 0 | 0 | 16 | K | 1 |  |  |  | ROZPOCET | 0 | 0 | 0 | 0 | 0 | 1 | 0 | 16 | 380928486
21 | K | 103.2.4 | Elektroinstalační krabice, 72x72x42mm, IP40, provedení na omítku | ks | 20 |  | 0 | R |  | základní |  | 0 | 0 | 0 | 0 | 0 | 16 | K | 1 |  |  |  | ROZPOCET | 0 | 0 | 0 | 0 | 0 | 1 | 0 | 16 | -1576173072
22 | K | 103.2.5 | Elektroinstalační krabice s požární odolností , KSK 100_PO10J | ks | 20 |  | 0 | R |  | základní |  | 0 | 0 | 0 | 0 | 0 | 16 | K | 1 |  |  |  | ROZPOCET | 0 | 0 | 0 | 0 | 0 | 1 | 0 | 16 | 381342197
23 | K | 103.2.6 | Drátěnný kabelový žlab 50x50mm, galv. Zinek vč. konzol,závěsů, výložníků a spojek k uchycení na ocelové konsrtukce. | m | 250 |  | 0 | R |  | základní |  | 0 | 0 | 0 | 0 | 0 | 16 | K | 1 |  |  |  | ROZPOCET | 0 | 0 | 0 | 0 | 0 | 1 | 0 | 16 | -1783271457
24 | K | 103.2.7 | příchytka s požární odolností min 60 min, např. KOPOS 6716E pro jeden kabel, včetně šroubů a kotvení do trapézového plechu stropu nebo do stěny, trasa musí splňovat parametry pro funkční integritu 60min | ks | 1150 |  | 0 | R |  | základní |  | 0 | 0 | 0 | 0 | 0 | 16 | K | 1 |  |  |  | ROZPOCET | 0 | 0 | 0 | 0 | 0 | 1 | 0 | 16 | 1164367379
25 | K | 103.2.8 | Vyvázání kabel. svazků formy do 20 vodičů | ks | 150 |  | 0 | R |  | základní |  | 0 | 0 | 0 | 0 | 0 | 16 | K | 1 |  |  |  | ROZPOCET | 0 | 0 | 0 | 0 | 0 | 1 | 0 | 16 | 1245642780
26 | K | 103.2.9 | Popl.za ulozeni suti | t | 0.4 |  | 0 | R |  | základní |  | 0 | 0 | 0 | 0 | 0 | 16 | K | 1 |  |  |  | ROZPOCET | 0 | 0 | 0 | 0 | 0 | 1 | 0 | 16 | -453455035
27 | K | 103.2.10 | Svis doprava suti prve podlazi | t | 0.4 |  | 0 | R |  | základní |  | 0 | 0 | 0 | 0 | 0 | 16 | K | 1 |  |  |  | ROZPOCET | 0 | 0 | 0 | 0 | 0 | 1 | 0 | 16 | -790103723
28 | K | 103.2.11 | Odvoz suti na skladku do 1km | t | 0.4 |  | 0 | R |  | základní |  | 0 | 0 | 0 | 0 | 0 | 16 | K | 1 |  |  |  | ROZPOCET | 0 | 0 | 0 | 0 | 0 | 1 | 0 | 16 | -1923517576
29 | K | 103.2.12 | Odvoz suti na skladku zkd 1km | t | 7.6 |  | 0 | R |  | základní |  | 0 | 0 | 0 | 0 | 0 | 16 | K | 1 |  |  |  | ROZPOCET | 0 | 0 | 0 | 0 | 0 | 1 | 0 | 16 | 101417326
| VV |  | 0,4*19 "Přepočtené koeficientem množství |  | 7.6 | [12 empty] | VV | 1 | 2 | True | 1 | ROZPOCET
30 | K | 103.2.13 | Vysekání kabelových rýh ve zdivu cihelném do 3x3 cm | m | 50 |  | 0 | R |  | základní |  | 0 | 0 | 0 | 0.002 | 0.1 | 16 | K | 1 |  |  |  | ROZPOCET | 0 | 0 | 0 | 0 | 0 | 1 | 0 | 16 | 1193935749
31 | K | 103.2.14 | Vysekání kabelových rýh ve zdivu cihelném do 5x5 cm | m | 50 |  | 0 | R |  | základní |  | 0 | 0 | 0 | 0.006 | 0.3 | 16 | K | 1 |  |  |  | ROZPOCET | 0 | 0 | 0 | 0 | 0 | 1 | 0 | 16 | 893684698
32 | K | 103.2.15 | Zához kabelových rýh hrubou maltou a štukovou omítkou | m | 50 |  | 0 | R |  | základní |  | 0 | 0 | 0 | 0 | 0 | 16 | K | 1 |  |  |  | ROZPOCET | 0 | 0 | 0 | 0 | 0 | 1 | 0 | 16 | -1296266370
33 | K | Pol1 | Podružný materiál | % |  |  | 0 | R |  | základní |  | 0 | 0 | 0 | 0 | 0 | 16 | K | 1 |  |  |  | ROZPOCET | 0 | 0 | 0 | 0 | 0 | 1 | 0 | 16 | -1007681091

## 104 - Technologie odvlhčo...
{61f459bd-133e-4be8-91e1-f37f7ee8953a}
2
| KRYCÍ LIST SOUPISU PRACÍ | [7 empty] | v --- níže se nacházejí doplnkové a pomocné údaje k sestavám --- v | [8 empty] | False
Stavba:
REKONSTRUKCE STŘECHY ZIMNÍHO STADIONU V NOVÉM JIČÍNĚ
Objekt:
104 - Technologie odvlhčování
| KSO: |  |  |  |  | CC-CZ:
| Místo: |  |  |  |  | Datum: | 11. 9. 2019
| Zadavatel: |  |  |  |  | IČ:
|  | Město Nový Jičín |  |  |  | DIČ:
| Uchazeč: |  |  |  |  | IČ: | Vyplň údaj
|  | Vyplň údaj |  |  |  | DIČ: | Vyplň údaj
| Projektant: |  |  |  |  | IČ:
|  | Technoprojekt, a.s. |  |  |  | DIČ:
| Zpracovatel: |  |  |  |  | IČ:
DIČ:
Poznámka:
Zadavatel při zpracování zadávací dokumentace a položkového rozpočtu včetně projektové dokumentace postupoval v souladu se základními zásadami zadávacího řízení dle § 6 ZZVZ a s maximální snahou na vymezení technických standardů stavebních prací, jejichž splnění požaduje. Vzhledem k tomu, že běžně používané cenové soustavy mají ve svých databázích definovány i položky, u nichž je v textu použit i popis a označení reprezentativního materiálu, umožňuje zadavatel v takovém případě použít pro plnění veřejné zakázky i jiných, kvalitativně a technicky obdobných řešení, pokud zadávací podmínky výslovně nestanoví z objektivních důvodů jinak.
| Cena bez DPH | [5 empty] | 0
|  |  | Základ daně |  |  | Sazba daně | Výše daně
| DPH | základní | 0 |  |  | 21% | 0
|  | snížená | 0 |  |  | 15% | 0
|  | zákl. přenesená | 0 |  |  | 21% | 0
|  | sníž. přenesená | 0 |  |  | 15% | 0
|  | nulová | 0 |  |  | 0% | 0
| Cena s DPH |  |  | v | CZK |  | 0
| Projektant |  |  | Zpracovatel
| Datum a podpis: |  | Razítko | Datum a podpis: |  |  | Razítko
| Objednavatel |  |  | Uchazeč
| Datum a podpis: |  | Razítko | Datum a podpis: |  |  | Razítko
REKAPITULACE ČLENĚNÍ SOUPISU PRACÍ
Stavba:
REKONSTRUKCE STŘECHY ZIMNÍHO STADIONU V NOVÉM JIČÍNĚ
Objekt:
104 - Technologie odvlhčování
Místo: | [5 empty] | Datum: | 11. 9. 2019
Zadavatel: |  |  | Město Nový Jičín |  |  | Projektant: | Technoprojekt, a.s.
Uchazeč: |  |  | Vyplň údaj |  |  | Zpracovatel:
Kód dílu - Popis | [6 empty] | Cena celkem [CZK]
Náklady ze soupisu prací | [6 empty] | 0 | [11 empty] | -1
| 104.1 - Odvlhčování prostoru stadionu | [5 empty] | 0
| 104.2 - Klimatizace místnosti baterkárny | [5 empty] | 0
| 104.3 - Ostatní | [5 empty] | 0
SOUPIS PRACÍ
Stavba:
REKONSTRUKCE STŘECHY ZIMNÍHO STADIONU V NOVÉM JIČÍNĚ
Objekt:
104 - Technologie odvlhčování
Místo: | [5 empty] | Datum: | 11. 9. 2019
Zadavatel: |  |  | Město Nový Jičín |  |  | Projektant: | Technoprojekt, a.s.
Uchazeč: |  |  | Vyplň údaj |  |  | Zpracovatel:
PČ | Typ | Kód | Popis | MJ | Množství | J.cena [CZK] | Cena celkem [CZK] | Cenová soustava |  | DPH | J. Nh [h] | Nh celkem [h] | J. hmotnost [t] | Hmotnost celkem [t] | J. suť [t] | Suť Celkem [t]
Náklady soupisu celkem | [6 empty] | 0 |  |  |  |  | 0 |  | 0 |  | 0 |  | D | -1 | [7 empty] | 0
| D | 104.1 | Odvlhčování prostoru stadionu |  |  |  | 0 |  |  |  |  | 0 |  | 0 |  | 0 | 2 | D | 0 | ROZPOCET | [6 empty] | 0
1 | K | 104.1.1 | Adsorpční odvlhčovací jednotka venkovní provedení s deskovým rekuperátorem - zrcadlová varianta, vnější plášť s ušlechtilé oceli AISI 304, dělící deska rotoru zhotovena z galvanizované oceli 2,5mm, servisní dvířka jsou umístěna na stejné straně, servisní dvířka pro výměnu filtru a víko skříňového rozvaděče jsou vyvbaveny kloubovým závěsem, pro všechna servisní dvířka jsou použity pákové uzavírací klíče, skříňový | kpl | 1 |  | 0 | R - položka |  | základní |  | 0 | 0 | 0 | 0 | 0 | 16 | K | 1 | ROZPOCET | 0 | 0 | 0 | 0 | 0 | 1 | 0 | 16 | -2078600125
| P |  | Poznámka k položce: rozvaděč obsahuje všechny elektrokomponenty nutné pro provoz a bezpečnost, silikagelové kolo s uložením uprostřed, kuličková ložiska, kolo čistitelné vodou a neagresivním čistícím prostředkem, Regulace regulátorem rosného bodu DDC, ovládací panel externí, přesné umístění dle požadavku uživatele, čidla teploty a relatovní vlhkosti, pružné připojovací manžety Složení okruhu regeneračního vzduchu: - sací nastavec s žaluzií - deskový rekuperátor tepla - filtr (třída filtrace G4) - elektrický ohřívač vzduchu (400 V, 59,0 kW, 85 A) - rotující sušicí kolo- ventilátor, V = 1900 m3/h, Dp = 250 Pa (400 V, 1,1 kW, 2,8 A) - deskový rekuperátor tepla Složení okruhu procesního vzduchu: - filtr (třída filtrace M6) - rotující sušicí kolo, výkon sušení 46,4 kg/h (pohon 230 V, 120 W, 0,54 A) - ventilátor, V = 9000 m3/h, Dp = 450 Pa (400 V, 5,2 kW, 8,4 A) Kódové označení v dokumentaci: VZT-1 Pozicové číslo v dokumentaci: 1.01 | [14 empty] | P | 1
2 | K | 104.1.2 | Tlmič hluku 1000x1000/1500,250 sada buňkových tlumičů hluku 250*500*1500 (8 ks) do potrubí 1000x1000 mm, délka 1500 mm Pozicové číslo v dokumentaci: 1.02 | kpl | 2 |  | 0 | R - položka |  | základní |  | 0 | 0 | 0 | 0 | 0 | 16 | K | 1 | ROZPOCET | 0 | 0 | 0 | 0 | 0 | 1 | 0 | 16 | 345719632
3 | K | 104.1.3 | Tlmič hluku 500x400/1000,200 sada buňkových tlumičů hluku 200*500*1000 (2 ks) do potrubí 500x400 mm, délka 1000 mm Pozicové číslo v dokumentaci: 1.03 | kpl | 1 |  | 0 | R - položka |  | základní |  | 0 | 0 | 0 | 0 | 0 | 16 | K | 1 | ROZPOCET | 0 | 0 | 0 | 0 | 0 | 1 | 0 | 16 | -1269074329
4 | K | 104.1.4 | Výfukový kus 500x400/45° výfukový kus z pozinkovaného plechu, rozměr 500x400 mm, zkosení pod úhlem 45°, síto Pozicové číslo v dokumentaci: 1.04 | kpl | 1 |  | 0 | R - položka |  | základní |  | 0 | 0 | 0 | 0 | 0 | 16 | K | 1 | ROZPOCET | 0 | 0 | 0 | 0 | 0 | 1 | 0 | 16 | 495344662
5 | K | 104.1.5 | Dýza A 250 mm výfuková dýza kulovitého tvaru s dalekým dosahem proudu vzduchu, ručně nastavitelný směr proudění v rozsahu ± 30°, rozměr (velikost) 250, včetně upravitelného nástavce (límce) na kruhové potrubí Pozicové číslo v dokumentaci: 1.05 | kpl | 12 |  | 0 | R - položka |  | základní |  | 0 | 0 | 0 | 0 | 0 | 16 | K | 1 | ROZPOCET | 0 | 0 | 0 | 0 | 0 | 1 | 0 | 16 | 364638272
6 | K | 104.1.6 | Vyústka 825x225 mm jednořadá výustka z pozinkovaného plechu do kruhového potrubí, rozměr 825x225 mm, regulace R1 Pozicové číslo v dokumentaci: 1.06 | ks | 10 |  | 0 | R - položka |  | základní |  | 0 | 0 | 0 | 0 | 0 | 16 | K | 1 | ROZPOCET | 0 | 0 | 0 | 0 | 0 | 1 | 0 | 16 | -829102118
7 | K | 104.1.7 | Čtyřhranné ocelové potrubí sk. I pozinkované, včetně spojovacího, těsnícího a uchytávacího materiálu pro zavěšení potrubí do obvodu 1890 mm (45 % tvarovek) | m2 | 4 |  | 0 | R - položka |  | základní |  | 0 | 0 | 0 | 0 | 0 | 16 | K | 1 | ROZPOCET | 0 | 0 | 0 | 0 | 0 | 1 | 0 | 16 | 1707001943
8 | K | 104.1.8 | Čtyřhranné ocelové potrubí sk. I pozinkované, včetně spojovacího, těsnícího a uchytávacího materiálu pro zavěšení potrubí do obvodu 3500 mm (80 % tvarovek) | m2 | 14 |  | 0 | R - položka |  | základní |  | 0 | 0 | 0 | 0 | 0 | 16 | K | 1 | ROZPOCET | 0 | 0 | 0 | 0 | 0 | 1 | 0 | 16 | 289318186
9 | K | 104.1.9 | Čtyřhranné ocelové potrubí sk. I pozinkované, včetně spojovacího, těsnícího a uchytávacího materiálu pro zavěšení potrubí do obvodu 4000 mm (53 % tvarovek) | m2 | 32 |  | 0 | R - položka |  | základní |  | 0 | 0 | 0 | 0 | 0 | 16 | K | 1 | ROZPOCET | 0 | 0 | 0 | 0 | 0 | 1 | 0 | 16 | -575803049
10 | K | 104.1.10 | SPIRO potrubí sk. I pozinkované, včetně spojovacího, těsnícího a uchytávacího materiálu pro zavěšení Potrubí A 710 mm | m | 92 |  | 0 | R - položka |  | základní |  | 0 | 0 | 0 | 0 | 0 | 16 | K | 1 | ROZPOCET | 0 | 0 | 0 | 0 | 0 | 1 | 0 | 16 | -982391673
11 | K | 104.1.11 | SPIRO potrubí sk. I pozinkované, včetně spojovacího, těsnícího a uchytávacího materiálu pro zavěšení Potrubí A 630 mm | m | 35 |  | 0 | R - položka |  | základní |  | 0 | 0 | 0 | 0 | 0 | 16 | K | 1 | ROZPOCET | 0 | 0 | 0 | 0 | 0 | 1 | 0 | 16 | -1346713709
12 | K | 104.1.12 | SPIRO potrubí sk. I pozinkované, včetně spojovacího, těsnícího a uchytávacího materiálu pro zavěšení Potrubí A 560 mm | m | 1 |  | 0 | R - položka |  | základní |  | 0 | 0 | 0 | 0 | 0 | 16 | K | 1 | ROZPOCET | 0 | 0 | 0 | 0 | 0 | 1 | 0 | 16 | 777514784
13 | K | 104.1.13 | SPIRO potrubí sk. I pozinkované, včetně spojovacího, těsnícího a uchytávacího materiálu pro zavěšeníPotrubí A 500 mm | m | 66 |  | 0 | R - položka |  | základní |  | 0 | 0 | 0 | 0 | 0 | 16 | K | 1 | ROZPOCET | 0 | 0 | 0 | 0 | 0 | 1 | 0 | 16 | -487771750
14 | K | 104.1.14 | SPIRO potrubí sk. I pozinkované, včetně spojovacího, těsnícího a uchytávacího materiálu pro zavěšení Potrubí A 315 mm | m | 3 |  | 0 | R - položka |  | základní |  | 0 | 0 | 0 | 0 | 0 | 16 | K | 1 | ROZPOCET | 0 | 0 | 0 | 0 | 0 | 1 | 0 | 16 | -1864072088
15 | K | 104.1.15 | SPIRO potrubí sk. I pozinkované, včetně spojovacího, těsnícího a uchytávacího materiálu pro zavěšení Oblouk segmentový 90° A 710 mm | ks | 5 |  | 0 | R - položka |  | základní |  | 0 | 0 | 0 | 0 | 0 | 16 | K | 1 | ROZPOCET | 0 | 0 | 0 | 0 | 0 | 1 | 0 | 16 | -853072537
16 | K | 104.1.16 | SPIRO potrubí sk. I pozinkované, včetně spojovacího, těsnícího a uchytávacího materiálu pro zavěšení Oblouk segmentový 90° A 315 mm | ks | 4 |  | 0 | R - položka |  | základní |  | 0 | 0 | 0 | 0 | 0 | 16 | K | 1 | ROZPOCET | 0 | 0 | 0 | 0 | 0 | 1 | 0 | 16 | -132114030
17 | K | 104.1.17 | SPIRO potrubí sk. I pozinkované, včetně spojovacího, těsnícího a uchytávacího materiálu pro zavěšení Přechod osový A 710-630 mm | ks | 2 |  | 0 | R - položka |  | základní |  | 0 | 0 | 0 | 0 | 0 | 16 | K | 1 | ROZPOCET | 0 | 0 | 0 | 0 | 0 | 1 | 0 | 16 | -317119179
18 | K | 104.1.18 | SPIRO potrubí sk. I pozinkované, včetně spojovacího, těsnícího a uchytávacího materiálu pro zavěšení Přechod osový A 710-560 mm | ks | 1 |  | 0 | R - položka |  | základní |  | 0 | 0 | 0 | 0 | 0 | 16 | K | 1 | ROZPOCET | 0 | 0 | 0 | 0 | 0 | 1 | 0 | 16 | -446875161
19 | K | 104.1.19 | SPIRO potrubí sk. I pozinkované, včetně spojovacího, těsnícího a uchytávacího materiálu pro zavěšení Přechod osový A 630-500 mm | ks | 2 |  | 0 | R - položka |  | základní |  | 0 | 0 | 0 | 0 | 0 | 16 | K | 1 | ROZPOCET | 0 | 0 | 0 | 0 | 0 | 1 | 0 | 16 | 1315429467
20 | K | 104.1.20 | Technická tepelná izolace, tloušťka 40 mm lamelová rohož z kamenné vlny s převážně kolmou orientací vláken, lamely jsou jednostranně nalepeny na nosnou podložku, kterou tvoří hliníková fólie vyztužená skleněnou mřížkou (ALS), třída reakce na oheň A1, tepelná vodivost ? = 0,039 W/mK (při 10 °C), včetně navařovacích trnů pro kotvení izolace, samolepící ALS pásky na přelepení spojů a ochranného oplechování | m2 | 40 |  | 0 | R - položka |  | základní |  | 0 | 0 | 0 | 0 | 0 | 16 | K | 1 | ROZPOCET | 0 | 0 | 0 | 0 | 0 | 1 | 0 | 16 | -1802993613
| D | 104.2 | Klimatizace místnosti baterkárny |  |  |  | 0 |  |  |  |  | 0 |  | 0 |  | 0 | 2 | D | 0 | ROZPOCET | [6 empty] | 0
21 | K | 104.2.1 | Kondenzační klimatizačaní jednotka systém SPLIT, tepelné čerpadlo s inverterovým řízením, Qchl = 2,5 kW, Qtop = 3,2 kW (230 V, 0,71 kW), celoroční provoz (-15 až 48 °C), automatický restart, včetně kompletní regulace, kompletní náplně chladiva R410A a pomocného kovového materiálu pro uchycení na stěnu Kódové označení v dokumentaci: KJ-1 Pozicové číslo v dokumentaci: 2.01 | 1 | 1 |  | 0 | R - položka |  | základní |  | 0 | 0 | 0 | 0 | 0 | 16 | K | 1 | ROZPOCET | 0 | 0 | 0 | 0 | 0 | 1 | 0 | 16 | -1331421877
22 | K | 104.2.2 | Výparníková nástěnná klimatizační jednotka nástěnná výparníková jednotka, systém SPLIT, Qchl = 2,5 kW, Qtop = 3,2 kW, chladivo R410A, včetně dálkového infraovladače Kódové označení v dokumentaci: VJ-1 Pozicové číslo v dokumentaci: 2.02 | kpl | 1 |  | 0 | R - položka |  | základní |  | 0 | 0 | 0 | 0 | 0 | 16 | K | 1 | ROZPOCET | 0 | 0 | 0 | 0 | 0 | 1 | 0 | 16 | -890786992
23 | K | 104.2.3 | Zápachová uzávěrka pod dřez s odbočkou zápachová uzávěrka (sifon) pod dřez průměru dle stávajícího sifonu (pravděpodobně DN 40x6/4" s odbočkou 3/4") pro připojení kondenzátního potrubí klimatizace | ks | 1 |  | 0 | R - položka |  | základní |  | 0 | 0 | 0 | 0 | 0 | 16 | K | 1 | ROZPOCET | 0 | 0 | 0 | 0 | 0 | 1 | 0 | 16 | 474427736
24 | K | 104.2.4 | Měděné potrubí včetně parotěsné tepelné izolace tloušťky 19 mm, včetně kolen nebo oblouků, přechodů, normalizovaného upevnění, pomocného materiálu, proplachu, lešení, zednických výpomocí Potrubí A 6,35 mm | m | 40 |  | 0 | R - položka |  | základní |  | 0 | 0 | 0 | 0 | 0 | 16 | K | 1 | ROZPOCET | 0 | 0 | 0 | 0 | 0 | 1 | 0 | 16 | -1413961386
25 | K | 104.2.5 | Měděné potrubí včetně parotěsné tepelné izolace tloušťky 19 mm, včetně kolen nebo oblouků, přechodů, normalizovaného upevnění, pomocného materiálu, proplachu, lešení, zednických výpomocí Potrubí A 9,52 mm | m | 40 |  | 0 | R - položka |  | základní |  | 0 | 0 | 0 | 0 | 0 | 16 | K | 1 | ROZPOCET | 0 | 0 | 0 | 0 | 0 | 1 | 0 | 16 | 63022137
26 | K | 104.2.6 | Měděné potrubí včetně parotěsné tepelné izolace tloušťky 19 mm, včetně kolen nebo oblouků, přechodů, normalizovaného upevnění, pomocného materiálu, proplachu, lešení, zednických výpomocíPožární ucpávka | ks | 4 |  | 0 | R - položka |  | základní |  | 0 | 0 | 0 | 0 | 0 | 16 | K | 1 | ROZPOCET | 0 | 0 | 0 | 0 | 0 | 1 | 0 | 16 | 612056973
27 | K | 104.2.7 | Plastové potrubí z PP, včetně kolen nebo oblouků, přechodů, normalizovaného upevnění, pomocného materiálu, proplachu, lešení, zednických výpomocí Plastové potrubí A 25x2,3 mm | m | 9 |  | 0 | R - položka |  | základní |  | 0 | 0 | 0 | 0 | 0 | 16 | K | 1 | ROZPOCET | 0 | 0 | 0 | 0 | 0 | 1 | 0 | 16 | 1994922926
| D | 104.3 | Ostatní |  |  |  | 0 |  |  |  |  | 0 |  | 0 |  | 0 | 2 | D | 0 | ROZPOCET | [6 empty] | 0
28 | K | 102.4.2 | Zaregulování vzduchotechnických rozvodů | ks | 1 |  | 0 | R - položka |  | základní |  | 0 | 0 | 0 | 0 | 0 | 16 | K | 1 | ROZPOCET | 0 | 0 | 0 | 0 | 0 | 1 | 0 | 16 | 1183910238
29 | K | 102.4.3 | Komplexní vyzkoušení (zkoušky těsnosti potrubí, tlakové zkoušky potrubí, funkční zkoušky zařízení) | ks | 1 |  | 0 | R - položka |  | základní |  | 0 | 0 | 0 | 0 | 0 | 16 | K | 1 | ROZPOCET | 0 | 0 | 0 | 0 | 0 | 1 | 0 | 16 | 175722020
30 | K | 102.4.4 | Měření hluku a vypracování protokolů o měření hluku - pro vyhodnocení zkušebního provozu | ks | 1 |  | 0 | R - položka |  | základní |  | 0 | 0 | 0 | 0 | 0 | 16 | K | 1 | ROZPOCET | 0 | 0 | 0 | 0 | 0 | 1 | 0 | 16 | -1644294941
31 | K | 102.4.5 | Vypracovfání provozních manuálů a předpisů | ks | 1 |  | 0 | R - položka |  | základní |  | 0 | 0 | 0 | 0 | 0 | 16 | K | 1 | ROZPOCET | 0 | 0 | 0 | 0 | 0 | 1 | 0 | 16 | -287491243

## 105 - Odvod tepla a kouře
{c8b57e33-bd44-4fd4-bec3-c06c9ba76335}
2
| KRYCÍ LIST SOUPISU PRACÍ | [7 empty] | v --- níže se nacházejí doplnkové a pomocné údaje k sestavám --- v | [8 empty] | False
Stavba:
REKONSTRUKCE STŘECHY ZIMNÍHO STADIONU V NOVÉM JIČÍNĚ
Objekt:
105 - Odvod tepla a kouře
| KSO: |  |  |  |  | CC-CZ:
| Místo: |  |  |  |  | Datum: | 11. 9. 2019
| Zadavatel: |  |  |  |  | IČ:
|  | Město Nový Jičín |  |  |  | DIČ:
| Uchazeč: |  |  |  |  | IČ: | Vyplň údaj
|  | Vyplň údaj |  |  |  | DIČ: | Vyplň údaj
| Projektant: |  |  |  |  | IČ:
|  | Technoprojekt, a.s. |  |  |  | DIČ:
| Zpracovatel: |  |  |  |  | IČ:
DIČ:
Poznámka:
Zadavatel při zpracování zadávací dokumentace a položkového rozpočtu včetně projektové dokumentace postupoval v souladu se základními zásadami zadávacího řízení dle § 6 ZZVZ a s maximální snahou na vymezení technických standardů stavebních prací, jejichž splnění požaduje. Vzhledem k tomu, že běžně používané cenové soustavy mají ve svých databázích definovány i položky, u nichž je v textu použit i popis a označení reprezentativního materiálu, umožňuje zadavatel v takovém případě použít pro plnění veřejné zakázky i jiných, kvalitativně a technicky obdobných řešení, pokud zadávací podmínky výslovně nestanoví z objektivních důvodů jinak.
| Cena bez DPH | [5 empty] | 0
|  |  | Základ daně |  |  | Sazba daně | Výše daně
| DPH | základní | 0 |  |  | 21% | 0
|  | snížená | 0 |  |  | 15% | 0
|  | zákl. přenesená | 0 |  |  | 21% | 0
|  | sníž. přenesená | 0 |  |  | 15% | 0
|  | nulová | 0 |  |  | 0% | 0
| Cena s DPH |  |  | v | CZK |  | 0
| Projektant |  |  | Zpracovatel
| Datum a podpis: |  | Razítko | Datum a podpis: |  |  | Razítko
| Objednavatel |  |  | Uchazeč
| Datum a podpis: |  | Razítko | Datum a podpis: |  |  | Razítko
REKAPITULACE ČLENĚNÍ SOUPISU PRACÍ
Stavba:
REKONSTRUKCE STŘECHY ZIMNÍHO STADIONU V NOVÉM JIČÍNĚ
Objekt:
105 - Odvod tepla a kouře
Místo: | [5 empty] | Datum: | 11. 9. 2019
Zadavatel: |  |  | Město Nový Jičín |  |  | Projektant: | Technoprojekt, a.s.
Uchazeč: |  |  | Vyplň údaj |  |  | Zpracovatel:
Kód dílu - Popis | [6 empty] | Cena celkem [CZK]
Náklady ze soupisu prací | [6 empty] | 0 | [11 empty] | -1
| 751 - Vzduchotechnika | [5 empty] | 0
| 767 - Konstrukce zámečnické | [5 empty] | 0
SOUPIS PRACÍ
Stavba:
REKONSTRUKCE STŘECHY ZIMNÍHO STADIONU V NOVÉM JIČÍNĚ
Objekt:
105 - Odvod tepla a kouře
Místo: | [5 empty] | Datum: | 11. 9. 2019
Zadavatel: |  |  | Město Nový Jičín |  |  | Projektant: | Technoprojekt, a.s.
Uchazeč: |  |  | Vyplň údaj |  |  | Zpracovatel:
PČ | Typ | Kód | Popis | MJ | Množství | J.cena [CZK] | Cena celkem [CZK] | Cenová soustava |  | DPH | J. Nh [h] | Nh celkem [h] | J. hmotnost [t] | Hmotnost celkem [t] | J. suť [t] | Suť Celkem [t]
Náklady soupisu celkem | [6 empty] | 0 |  |  |  |  | 0 |  | 0.07 |  | 0 |  | D | -1 | [7 empty] | 0
| D | 751 | Vzduchotechnika |  |  |  | 0 |  |  |  |  | 0 |  | 0 |  | 0 | 2 | D | 0 | ROZPOCET | [6 empty] | 0
1 | K | 751-R01 | Bodová RWA klapka včetně ovládacích skříněk, rozvodů a manipulační techniky a instalační práce související s instalací klapky a zprovozněním | ks | 12 |  | 0 | R |  | základní |  | 0 | 0 | 0 | 0 | 0 | 16 | K | 1 | ROZPOCET | 0 | 0 | 0 | 0 | 0 | 1 | 0 | 16 | 94571467
| P |  | Poznámka k položce: Ocelové výměny jsou součástí rozpočtu OK. | [14 empty] | P | 1
| D | 767 | Konstrukce zámečnické |  |  |  | 0 |  |  |  |  | 0 |  | 0.07 |  | 0 | 2 | D | 0 | ROZPOCET | [6 empty] | 0
2 | K | 767661000 | Montáž kouřové zástěny omezující pohyb hořících plynů uvnitř budovy pevné do 300 m2 z jednoho kusu | m2 | 70 |  | 0 | CS ÚRS 2019 01 |  | základní |  | 0 | 0 | 0 | 0 | 0 | 16 | K | 1 | ROZPOCET | 0 | 0 | 0 | 0 | 0 | 1 | 0 | 16 | -2106883380
3 | M | 59081024 | zástěna kouřová výměry do 300m2 | m2 | 70 |  | 0 | CS ÚRS 2019 01 |  | základní |  | 0 | 0.001 | 0.07 | 0 | 0 | 32 | M | 1 | ROZPOCET | 0 | 0 | 0 | 0 | 0 | 1 | 0 | 16 | -1388540549

## 106 - Audio technika
{5b90e2d0-6efd-49a6-99f7-c440e04786db}
2
| KRYCÍ LIST SOUPISU PRACÍ | [7 empty] | v --- níže se nacházejí doplnkové a pomocné údaje k sestavám --- v | [8 empty] | False
Stavba:
REKONSTRUKCE STŘECHY ZIMNÍHO STADIONU V NOVÉM JIČÍNĚ
Objekt:
106 - Audio technika
| KSO: |  |  |  |  | CC-CZ:
| Místo: |  |  |  |  | Datum: | 11. 9. 2019
| Zadavatel: |  |  |  |  | IČ:
|  | Město Nový Jičín |  |  |  | DIČ:
| Uchazeč: |  |  |  |  | IČ: | Vyplň údaj
|  | Vyplň údaj |  |  |  | DIČ: | Vyplň údaj
| Projektant: |  |  |  |  | IČ:
|  | Technoprojekt, a.s. |  |  |  | DIČ:
| Zpracovatel: |  |  |  |  | IČ:
DIČ:
Poznámka:
Zadavatel při zpracování zadávací dokumentace a položkového rozpočtu včetně projektové dokumentace postupoval v souladu se základními zásadami zadávacího řízení dle § 6 ZZVZ a s maximální snahou na vymezení technických standardů stavebních prací, jejichž splnění požaduje. Vzhledem k tomu, že běžně používané cenové soustavy mají ve svých databázích definovány i položky, u nichž je v textu použit i popis a označení reprezentativního materiálu, umožňuje zadavatel v takovém případě použít pro plnění veřejné zakázky i jiných, kvalitativně a technicky obdobných řešení, pokud zadávací podmínky výslovně nestanoví z objektivních důvodů jinak.
| Cena bez DPH | [5 empty] | 0
|  |  | Základ daně |  |  | Sazba daně | Výše daně
| DPH | základní | 0 |  |  | 21% | 0
|  | snížená | 0 |  |  | 15% | 0
|  | zákl. přenesená | 0 |  |  | 21% | 0
|  | sníž. přenesená | 0 |  |  | 15% | 0
|  | nulová | 0 |  |  | 0% | 0
| Cena s DPH |  |  | v | CZK |  | 0
| Projektant |  |  | Zpracovatel
| Datum a podpis: |  | Razítko | Datum a podpis: |  |  | Razítko
| Objednavatel |  |  | Uchazeč
| Datum a podpis: |  | Razítko | Datum a podpis: |  |  | Razítko
REKAPITULACE ČLENĚNÍ SOUPISU PRACÍ
Stavba:
REKONSTRUKCE STŘECHY ZIMNÍHO STADIONU V NOVÉM JIČÍNĚ
Objekt:
106 - Audio technika
Místo: | [5 empty] | Datum: | 11. 9. 2019
Zadavatel: |  |  | Město Nový Jičín |  |  | Projektant: | Technoprojekt, a.s.
Uchazeč: |  |  | Vyplň údaj |  |  | Zpracovatel:
Kód dílu - Popis | [6 empty] | Cena celkem [CZK]
Náklady ze soupisu prací | [6 empty] | 0 | [11 empty] | -1
| 1.0 - ŘÍZENÍ SYSTÉMU | [5 empty] | 0
| 2.0 - ZDROJE SIGNÁLU | [5 empty] | 0
| 3.0 - OZVUČENÍ | [5 empty] | 0
| 4.0 - INSTALACE A MONTÁŽ | [5 empty] | 0
SOUPIS PRACÍ
Stavba:
REKONSTRUKCE STŘECHY ZIMNÍHO STADIONU V NOVÉM JIČÍNĚ
Objekt:
106 - Audio technika
Místo: | [5 empty] | Datum: | 11. 9. 2019
Zadavatel: |  |  | Město Nový Jičín |  |  | Projektant: | Technoprojekt, a.s.
Uchazeč: |  |  | Vyplň údaj |  |  | Zpracovatel:
PČ | Typ | Kód | Popis | MJ | Množství | J.cena [CZK] | Cena celkem [CZK] | Cenová soustava |  | DPH | J. Nh [h] | Nh celkem [h] | J. hmotnost [t] | Hmotnost celkem [t] | J. suť [t] | Suť Celkem [t]
Náklady soupisu celkem | [6 empty] | 0 |  |  |  |  | 0 |  | 0 |  | 0 |  | D | -1 | [7 empty] | 0
| D | 1.0 | ŘÍZENÍ SYSTÉMU |  |  |  | 0 |  |  |  |  | 0 |  | 0 |  | 0 | 1 | D | 0 | ROZPOCET | [6 empty] | 0
1 | K | 1.1 | Maticové systémy | ks | 1 |  | 0 | R - položka |  | základní |  | 0 | 0 | 0 | 0 | 0 | 64 | K | 1 | ROZPOCET | 0 | 0 | 0 | 0 | 0 | 1 | 0 | 64 | 2
| P |  | Poznámka k položce: MULTIMEDIÁLNÍ DIGITÁLNÍ AUDIO MATICE 8 symetrických stereo vstupů (Line/Mic) phantomové napájení 48V 4 nesymetrické stereo vstupy 2 symetrické prioritní vstupy (Line) 10 vstupů pro vnější ovládací prvky 8 kontaktních vstupů + 2 prioritní 8 symetrických stereo výstupů 8 relé výstupů (kontakty NO/NC) 8 výstupů Možností ovládání: RS232 / TCP / IP, webové rozhraní (Ethernet) / iPhone / iPad napájení: 110 - 240V AC / 50 - 60 Hz hmotnost: max 10 kg | [14 empty] | P | 1
2 | K | 1.2 | Ovládací tablet | ks | 1 |  | 0 | R - položka |  | základní |  | 0 | 0 | 0 | 0 | 0 | 64 | K | 1 | ROZPOCET | 0 | 0 | 0 | 0 | 0 | 1 | 0 | 64 | 4
| P |  | Poznámka k položce: 7,9 " 2048 × 1536;nterní paměť 64 GB, Wi-Fi, Bluetooth;nterní paměť 64 GB, Wi-Fi, Bluetooth | [14 empty] | P | 1
3 | K | 1.3 | Wifi router | ks | 1 |  | 0 | R - položka |  | základní |  | 0 | 0 | 0 | 0 | 0 | 64 | K | 1 | ROZPOCET | 0 | 0 | 0 | 0 | 0 | 1 | 0 | 64 | 6
| P |  | Poznámka k položce: Dual-Band Wi-Fi s 3×3 MIMO 802.11ac, 2×2 MIMO 802.11b/g/n, CPU ARM 1.6GHz Dual-core, 2GB RAM, 2x USB 3.0, 1x GWAN, 5x GLAN | [14 empty] | P | 1
4 | K | 1.4 | Acces point | ks | 1 |  | 0 | R - položka |  | základní |  | 0 | 0 | 0 | 0 | 0 | 64 | K | 1 | ROZPOCET | 0 | 0 | 0 | 0 | 0 | 1 | 0 | 64 | 8
| P |  | Poznámka k položce: WiFi Access Point 802.11b/g/n až 300Mbps, PoE, 1x LAN, interní anténa 2x 3dBi | [14 empty] | P | 1
| D | 2.0 | ZDROJE SIGNÁLU |  |  |  | 0 |  |  |  |  | 0 |  | 0 |  | 0 | 1 | D | 0 | ROZPOCET | [6 empty] | 0
5 | K | 2.1 | Bezdrátový systém | ks | 1 |  | 0 | R - položka |  | základní |  | 0 | 0 | 0 | 0 | 0 | 64 | K | 1 | ROZPOCET | 0 | 0 | 0 | 0 | 0 | 1 | 0 | 64 | 10
| P |  | Poznámka k položce: Bezdrátový kombinovaný set určený pro moderování, prezentace, živý zpěv, televize a divadla. Set je sestavený z bezdrátového dvoukanálového přijímače, jednoho ručního bezdrátového mikrofonu s kondenzátorovou hlavou a jedním náhlavním mikrofonem s kondenzátorovou vložkou. Složení sestavy : 1) Příjmač - - dvoukanálový příjmač, pásmo UHF 6A 620~544 MHz, ½ rackové provedení, 2x112 laditelných frekvencí pro nerušený příjem, Celkový počet frekvencí 960, ruční mikrofon - LCD displej pro kontrolu baterií, vypínač ON/OFF, aretaci proti vypnutí a je osazen kondenzátorovou mikrofonní vložkou. U mikrofonu lze snadno zaměnit mikrofonní vložku za dynamickou. Napájení na AA baterie. Rychlé a jednoduché synchronizování mezi vysílačem a přijímačem funkcí, bezdrátový bodypack - LCD displej pro kontrolu baterií a nastavení, lze nastavovat funkce MUTE, citlivost mikrofonu, vysílací výkon, vypínač ON/OFF a MUTE, napájení na 2xAA baterie, klipsna za opasek. Rychlé a jednoduché synchronizování mezi vysílačem a přijímačem funkcí, Náhlavní mikrofon - Kapsle kondenzátorová, Kadioidní Charakteristik, Citlivost -46dBV±3dBV/Pa, Impedance: 200Ω, Hmotnost 30 g, Max SPL 125dB, balení celkem obsahuhuje - příjmač, ruční mikrofon, bodypack, náhlavní mikrodon, držák pro mikforon, napájecí adaptér, 2x propojovací kabel, 2x prutové antény, návod k použití | [14 empty] | P | 1
6 | K | 2.2 | Anténa pro bezdrátový systém | ks | 2 |  | 0 | R - položka |  | základní |  | 0 | 0 | 0 | 0 | 0 | 64 | K | 1 | ROZPOCET | 0 | 0 | 0 | 0 | 0 | 1 | 0 | 64 | 12
| P |  | Poznámka k položce: Všesměrová pasivní i aktivní anténa. Ideální využití a výrazné zlepšení pro vícekanálový provoz bezdrátových mikrofonních systémů a zlepšení vysílaného signálu k in-ear zařízením. Anténa je osazena 2xTNC konektory RX se zesilovačem pro příjem signálu se ziskem 12dB.TX konektor pro vysílání signálu má 0dB zisk. Při umístění antény vertikálně je úhel vyzařování 80°a horizontálně 140°. Zisk antény je 2~4dBi. Frekvenční rozsah 470Mhz~1000MHz. Rozměry antény 337 (š) x266 (H) x40 (D) mm. Hmotnost 577g. Ve spodní části je umístěný otvor pro upevnění na mikrofonní stojan a pro pevnou instalaci je vhodný nástěnný držák. Nová anténa je vodotěsná a je určena jak pro vnitřní tak i venkovní aplikace. | [14 empty] | P | 1
7 | K | 2.3 | Multimediální přehrávač | ks | 1 |  | 0 | R - položka |  | základní |  | 0 | 0 | 0 | 0 | 0 | 64 | K | 1 | ROZPOCET | 0 | 0 | 0 | 0 | 0 | 1 | 0 | 64 | 14
| P |  | Poznámka k položce: Profesionální přehrávač internetových rádií s unikátní technologií Linum™ , která zabraňuje výpadku hudby u krátkodobého přerušení internetového spojení. Databáze vTuner zarhnuje více než 30 000 stanic, rozdělených dle žánru, lokace, země. Přední panel je osazen 2,8" TFT displejem se skvělou čitelností a intuitivním ovládáním pomocí otočného funkčního tlačítka. Výstup je stereo symetrický, ovládání je možné i přes dálkový ovládač RMT40 (není součástí balení). | [14 empty] | P | 1
8 | K | 2.4 | Multimediální přehrávač | ks | 1 |  | 0 | R - položka |  | základní |  | 0 | 0 | 0 | 0 | 0 | 64 | K | 1 | ROZPOCET | 0 | 0 | 0 | 0 | 0 | 1 | 0 | 64 | 16
| P |  | Poznámka k položce: All-in-One profesionální digitální audio přehrávač s třemi vstupními zdroji: CD, USB/MMC slot, TUNER. Umožňuje přehrávání 2 různých audio zdrojů zároveň, vhodný pro multizónní distribuční systémy (matice). Přední panel osazen LCD displejem s RDS a ovládacími tlačítky, vstupy USB/MMC card slot. Zezadu tři stereo výstupy RCA, dva fixní a jeden variabilní, RS232 ovládací port pro připojení externího ovládacího panelu. | [14 empty] | P | 1
9 | K | 2.5 | Přepážkový mikrofon | ks | 2 |  | 0 | R - položka |  | základní |  | 0 | 0 | 0 | 0 | 0 | 64 | K | 1 | ROZPOCET | 0 | 0 | 0 | 0 | 0 | 1 | 0 | 64 | 18
| P |  | Poznámka k položce: Digitální přepážkový mikrofon, 4 zóny Série APM jsou digitální přepážkové mikrofony uchycené na 32 cm dlouhém husím krku. Elektretový kondenzátorový mikrofon, husí krk 32 cm, zabudovaný limiter, LED indikace hlasitosti, tři druhy tlačítek - PTT (Push-To-Talk), Select all, Clear all a výběr zón (1-4), propojitelný s ovládací jednotkou, RJ45 pro digitální/analogový audio výstup, RS485 datové připojení. | [14 empty] | P | 1
10 | K | 2.6 | Odposlechové repro | ks | 2 |  | 0 | R - položka |  | základní |  | 0 | 0 | 0 | 0 | 0 | 64 | K | 1 | ROZPOCET | 0 | 0 | 0 | 0 | 0 | 1 | 0 | 64 | 20
| P |  | Poznámka k položce: sestava aktivního a pasivního 3-pásmového reproboxu o výkonu 2x40W. Součástí balení jsou konzole pro zavěšení na zeď. Magnetické stínění proti rušení okolních zařízení, tři možnosti připojení vstupního signálu (CD/MP3 přehrávače, notebook, DVD atd.), nastavení Volume / Treble / Bass na aktivní bedně. Dostupné v černé a bílé barvě. Skvělý zvuk je dosaže osazení třemi reproduktory - basovým, středovým a výškovým (0,75” výškový + 1" středový + 5,25” basový reproduktor), 2 x 40 Watt RMS | [14 empty] | P | 1
11 | K | 2.7 | Technologická skříň | ks | 1 |  | 0 | R - položka |  | základní |  | 0 | 0 | 0 | 0 | 0 | 64 | K | 1 | ROZPOCET | 0 | 0 | 0 | 0 | 0 | 1 | 0 | 64 | 22
| P |  | Poznámka k položce: 42U/600x800, skleněné dveře | [14 empty] | P | 1
12 | K | 2.8 | Case rack 19" | ks | 1 |  | 0 | R - položka |  | základní |  | 0 | 0 | 0 | 0 | 0 | 64 | K | 1 | ROZPOCET | 0 | 0 | 0 | 0 | 0 | 1 | 0 | 64 | 24
13 | K | 2.9 | Přípojné místo režie | ks | 1 |  | 0 | R - položka |  | základní |  | 0 | 0 | 0 | 0 | 0 | 64 | K | 1 | ROZPOCET | 0 | 0 | 0 | 0 | 0 | 1 | 0 | 64 | 26
| P |  | Poznámka k položce: Oceloplechová přípojná krabice s konektorovým polem pro připojení zdrojů signálu, umístěná ve stole nebo jako panel na svislé konstrukci. | [14 empty] | P | 1
14 | K | 2.10 | Přípojné místo trestná lavice | ks | 1 |  | 0 | R - položka |  | základní |  | 0 | 0 | 0 | 0 | 0 | 64 | K | 1 | ROZPOCET | 0 | 0 | 0 | 0 | 0 | 1 | 0 | 64 | 28
| P |  | Poznámka k položce: Oceloplechová přípojná krabice s konektorovým polem pro připojení zdrojů signálu, umístěná ve stole nebo jako panel na svislé konstrukci. | [14 empty] | P | 1
| D | 3.0 | OZVUČENÍ |  |  |  | 0 |  |  |  |  | 0 |  | 0 |  | 0 | 1 | D | 0 | ROZPOCET | [6 empty] | 0
15 | K | 3.1 | Reproboxy | ks | 17 |  | 0 | R - položka |  | základní |  | 0 | 0 | 0 | 0 | 0 | 64 | K | 1 | ROZPOCET | 0 | 0 | 0 | 0 | 0 | 1 | 0 | 64 | 30
| P |  | Poznámka k položce: Instalační reprosoustava, 1 x 12", 1 x 1,4", 350Watt RMS, 8Ohm, Horna 60° x 40°, 90° x 55°, 60° - 90° x 55° (asymmetric, rotační), citlivost 105 dB (1W@1m, Fullspace, (62Hz - 20kHz) [dB SPL]), 2-pásmový pasivní X-Over, 40 x 74 x 42 cm, 26kg | [14 empty] | P | 1
16 | K | 3.2 | Zesilovač | ks | 3 |  | 0 | R - položka |  | základní |  | 0 | 0 | 0 | 0 | 0 | 64 | K | 1 | ROZPOCET | 0 | 0 | 0 | 0 | 0 | 1 | 0 | 64 | 32
| P |  | Poznámka k položce: Koncový zesilovač Class D pro hudební skupiny, kluby a DJ, 2x 1000W/8Ohm, 2x 1725W/4Ohm, 2x 2600W/2Ohm Výkony: - 2 Ohm Stereo - 2600 W (2 x 2 ohms) - 4 Ohm Stereo - 1725 W (2 x 4 ohms) - 8 Ohm Stereo - 1000 W (2 x 8 ohms) - Zesilovač Class D Ochrany: teplotní, DC ochrana, subsonic ochrana, ochrana proti špatné zátěži, ochrana proti pod/nadpětí | [14 empty] | P | 1
17 | K | 3.3 | Reproboxy | ks | 2 |  | 0 | R - položka |  | základní |  | 0 | 0 | 0 | 0 | 0 | 64 | K | 1 | ROZPOCET | 0 | 0 | 0 | 0 | 0 | 1 | 0 | 64 | 34
| P |  | Poznámka k položce: 5" dvoupásmový nástěnný reprobox, RMS výkon: 50 W, Max výkon: 100 W, Max SPL: 104 dB, Frekvenční rozsah (-10 dB): 55 Hz - 20 kHz, Frekvenční rozsah (±3 dB): 70 Hz - 18 kHz, Nastavení výkonu/Impedance: 40 / 20 / 10 W / 8 Ohm/100V, Citlitvost(1W / 1m): 87 dB, Rozměry (Š x V x H): 212 x 147 x 136 mm, Hmotnost: max 3.50 kg, Barva: černá | [14 empty] | P | 1
18 | K | 3.4 | Zesilovač | ks | 1 |  | 0 | R - položka |  | základní |  | 0 | 0 | 0 | 0 | 0 | 64 | K | 1 | ROZPOCET | 0 | 0 | 0 | 0 | 0 | 1 | 0 | 64 | 36
| P |  | Poznámka k položce: Class D stereo zesilovač 2x 150W Stereo @ 4 Ω 2 x 150 W Stereo @ 8 Ω 2 x 80 W Bridge @ 8 Ω 300 W Vstupy: 2x XLR + 2x XLR linkový pro propojení s dalším zesilovačem Výstupy: 2x speakon a euro konektory THD+N: < 0.1 % Signal/Noise: >100 dB Frekvenční rozsah: 20 Hz - 20 kHz Zdroj: 110 - 240V AC / 50 - 60 Hz Rozměry: 482 x 44 x 330 mm Hmotnost: max 5.50 kg | [14 empty] | P | 1
| D | 4.0 | INSTALACE A MONTÁŽ |  |  |  | 0 |  |  |  |  | 0 |  | 0 |  | 0 | 1 | D | 0 | ROZPOCET | [6 empty] | 0
19 | K | 4.1 | Kabeláž | kpl | 1 |  | 0 | R - položka |  | základní |  | 0 | 0 | 0 | 0 | 0 | 64 | K | 1 | ROZPOCET | 0 | 0 | 0 | 0 | 0 | 1 | 0 | 64 | 38
| P |  | Poznámka k položce: 200m CAT-5E; 220m smytrická dvoulinka stíněná, 2x6 reproduktorový kabel 280m;silová kabeláž 3x2,5 CYKY 220m | [14 empty] | P | 1
20 | K | 4.2 | Instalační materiál | kpl | 1 |  | 0 | R - položka |  | základní |  | 0 | 0 | 0 | 0 | 0 | 64 | K | 1 | ROZPOCET | 0 | 0 | 0 | 0 | 0 | 1 | 0 | 64 | 40
| P |  | Poznámka k položce: kotevní materiál, spojovací materiál, žlaby, spojky žlabů, požární ucpávky, úprava stávajícího rozvaděče, nábytkové vybavení | [14 empty] | P | 1
21 | K | 4.3 | Montáž | kpl | 1 |  | 0 | R - položka |  | základní |  | 0 | 0 | 0 | 0 | 0 | 64 | K | 1 | ROZPOCET | 0 | 0 | 0 | 0 | 0 | 1 | 0 | 64 | 42
| P |  | Poznámka k položce: montážní práce - tažení kabeláže, kotvení reproboxů, propojení, oživení | [14 empty] | P | 1
22 | K | 4.4 | Výškové práce | kpl | 1 |  | 0 | R - položka |  | základní |  | 0 | 0 | 0 | 0 | 0 | 64 | K | 1 | ROZPOCET | 0 | 0 | 0 | 0 | 0 | 1 | 0 | 64 | 44
| P |  | Poznámka k položce: výškové práce spojené s elektroinstalací | [14 empty] | P | 1
23 | K | 4.5 | Nastavení a systémová konfigurace | kpl | 1 |  | 0 | R - položka |  | základní |  | 0 | 0 | 0 | 0 | 0 | 64 | K | 1 | ROZPOCET | 0 | 0 | 0 | 0 | 0 | 1 | 0 | 64 | 46
| P |  | Poznámka k položce: nastavení systému, konfigurace, zaškolení obsluhy | [14 empty] | P | 1
24 | K | 4.6 | Doprava | kpl | 1 |  | 0 | R - položka |  | základní |  | 0 | 0 | 0 | 0 | 0 | 64 | K | 1 | ROZPOCET | 0 | 0 | 0 | 0 | 0 | 1 | 0 | 64 | 48
| P |  | Poznámka k položce: doprava osob a materiálu | [14 empty] | P | 1
25 | K | 4.7 | Inženýrská činnost | kpl | 1 |  | 0 | R - položka |  | základní |  | 0 | 0 | 0 | 0 | 0 | 64 | K | 1 | ROZPOCET | 0 | 0 | 0 | 0 | 0 | 1 | 0 | 64 | 50
| P |  | Poznámka k položce: revize elektro, dokumentace ve stupni DSS, statický posudek | [14 empty] | P | 1

## 107 - Zobrazovací technika
{87624eeb-69e0-4480-bd21-5c09c3a91303}
2
| KRYCÍ LIST SOUPISU PRACÍ | [7 empty] | v --- níže se nacházejí doplnkové a pomocné údaje k sestavám --- v | [8 empty] | False
Stavba:
REKONSTRUKCE STŘECHY ZIMNÍHO STADIONU V NOVÉM JIČÍNĚ
Objekt:
107 - Zobrazovací technika
| KSO: |  |  |  |  | CC-CZ:
| Místo: |  |  |  |  | Datum: | 11. 9. 2019
| Zadavatel: |  |  |  |  | IČ:
|  | Město Nový Jičín |  |  |  | DIČ:
| Uchazeč: |  |  |  |  | IČ: | Vyplň údaj
|  | Vyplň údaj |  |  |  | DIČ: | Vyplň údaj
| Projektant: |  |  |  |  | IČ:
|  | Technoprojekt, a.s. |  |  |  | DIČ:
| Zpracovatel: |  |  |  |  | IČ:
DIČ:
Poznámka:
Zadavatel při zpracování zadávací dokumentace a položkového rozpočtu včetně projektové dokumentace postupoval v souladu se základními zásadami zadávacího řízení dle § 6 ZZVZ a s maximální snahou na vymezení technických standardů stavebních prací, jejichž splnění požaduje. Vzhledem k tomu, že běžně používané cenové soustavy mají ve svých databázích definovány i položky, u nichž je v textu použit i popis a označení reprezentativního materiálu, umožňuje zadavatel v takovém případě použít pro plnění veřejné zakázky i jiných, kvalitativně a technicky obdobných řešení, pokud zadávací podmínky výslovně nestanoví z objektivních důvodů jinak.
| Cena bez DPH | [5 empty] | 0
|  |  | Základ daně |  |  | Sazba daně | Výše daně
| DPH | základní | 0 |  |  | 21% | 0
|  | snížená | 0 |  |  | 15% | 0
|  | zákl. přenesená | 0 |  |  | 21% | 0
|  | sníž. přenesená | 0 |  |  | 15% | 0
|  | nulová | 0 |  |  | 0% | 0
| Cena s DPH |  |  | v | CZK |  | 0
| Projektant |  |  | Zpracovatel
| Datum a podpis: |  | Razítko | Datum a podpis: |  |  | Razítko
| Objednavatel |  |  | Uchazeč
| Datum a podpis: |  | Razítko | Datum a podpis: |  |  | Razítko
REKAPITULACE ČLENĚNÍ SOUPISU PRACÍ
Stavba:
REKONSTRUKCE STŘECHY ZIMNÍHO STADIONU V NOVÉM JIČÍNĚ
Objekt:
107 - Zobrazovací technika
Místo: | [5 empty] | Datum: | 11. 9. 2019
Zadavatel: |  |  | Město Nový Jičín |  |  | Projektant: | Technoprojekt, a.s.
Uchazeč: |  |  | Vyplň údaj |  |  | Zpracovatel:
Kód dílu - Popis | [6 empty] | Cena celkem [CZK]
Náklady ze soupisu prací | [6 empty] | 0 | [11 empty] | -1
| 1.0 - Multimediální LED obrazovka | [5 empty] | 0
| 2.0 - Systém přehrávání multimediálního obsahu | [5 empty] | 0
| 3.0 - Systém časomíry | [5 empty] | 0
SOUPIS PRACÍ
Stavba:
REKONSTRUKCE STŘECHY ZIMNÍHO STADIONU V NOVÉM JIČÍNĚ
Objekt:
107 - Zobrazovací technika
Místo: | [5 empty] | Datum: | 11. 9. 2019
Zadavatel: |  |  | Město Nový Jičín |  |  | Projektant: | Technoprojekt, a.s.
Uchazeč: |  |  | Vyplň údaj |  |  | Zpracovatel:
PČ | Typ | Kód | Popis | MJ | Množství | J.cena [CZK] | Cena celkem [CZK] | Cenová soustava |  | DPH | J. Nh [h] | Nh celkem [h] | J. hmotnost [t] | Hmotnost celkem [t] | J. suť [t] | Suť Celkem [t]
Náklady soupisu celkem | [6 empty] | 0 |  |  |  |  | 0 |  | 0 |  | 0 |  | D | -1 | [7 empty] | 0
| D | 1.0 | Multimediální LED obrazovka |  |  |  | 0 |  |  |  |  | 0 |  | 0 |  | 0 | 3 | D | 0 | ROZPOCET | [6 empty] | 0
1 | K | 1.1 | Multimediální LED obrazovka | ks | 1 |  | 0 | R-položka |  | základní |  | 0 | 0 | 0 | 0 | 0 | 64 | K | 1 | ROZPOCET | 0 | 0 | 0 | 0 | 0 | 1 | 0 | 64 | 2
| P |  | Poznámka k položce: Px3,91mm; velikost 6mx3,5m; rozlišení 1535*895; hliníkové kabinety; servisní přístup zepředuviz technická zpráva | [14 empty] | P | 1
2 | K | 1.2 | Konstrukce | ks | 1 |  | 0 | R-položka |  | základní |  | 0 | 0 | 0 | 0 | 0 | 64 | K | 1 | ROZPOCET | 0 | 0 | 0 | 0 | 0 | 1 | 0 | 64 | 4
| P |  | Poznámka k položce: Konstrukce pro LED obrazovku - speciální na míru vyrobená konstrukce | [14 empty] | P | 1
3 | K | 1.3 | Digitální video procesor | ks | 1 |  | 0 | R-položka |  | základní |  | 0 | 0 | 0 | 0 | 0 | 64 | K | 1 | ROZPOCET | 0 | 0 | 0 | 0 | 0 | 1 | 0 | 64 | 6
| P |  | Poznámka k položce: rozlišení vstup : 1920×1200,2048×1152,2560×960; Viedo Format ：RGB,YCrCb4:2:2,YCrCb4:4:4; rozhraní HDMI / DVI | [14 empty] | P | 1
4 | K | 1.4 | Optické propojení | ks | 1 |  | 0 | R-položka |  | základní |  | 0 | 0 | 0 | 0 | 0 | 64 | K | 1 | ROZPOCET | 0 | 0 | 0 | 0 | 0 | 1 | 0 | 64 | 8
| P |  | Poznámka k položce: optické propojení mezi video režií a LED obrazovkou 120m | [14 empty] | P | 1
5 | K | 1.5 | Optický kabel | ks | 120 |  | 0 | R-položka |  | základní |  | 0 | 0 | 0 | 0 | 0 | 64 | K | 1 | ROZPOCET | 0 | 0 | 0 | 0 | 0 | 1 | 0 | 64 | 10
| P |  | Poznámka k položce: kabel MM 50/125 4vl. 120m | [14 empty] | P | 1
6 | K | 1.6 | Silová kabeláž | ks | 20 |  | 0 | R-položka |  | základní |  | 0 | 0 | 0 | 0 | 0 | 64 | K | 1 | ROZPOCET | 0 | 0 | 0 | 0 | 0 | 1 | 0 | 64 | 12
| P |  | Poznámka k položce: propojení mezi LED obrazovkou a rozvaděčem min 60K; CYKY 5x10 20m | [14 empty] | P | 1
7 | K | 1.9 | Montáž | ks | 1 |  | 0 | R-položka |  | základní |  | 0 | 0 | 0 | 0 | 0 | 64 | K | 1 | ROZPOCET | 0 | 0 | 0 | 0 | 0 | 1 | 0 | 64 | 14
8 | K | 1.10 | Statické posouzení | ks | 1 |  | 0 | R-položka |  | základní |  | 0 | 0 | 0 | 0 | 0 | 64 | K | 1 | ROZPOCET | 0 | 0 | 0 | 0 | 0 | 1 | 0 | 64 | 16
9 | K | 1.11 | Projektová dokumenmtace skutečného stavu | ks | 1 |  | 0 | R-položka |  | základní |  | 0 | 0 | 0 | 0 | 0 | 64 | K | 1 | ROZPOCET | 0 | 0 | 0 | 0 | 0 | 1 | 0 | 64 | 18
10 | K | 1.12 | Zaškolení obsluhy | ks | 1 |  | 0 | R-položka |  | základní |  | 0 | 0 | 0 | 0 | 0 | 64 | K | 1 | ROZPOCET | 0 | 0 | 0 | 0 | 0 | 1 | 0 | 64 | 20
| D | 2.0 | Systém přehrávání multimediálního obsahu |  |  |  | 0 |  |  |  |  | 0 |  | 0 |  | 0 | 3 | D | 0 | ROZPOCET | [6 empty] | 0
11 | K | 2.1 | Systém přehrávání multimediálního obsahu (video režijní pult) | ks | 1 |  | 0 | R-položka |  | základní |  | 0 | 0 | 0 | 0 | 0 | 64 | K | 1 | ROZPOCET | 0 | 0 | 0 | 0 | 0 | 1 | 0 | 64 | 22
| P |  | Poznámka k položce: min 6 video vstupů 3G/HD-SD; 2 video výstup; nativní dotykové ovládání bez nutnosto konzel; nahrávání min jeden full HD vstup 1920x108; | [14 empty] | P | 1
12 | K | 2.2 | Dotykový panel | ks | 1 |  | 0 | R-položka |  | základní |  | 0 | 0 | 0 | 0 | 0 | 64 | K | 1 | ROZPOCET | 0 | 0 | 0 | 0 | 0 | 1 | 0 | 64 | 24
| P |  | Poznámka k položce: minimálně 24 palců; FullHD 1920x1080,IPS, 1x DisplayPort, 1x HDMI, 1x VGA a 4x USB | [14 empty] | P | 1
13 | K | 2.3 | Jog controller | ks | 1 |  | 0 | R-položka |  | základní |  | 0 | 0 | 0 | 0 | 0 | 64 | K | 1 | ROZPOCET | 0 | 0 | 0 | 0 | 0 | 1 | 0 | 64 | 26
| P |  | Poznámka k položce: 15 programovatelných tlačítek; Jog / kyvadlové kol | [14 empty] | P | 1
14 | K | 2.4 | VPN router | ks | 1 |  | 0 | R-položka |  | základní |  | 0 | 0 | 0 | 0 | 0 | 64 | K | 1 | ROZPOCET | 0 | 0 | 0 | 0 | 0 | 1 | 0 | 64 | 28
| P |  | Poznámka k položce: Gigabit VPN Router pro business-class řešení v kancelářích. 4-portový Gigabit Ethernet switch, 1x Gigabit WAN, zjištění kvalita služeb, podpora IPv6, možnost využívat USB 3G / 4G záložní připojení a pokročilé funkce zabezpečení, podpora pro IPsec a Point-to-Point klientská připojení | [14 empty] | P | 1
15 | K | 2.5 | Signálová kabeláž | ks | 1 |  | 0 | R-položka |  | základní |  | 0 | 0 | 0 | 0 | 0 | 64 | K | 1 | ROZPOCET | 0 | 0 | 0 | 0 | 0 | 1 | 0 | 64 | 30
| P |  | Poznámka k položce: 10mHDMI, 10m USB | [14 empty] | P | 1
16 | K | 2.7 | Montáž | ks | 1 |  | 0 | R-položka |  | základní |  | 0 | 0 | 0 | 0 | 0 | 64 | K | 1 | ROZPOCET | 0 | 0 | 0 | 0 | 0 | 1 | 0 | 64 | 32
17 | K | 2.8 | Projektová dokumentace skutečného stavu | ks | 1 |  | 0 | R-položka |  | základní |  | 0 | 0 | 0 | 0 | 0 | 64 | K | 1 | ROZPOCET | 0 | 0 | 0 | 0 | 0 | 1 | 0 | 64 | 34
18 | K | 2.9 | Zaškolení obsluhy | ks | 1 |  | 0 | R-položka |  | základní |  | 0 | 0 | 0 | 0 | 0 | 64 | K | 1 | ROZPOCET | 0 | 0 | 0 | 0 | 0 | 1 | 0 | 64 | 36
| D | 3.0 | Systém časomíry |  |  |  | 0 |  |  |  |  | 0 |  | 0 |  | 0 | 3 | D | 0 | ROZPOCET | [6 empty] | 0
19 | K | 3.1 | Implementace na stávající systém | ks | 1 |  | 0 | R-položka |  | základní |  | 0 | 0 | 0 | 0 | 0 | 64 | K | 1 | ROZPOCET | 0 | 0 | 0 | 0 | 0 | 1 | 0 | 64 | 38
20 | K | 3.2 | Červená a zelená LED světla za branku | ks | 2 |  | 0 | R-položka |  | základní |  | 0 | 0 | 0 | 0 | 0 | 64 | K | 1 | ROZPOCET | 0 | 0 | 0 | 0 | 0 | 1 | 0 | 64 | 40
| P |  | Poznámka k položce: 2ks za každou branku(dvousvětlo) | [14 empty] | P | 1
21 | K | 3.3 | Siréna | ks | 1 |  | 0 | R-položka |  | základní |  | 0 | 0 | 0 | 0 | 0 | 64 | K | 1 | ROZPOCET | 0 | 0 | 0 | 0 | 0 | 1 | 0 | 64 | 42
| P |  | Poznámka k položce: Pneumatická siréna, jednotónová, min 90dB | [14 empty] | P | 1
22 | K | 3.4 | Odpočtové hodiny | ks | 3 |  | 0 | R-položka |  | základní |  | 0 | 0 | 0 | 0 | 0 | 64 | K | 1 | ROZPOCET | 0 | 0 | 0 | 0 | 0 | 1 | 0 | 64 | 44
| P |  | Poznámka k položce: 3ks odpočtových hodinmin 6ti číselné pozice | [14 empty] | P | 1
23 | K | 3.6 | 2 x dotykový NTB | ks | 2 |  | 0 | R-položka |  | základní |  | 0 | 0 | 0 | 0 | 0 | 64 | K | 1 | ROZPOCET | 0 | 0 | 0 | 0 | 0 | 1 | 0 | 64 | 46
| P |  | Poznámka k položce: IPS 1920 × 1080, RAM 4GB DDR4; RJ-45 (LAN), HDMI;WiFi | [14 empty] | P | 1
24 | K | 3.7 | Silová kabeláž | ks | 1 |  | 0 | R-položka |  | základní |  | 0 | 0 | 0 | 0 | 0 | 64 | K | 1 | ROZPOCET | 0 | 0 | 0 | 0 | 0 | 1 | 0 | 64 | 48
| P |  | Poznámka k položce: 5x1,5 CYKY, 150m; 3x2,5CYKY 100m | [14 empty] | P | 1
25 | K | 3.8 | Signálová kabeláž | ks | 1 |  | 0 | R-položka |  | základní |  | 0 | 0 | 0 | 0 | 0 | 64 | K | 1 | ROZPOCET | 0 | 0 | 0 | 0 | 0 | 1 | 0 | 64 | 50
| P |  | Poznámka k položce: UTP Cat5e 305m | [14 empty] | P | 1
26 | K | 3.9 | Montáž | ks | 1 |  | 0 | R-položka |  | základní |  | 0 | 0 | 0 | 0 | 0 | 64 | K | 1 | ROZPOCET | 0 | 0 | 0 | 0 | 0 | 1 | 0 | 64 | 52
27 | K | 3.10 | Projektová dokumemtace skutečného stavu | ks | 1 |  | 0 | R-položka |  | základní |  | 0 | 0 | 0 | 0 | 0 | 64 | K | 1 | ROZPOCET | 0 | 0 | 0 | 0 | 0 | 1 | 0 | 64 | 54
28 | K | 3.11 | Zaškolení obsluhy | ks | 1 |  | 0 | R-položka |  | základní |  | 0 | 0 | 0 | 0 | 0 | 64 | K | 1 | ROZPOCET | 0 | 0 | 0 | 0 | 0 | 1 | 0 | 64 | 56

## ZOV - Zásady organizace v...
{45e72d84-97d8-4aa1-bda2-04a320fca2aa}
2
| KRYCÍ LIST SOUPISU PRACÍ | [7 empty] | v --- níže se nacházejí doplnkové a pomocné údaje k sestavám --- v | [8 empty] | False
Stavba:
REKONSTRUKCE STŘECHY ZIMNÍHO STADIONU V NOVÉM JIČÍNĚ
Objekt:
ZOV - Zásady organizace výstavby
| KSO: |  |  |  |  | CC-CZ:
| Místo: |  |  |  |  | Datum: | 11. 9. 2019
| Zadavatel: |  |  |  |  | IČ:
|  | Město Nový Jičín |  |  |  | DIČ:
| Uchazeč: |  |  |  |  | IČ: | Vyplň údaj
|  | Vyplň údaj |  |  |  | DIČ: | Vyplň údaj
| Projektant: |  |  |  |  | IČ:
|  | Technoprojekt, a.s. |  |  |  | DIČ:
| Zpracovatel: |  |  |  |  | IČ:
DIČ:
Poznámka:
Zadavatel při zpracování zadávací dokumentace a položkového rozpočtu včetně projektové dokumentace postupoval v souladu se základními zásadami zadávacího řízení dle § 6 ZZVZ a s maximální snahou na vymezení technických standardů stavebních prací, jejichž splnění požaduje. Vzhledem k tomu, že běžně používané cenové soustavy mají ve svých databázích definovány i položky, u nichž je v textu použit i popis a označení reprezentativního materiálu, umožňuje zadavatel v takovém případě použít pro plnění veřejné zakázky i jiných, kvalitativně a technicky obdobných řešení, pokud zadávací podmínky výslovně nestanoví z objektivních důvodů jinak.
| Cena bez DPH | [5 empty] | 0
|  |  | Základ daně |  |  | Sazba daně | Výše daně
| DPH | základní | 0 |  |  | 21% | 0
|  | snížená | 0 |  |  | 15% | 0
|  | zákl. přenesená | 0 |  |  | 21% | 0
|  | sníž. přenesená | 0 |  |  | 15% | 0
|  | nulová | 0 |  |  | 0% | 0
| Cena s DPH |  |  | v | CZK |  | 0
| Projektant |  |  | Zpracovatel
| Datum a podpis: |  | Razítko | Datum a podpis: |  |  | Razítko
| Objednavatel |  |  | Uchazeč
| Datum a podpis: |  | Razítko | Datum a podpis: |  |  | Razítko
REKAPITULACE ČLENĚNÍ SOUPISU PRACÍ
Stavba:
REKONSTRUKCE STŘECHY ZIMNÍHO STADIONU V NOVÉM JIČÍNĚ
Objekt:
ZOV - Zásady organizace výstavby
Místo: | [5 empty] | Datum: | 11. 9. 2019
Zadavatel: |  |  | Město Nový Jičín |  |  | Projektant: | Technoprojekt, a.s.
Uchazeč: |  |  | Vyplň údaj |  |  | Zpracovatel:
Kód dílu - Popis | [6 empty] | Cena celkem [CZK]
Náklady ze soupisu prací | [6 empty] | 0 | [11 empty] | -1
| D1 - BOZP definované v dokumentaci arch. číslo 875-32486-0-8__B6. ZOV | [5 empty] | 0
| D2 - Přesuny hmot apod. | [5 empty] | 0
SOUPIS PRACÍ
Stavba:
REKONSTRUKCE STŘECHY ZIMNÍHO STADIONU V NOVÉM JIČÍNĚ
Objekt:
ZOV - Zásady organizace výstavby
Místo: | [5 empty] | Datum: | 11. 9. 2019
Zadavatel: |  |  | Město Nový Jičín |  |  | Projektant: | Technoprojekt, a.s.
Uchazeč: |  |  | Vyplň údaj |  |  | Zpracovatel:
PČ | Typ | Kód | Popis | MJ | Množství | J.cena [CZK] | Cena celkem [CZK] | Cenová soustava |  | DPH | J. Nh [h] | Nh celkem [h] | J. hmotnost [t] | Hmotnost celkem [t] | J. suť [t] | Suť Celkem [t]
Náklady soupisu celkem | [6 empty] | 0 |  |  |  |  | 0 |  | 0 |  | 0 |  | D | -1 | [7 empty] | 0
| D | D1 | BOZP definované v dokumentaci arch. číslo 875-32486-0-8__B6. ZOV |  |  |  | 0 |  |  |  |  | 0 |  | 0 |  | 0 | 4 | D | 0 | ROZPOCET | [6 empty] | 0
1 | K | 01 | zakrytí všech zařízení dočasnou konstrukcí (vstupy do objektu, rozvaděče EPS uvnitř objektu apod.) | kpl | 1 |  | 0 |  |  | základní |  | 0 | 0 | 0 | 0 | 0 | 262144 | K | 1 | ROZPOCET | 0 | 0 | 0 | 0 | 0 | 1 | 0 | 262144 | -755730110
2 | K | 02 | provizorní dešťové opatření (plachtování a úklid vody) | kpl | 1 |  | 0 |  |  | základní |  | 0 | 0 | 0 | 0 | 0 | 262144 | K | 1 | ROZPOCET | 0 | 0 | 0 | 0 | 0 | 1 | 0 | 262144 | -825368048
3 | K | 03 | veškeré malby, koberce a SDK nové (v místnostech dotčených stavbou) | kpl | 1 |  | 0 |  |  | základní |  | 0 | 0 | 0 | 0 | 0 | 262144 | K | 1 | ROZPOCET | 0 | 0 | 0 | 0 | 0 | 1 | 0 | 262144 | 2037942765
4 | K | 04 | demontáže podhledů a rozvodů pod střechou co prochází rekonstrukcí | kpl | 1 |  | 0 |  |  | základní |  | 0 | 0 | 0 | 0 | 0 | 262144 | K | 1 | ROZPOCET | 0 | 0 | 0 | 0 | 0 | 1 | 0 | 262144 | 435158004
5 | K | 05 | kontrolní prohlídky statika (po odkrytí střechy) | kpl | 1 |  | 0 |  |  | základní |  | 0 | 0 | 0 | 0 | 0 | 262144 | K | 1 | ROZPOCET | 0 | 0 | 0 | 0 | 0 | 1 | 0 | 262144 | 509407648
6 | K | 06 | sítě pod střechou | kpl | 1 |  | 0 |  |  | základní |  | 0 | 0 | 0 | 0 | 0 | 262144 | K | 1 | ROZPOCET | 0 | 0 | 0 | 0 | 0 | 1 | 0 | 262144 | 43558029
7 | K | 07 | dočasné kotvící body na střeše a zabezpečení obvodu | kpl | 1 |  | 0 |  |  | základní |  | 0 | 0 | 0 | 0 | 0 | 262144 | K | 1 | ROZPOCET | 0 | 0 | 0 | 0 | 0 | 1 | 0 | 262144 | 1162899075
| D | D2 | Přesuny hmot apod. |  |  |  | 0 |  |  |  |  | 0 |  | 0 |  | 0 | 4 | D | 0 | ROZPOCET | [6 empty] | 0
8 | K | 08 | zpevněné plochy na staveništi (demontáž a montáž zámkové dlažby či překrytí) | kpl | 1 |  | 0 |  |  | základní |  | 0 | 0 | 0 | 0 | 0 | 262144 | K | 1 | ROZPOCET | 0 | 0 | 0 | 0 | 0 | 1 | 0 | 262144 | 878032916
9 | K | 09 | zpevněné plochy pro montážní plošiny a jeřáby (podkládání patek apod.) | kpl | 1 |  | 0 |  |  | základní |  | 0 | 0 | 0 | 0 | 0 | 262144 | K | 1 | ROZPOCET | 0 | 0 | 0 | 0 | 0 | 1 | 0 | 262144 | -1134268672
10 | K | 10 | ruční přesuny materiálů po střeše | kpl | 1 |  | 0 |  |  | základní |  | 0 | 0 | 0 | 0 | 0 | 262144 | K | 1 | ROZPOCET | 0 | 0 | 0 | 0 | 0 | 1 | 0 | 262144 | -246538472
| P |  | Poznámka k položce: Započteno v HSV | [14 empty] | P | 1
11 | K | 11 | štosování materiálů (dle max zatížení střechy -např. trapézový plech) | kpl | 1 |  | 0 |  |  | základní |  | 0 | 0 | 0 | 0 | 0 | 262144 | K | 1 | ROZPOCET | 0 | 0 | 0 | 0 | 0 | 1 | 0 | 262144 | -1008453788
| P |  | Poznámka k položce: Započteno v HSV | [14 empty] | P | 1
12 | K | 12 | Překládání materiálů na lehčí automobily pro přísun ke stavbě | kpl | 1 |  | 0 |  |  | základní |  | 0 | 0 | 0 | 0 | 0 | 262144 | K | 1 | ROZPOCET | 0 | 0 | 0 | 0 | 0 | 1 | 0 | 262144 | -2048717588
| P |  | Poznámka k položce: Započteno v HSV | [14 empty] | P | 1
13 | K | 13 | Příplatek za speciální jeřáb ? (Demontáž světlíků) | kpl | 1 |  | 0 |  |  | základní |  | 0 | 0 | 0 | 0 | 0 | 262144 | K | 1 | ROZPOCET | 0 | 0 | 0 | 0 | 0 | 1 | 0 | 262144 | -2020118908
14 | K | 14 | Demontáž a uskladnění sedaček, mantinelů apod. (demnotáž, montáž , uskladnění); popř. jiné zabezpečení ochraňující stávající vybavení hlediště stadionu - dle konkretizace zvyklostí dodavatele | kpl | 1 |  | 0 |  |  | základní |  | 0 | 0 | 0 | 0 | 0 | 262144 | K | 1 | ROZPOCET | 0 | 0 | 0 | 0 | 0 | 1 | 0 | 262144 | 989845544
15 | K | 15 | záchytný systém | kpl | 1 |  | 0 |  |  | základní |  | 0 | 0 | 0 | 0 | 0 | 262144 | K | 1 | ROZPOCET | 0 | 0 | 0 | 0 | 0 | 1 | 0 | 262144 | 637917100
16 | K | 16 | hromosvod | kpl | 1 |  | 0 |  |  | základní |  | 0 | 0 | 0 | 0 | 0 | 262144 | K | 1 | ROZPOCET | 0 | 0 | 0 | 0 | 0 | 1 | 0 | 262144 | -1190561229
| P |  | Poznámka k položce: Započteno v Elektroinstalaci | [14 empty] | P | 1
17 | K | 17 | opravy původních přilehlých střech po provozu stavby (montáž ze střech, pád materiálů, oprava střech a uvedení do původního stavu apod.) | kpl | 1 |  | 0 |  |  | základní |  | 0 | 0 | 0 | 0 | 0 | 262144 | K | 1 | ROZPOCET | 0 | 0 | 0 | 0 | 0 | 1 | 0 | 262144 | 961329426

## VRN - Vedlejší náklady
{768a3718-fe3d-4c4c-8c33-31a0e85e8f38}
2
| KRYCÍ LIST SOUPISU PRACÍ | [7 empty] | v --- níže se nacházejí doplnkové a pomocné údaje k sestavám --- v | [8 empty] | False
Stavba:
REKONSTRUKCE STŘECHY ZIMNÍHO STADIONU V NOVÉM JIČÍNĚ
Objekt:
VRN - Vedlejší náklady
| KSO: |  |  |  |  | CC-CZ:
| Místo: |  |  |  |  | Datum: | 11. 9. 2019
| Zadavatel: |  |  |  |  | IČ:
|  | Město Nový Jičín |  |  |  | DIČ:
| Uchazeč: |  |  |  |  | IČ: | Vyplň údaj
|  | Vyplň údaj |  |  |  | DIČ: | Vyplň údaj
| Projektant: |  |  |  |  | IČ:
|  | Technoprojekt, a.s. |  |  |  | DIČ:
| Zpracovatel: |  |  |  |  | IČ:
DIČ:
Poznámka:
Zadavatel při zpracování zadávací dokumentace a položkového rozpočtu včetně projektové dokumentace postupoval v souladu se základními zásadami zadávacího řízení dle § 6 ZZVZ a s maximální snahou na vymezení technických standardů stavebních prací, jejichž splnění požaduje. Vzhledem k tomu, že běžně používané cenové soustavy mají ve svých databázích definovány i položky, u nichž je v textu použit i popis a označení reprezentativního materiálu, umožňuje zadavatel v takovém případě použít pro plnění veřejné zakázky i jiných, kvalitativně a technicky obdobných řešení, pokud zadávací podmínky výslovně nestanoví z objektivních důvodů jinak.
| Cena bez DPH | [5 empty] | 0
|  |  | Základ daně |  |  | Sazba daně | Výše daně
| DPH | základní | 0 |  |  | 21% | 0
|  | snížená | 0 |  |  | 15% | 0
|  | zákl. přenesená | 0 |  |  | 21% | 0
|  | sníž. přenesená | 0 |  |  | 15% | 0
|  | nulová | 0 |  |  | 0% | 0
| Cena s DPH |  |  | v | CZK |  | 0
| Projektant |  |  | Zpracovatel
| Datum a podpis: |  | Razítko | Datum a podpis: |  |  | Razítko
| Objednavatel |  |  | Uchazeč
| Datum a podpis: |  | Razítko | Datum a podpis: |  |  | Razítko
REKAPITULACE ČLENĚNÍ SOUPISU PRACÍ
Stavba:
REKONSTRUKCE STŘECHY ZIMNÍHO STADIONU V NOVÉM JIČÍNĚ
Objekt:
VRN - Vedlejší náklady
Místo: | [5 empty] | Datum: | 11. 9. 2019
Zadavatel: |  |  | Město Nový Jičín |  |  | Projektant: | Technoprojekt, a.s.
Uchazeč: |  |  | Vyplň údaj |  |  | Zpracovatel:
Kód dílu - Popis | [6 empty] | Cena celkem [CZK]
Náklady ze soupisu prací | [6 empty] | 0 | [11 empty] | -1
| VRN - Vedlejší rozpočtové náklady | [5 empty] | 0
SOUPIS PRACÍ
Stavba:
REKONSTRUKCE STŘECHY ZIMNÍHO STADIONU V NOVÉM JIČÍNĚ
Objekt:
VRN - Vedlejší náklady
Místo: | [5 empty] | Datum: | 11. 9. 2019
Zadavatel: |  |  | Město Nový Jičín |  |  | Projektant: | Technoprojekt, a.s.
Uchazeč: |  |  | Vyplň údaj |  |  | Zpracovatel:
PČ | Typ | Kód | Popis | MJ | Množství | J.cena [CZK] | Cena celkem [CZK] | Cenová soustava |  | DPH | J. Nh [h] | Nh celkem [h] | J. hmotnost [t] | Hmotnost celkem [t] | J. suť [t] | Suť Celkem [t]
Náklady soupisu celkem | [6 empty] | 0 |  |  |  |  | 0 |  | 0 |  | 0 |  | D | -1 | [7 empty] | 0
| D | VRN | Vedlejší rozpočtové náklady |  |  |  | 0 |  |  |  |  | 0 |  | 0 |  | 0 | 5 | D | 0 | ROZPOCET | [6 empty] | 0
1 | K | 010001000 | Průzkumné, geodetické a projektové práce - potřebné v průběhu stavby a pro potřeby předání dokumentace skutečného provedení stavby | suma | 1 |  | 0 | CS ÚRS 2019 01 |  | základní |  | 0 | 0 | 0 | 0 | 0 | 1024 | K | 1 | ROZPOCET | 0 | 0 | 0 | 0 | 0 | 1 | 0 | 1024 | -395782242
2 | K | 013254000 | Dokumentace skutečného provedení stavby | suma | 1 |  | 0 | CS ÚRS 2019 01 |  | základní |  | 0 | 0 | 0 | 0 | 0 | 1024 | K | 1 | ROZPOCET | 0 | 0 | 0 | 0 | 0 | 1 | 0 | 1024 | 911010806
3 | K | 030001000 | Zařízení staveniště - dlle návrhu definice v dokumentu arch. číslo 875-32486-0-8__B6. ZOV | suma | 1 |  | 0 | CS ÚRS 2019 01 |  | základní |  | 0 | 0 | 0 | 0 | 0 | 1024 | K | 1 | ROZPOCET | 0 | 0 | 0 | 0 | 0 | 1 | 0 | 1024 | 1361104746
4 | K | 090001000 | Ostatní náklady - vyplývající z charakteru stavby určené k realizaci; vyplývajíc se souvislostí uvedených v technických zprávách všech částí dokumentace a vyplývající se zákonných povinností dodavatele stavby | suma | 1 |  | 0 | CS ÚRS 2019 01 |  | základní |  | 0 | 0 | 0 | 0 | 0 | 1024 | K | 1 | ROZPOCET | 0 | 0 | 0 | 0 | 0 | 1 | 0 | 1024 | 412498104