## Pokyny pro vyplnění
Pokyny pro vyplnění
Ve všech listech tohoto souboru můžete měnit pouze buňky s modrým pozadím. Jedná se o tyto údaje : - údaje o firmě - jednotkové ceny položek zadané na maximálně dvě desetinná místa

## Stavba
#RTSROZP# | Soupis stavebních prací, dodávek a služeb
| Stavba: |  | 219002-02 | Modernizace plynové kotelny Nový Jičín - U Jičínky
| Zadavatel |  | Město Nový Jičín |  |  |  | IČO: | 00298212
|  |  | Masarykovo nám. 1/1 |  |  |  | DIČ: | CZ00298212
|  | 741 01 | Nový Jičín
| Projektant: | [5 empty] | IČO:
DIČ:
| Zhotovitel: | [5 empty] | IČO:
DIČ:
| Vypracoval: |  | Libor Staněk
| Rozpis ceny | [6 empty] | Celkem
HSV | HSV | [6 empty] | 0
PSV | PSV | [6 empty] | 0
MON | MON | [6 empty] | 0
VN | Vedlejší náklady | [6 empty] | 0
ON | Ostatní náklady | [6 empty] | 0
| Celkem | [6 empty] | 0
Rekapitulace daní
| Základ pro sníženou DPH |  |  | 15 | % | 0 |  |  | CZK
| Snížená DPH |  |  | 15 | % | 0 |  |  | CZK
| Základ pro základní DPH |  |  | 21 | % | 0 |  |  | CZK
| Základní DPH |  |  | 21 | % | 0 |  |  | CZK
0 | Zaokrouhlení |  |  |  |  | 0 |  |  | CZK
0 | Cena celkem bez DPH |  |  |  |  | 0 |  |  | CZK
| Cena celkem s DPH |  |  |  |  | 0 |  |  | CZK
|  | v |  |  | dne |  | 17.2.2020
|  |  | Za zhotovitele |  |  |  | Za objednatele
Rekapitulace dílčích částí
#CASTI>> | Číslo | Název |  |  | Základ pro sníženou DPH | Základ pro základní DPH | DPH celkem | Cena celkem | %
1 | Stavba |  |  |  | 0 | 0 |  | 0
2 |  | Stavební objekt | [5 empty] | 0
2 | SO01 | Modernizace plynové kotelny U Jičínky v Novém Jičíně |  |  | 0 | 0 |  | 0
3 | 01 | Plynová odběrná zařízení |  |  | 0 | 0 |  | 0
3 | 02 | Technologie |  |  | 0 | 0 |  | 0
3 | 03 | Měření, regulace a silnoproudá elektrotechnika |  |  | 0 | 0 |  | 0
3 | 04 | Ostatní a vedlejší náklady |  |  | 0 | 0 |  | 0
| Celkem za stavbu |  |  |  | 0 | 0 | 0 | 0 | 0
Rekapitulace dílů
| Číslo | Název |  |  | Typ dílu |  |  | Celkem | %
| 61 | Úpravy povrchů vnitřní |  |  | HSV |  |  | 0
| 93 | Dokončovací práce inženýrských staveb |  |  | HSV |  |  | 0
| 96 | Bourání konstrukcí |  |  | HSV |  |  | 0
| 713 | Izolace tepelné |  |  | PSV |  |  | 0
| 721 | Vnitřní kanalizace |  |  | PSV |  |  | 0
| 722 | Vnitřní vodovod |  |  | PSV |  |  | 0
| 723 | Vnitřní plynovod |  |  | PSV |  |  | 0
| 728 | Vzduchotechnika |  |  | PSV |  |  | 0
| 731 | Kotelny |  |  | PSV |  |  | 0
| 732 | Strojovny |  |  | PSV |  |  | 0
| 733 | Rozvod potrubí |  |  | PSV |  |  | 0
| 734 | Armatury |  |  | PSV |  |  | 0
| 767 | Konstrukce zámečnické |  |  | PSV |  |  | 0
| 783 | Nátěry |  |  | PSV |  |  | 0
| 784 | Malby |  |  | PSV |  |  | 0
| MaR_D | Detektory |  |  | MON |  |  | 0
| MaR_HW | Hardware |  |  | MON |  |  | 0
| MAR_KT | Kabelové trasy, kabely |  |  | MON |  |  | 0
| MAR_OE | Ostatní elektro |  |  | MON |  |  | 0
| MaR_SW | Software |  |  | MON |  |  | 0
| MaR_V | Ventily |  |  | MON |  |  | 0
| D96 | Přesuny suti a vybouraných hmot |  |  | PSU |  |  | 0
| VN | Vedlejší náklady |  |  | VN |  |  | 0
| ON | Ostatní náklady |  |  | ON |  |  | 0
| Cena celkem | [6 empty] | 0 | 0
Note on D11: Název
Note on D12: Ulice
Note on D13: PSČ
Note on E13: Místo
Note on I11: IČO
Note on I12: DIČ

## VzorPolozky (hidden)
Položkový rozpočet
S:
O:
R:

## SO01 01 Pol
Položkový soupis prací a dodávek | [26 empty] | #TypZaznamu#
S: | 219002-02R | Nový Jičín - U Jičínky | [24 empty] | STA
O: | SO01 | Modernizace plynové kotelny U Jičínky v Novém Jičíně | [21 empty] | STA |  |  | OBJ
R: | 01 | Plynová odběrná zařízení | [24 empty] | ROZ
P.č. | Číslo položky | Název položky | MJ | Množství | Cena / MJ | Celkem | Dodávka | Dodávka celk. | Montáž | Montáž celk. | DPH | Cena s DPH | Hmotnost / MJ | Hmotnost celk.(t) | Dem. hmotnost / MJ | Dem. hmotnost celk.(t) | Ceník | Cen. soustava / platnost | Cenová úroveň | Nhod / MJ | Nhod celk. | Dodavatel | Typ položky
Díl: | 723 | Vnitřní plynovod |  |  |  | 0 |  | 0 |  | 0 |  | 0 |  | 0.24 |  | 0.08 |  |  |  |  | 23.22 | [5 empty] | DIL
1 | 723120203R00 | Potrubí z trubek černých závitových svařovaných DN 20 | m | 10.2 |  | 0 |  | 0 |  | 0 | 15 | 0 | 0.01455 | 0.15 | 0 | 0 | 800-721 | RTS 20/ I | RTS 19/ I | 0.784 | 8 |  | Práce |  |  |  | POL1_
|  | bezešvých ČSN 42 0250 a běžných ČSN 42 5710 - jakost 11353.0, | [24 empty] | SPI
|  | Potrubí včetně tvarovek a zednických výpomocí. | [24 empty] | POP
|  | Včetně pomocného lešení o výšce podlahy do 1900 mm a pro zatížení do 1,5 kPa. | [24 empty] | POP
|  | 3,4*3 |  | 10.2 | [22 empty] | VV | 0
2 | 723150801R00 | Demontáž potrubí svařovaného z trubek hladkých do D 32 mm | m | 9 |  | 0 |  | 0 |  | 0 | 15 | 0 | 0.00025 | 0 | 0.00254 | 0.02 | 800-721 | RTS 20/ I | Indiv | 0.03 | 0.27 |  | Práce |  |  |  | POL1_
|  | 3*3 |  | 9 | [22 empty] | VV | 0
3 | 723150803R00 | Demontáž potrubí svařovaného z trubek hladkých přes D 44,5 mm do D 76 mm | m | 10.2 |  | 0 |  | 0 |  | 0 | 15 | 0 | 0.00025 | 0 | 0.00553 | 0.06 | 800-721 | RTS 20/ I | Indiv | 0.048 | 0.49 |  | Práce |  |  |  | POL1_
|  | 3,4*3 |  | 10.2 | [22 empty] | VV | 0
4 | 723150304R00 | Potrubí ocelové hladké černé svařované D 32 mm, s 2,6 mm | m | 10.2 |  | 0 |  | 0 |  | 0 | 15 | 0 | 0.00737 | 0.08 | 0 | 0 | 800-721 | RTS 20/ I | RTS 19/ I | 0.476 | 4.86 |  | Práce |  |  |  | POL1_
|  | 3,4*3 |  | 10.2 | [22 empty] | VV | 0
5 | 723150354R00 | Zhotovení redukce kováním 2 DN, DN 80/40 | kus | 1 |  | 0 |  | 0 |  | 0 | 15 | 0 | 0.00295 | 0 | 0 | 0 | 800-721 | RTS 20/ I | RTS 19/ I | 1.664 | 1.66 |  | Práce |  |  |  | POL1_
6 | 723190901R00 | Opravy plynovodního potrubí doplňkové práce uzavření nebo otevření plynového potrubí při opravách | kus | 4 |  | 0 |  | 0 |  | 0 | 15 | 0 | 0 | 0 | 0 | 0 | 800-721 | RTS 20/ I | RTS 19/ I | 0.064 | 0.26 |  | Práce |  |  |  | POL1_
|  | Množství dle uzavíraných úseků | [24 empty] | POP
|  | - připojovací potrubí od akumulačního zásobníku až po napojení na kotel | [24 empty] | POP
|  | - úsek pro osazení bezpečnostního uzávěru v místnosti s regulační stanicí | [24 empty] | POP
|  | 4 |  | 4 | [22 empty] | VV | 0
7 | 723190907R00 | Opravy plynovodního potrubí doplňkové práce odvzdušnění a napuštění plynového potrubí | m | 26.2 |  | 0 |  | 0 |  | 0 | 15 | 0 | 0 | 0 | 0 | 0 | 800-721 | RTS 20/ I | RTS 19/ I | 0.062 | 1.62 |  | Práce |  |  |  | POL1_
|  | Viz TZ D.1.4.b-01 | [24 empty] | POP
|  | (3,4*3)+7+9 |  | 26.2 | [22 empty] | VV | 0
8 | 723190909R00 | Opravy plynovodního potrubí doplňkové práce neúřední tlaková zkouška dosavadního potrubí | kus | 4 |  | 0 |  | 0 |  | 0 | 15 | 0 | 0 | 0 | 0 | 0 | 800-721 | RTS 20/ I | RTS 19/ I | 0.482 | 1.93 |  | Práce |  |  |  | POL1_
|  | Viz TZ D.1.4.b-01 | [24 empty] | POP
|  | 4 |  | 4 | [22 empty] | VV | 0
9 | 723225113R00 | Armatury závitové s jedním závitem včetně materiálu vzorkovací ventil přímý, vnitřní závit, DN 15, mosaz | kus | 3 |  | 0 |  | 0 |  | 0 | 15 | 0 | 0.0002 | 0 | 0 | 0 | 800-721 | RTS 20/ I | RTS 19/ I | 0.145 | 0.44 |  | Práce |  |  |  | POL1_
|  | Viz TZ D.1.4.b-01, D.1.4.b-04, 05 | [24 empty] | POP
10 | 723237214R00 | Kohout kulový , mosazný, závit vnitřní-vnitřní, DN 20, PN 5, včetně dodávky materiálu | kus | 3 |  | 0 |  | 0 |  | 0 | 15 | 0 | 0.00038 | 0 | 0 | 0 | 800-721 | RTS 20/ I | RTS 19/ I | 0.206 | 0.62 |  | Práce |  |  |  | POL1_
|  | 3 |  | 3 | [22 empty] | VV | 0
11 | 723237216R00 | Kohout kulový , mosazný, závit vnitřní-vnitřní, DN 32, PN 5, včetně dodávky materiálu | kus | 3 |  | 0 |  | 0 |  | 0 | 15 | 0 | 0.00089 | 0 | 0 | 0 | 800-721 | RTS 20/ I | RTS 19/ I | 0.269 | 0.81 |  | Práce |  |  |  | POL1_
|  | 3 |  | 3 | [22 empty] | VV | 0
12 | 723237213R00 | Armatury závitové se dvěma závity včetně materiálu kulový kohout, vnitřní-vnitřní, DN 15, PN 5, mosaz | kus | 3 |  | 0 |  | 0 |  | 0 | 15 | 0 | 0.00024 | 0 | 0 | 0 | 800-721 | RTS 20/ I | RTS 19/ I | 0.166 | 0.5 |  | Práce |  |  |  | POL1_
|  | Viz TZ D.1.4.b-01, D.1.4.b-04, 05 | [24 empty] | POP
13 | 723237220R00 | Uchycení potrubí | soubor | 1 |  | 0 |  | 0 |  | 0 | 15 | 0 | 0 | 0 | 0 | 0 |  | Vlastní | Indiv | 0 | 0 |  | Práce |  |  |  | POL1_
|  | Viz TZ D.1.4.b-01, D.1.4.b-04, 05 | [24 empty] | POP
14 | 723237221R00 | Revize plynu | soubor | 1 |  | 0 |  | 0 |  | 0 | 15 | 0 | 0 | 0 | 0 | 0 |  | Vlastní | Indiv | 0 | 0 |  | Práce |  |  |  | POL1_
|  | Viz TZ D.1.4.b-01 | [24 empty] | POP
15 | 723237222R00 | Napojení nového plynového potrubí na stávající | soubor | 1 |  | 0 |  | 0 |  | 0 | 15 | 0 | 0 | 0 | 0 | 0 |  | Vlastní | Indiv | 0 | 0 |  | Práce |  |  |  | POL1_
|  | Viz TZ D.1.4.b-01, D.1.4.b-04, 05 | [24 empty] | POP
16 | 723237223R00 | Napojení nového odfukového potrubí na stávající | soubor | 1 |  | 0 |  | 0 |  | 0 | 15 | 0 | 0 | 0 | 0 | 0 |  | Vlastní | Indiv | 0 | 0 |  | Práce |  |  |  | POL1_
|  | Viz TZ D.1.4.b-01, D.1.4.b-04, 05 | [24 empty] | POP
17 | 723237225R00 | Vypuštění plynového potrubí | soubor | 1 |  | 0 |  | 0 |  | 0 | 15 | 0 | 0 | 0 | 0 | 0 |  | Vlastní | Indiv | 0 | 0 |  | Práce |  |  |  | POL1_
|  | Viz TZ D.1.4.b-01 | [24 empty] | POP
18 | 723260831R00 | Bezpečnostní uzávěr STL plynu, DN40 přírubový, pravý, Qmax=130 m3/h, včetně montáže | kus | 1 |  | 0 |  | 0 |  | 0 | 15 | 0 | 0.005 | 0.01 | 0 | 0 |  | Vlastní | Indiv | 0 | 0 |  | Práce |  |  |  | POL1_
|  | Bezpečnostní uzávěr plynu osazen nově v plynoměrném kiosku za plynoměrem. | [24 empty] | POP
19 | 723295214R00 | , vnitřní-vnitřní z. GIACOMINI R74A DN 32 | kus | 3 |  | 0 |  | 0 |  | 0 | 15 | 0 | 0.00056 | 0 | 0 | 0 |  | Vlastní | RTS 19/ I | 0.269 | 0.81 |  | Práce |  |  |  | POL1_
|  | 3 |  | 3 | [22 empty] | VV | 0
20 | 31941135R | koleno 90 °; jednoznačné; DN 3/4" mm; temperovaná litina; černé; spoj s vnějším a vnitřním závitem | kus | 6 |  | 0 |  | 0 |  | 0 | 15 | 0 | 0.00015 | 0 | 0 | 0 | SPCM | RTS 20/ I | RTS 19/ I | 0 | 0 |  | Specifikace |  |  |  | POL3_
|  | 6 |  | 6 | [22 empty] | VV | 0
21 | 31941136R | koleno 90 °; jednoznačné; DN 1" mm; temperovaná litina; černé; spoj s vnějším a vnitřním závitem | kus | 12 |  | 0 |  | 0 |  | 0 | 15 | 0 | 0.00026 | 0 | 0 | 0 | SPCM | RTS 20/ I | RTS 19/ I | 0 | 0 |  | Specifikace |  |  |  | POL3_
|  | 4*3 |  | 12 | [22 empty] | VV | 0
22 | 723-01 | Manometr 0-25kPa, M20x1,5, včetně kondenzační smyčky a třícest. zkušebního ventilu, včetně montáže | kus | 3 |  | 0 |  | 0 |  | 0 | 15 | 0 | 0.0005 | 0 | 0 | 0 |  | Vlastní | Indiv | 0 | 0 |  | Specifikace |  |  |  | POL3_
|  | Viz TZ D.1.4.b-01, D.1.4.b-05, 06 | [24 empty] | POP
23 | 998723101R00 | Přesun hmot pro vnitřní plynovod v objektech výšky do 6 m | t | 0.37299 |  | 0 |  | 0 |  | 0 | 15 | 0 | 0 | 0 | 0 | 0 | 800-721 | RTS 20/ I | RTS 19/ I | 1.333 | 0.5 |  | Přesun hmot |  |  |  | POL7_
|  | vodorovně do 50 m | [24 empty] | SPI
|  | Hmotnosti z položek s pořadovými čísly: : | [24 empty] | VV | 0
|  | 1,2,3,4,5,9,10,11,12,18,19,20,21,22, : | [24 empty] | VV | 0
|  | Součet: : 0,37299 |  | 0.37299 | [22 empty] | VV | 0
24 | 998723192R00 | Přesun hmot pro vnitřní plynovod příplatek k ceně za zvětšený přesun přes vymezenou největší dopravní vzdálenost do 100 m | t | 0.37299 |  | 0 |  | 0 |  | 0 | 15 | 0 | 0 | 0 | 0 | 0 | 800-721 | RTS 20/ I | RTS 19/ I | 1.213 | 0.45 |  | Přesun hmot |  |  |  | POL7_
|  | vodorovně do 50 m | [24 empty] | SPI
|  | Hmotnosti z položek s pořadovými čísly: : | [24 empty] | VV | 0
|  | 1,2,3,4,5,9,10,11,12,18,19,20,21,22, : | [24 empty] | VV | 0
|  | Součet: : 0,37299 |  | 0.37299 | [22 empty] | VV | 0
Díl: | 734 | Armatury |  |  |  | 0 |  | 0 |  | 0 |  | 0 |  | 0 |  | 0 |  |  |  |  | 3.8 | [5 empty] | DIL
25 | 734263315R00 | Šroubení včetně dodávky materiálu topenářské, přímé, mosazné, DN 32, PN 10, včetně dodávky materiálu | kus | 12 |  | 0 |  | 0 |  | 0 | 15 | 0 | 0 | 0 | 0 | 0 | 800-731 | RTS 20/ I | RTS 19/ I | 0.124 | 1.49 |  | Práce |  |  |  | POL1_
|  | Položka pořadí 19 : 3,00000*2 |  | 6 | [22 empty] | VV | 5
|  | Položka pořadí 11 : 3,00000*2 |  | 6 | [22 empty] | VV | 5
26 | 734265312R00 | Šroubení včetně dodávky materiálu topenářské šroubení, DN 15, přímé, PN 16, mosaz | kus | 12 |  | 0 |  | 0 |  | 0 | 15 | 0 | 0.00011 | 0 | 0 | 0 | 800-731 | RTS 20/ I | RTS 19/ I | 0.082 | 0.98 |  | Práce |  |  |  | POL1_
|  | Viz TZ D.1.4.b-01, D.1.4.b-04, 05 | [24 empty] | POP
|  | Položka pořadí 9 : 3,00000*2 |  | 6 | [22 empty] | VV | 5
|  | Položka pořadí 12 : 3,00000*2 |  | 6 | [22 empty] | VV | 5
27 | 734265313R00 | Šroubení včetně dodávky materiálu topenářské, přímé, mosazné, DN 20, PN 16, včetně dodávky materiálu | kus | 6 |  | 0 |  | 0 |  | 0 | 15 | 0 | 0.00018 | 0 | 0 | 0 | 800-731 | RTS 20/ I | RTS 19/ I | 0.093 | 0.56 |  | Práce |  |  |  | POL1_
|  | Položka pořadí 10 : 3,00000*2 |  | 6 | [22 empty] | VV | 5
28 | 734494121R00 | Stavoznaky, ochranné jímky, návarky návarky s metrickým závitem M 20x1,5, délka do 220 mm | kus | 3 |  | 0 |  | 0 |  | 0 | 15 | 0 | 0.00051 | 0 | 0 | 0 | 800-731 | RTS 20/ I | RTS 19/ I | 0.251 | 0.75 |  | Práce |  |  |  | POL1_
|  | Viz TZ D.1.4.b-01, D.1.4.b-04, 05 | [24 empty] | POP
|  | Položka pořadí 22 : 3,00000 |  | 3 | [22 empty] | VV | 5
29 | 734263320R00 | Redukce ocelová varná DN 32/25, montáž v ceně potrubí | kus | 3 |  | 0 |  | 0 |  | 0 | 15 | 0 | 0.0005 | 0 | 0 | 0 |  | Vlastní | Indiv | 0 | 0 |  | Práce |  |  |  | POL1_
30 | 998734101R00 | Přesun hmot pro armatury v objektech výšky do 6 m | t | 0.00543 |  | 0 |  | 0 |  | 0 | 15 | 0 | 0 | 0 | 0 | 0 | 800-731 | RTS 20/ I | RTS 19/ I | 2.575 | 0.01 |  | Přesun hmot |  |  |  | POL7_
|  | Hmotnosti z položek s pořadovými čísly: : | [24 empty] | VV | 0
|  | 26,27,28,29, : | [24 empty] | VV | 0
|  | Součet: : 0,00543 |  | 0.00543 | [22 empty] | VV | 0
31 | 998734193R00 | Přesun hmot pro armatury příplatek k ceně za zvětšený přesun přes vymezenou největší dopravní vzdálenost do 500 m | t | 0.00543 |  | 0 |  | 0 |  | 0 | 15 | 0 | 0 | 0 | 0 | 0 | 800-731 | RTS 20/ I | RTS 19/ I | 1.355 | 0.01 |  | Přesun hmot |  |  |  | POL7_
|  | Hmotnosti z položek s pořadovými čísly: : | [24 empty] | VV | 0
|  | 26,27,28,29, : | [24 empty] | VV | 0
|  | Součet: : 0,00543 |  | 0.00543 | [22 empty] | VV | 0
Díl: | 783 | Nátěry |  |  |  | 0 |  | 0 |  | 0 |  | 0 |  | 0 |  | 0 |  |  |  |  | 2.33 | [5 empty] | DIL
32 | 783424240R00 | Nátěry potrubí a armatur syntetické potrubí, do DN 50 mm, jednonásobné s 1x emailováním a základním nátěrem | m | 26.2 |  | 0 |  | 0 |  | 0 | 15 | 0 | 7e-05 | 0 | 0 | 0 | 800-783 | RTS 20/ I | RTS 19/ I | 0.089 | 2.33 |  | Práce |  |  |  | POL1_
|  | na vzduchu schnoucí | [24 empty] | SPI
|  | Položka pořadí 7 : 26,20000 |  | 26.2 | [22 empty] | VV | 5
[25 empty] | 15 | 21 | DPH
| Celkem |  |  |  |  | 0 | [18 empty] | 0 | 0 | SUM
END
Note on S6: Jedná se o informaci, zda se jedná o položku, která je do rozpočtu zadána z cenové soustavy RTS, nebo vlastní.
Note on T6: Jedná se o název CÚ, která je zadána u položky rozpočtu

## SO01 02 Pol
Položkový soupis prací a dodávek | [26 empty] | #TypZaznamu#
S: | 219002-02R | Nový Jičín - U Jičínky | [24 empty] | STA
O: | SO01 | Modernizace plynové kotelny U Jičínky v Novém Jičíně | [21 empty] | STA |  |  | OBJ
R: | 02 | Technologie | [24 empty] | ROZ
P.č. | Číslo položky | Název položky | MJ | Množství | Cena / MJ | Celkem | Dodávka | Dodávka celk. | Montáž | Montáž celk. | DPH | Cena s DPH | Hmotnost / MJ | Hmotnost celk.(t) | Dem. hmotnost / MJ | Dem. hmotnost celk.(t) | Ceník | Cen. soustava / platnost | Cenová úroveň | Nhod / MJ | Nhod celk. | Dodavatel | Typ položky
Díl: | 61 | Úpravy povrchů vnitřní |  |  |  | 0 |  | 0 |  | 0 |  | 0 |  | 0 |  | 0 |  |  |  |  | 0 | [5 empty] | DIL
1 | 61-01 | Nátěr dvousložkový pro bezprašnou a vysoko odolnou úpravu proti oděru, RAL 7035 | m2 | 6.8 |  | 0 |  | 0 |  | 0 | 15 | 0 | 0 | 0 | 0 | 0 |  | Vlastní | Indiv | 0 | 0 |  | Práce |  |  |  | POL1_
|  | viz TZ a výkresová část | [24 empty] | POP
|  | 2,3+2,3+2,2 |  | 6.8 | [22 empty] | VV | 0
Díl: | 93 | Dokončovací práce inženýrských staveb |  |  |  | 0 |  | 0 |  | 0 |  | 0 |  | 0 |  | 0 |  |  |  |  | 16.97 | [5 empty] | DIL
2 | 938902122R00 | Čištění ploch betonových konstrukcí tlakovou vodou | m2 | 82 |  | 0 |  | 0 |  | 0 | 15 | 0 | 0 | 0 | 0 | 0 | 801-5 | RTS 20/ I | RTS 19/ II | 0.207 | 16.97 |  | Práce |  |  |  | POL1_
|  | Viz TZ D.1.4.d-01, D.1.3_PBŘ, D.1.4.d-05, 07 | [24 empty] | POP
|  | 82 |  | 82 | [22 empty] | VV | 0
Díl: | 96 | Bourání konstrukcí |  |  |  | 0 |  | 0 |  | 0 |  | 0 |  | 0 |  | 15.9 |  |  |  |  | 57.61 | [5 empty] | DIL
3 | 961044111R00 | Bourání základů z betonu prostého | m3 | 7.95 |  | 0 |  | 0 |  | 0 | 15 | 0 | 0 | 0 | 2 | 15.9 | 801-3 | RTS 20/ I | Indiv | 6.436 | 51.17 |  | Práce |  |  |  | POL1_
|  | nebo vybourání otvorů průřezové plochy přes 4 m2 v základech, | [24 empty] | SPI
|  | 1,5*1*5,3 |  | 7.95 | [22 empty] | VV | 0
4 | 961044150R00 | Zapravení stěny po ubourání komínové obezdívky | soubor | 1 |  | 0 |  | 0 |  | 0 | 15 | 0 | 0 | 0 | 0 | 0 |  | Vlastní | Indiv | 6.436 | 6.44 |  | Práce |  |  |  | POL1_
Díl: | 713 | Izolace tepelné |  |  |  | 0 |  | 0 |  | 0 |  | 0 |  | 0.13 |  | 0 |  |  |  |  | 0.45 | [5 empty] | DIL
5 | 713713000R00 | Izolace potrubí pouzdry z minerální vlny s AL polepem DN20, tl. 20 mm, vč. montáže | m | 6 |  | 0 |  | 0 |  | 0 | 15 | 0 | 0.001 | 0.01 | 0 | 0 |  | Vlastní | Indiv | 0 | 0 |  | Práce |  |  |  | POL1_
|  | Viz výkres D.1.4.d-04, 05 | [24 empty] | POP
|  | Odkaz na mn. položky pořadí 125 : 6,00000 |  | 6 | [22 empty] | VV | 5
6 | 713713100R00 | Izolace potrubí pouzdry z minerální vlny s AL polepem DN25, tl. 20 mm, vč. montáže | m | 22.5 |  | 0 |  | 0 |  | 0 | 15 | 0 | 0.001 | 0.02 | 0 | 0 |  | Vlastní | Indiv | 0 | 0 |  | Práce |  |  |  | POL1_
|  | Viz výkres D.1.4.d-04, 05 | [24 empty] | POP
|  | Odkaz na mn. položky pořadí 126 : 22,50000 |  | 22.5 | [22 empty] | VV | 5
7 | 713713101R00 | Izolace potrubí pouzdry z minerální vlny s AL polepem DN50, tl. 50 mm, vč. montáže | m | 23.5 |  | 0 |  | 0 |  | 0 | 15 | 0 | 0.001 | 0.02 | 0 | 0 |  | Vlastní | Indiv | 0 | 0 |  | Práce |  |  |  | POL1_
|  | Viz výkres D.1.4.d-04, 05 | [24 empty] | POP
|  | Odkaz na mn. položky pořadí 127 : 23,50000 |  | 23.5 | [22 empty] | VV | 5
8 | 713713102R00 | Izolace potrubí pouzdry z minerální vlny s AL polepem DN65, tl. 50 mm, vč. montáže | m | 13.8 |  | 0 |  | 0 |  | 0 | 15 | 0 | 0.001 | 0.01 | 0 | 0 |  | Vlastní | Indiv | 0 | 0 |  | Práce |  |  |  | POL1_
|  | Viz výkres D.1.4.d-04, 05 | [24 empty] | POP
|  | Odkaz na mn. položky pořadí 129 : 13,80000 |  | 13.8 | [22 empty] | VV | 5
9 | 713713102R10 | Izolace potrubí pouzdry z minerální vlny s AL polepem DN80, tl. 50 mm, vč. montáže | m | 34.5 |  | 0 |  | 0 |  | 0 | 15 | 0 | 0.001 | 0.03 | 0 | 0 |  | Vlastní | Indiv | 0 | 0 |  | Práce |  |  |  | POL1_
|  | Viz výkres D.1.4.d-04, 05 | [24 empty] | POP
|  | Odkaz na mn. položky pořadí 130 : 34,50000 |  | 34.5 | [22 empty] | VV | 5
10 | 713713103R00 | Izolační pouzdro na armatury, UK DN 65, vč. montáže | kus | 10 |  | 0 |  | 0 |  | 0 | 15 | 0 | 0.002 | 0.02 | 0 | 0 |  | Vlastní | Indiv | 0 | 0 |  | Práce |  |  |  | POL1_
|  | viz výkres D.2-04, 05 | [24 empty] | POP
11 | 713713103R10 | Izolační pouzdro na armatury, UK DN 80, vč. montáže | kus | 7 |  | 0 |  | 0 |  | 0 | 15 | 0 | 0.002 | 0.01 | 0 | 0 |  | Vlastní | Indiv | 0 | 0 |  | Práce |  |  |  | POL1_
|  | viz výkres D.2-04, 05 | [24 empty] | POP
12 | 713713104R00 | Tepelně izolační kryt, černá barva, ocelové provedení, pro odlučovač nečistot a kalů DN 80, včetně montáže | kus | 1 |  | 0 |  | 0 |  | 0 | 15 | 0 | 0.01 | 0.01 | 0 | 0 |  | Vlastní | Indiv | 0 | 0 |  | Práce |  |  |  | POL1_
|  | viz výkres D.2-04, 05 | [24 empty] | POP
13 | 713713105R00 | Izolační rohož z minerální vlny tl. 100 mm, pro rozdělovač a sběrač, včetně montáže | m2 | 2.5 |  | 0 |  | 0 |  | 0 | 15 | 0 | 0.001 | 0 | 0 | 0 |  | Vlastní | Indiv | 0 | 0 |  | Práce |  |  |  | POL1_
|  | viz výkres D.2-04, 05 | [24 empty] | POP
14 | 998713101R00 | Přesun hmot pro izolace tepelné v objektech výšky do 6 m | t | 0.1468 |  | 0 |  | 0 |  | 0 | 15 | 0 | 0 | 0 | 0 | 0 | 800-713 | RTS 20/ I | RTS 19/ I | 1.74 | 0.26 |  | Přesun hmot |  |  |  | POL7_
|  | 50 m vodorovně | [24 empty] | SPI
|  | Hmotnosti z položek s pořadovými čísly: : | [24 empty] | VV | 0
|  | 5,6,7,8,9,10,11,12,13, : | [24 empty] | VV | 0
|  | Součet: : 0,14680 |  | 0.1468 | [22 empty] | VV | 0
15 | 998713192R00 | Přesun hmot pro izolace tepelné příplatek k ceně za zvětšený přesun přes vymezenou největší dopravní vzdálenost za vzdálenost do 100 m | t | 0.1468 |  | 0 |  | 0 |  | 0 | 15 | 0 | 0 | 0 | 0 | 0 | 800-713 | RTS 20/ I | RTS 19/ I | 1.282 | 0.19 |  | Přesun hmot |  |  |  | POL7_
|  | 50 m vodorovně | [24 empty] | SPI
|  | Hmotnosti z položek s pořadovými čísly: : | [24 empty] | VV | 0
|  | 5,6,7,8,9,10,11,12,13, : | [24 empty] | VV | 0
|  | Součet: : 0,14680 |  | 0.1468 | [22 empty] | VV | 0
Díl: | 721 | Vnitřní kanalizace |  |  |  | 0 |  | 0 |  | 0 |  | 0 |  | 0.03 |  | 0 |  |  |  |  | 8.42 | [5 empty] | DIL
16 | 721176102R00 | Potrubí HT připojovací vnější průměr D 40 mm, tloušťka stěny 1,8 mm, DN 40 | m | 16 |  | 0 |  | 0 |  | 0 | 15 | 0 | 0.00038 | 0.01 | 0 | 0 | 800-721 | RTS 20/ I | RTS 19/ I | 0.32 | 5.12 |  | Práce |  |  |  | POL1_
|  | včetně tvarovek, objímek. Bez zednických výpomocí. | [24 empty] | SPI
|  | viz výkres D.2-04, 05 | [24 empty] | POP
|  | 16 |  | 16 | [22 empty] | VV | 0
17 | 721176103R00 | Potrubí HT připojovací vnější průměr D 50 mm, tloušťka stěny 1,8 mm, DN 50 | m | 9 |  | 0 |  | 0 |  | 0 | 15 | 0 | 0.00047 | 0 | 0 | 0 | 800-721 | RTS 20/ I | RTS 19/ I | 0.359 | 3.23 |  | Práce |  |  |  | POL1_
|  | včetně tvarovek, objímek. Bez zednických výpomocí. | [24 empty] | SPI
|  | Potrubí včetně tvarovek. Bez zednických výpomocí. | [24 empty] | POP
|  | Viz výkres D.2-04, 05 | [24 empty] | POP
|  | 9 |  | 9 | [22 empty] | VV | 0
18 | 721176130R00 | Zápachová uzávěrka pro odkapávání kondenzátu, včetně montáže | kus | 3 |  | 0 |  | 0 |  | 0 | 15 | 0 | 0.0005 | 0 | 0 | 0 |  | Vlastní | Indiv | 0 | 0 |  | Práce |  |  |  | POL1_
|  | Viz výkres D.2-04, 05 | [24 empty] | POP
19 | 721176131R00 | Nálevka se sifonem pro odkapávání kondenzátu včetně montáže | kus | 3 |  | 0 |  | 0 |  | 0 | 15 | 0 | 0.005 | 0.02 | 0 | 0 |  | Vlastní | Indiv | 0 | 0 |  | Práce |  |  |  | POL1_
|  | Viz výkres D.2-04, 05 | [24 empty] | POP
20 | 998721101R00 | Přesun hmot pro vnitřní kanalizaci v objektech výšky do 6 m | t | 0.02681 |  | 0 |  | 0 |  | 0 | 15 | 0 | 0 | 0 | 0 | 0 | 800-721 | RTS 20/ I | RTS 19/ I | 1.47 | 0.04 |  | Přesun hmot |  |  |  | POL7_
|  | 50 m vodorovně, měřeno od těžiště půdorysné plochy skládky do těžiště půdorysné plochy objektu | [24 empty] | SPI
|  | Hmotnosti z položek s pořadovými čísly: : | [24 empty] | VV | 0
|  | 16,17,18,19, : | [24 empty] | VV | 0
|  | Součet: : 0,02681 |  | 0.02681 | [22 empty] | VV | 0
21 | 998721192R00 | Přesun hmot pro vnitřní kanalizaci příplatek k ceně za zvětšený přesun přes vymezenou největší dopravní vzdálenost do 100 m | t | 0.02681 |  | 0 |  | 0 |  | 0 | 15 | 0 | 0 | 0 | 0 | 0 | 800-721 | RTS 20/ I | RTS 19/ I | 1.079 | 0.03 |  | Přesun hmot |  |  |  | POL7_
|  | 50 m vodorovně, měřeno od těžiště půdorysné plochy skládky do těžiště půdorysné plochy objektu | [24 empty] | SPI
|  | Hmotnosti z položek s pořadovými čísly: : | [24 empty] | VV | 0
|  | 16,17,18,19, : | [24 empty] | VV | 0
|  | Součet: : 0,02681 |  | 0.02681 | [22 empty] | VV | 0
Díl: | 722 | Vnitřní vodovod |  |  |  | 0 |  | 0 |  | 0 |  | 0 |  | 0.44 |  | 0.03 |  |  |  |  | 63.78 | [5 empty] | DIL
22 | 722130234R00 | Potrubí z ocelových trubek závitových pozinkovaných DN 32, svařovaných 11 343, , včetně dodávky materiálu | m | 1.5 |  | 0 |  | 0 |  | 0 | 15 | 0 | 0.01387 | 0.02 | 0 | 0 | 800-721 | RTS 20/ I | RTS 19/ I | 0.829 | 1.24 |  | Práce |  |  |  | POL1_
|  | Potrubí včetně tvarovek a zednických výpomocí. | [24 empty] | POP
|  | viz výkres D.2-04, 05 | [24 empty] | POP
|  | 1,5 |  | 1.5 | [22 empty] | VV | 0
23 | 722130235R00 | Potrubí z ocelových trubek závitových pozinkovaných DN 40, svařovaných 11 343, , včetně dodávky materiálu | m | 3 |  | 0 |  | 0 |  | 0 | 15 | 0 | 0.01608 | 0.05 | 0 | 0 | 800-721 | RTS 20/ I | RTS 19/ I | 0.918 | 2.75 |  | Práce |  |  |  | POL1_
|  | Potrubí včetně tvarovek a zednických výpomocí. | [24 empty] | POP
|  | viz výkres D.2-04, 05 | [24 empty] | POP
|  | 3 |  | 3 | [22 empty] | VV | 0
24 | 722172311R00 | Potrubí z plastických hmot polypropylenové potrubí PP-R, D 20 mm, s 2,8 mm, PN 16, polyfúzně svařované, včetně zednických výpomocí | m | 4.6 |  | 0 |  | 0 |  | 0 | 15 | 0 | 0.00399 | 0.02 | 0 | 0 | 800-721 | RTS 20/ I | RTS 19/ I | 0.5429 | 2.5 |  | Práce |  |  |  | POL1_
|  | včetně tvarovek, bez zednických výpomocí | [24 empty] | SPI
|  | Viz výkres D.2-04, 05 | [24 empty] | POP
|  | 4,6 |  | 4.6 | [22 empty] | VV | 0
25 | 722172315R00 | Potrubí z plastických hmot polypropylenové potrubí PP-R, D 50 mm, s 6,9 mm, PN 16, polyfúzně svařované, včetně zednických výpomocí | m | 3.5 |  | 0 |  | 0 |  | 0 | 15 | 0 | 0.00594 | 0.02 | 0 | 0 | 800-721 | RTS 20/ I | RTS 19/ I | 0.9257 | 3.24 |  | Práce |  |  |  | POL1_
|  | včetně tvarovek, bez zednických výpomocí | [24 empty] | SPI
|  | Potrubí včetně tvarovek a zednických výpomocí. | [24 empty] | POP
|  | Včetně pomocného lešení o výšce podlahy do 1900 mm a pro zatížení do 1,5 kPa. | [24 empty] | POP
|  | Viz výkres D.2-04, 05 | [24 empty] | POP
|  | 3,5 |  | 3.5 | [22 empty] | VV | 0
26 | 722172316R00 | Potrubí z plastických hmot polypropylenové potrubí PP-R, D 63 mm, s 8,6 mm, PN 16, polyfúzně svařované, včetně zednických výpomocí | m | 2.3 |  | 0 |  | 0 |  | 0 | 15 | 0 | 0.00654 | 0.02 | 0 | 0 | 800-721 | RTS 20/ I | RTS 19/ I | 1.0048 | 2.31 |  | Práce |  |  |  | POL1_
|  | včetně tvarovek, bez zednických výpomocí | [24 empty] | SPI
|  | Potrubí včetně tvarovek a zednických výpomocí. | [24 empty] | POP
|  | Včetně pomocného lešení o výšce podlahy do 1900 mm a pro zatížení do 1,5 kPa. | [24 empty] | POP
|  | Viz výkres D.2-04, 05 | [24 empty] | POP
|  | 2,3 |  | 2.3 | [22 empty] | VV | 0
27 | 722172334R00 | Potrubí z plastických hmot polypropylenové potrubí PP-R, D 40 mm, s 6,7 mm, PN 20, polyfúzně svařované, včetně zednických výpomocí | m | 19.6 |  | 0 |  | 0 |  | 0 | 15 | 0 | 0.00573 | 0.11 | 0 | 0 | 800-721 | RTS 20/ I | RTS 19/ I | 0.7547 | 14.79 |  | Práce |  |  |  | POL1_
|  | včetně tvarovek, bez zednických výpomocí | [24 empty] | SPI
|  | Potrubí včetně tvarovek a zednických výpomocí. | [24 empty] | POP
|  | Včetně pomocného lešení o výšce podlahy do 1900 mm a pro zatížení do 1,5 kPa. | [24 empty] | POP
|  | Potrubí cirkulační vody. | [24 empty] | POP
|  | Viz výkres D.2-04, 05 | [24 empty] | POP
|  | 19,6 |  | 19.6 | [22 empty] | VV | 0
28 | 722172335R00 | Potrubí z plastických hmot polypropylenové potrubí PP-R, D 50 mm, s 8,3 mm, PN 20, polyfúzně svařované, včetně zednických výpomocí | m | 21.2 |  | 0 |  | 0 |  | 0 | 15 | 0 | 0.0061 | 0.13 | 0 | 0 | 800-721 | RTS 20/ I | RTS 19/ I | 0.9257 | 19.62 |  | Práce |  |  |  | POL1_
|  | včetně tvarovek, bez zednických výpomocí | [24 empty] | SPI
|  | Potrubí včetně tvarovek a zednických výpomocí. | [24 empty] | POP
|  | Včetně pomocného lešení o výšce podlahy do 1900 mm a pro zatížení do 1,5 kPa. | [24 empty] | POP
|  | Potrubí teplé vody. | [24 empty] | POP
|  | Viz výkres D.2-04, 05 | [24 empty] | POP
|  | 21,2 |  | 21.2 | [22 empty] | VV | 0
29 | 722181213RT7 | Izolace vodovodního potrubí návleková z trubic z pěnového polyetylenu, tloušťka stěny 13 mm, d 22 mm | m | 4.6 |  | 0 |  | 0 |  | 0 | 15 | 0 | 4e-05 | 0 | 0 | 0 | 800-721 | RTS 20/ I | RTS 19/ I | 0.129 | 0.59 |  | Práce |  |  |  | POL1_
|  | Viz výkres D.1.4.d-04, 05 | [24 empty] | POP
|  | viz. technická zpráva | [24 empty] | POP
|  | Odkaz na mn. položky pořadí 24 : 4,60000 |  | 4.6 | [22 empty] | VV | 5
30 | 722181213RW6 | Izolace vodovodního potrubí návleková z trubic z pěnového polyetylenu, tloušťka stěny 13 mm, d 50 mm | m | 3.5 |  | 0 |  | 0 |  | 0 | 15 | 0 | 0.00014 | 0 | 0 | 0 | 800-721 | RTS 20/ I | RTS 19/ I | 0.17 | 0.6 |  | Práce |  |  |  | POL1_
|  | V položce je kalkulována dodávka izolační trubice, spon a lepicí pásky. | [24 empty] | POP
|  | viz. technická zpráva | [24 empty] | POP
|  | Odkaz na mn. položky pořadí 25 : 3,50000 |  | 3.5 | [22 empty] | VV | 5
31 | 722181213RY3 | Izolace vodovodního potrubí návleková z trubic z pěnového polyetylenu, tloušťka stěny 13 mm, d 63 mm | m | 2.3 |  | 0 |  | 0 |  | 0 | 15 | 0 | 0.00019 | 0 | 0 | 0 | 800-721 | RTS 20/ I | RTS 19/ I | 0.2 | 0.46 |  | Práce |  |  |  | POL1_
|  | V položce je kalkulována dodávka izolační trubice, spon a lepicí pásky. | [24 empty] | POP
|  | viz. technická zpráva | [24 empty] | POP
|  | Odkaz na mn. položky pořadí 26 : 2,30000 |  | 2.3 | [22 empty] | VV | 5
32 | 722181214RV9 | Izolace vodovodního potrubí návleková z trubic z pěnového polyetylenu, tloušťka stěny 20 mm, d 40 mm | m | 19.6 |  | 0 |  | 0 |  | 0 | 15 | 0 | 0.00012 | 0 | 0 | 0 | 800-721 | RTS 20/ I | RTS 19/ I | 0.157 | 3.08 |  | Práce |  |  |  | POL1_
|  | V položce je kalkulována dodávka izolační trubice, spon a lepicí pásky. | [24 empty] | POP
|  | Izolace pro potrubí cirkulační vody. | [24 empty] | POP
|  | viz. technická zpráva | [24 empty] | POP
|  | Odkaz na mn. položky pořadí 27 : 19,60000 |  | 19.6 | [22 empty] | VV | 5
33 | 722181214RW6 | Izolace vodovodního potrubí návleková z trubic z pěnového polyetylenu, tloušťka stěny 20 mm, d 50 mm | m | 21.2 |  | 0 |  | 0 |  | 0 | 15 | 0 | 0.00016 | 0 | 0 | 0 | 800-721 | RTS 20/ I | RTS 19/ I | 0.17 | 3.6 |  | Práce |  |  |  | POL1_
|  | V položce je kalkulována dodávka izolační trubice, spon a lepicí pásky. | [24 empty] | POP
|  | viz. technická zpráva | [24 empty] | POP
|  | Odkaz na mn. položky pořadí 28 : 21,20000 |  | 21.2 | [22 empty] | VV | 5
34 | 722221112R00 | Kohout kulový, vypouštěcí a napouštěcí, vnější závit, mosazný, DN 15, PN 10, včetně dodávky materiálu | kus | 3 |  | 0 |  | 0 |  | 0 | 15 | 0 | 0 | 0 | 0 | 0 | 800-721 | RTS 20/ I | RTS 19/ I | 0.083 | 0.25 |  | Práce |  |  |  | POL1_
|  | viz. výkres D.2-05 | [24 empty] | POP
|  | 3 |  | 3 | [22 empty] | VV | 0
35 | 722235651R00 | Ventil zpětný ventil, vnitřní-vnitřní závit, DN 15, PN 20, mosaz | kus | 1 |  | 0 |  | 0 |  | 0 | 15 | 0 | 0.00016 | 0 | 0 | 0 | 800-721 | RTS 20/ I | RTS 19/ I | 0.165 | 0.17 |  | Práce |  |  |  | POL1_
|  | viz. výkres D.2-05 | [24 empty] | POP
36 | 722235655R00 | Ventil zpětný ventil, vnitřní-vnitřní závit, DN 40, PN 20, mosaz | kus | 1 |  | 0 |  | 0 |  | 0 | 15 | 0 | 0.00092 | 0 | 0 | 0 | 800-721 | RTS 20/ I | RTS 19/ I | 0.351 | 0.35 |  | Práce |  |  |  | POL1_
|  | viz. výkres D.2-05 | [24 empty] | POP
37 | 722235111R00 | Kohout kulový, mosazný, vnitřní-vnitřní závit, DN 15, PN 25, včetně dodávky materiálu | kus | 2 |  | 0 |  | 0 |  | 0 | 15 | 0 | 0.00014 | 0 | 0 | 0 | 800-721 | RTS 20/ I | RTS 19/ I | 0.165 | 0.33 |  | Práce |  |  |  | POL1_
|  | viz. výkres D.2-05 | [24 empty] | POP
|  | 2 |  | 2 | [22 empty] | VV | 0
38 | 722235115R00 | Kohout kulový, mosazný, vnitřní-vnitřní závit, DN 40, PN 25, včetně dodávky materiálu | kus | 1 |  | 0 |  | 0 |  | 0 | 15 | 0 | 0.00077 | 0 | 0 | 0 | 800-721 | RTS 20/ I | RTS 19/ I | 0.351 | 0.35 |  | Práce |  |  |  | POL1_
|  | viz. výkres D.2-05 | [24 empty] | POP
39 | 722235521R00 | Filtr vodovodní, mosazný, vnitřní-vnitřní závit , DN 15, PN 20, včetně dodávky materiálu | kus | 1 |  | 0 |  | 0 |  | 0 | 15 | 0 | 0 | 0 | 0 | 0 | 800-721 | RTS 20/ I | RTS 19/ I | 0.165 | 0.17 |  | Práce |  |  |  | POL1_
|  | viz. výkres D.2-05 | [24 empty] | POP
40 | 722235525R00 | Filtr vodovodní, mosazný, vnitřní-vnitřní závit , DN 40, PN 20, včetně dodávky materiálu | kus | 2 |  | 0 |  | 0 |  | 0 | 15 | 0 | 0 | 0 | 0 | 0 | 800-721 | RTS 20/ I | RTS 19/ I | 0.351 | 0.7 |  | Práce |  |  |  | POL1_
|  | viz. výkres D.2-05 | [24 empty] | POP
|  | 2 |  | 2 | [22 empty] | VV | 0
41 | 722264112R00 | Vodoměr bytový, závitový, jednovtokový, suchoběžný, DN 15, pro teplotu vody do 30°C, montáž horizontálně i vertikálně, jmenovitý průtok 1,5 m3/hod, PN 10, délka 110 mm | kus | 1 |  | 0 |  | 0 |  | 0 | 15 | 0 | 0.00215 | 0 | 0 | 0 | 800-721 | RTS 20/ I | RTS 19/ I | 0.372 | 0.37 |  | Práce |  |  |  | POL1_
42 | 722280106R00 | Tlakové zkoušky vodovodního potrubí do DN 32 | m | 25.7 |  | 0 |  | 0 |  | 0 | 15 | 0 | 0 | 0 | 0 | 0 | 800-721 | RTS 20/ I | RTS 19/ I | 0.029 | 0.75 |  | Práce |  |  |  | POL1_
|  | Včetně dodávky vody, uzavření a zabezpečení konců potrubí. | [24 empty] | POP
|  | viz.technická zpráva | [24 empty] | POP
|  | Odkaz na mn. položky pořadí 27 : 19,60000 |  | 19.6 | [22 empty] | VV | 5
|  | Odkaz na mn. položky pořadí 24 : 4,60000 |  | 4.6 | [22 empty] | VV | 5
|  | Odkaz na mn. položky pořadí 22 : 1,50000 |  | 1.5 | [22 empty] | VV | 5
43 | 722280107R00 | Tlakové zkoušky vodovodního potrubí přes DN 32 do DN 40 | m | 27.7 |  | 0 |  | 0 |  | 0 | 15 | 0 | 0 | 0 | 0 | 0 | 800-721 | RTS 20/ I | RTS 19/ I | 0.031 | 0.86 |  | Práce |  |  |  | POL1_
|  | Včetně dodávky vody, uzavření a zabezpečení konců potrubí. | [24 empty] | POP
|  | viz.technická zpráva | [24 empty] | POP
|  | Odkaz na mn. položky pořadí 23 : 3,00000 |  | 3 | [22 empty] | VV | 5
|  | Odkaz na mn. položky pořadí 25 : 3,50000 |  | 3.5 | [22 empty] | VV | 5
|  | Odkaz na mn. položky pořadí 28 : 21,20000 |  | 21.2 | [22 empty] | VV | 5
44 | 722280108R00 | Tlakové zkoušky vodovodního potrubí přes DN 40 do DN 50 | m | 2.3 |  | 0 |  | 0 |  | 0 | 15 | 0 | 0 | 0 | 0 | 0 | 800-721 | RTS 20/ I | RTS 19/ I | 0.042 | 0.1 |  | Práce |  |  |  | POL1_
|  | Včetně dodávky vody, uzavření a zabezpečení konců potrubí. | [24 empty] | POP
|  | viz.technická zpráva | [24 empty] | POP
|  | Odkaz na mn. položky pořadí 26 : 2,30000 |  | 2.3 | [22 empty] | VV | 5
45 | 722290234R00 | Proplach a dezinfekce vodovodního potrubí do DN 80 | m | 55.7 |  | 0 |  | 0 |  | 0 | 15 | 0 | 1e-05 | 0 | 0 | 0 | 800-721 | RTS 20/ I | RTS 19/ I | 0.062 | 3.45 |  | Práce |  |  |  | POL1_
|  | viz.technická zpráva | [24 empty] | POP
|  | Odkaz na mn. položky pořadí 43 : 27,70000 |  | 27.7 | [22 empty] | VV | 5
|  | Odkaz na mn. položky pořadí 44 : 2,30000 |  | 2.3 | [22 empty] | VV | 5
|  | Odkaz na mn. položky pořadí 42 : 25,70000 |  | 25.7 | [22 empty] | VV | 5
46 | 722000000R00 | Teploměr 0-120°C, včetně montáže | kus | 2 |  | 0 |  | 0 |  | 0 | 15 | 0 | 0.0005 | 0 | 0 | 0 |  | Vlastní | Indiv | 0 | 0 |  | Práce |  |  |  | POL1_
|  | Viz výkres D.2-04, 05 | [24 empty] | POP
47 | 722100000R00 | Manometr 0-10 bar, M20x1,5, včetně montáže | kus | 2 |  | 0 |  | 0 |  | 0 | 15 | 0 | 0.0005 | 0 | 0 | 0 |  | Vlastní | Indiv | 0 | 0 |  | Práce |  |  |  | POL1_
|  | Viz výkres D.2-04, 05 | [24 empty] | POP
48 | 722300004R00 | Cirkulační oběhové čerpadlo, závitové, DN32, PN10, Qmax=3 m3/h při H= 8 m, korozivzdorná ocel, včetně montáže | kus | 1 |  | 0 |  | 0 |  | 0 | 15 | 0 | 0.005 | 0.01 | 0 | 0 |  | Vlastní | Indiv | 0 | 0 |  | Práce |  |  |  | POL1_
|  | Viz výkres D.2-04, 05 | [24 empty] | POP
49 | 722300005R00 | Průtočná tlaková expanzní nádoba o objemu 33 l, PN16, s armaturou zajištující průtok nádobou, pro pitnou vodu, včetně montáže | kus | 1 |  | 0 |  | 0 |  | 0 | 15 | 0 | 0.01 | 0.01 | 0 | 0 |  | Vlastní | Indiv | 0 | 0 |  | Práce |  |  |  | POL1_
|  | Viz výkres D.2-04, 05 | [24 empty] | POP
50 | 722320000R00 | Filtr mechanických nečistot 100 µm, DN15 | kus | 1 |  | 0 |  | 0 |  | 0 | 15 | 0 | 0 | 0 | 0 | 0 |  | Vlastní | Indiv | 0 | 0 |  | Práce |  |  |  | POL1_
|  | Viz výkres D.2-04, 05 | [24 empty] | POP
51 | 722330000R00 | Potrubní oddělovač DN15 s ochranou proti kontaminaci kapalin rizikové třídy 4, vč. montáže | kus | 1 |  | 0 |  | 0 |  | 0 | 15 | 0 | 0 | 0 | 0 | 0 |  | Vlastní | Indiv | 0 | 0 |  | Práce |  |  |  | POL1_
|  | Viz výkres D.2-04, 05 | [24 empty] | POP
52 | 722360000R00 | Napojení na stávající rozvod SV | soubor | 1 |  | 0 |  | 0 |  | 0 | 15 | 0 | 0 | 0 | 0 | 0 |  | Vlastní | Indiv | 0 | 0 |  | Práce |  |  |  | POL1_
|  | Viz výkres D.2-04, 05 | [24 empty] | POP
53 | 722360001R00 | Napojení na stávající rozvod TV | soubor | 1 |  | 0 |  | 0 |  | 0 | 15 | 0 | 0 | 0 | 0 | 0 |  | Vlastní | Indiv | 0 | 0 |  | Práce |  |  |  | POL1_
|  | Viz výkres D.2-04, 05 | [24 empty] | POP
54 | 722360002R00 | Napojení na stávající rozvod CV | soubor | 1 |  | 0 |  | 0 |  | 0 | 15 | 0 | 0 | 0 | 0 | 0 |  | Vlastní | Indiv | 0 | 0 |  | Práce |  |  |  | POL1_
|  | Viz výkres D.2-04, 05 | [24 empty] | POP
55 | 722400000R00 | Žlab pozinkovaný pro potrubí d 20 mm, včetně montáže | m | 4.6 |  | 0 |  | 0 |  | 0 | 15 | 0 | 0.0005 | 0 | 0 | 0 |  | Vlastní | Indiv | 0 | 0 |  | Práce |  |  |  | POL1_
|  | Viz výkres D.2-05 | [24 empty] | POP
|  | Odkaz na mn. položky pořadí 24 : 4,60000 |  | 4.6 | [22 empty] | VV | 5
56 | 722410000R00 | Žlab pozinkovaný pro potrubí d 40 mm, včetně montáže | m | 19.6 |  | 0 |  | 0 |  | 0 | 15 | 0 | 0.0005 | 0.01 | 0 | 0 |  | Vlastní | Indiv | 0 | 0 |  | Práce |  |  |  | POL1_
|  | Viz výkres D.2-05 | [24 empty] | POP
|  | Odkaz na mn. položky pořadí 27 : 19,60000 |  | 19.6 | [22 empty] | VV | 5
57 | 722420000R00 | Žlab pozinkovaný pro potrubí d 50 mm, včetně montáže | m | 24.7 |  | 0 |  | 0 |  | 0 | 15 | 0 | 0.0005 | 0.01 | 0 | 0 |  | Vlastní | Indiv | 0 | 0 |  | Práce |  |  |  | POL1_
|  | Viz výkres D.2-05 | [24 empty] | POP
|  | Odkaz na mn. položky pořadí 28 : 21,20000 |  | 21.2 | [22 empty] | VV | 5
|  | Odkaz na mn. položky pořadí 25 : 3,50000 |  | 3.5 | [22 empty] | VV | 5
58 | 722430000R00 | Žlab pozinkovaný pro potrubí d 63 mm, včetně montáže | m | 2.3 |  | 0 |  | 0 |  | 0 | 15 | 0 | 0.0005 | 0 | 0 | 0 |  | Vlastní | Indiv | 0 | 0 |  | Práce |  |  |  | POL1_
|  | Viz výkres D.2-05 | [24 empty] | POP
|  | Odkaz na mn. položky pořadí 26 : 2,30000 |  | 2.3 | [22 empty] | VV | 5
59 | 722435000R00 | Demontáž technologie - Tlaková expanzní nádoba o objemu 24 l | kus | 1 |  | 0 |  | 0 |  | 0 | 15 | 0 | 0.03 | 0.03 | 0.03 | 0.03 |  | Vlastní | Indiv | 0 | 0 |  | Práce |  |  |  | POL1_
|  | Viz TZ D.2-01, D.2-03 | [24 empty] | POP
60 | 998722101R00 | Přesun hmot pro vnitřní vodovod v objektech výšky do 6 m | t | 0.44915 |  | 0 |  | 0 |  | 0 | 15 | 0 | 0 | 0 | 0 | 0 | 800-721 | RTS 20/ I | RTS 19/ I | 1.327 | 0.6 |  | Přesun hmot |  |  |  | POL7_
|  | vodorovně do 50 m | [24 empty] | SPI
|  | Hmotnosti z položek s pořadovými čísly: : | [24 empty] | VV | 0
|  | 22,23,24,25,26,27,28,29,30,31,32,33,35,36,37,38,41,45,46,47,48,49,55,56,57,58,59, : | [24 empty] | VV | 0
|  | Součet: : 0,44915 |  | 0.44915 | [22 empty] | VV | 0
61 | 998722192R00 | Přesun hmot pro vnitřní vodovod příplatek k ceně za zvětšený přesun přes vymezenou největší dopravní vzdálenost do 100 m | t | 0.44915 |  | 0 |  | 0 |  | 0 | 15 | 0 | 0 | 0 | 0 | 0 | 800-721 | RTS 20/ I | RTS 19/ I | 1.219 | 0.55 |  | Přesun hmot |  |  |  | POL7_
|  | vodorovně do 50 m | [24 empty] | SPI
|  | Hmotnosti z položek s pořadovými čísly: : | [24 empty] | VV | 0
|  | 22,23,24,25,26,27,28,29,30,31,32,33,35,36,37,38,41,45,46,47,48,49,55,56,57,58,59, : | [24 empty] | VV | 0
|  | Součet: : 0,44915 |  | 0.44915 | [22 empty] | VV | 0
Díl: | 728 | Vzduchotechnika |  |  |  | 0 |  | 0 |  | 0 |  | 0 |  | 0.06 |  | 0.01 |  |  |  |  | 0.42 | [5 empty] | DIL
62 | 210458100R00 | Teplovzdušná jednotka - Teplovodní o výkonu 11 kW | kus | 1 |  | 0 |  | 0 |  | 0 | 15 | 0 | 0.05 | 0.05 | 0 | 0 |  | Vlastní | Indiv | 0 | 0 |  | Práce |  |  |  | POL1_
63 | 210458102R00 | Digitální ventilátor do kruhového potrubí 600 m3/h při 150 Pa, vč. příslušenství a napojení na vzt potrubí | kus | 1 |  | 0 |  | 0 |  | 0 | 15 | 0 | 0.002 | 0 | 0 | 0 |  | Vlastní | Indiv | 0 | 0 |  | Práce |  |  |  | POL1_
64 | 210458103R00 | Vzduchotechnické potrubí d=250 mm | m | 2.2 |  | 0 |  | 0 |  | 0 | 15 | 0 | 0.002 | 0 | 0 | 0 |  | Vlastní | Indiv | 0 | 0 |  | Práce |  |  |  | POL1_
65 | 210458104R00 | Zapravení stávajícího otvoru pro nový ventilátor | soubor | 1 |  | 0 |  | 0 |  | 0 | 15 | 0 | 0 | 0 | 0 | 0 |  | Vlastní | Indiv | 0 | 0 |  | Práce |  |  |  | POL1_
66 | 210458105R00 | Demontáž stávajícího ventilátoru, včetně příslušenství | soubor | 1 |  | 0 |  | 0 |  | 0 | 15 | 0 | 0 | 0 | 0.007 | 0.01 |  | Vlastní | Indiv | 0 | 0 |  | Práce |  |  |  | POL1_
67 | 210458110R00 | Montáž vzduchotechnické jednotky včetně ovládání, regulace a zavěšení | soubor | 1 |  | 0 |  | 0 |  | 0 | 15 | 0 | 0 | 0 | 0 | 0 |  | Vlastní | Indiv | 0 | 0 |  | Práce |  |  |  | POL1_
68 | 728-02 | Protidešťová mřížka pro potrubí d 250 mm, včetně montáže | kus | 1 |  | 0 |  | 0 |  | 0 | 15 | 0 | 0.005 | 0.01 | 0 | 0 |  | Vlastní | Indiv | 0 | 0 |  | Specifikace |  |  |  | POL3_
|  | Viz TZ D.1.4.d-01, D.1.3_PBŘ, D.1.4.d-05, 07 | [24 empty] | POP
69 | 728-03 | Vnitřní mřížka pro potrubí d 250 mm, včetně montáže | kus | 1 |  | 0 |  | 0 |  | 0 | 15 | 0 | 0.0005 | 0 | 0 | 0 |  | Vlastní | Indiv | 0 | 0 |  | Specifikace |  |  |  | POL3_
|  | Viz TZ D.1.4.d-01, D.1.3_PBŘ, D.1.4.d-05, 07 | [24 empty] | POP
70 | 998728101R00 | Přesun hmot pro vzduchotechniku v objektech výšky do 6 m | t | 0.0619 |  | 0 |  | 0 |  | 0 | 15 | 0 | 0 | 0 | 0 | 0 | 800-728 | RTS 20/ I | RTS 19/ I | 5.064 | 0.31 |  | Přesun hmot |  |  |  | POL7_
|  | vodorovně do 50 m | [24 empty] | SPI
|  | Hmotnosti z položek s pořadovými čísly: : | [24 empty] | VV | 0
|  | 62,63,64,68,69, : | [24 empty] | VV | 0
|  | Součet: : 0,06190 |  | 0.0619 | [22 empty] | VV | 0
71 | 998728193R00 | Přesun hmot pro vzduchotechniku - příplatek k ceně za zvětšený přesun přes vymezenou největší dopravní vzdálenost do 500 m | t | 0.0619 |  | 0 |  | 0 |  | 0 | 15 | 0 | 0 | 0 | 0 | 0 | 800-721 | RTS 20/ I | RTS 19/ I | 1.813 | 0.11 |  | Přesun hmot |  |  |  | POL7_
|  | vodorovně do 50 m | [24 empty] | SPI
|  | Hmotnosti z položek s pořadovými čísly: : | [24 empty] | VV | 0
|  | 62,63,64,68,69, : | [24 empty] | VV | 0
|  | Součet: : 0,06190 |  | 0.0619 | [22 empty] | VV | 0
Díl: | 731 | Kotelny |  |  |  | 0 |  | 0 |  | 0 |  | 0 |  | 2.29 |  | 8.43 |  |  |  |  | 164.41 | [5 empty] | DIL
72 | 724311819R00 | Demontáž tlakových nádrží přes 1500 do 5000 litrů | soubor | 1 |  | 0 |  | 0 |  | 0 | 15 | 0 | 0 | 0 | 0.623 | 0.62 | 800-721 | RTS 20/ I | RTS 19/ I | 2.812 | 2.81 |  | Práce |  |  |  | POL1_
|  | Demontáž tlakového expandéru 2,5 m3. | [24 empty] | POP
|  | Viz TZ D.2-01, D.2-03 | [24 empty] | POP
73 | 731201815R00 | Demontáž kotlů ocelových žárotrubných skříňových s polomechanickým roštem o výkonu přes 185 do 290 kW | kus | 1 |  | 0 |  | 0 |  | 0 | 15 | 0 | 0.00423 | 0 | 2.17 | 2.17 | 800-731 | RTS 20/ I | RTS 19/ I | 17.119 | 17.12 |  | Práce |  |  |  | POL1_
|  | Viz TZ D.2-01, D.2-03 | [24 empty] | POP
74 | 731201816R00 | Demontáž kotlů ocelových žárotrubných skříňových s polomechanickým roštem o výkonu přes 290 do 465 kW | kus | 2 |  | 0 |  | 0 |  | 0 | 15 | 0 | 0.00602 | 0.01 | 2.68 | 5.36 | 800-731 | RTS 20/ I | RTS 19/ I | 22.815 | 45.63 |  | Práce |  |  |  | POL1_
|  | Viz TZ D.2-01, D.2-03 | [24 empty] | POP
75 | 731202820R00 | Demontáž kotlů ocelových rozřezání demontovaných kotlů ocelových o hmotnosti přes 500 do 1 000 kg | kus | 3 |  | 0 |  | 0 |  | 0 | 15 | 0 | 0.00916 | 0.03 | 0 | 0 | 800-731 | RTS 20/ I | RTS 19/ I | 13.52 | 40.56 |  | Práce |  |  |  | POL1_
|  | Viz TZ D.2-01, D.2-03 | [24 empty] | POP
76 | 731249129R00 | Montáž ocelových kotlů do 50 kW (100 kW) na kapalná a plynná paliva přes 85 do 100 kW | soubor | 2 |  | 0 |  | 0 |  | 0 | 15 | 0 | 0.00062 | 0 | 0 | 0 | 800-731 | RTS 20/ I | RTS 19/ I | 10.5261 | 21.05 |  | Práce |  |  |  | POL1_
|  | Viz TZ D.2-01, D.2-04, 05 | [24 empty] | POP
|  | Odkaz na mn. položky pořadí 80 : 2,00000 |  | 2 | [22 empty] | VV | 5
77 | 731292812R00 | Demontáž hořáků na kapalná a plynná paliva o výkonu přes145 do 300 kW | kus | 3 |  | 0 |  | 0 |  | 0 | 15 | 0 | 0.00026 | 0 | 0.075 | 0.23 | 800-731 | RTS 20/ I | RTS 19/ I | 2.257 | 6.77 |  | Práce |  |  |  | POL1_
|  | Viz TZ D.2-01, D.2-03 | [24 empty] | POP
78 | 998731102R00 | Přesun hmot pro kotelny umístěné ve výšce (hloubce) do 12 m | t | 0.2766 |  | 0 |  | 0 |  | 0 | 15 | 0 | 0 | 0 | 0 | 0 | 800-731 | RTS 20/ I | Indiv | 12.207 | 3.38 |  | Práce |  |  |  | POL1_
|  | vodorovně do 50 m | [24 empty] | SPI
|  | Odkaz na hmot. položky pořadí 93 : 0,00300*2 |  | 0.006 | [22 empty] | VV | 6
|  | Odkaz na hmot. položky pořadí 92 : 0,00300*2 |  | 0.006 | [22 empty] | VV | 6
|  | Odkaz na hmot. položky pořadí 91 : 0,00300*2 |  | 0.006 | [22 empty] | VV | 6
|  | Odkaz na hmot. položky pořadí 90 : 0,03000*2 |  | 0.06 | [22 empty] | VV | 6
|  | Odkaz na hmot. položky pořadí 89 : 0,00600*2 |  | 0.012 | [22 empty] | VV | 6
|  | Odkaz na hmot. položky pořadí 88 : 0,00800*2 |  | 0.016 | [22 empty] | VV | 6
|  | Odkaz na hmot. položky pořadí 87 : 0,06000*2 |  | 0.12 | [22 empty] | VV | 6
|  | Odkaz na hmot. položky pořadí 86 : 0,00030*2 |  | 0.0006 | [22 empty] | VV | 6
|  | Odkaz na hmot. položky pořadí 95 : 0,01500*2 |  | 0.03 | [22 empty] | VV | 6
|  | Odkaz na hmot. položky pořadí 96 : 0,01000*2 |  | 0.02 | [22 empty] | VV | 6
79 | 731-01 | Stacionární kondenzační kotel s nerezovým výměníkem o maximálním výkonu 82,7 kW, včetně příslušenství, technické a fyzikální vlasnosti viz technická zpráva | kus | 1 |  | 0 |  | 0 |  | 0 | 15 | 0 | 0.322 | 0.32 | 0 | 0 |  | Vlastní | Indiv | 0 | 0 |  | Práce |  |  |  | POL1_
|  | Viz TZ D.2-01, D.2-04, 05 | [24 empty] | POP
|  | Včetně regulačního přístroje MASTER, hlídače minimálního tlaku a kaskádového modulu pro daný typ kotle. | [24 empty] | POP |  | Včetně regulačního přístroje MASTER, hlídače minimálního tlaku a kaskádového modulu pro daný typ kotle.
80 | 731-01 | Stacionární kondenzační kotel s nerezovým výměníkem o maximálním výkonu 82,7 kW, včetně příslušenství, technické a fyzikální vlasnosti viz technická zpráva | kus | 2 |  | 0 |  | 0 |  | 0 | 15 | 0 | 0.322 | 0.64 | 0 | 0 |  | Vlastní | Indiv | 0 | 0 |  | Práce |  |  |  | POL1_
|  | Viz TZ D.2-01, D.2-04, 05 | [24 empty] | POP
|  | Včetně regulačního přístroje SLAVE a hlídače minimálního tlaku. | [24 empty] | POP
81 | 731-01a | Plynový hořák pro příslušný typ kotle, včetně příslušenství a montáže | kus | 3 |  | 0 |  | 0 |  | 0 | 15 | 0 | 0.1 | 0.3 | 0 | 0 |  | Vlastní | Indiv | 0 | 0 |  | Práce |  |  |  | POL1_
|  | Viz TZ D.2-01, D.2-04, 05 | [24 empty] | POP
|  | včetně regulátoru, filtru a kulového uzávěru. | [24 empty] | POP
82 | 731-01b | Stacionární smaltovaný nepřímotopný zásobník teplé vody o objemu 970 l a výkonu 110 kW, hm= 322 kg, v= 2,05 m, d= 1,05 m, včetně izolace a montáže | kus | 1 |  | 0 |  | 0 |  | 0 | 15 | 0 | 0.4 | 0.4 | 0 | 0 |  | Vlastní | Indiv | 0 | 0 |  | Práce |  |  |  | POL1_
|  | Viz TZ D.2-01, D.2-04, 05 | [24 empty] | POP
83 | 731-02 | Napojení na stávající rozvody ÚT | soubor | 1 |  | 0 |  | 0 |  | 0 | 15 | 0 | 0 | 0 | 0 | 0 |  | Vlastní | Indiv | 0 | 0 |  | Práce |  |  |  | POL1_
|  | Viz D.2-04 | [24 empty] | POP
84 | 731-03 | Neutralizační zařízení kondenzátu pro výkon min. 300 kW, včetně granulátu | kus | 1 |  | 0 |  | 0 |  | 0 | 15 | 0 | 0.2 | 0.2 | 0 | 0 |  | Vlastní | Indiv | 0 | 0 |  | Práce |  |  |  | POL1_
|  | Viz TZ D.2-01, D.2-04, 05, | [24 empty] | POP
85 | 731-04 | Montáž neutralizačního zařízení | kus | 1 |  | 0 |  | 0 |  | 0 | 15 | 0 | 0.2 | 0.2 | 0 | 0 |  | Vlastní | Indiv | 0 | 0 |  | Práce |  |  |  | POL1_
|  | Viz TZ D.2-01, D.2-08 | [24 empty] | POP
86 | 731-10 | Komín a odkouření - Připojovací kus 183/DN125 plast, s měřícím otvorem | kus | 3 |  | 0 |  | 0 |  | 0 | 15 | 0 | 0.0001 | 0 | 0 | 0 |  | Vlastní | Indiv | 0 | 0 |  | Práce |  |  |  | POL1_
|  | Viz TZ D.2-01, D.2-08 | [24 empty] | POP
87 | 731-13 | Komín a odkouření - Prodloužení 1000 mm, DN125 | kus | 12 |  | 0 |  | 0 |  | 0 | 15 | 0 | 0.005 | 0.06 | 0 | 0 |  | Vlastní | Indiv | 0 | 0 |  | Práce |  |  |  | POL1_
|  | Viz TZ D.2-01, D.2-08 | [24 empty] | POP
88 | 731-17 | Komín a odkouření - Koleno 87°, DN125 s revizním otvorem | kus | 8 |  | 0 |  | 0 |  | 0 | 15 | 0 | 0.001 | 0.01 | 0 | 0 |  | Vlastní | Indiv | 0 | 0 |  | Práce |  |  |  | POL1_
|  | Viz TZ D.2-01, D.2-08 | [24 empty] | POP
89 | 731-18 | Komín a odkouření - Sada šachty DN125, vč. patního kolena, hlavice a rozpěrných držáků | kus | 3 |  | 0 |  | 0 |  | 0 | 15 | 0 | 0.002 | 0.01 | 0 | 0 |  | Vlastní | Indiv | 0 | 0 |  | Práce |  |  |  | POL1_
|  | Viz TZ D.2-01, D.2-08 | [24 empty] | POP
90 | 731-19 | Komín a odkouření - Prodloužení 2000 mm, DN125 | kus | 30 |  | 0 |  | 0 |  | 0 | 15 | 0 | 0.001 | 0.03 | 0 | 0 |  | Vlastní | Indiv | 0 | 0 |  | Práce |  |  |  | POL1_
|  | Viz TZ D.2-01, D.2-08 | [24 empty] | POP
91 | 731-20 | Komín a odkouření - Ukončovací hlavice, DN125 | kus | 3 |  | 0 |  | 0 |  | 0 | 15 | 0 | 0.001 | 0 | 0 | 0 |  | Vlastní | Indiv | 0 | 0 |  | Práce |  |  |  | POL1_
|  | Viz TZ D.2-01, D.2-08 | [24 empty] | POP
92 | 731-20a | Komín a odkouření - Revizní trubka DN125, plast | kus | 3 |  | 0 |  | 0 |  | 0 | 15 | 0 | 0.001 | 0 | 0 | 0 |  | Vlastní | Indiv | 0 | 0 |  | Práce |  |  |  | POL1_
|  | Viz TZ D.2-01, D.2-08 | [24 empty] | POP
93 | 731-20b | Komín a odkouření - Tlumič hluku spalin DN180, nerez, útlum 15 dB | kus | 3 |  | 0 |  | 0 |  | 0 | 15 | 0 | 0.001 | 0 | 0 | 0 |  | Vlastní | Indiv | 0 | 0 |  | Práce |  |  |  | POL1_
|  | Viz TZ D.2-01, D.2-08 | [24 empty] | POP
|  | Tlumič osazen na výstupu spalin z kotle. | [24 empty] | POP
94 | 731-20c | Komín a odkouření - Těsnící manžeta odvodu spalin | kus | 3 |  | 0 |  | 0 |  | 0 | 15 | 0 | 0.001 | 0 | 0 | 0 |  | Vlastní | Indiv | 0 | 0 |  | Práce |  |  |  | POL1_
|  | Viz TZ D.2-01, D.2-08 | [24 empty] | POP
|  | Tlumič osazen na výstupu spalin z kotle. | [24 empty] | POP
95 | 731-21 | Montáž odkouření, komín 20,5 m | soubor | 3 |  | 0 |  | 0 |  | 0 | 15 | 0 | 0.005 | 0.02 | 0 | 0 |  | Vlastní | Indiv | 0 | 0 |  | Práce |  |  |  | POL1_
96 | 731-22 | Komín a odkouření - spojovací materiál, distanční objímky, těsnění aj. | soubor | 1 |  | 0 |  | 0 |  | 0 | 15 | 0 | 0.01 | 0.01 | 0 | 0 |  | Vlastní | Indiv | 0 | 0 |  | Práce |  |  |  | POL1_
|  | Viz TZ D.2-01, D.2-05, | [24 empty] | POP
97 | 731-25 | Demontáž technologie - Odkouření od kotle, včetně veškerého příslušenství, viz technická zpráva a výkresová část | kus | 1 |  | 0 |  | 0 |  | 0 | 15 | 0 | 0 | 0 | 0.05 | 0.05 |  | Vlastní | Indiv | 0 | 0 |  | Práce |  |  |  | POL1_
|  | Viz TZ D.2-01, D.2-03 | [24 empty] | POP
98 | 731-30 | Přenosný hasicí přístroj CO2 s hasicí schopností min. 55 B | kus | 1 |  | 0 |  | 0 |  | 0 | 15 | 0 | 0.05 | 0.05 | 0 | 0 |  | Vlastní | Indiv | 0 | 0 |  | Práce |  |  |  | POL1_
|  | Viz TZ D.1.4.d-01, D.1.3_PBŘ | [24 empty] | POP
99 | 731-32 | Detektor pro kontrolu těsnosti spojů | kus | 1 |  | 0 |  | 0 |  | 0 | 15 | 0 | 0 | 0 | 0 | 0 |  | Vlastní | Indiv | 0 | 0 |  | Práce |  |  |  | POL1_
|  | Viz TZ D.1.4.d-01, D.1.3_PBŘ | [24 empty] | POP
100 | 731-33 | Lékárnička | kus | 1 |  | 0 |  | 0 |  | 0 | 15 | 0 | 0 | 0 | 0 | 0 |  | Vlastní | Indiv | 0 | 0 |  | Práce |  |  |  | POL1_
|  | Viz TZ D.1.4.d-01, D.1.3_PBŘ | [24 empty] | POP
101 | 731-34 | Bateriová svítilna | kus | 1 |  | 0 |  | 0 |  | 0 | 15 | 0 | 0 | 0 | 0 | 0 |  | Vlastní | Indiv | 0 | 0 |  | Práce |  |  |  | POL1_
|  | Viz TZ D.1.4.d-01, D.1.3_PBŘ | [24 empty] | POP
102 | 731-35 | Detektor oxidu uhelnatého | kus | 1 |  | 0 |  | 0 |  | 0 | 15 | 0 | 0 | 0 | 0 | 0 |  | Vlastní | Indiv | 0 | 0 |  | Práce |  |  |  | POL1_
|  | Viz TZ D.1.4.d-01, D.1.3_PBŘ | [24 empty] | POP
103 | 731-36 | Lokální vyspravení stěn, stropů a podlah | soubor | 1 |  | 0 |  | 0 |  | 0 | 15 | 0 | 0 | 0 | 0 | 0 |  | Vlastní | Indiv | 0 | 0 |  | Práce |  |  |  | POL1_
|  | Viz TZ D.1.4.d-01, D.1.3_PBŘ | [24 empty] | POP
104 | 998731101R00 | Přesun hmot pro kotelny umístěné ve výšce (hloubce) do 6 m | t | 2.3031 |  | 0 |  | 0 |  | 0 | 15 | 0 | 0 | 0 | 0 | 0 | 800-731 | RTS 20/ I | RTS 19/ I | 10.582 | 24.37 |  | Přesun hmot |  |  |  | POL7_
|  | vodorovně do 50 m | [24 empty] | SPI
|  | Hmotnosti z položek s pořadovými čísly: : | [24 empty] | VV | 0
|  | 73,74,75,76,77,79,80,81,82,84,85,86,87,88,89,90,91,92,93,94,95,96,98, : | [24 empty] | VV | 0
|  | Součet: : 2,30307 |  | 2.3031 | [22 empty] | VV | 0
105 | 998731193R00 | Přesun hmot pro kotelny příplatek k ceně za zvětšený přesun přes vymezenou největší dopravní vzdálenost do 500 m | t | 2.3031 |  | 0 |  | 0 |  | 0 | 15 | 0 | 0 | 0 | 0 | 0 | 800-731 | RTS 20/ I | RTS 19/ I | 1.183 | 2.72 |  | Přesun hmot |  |  |  | POL7_
|  | vodorovně do 50 m | [24 empty] | SPI
|  | Hmotnosti z položek s pořadovými čísly: : | [24 empty] | VV | 0
|  | 73,74,75,76,77,79,80,81,82,84,85,86,87,88,89,90,91,92,93,94,95,96,98, : | [24 empty] | VV | 0
|  | Součet: : 2,30307 |  | 2.3031 | [22 empty] | VV | 0
Díl: | 732 | Strojovny |  |  |  | 0 |  | 0 |  | 0 |  | 0 |  | 0.5 |  | 0.88 |  |  |  |  | 36.03 | [5 empty] | DIL
106 | 732111132R00 | Rozdělovače a sběrače včetně dodávky (výroby) těles tělesa rozdělovačů a sběračů o délce 1 m, DN 125 | kus | 2 |  | 0 |  | 0 |  | 0 | 15 | 0 | 0.08277 | 0.17 | 0 | 0 | 800-731 | RTS 20/ I | RTS 19/ I | 3.818 | 7.64 |  | Práce |  |  |  | POL1_
|  | Včetně tělesa základní délky 1 m, dna a odvodňovacího hrdla. | [24 empty] | POP
|  | Viz výkres D.2-04, 05 | [24 empty] | POP
107 | 732111318R00 | Rozdělovače a sběrače včetně dodávky (výroby) těles trubková hrdla rozdělovačů a sběračů bez přírub, DN 50 | kus | 2 |  | 0 |  | 0 |  | 0 | 15 | 0 | 0.00158 | 0 | 0 | 0 | 800-731 | RTS 20/ I | RTS 19/ I | 0.53 | 1.06 |  | Práce |  |  |  | POL1_
|  | Viz výkres D.2-04, 05 | [24 empty] | POP
|  | 2 |  | 2 | [22 empty] | VV | 0
108 | 732111322R00 | Rozdělovače a sběrače včetně dodávky (výroby) těles trubková hrdla rozdělovačů a sběračů bez přírub, DN 65 | kus | 2 |  | 0 |  | 0 |  | 0 | 15 | 0 | 0.00235 | 0 | 0 | 0 | 800-731 | RTS 20/ I | RTS 19/ I | 0.614 | 1.23 |  | Práce |  |  |  | POL1_
|  | Viz výkres D.2-04, 05 | [24 empty] | POP
|  | 2 |  | 2 | [22 empty] | VV | 0
109 | 732199100RM1 | Montáž orientačních štítků s dodávkou orientačního štítku | soubor | 26 |  | 0 |  | 0 |  | 0 | 15 | 0 | 0.00113 | 0.03 | 0 | 0 | 800-731 | RTS 20/ I | RTS 19/ I | 0.114 | 2.96 |  | Práce |  |  |  | POL1_
110 | 732214813R00 | Demontáž ohříváků zásobníkových - vypouštění vody z ohříváků o obsahu do 630 l | kus | 1 |  | 0 |  | 0 |  | 0 | 15 | 0 | 0 | 0 | 0 | 0 | 800-731 | RTS 20/ I | RTS 19/ I | 0.75 | 0.75 |  | Práce |  |  |  | POL1_
|  | Vypuštění akumulační nádoby o objemu 500 l. | [24 empty] | POP
|  | Viz výkres D.2-03 | [24 empty] | POP
111 | 732393818R00 | Ostatní - rozřezání demontovaných nádrží o obsahu nádrže přes 2000 do 5000 l | kus | 1 |  | 0 |  | 0 |  | 0 | 15 | 0 | 0.01536 | 0.02 | 0 | 0 | 800-731 | RTS 20/ I | RTS 19/ I | 7.25 | 7.25 |  | Práce |  |  |  | POL1_
|  | Rozřezání tlakového expandéru 2,5 m3. | [24 empty] | POP
|  | Viz výkres D.2-03 | [24 empty] | POP
112 | 732420811R00 | Demontáž čerpadel oběhových spirálních(do potrubí) DN 25 | kus | 2 |  | 0 |  | 0 |  | 0 | 15 | 0 | 7e-05 | 0 | 0.0045 | 0.01 | 800-731 | RTS 20/ I | RTS 19/ I | 0.42 | 0.84 |  | Práce |  |  |  | POL1_
|  | Viz. technická zpráva | [24 empty] | POP
113 | 732420814R00 | Demontáž čerpadel oběhových spirálních(do potrubí) DN 65 | kus | 2 |  | 0 |  | 0 |  | 0 | 15 | 0 | 7e-05 | 0 | 0.024 | 0.05 | 800-731 | RTS 20/ I | RTS 19/ I | 0.54 | 1.08 |  | Práce |  |  |  | POL1_
|  | Viz. technická zpráva | [24 empty] | POP
114 | 732-01 | Expanzní automat, řídící jednotka s touch displejem, 2ks čerpadel, exp. nádoba 50 l, PN 6, provozní tlak do a včetně 4,8 bar, beztlaká exp. nádoba 400 l, vč. montáže | kus | 1 |  | 0 |  | 0 |  | 0 | 15 | 0 | 0.2 | 0.2 | 0 | 0 |  | Vlastní | Indiv | 0 | 0 |  | Práce |  |  |  | POL1_
|  | Otevírací přetlak pojistného ventilu do a včetně 4,8 bar | [24 empty] | POP
|  | Max. t=70 °C na membráně, vyměnitelný vak | [24 empty] | POP
|  | Viz TZ D.2-01, D.2-04, 05 | [24 empty] | POP
115 | 732212820R00 | Demontáž akumulační nádoby o objemu 500 l | kus | 1 |  | 0 |  | 0 |  | 0 | 15 | 0 | 0 | 0 | 0.51196 | 0.51 |  | Vlastní | RTS 19/ I | 2.478 | 2.48 |  | Práce |  |  |  | POL1_
|  | Viz TZ D.2-01, D.2-03 | [24 empty] | POP
116 | 732221820R00 | Demontáž protiproud.výměníku s vložkou U pro ohřev TUV | kus | 1 |  | 0 |  | 0 |  | 0 | 15 | 0 | 0 | 0 | 0.308 | 0.31 |  | Vlastní | RTS 19/ I | 8.544 | 8.54 |  | Práce |  |  |  | POL1_
|  | Viz TZ D.2-01, D.2-03 | [24 empty] | POP
117 | 732430000R00 | Tlaková expanzní nádoba o jm. objemu 50 l, PN6, d=409 mm, hm.=5,7 kg, včetně montáže | kus | 1 |  | 0 |  | 0 |  | 0 | 15 | 0 | 0.0057 | 0.01 | 0 | 0 |  | Vlastní | Indiv | 0 | 0 |  | Práce |  |  |  | POL1_
|  | Viz TZ D.1.4.d-01, D1.4.d-04, 05 | [24 empty] | POP
|  | Tlaková expanzní nádoba k expanznímu automatu o objemu 50 l. | [24 empty] | POP
118 | 732431000R00 | Oběhové čerpadlo s aut. přizpůsobením výkonu, DN40, PN10, přírubové, Qnom=6,5 m3/h při H= 9 m, včetně montáže | kus | 1 |  | 0 |  | 0 |  | 0 | 15 | 0 | 0.005 | 0.01 | 0 | 0 |  | Vlastní | Indiv | 0 | 0 |  | Práce |  |  |  | POL1_
|  | Viz TZ D.2-01, D.2-05 | [24 empty] | POP
119 | 732432000R00 | Odlučovač nečistot a kalů DN 80, tmax=110°C, PN10, Q=27 m3/h s magentickou vložkou, včetně montáže | kus | 1 |  | 0 |  | 0 |  | 0 | 15 | 0 | 0.03 | 0.03 | 0 | 0 |  | Vlastní | Indiv | 0 | 0 |  | Práce |  |  |  | POL1_
|  | Viz TZ D.2-01, D.2-04, 05 | [24 empty] | POP
120 | 732432100R00 | Oběhové čerpadlo s aut. přizpůsobením výkonu, DN25, PN10, závitové, Qnom=3,3 m3/h při H= 6 m, včetně montáže | kus | 1 |  | 0 |  | 0 |  | 0 | 15 | 0 | 0.005 | 0.01 | 0 | 0 |  | Vlastní | Indiv | 0 | 0 |  | Práce |  |  |  | POL1_
|  | Viz TZ D.2-01, D.2-05 | [24 empty] | POP
121 | 732433000R00 | Magnetická vložka D 50/140.3, l=300 mm, včetně montáže | kus | 1 |  | 0 |  | 0 |  | 0 | 15 | 0 | 0.0001 | 0 | 0 | 0 |  | Vlastní | Indiv | 0 | 0 |  | Práce |  |  |  | POL1_
|  | Viz TZ D.2-01 | [24 empty] | POP
122 | 732434000R00 | Dávkovací nádoba na chemikálie DN 100, včetně montáže | kus | 1 |  | 0 |  | 0 |  | 0 | 15 | 0 | 0.02 | 0.02 | 0 | 0 |  | Vlastní | Indiv | 0 | 0 |  | Práce |  |  |  | POL1_
|  | Viz TZ D.2-01, D.2-04, 05 | [24 empty] | POP
123 | 998732101R00 | Přesun hmot pro strojovny v objektech výšky do 6 m | t | 0.48422 |  | 0 |  | 0 |  | 0 | 15 | 0 | 0 | 0 | 0 | 0 | 800-731 | RTS 20/ I | RTS 19/ I | 4.043 | 1.96 |  | Přesun hmot |  |  |  | POL7_
|  | Hmotnosti z položek s pořadovými čísly: : | [24 empty] | VV | 0
|  | 106,107,108,109,111,112,113,114,117,118,119,120,121,122, : | [24 empty] | VV | 0
|  | Součet: : 0,48422 |  | 0.48422 | [22 empty] | VV | 0
124 | 998732193R00 | Přesun hmot pro strojovny příplatek k ceně za zvětšený přesun přes vymezenou největší dopravní vzdálenost do 500 m | t | 0.48422 |  | 0 |  | 0 |  | 0 | 15 | 0 | 0 | 0 | 0 | 0 | 800-731 | RTS 20/ I | RTS 19/ I | 0.489 | 0.24 |  | Přesun hmot |  |  |  | POL7_
|  | Hmotnosti z položek s pořadovými čísly: : | [24 empty] | VV | 0
|  | 106,107,108,109,111,112,113,114,117,118,119,120,121,122, : | [24 empty] | VV | 0
|  | Součet: : 0,48422 |  | 0.48422 | [22 empty] | VV | 0
Díl: | 733 | Rozvod potrubí |  |  |  | 0 |  | 0 |  | 0 |  | 0 |  | 1.08 |  | 2.35 |  |  |  |  | 103.65 | [5 empty] | DIL
125 | 733111104R00 | Potrubí z trubek závitových ocelových bezešvých, běžných, nízkotlaké, DN 20 | m | 6 |  | 0 |  | 0 |  | 0 | 15 | 0 | 0.00654 | 0.04 | 0 | 0 | 800-731 | RTS 20/ I | RTS 19/ I | 0.368 | 2.21 |  | Práce |  |  |  | POL1_
|  | Potrubí včetně tvarovek a zednických výpomocí. | [24 empty] | POP
|  | 6 |  | 6 | [22 empty] | VV | 0
126 | 733111105R00 | Potrubí z trubek závitových ocelových bezešvých, běžných, nízkotlaké, DN 25 | m | 22.5 |  | 0 |  | 0 |  | 0 | 15 | 0 | 0.0074 | 0.17 | 0 | 0 | 800-731 | RTS 20/ I | RTS 19/ I | 0.421 | 9.47 |  | Práce |  |  |  | POL1_
|  | Viz TZ D.2-01, D.2-04, 05 | [24 empty] | POP
|  | 22,5 |  | 22.5 | [22 empty] | VV | 0
127 | 733111108R00 | Potrubí z trubek závitových ocelových bezešvých, běžných, nízkotlaké, DN 50 | m | 23.5 |  | 0 |  | 0 |  | 0 | 15 | 0 | 0.01024 | 0.24 | 0 | 0 | 800-731 | RTS 20/ I | RTS 19/ I | 0.526 | 12.36 |  | Práce |  |  |  | POL1_
|  | Viz TZ D.1.4.d-01, D1.4.d-04, 05 | [24 empty] | POP
|  | 23,5 |  | 23.5 | [22 empty] | VV | 0
128 | 733110808R00 | Demontáž potrubí z ocelových trubek závitových přes 32 do DN 50 | m | 35 |  | 0 |  | 0 |  | 0 | 15 | 0 | 5e-05 | 0 | 0.00532 | 0.19 | 800-731 | RTS 20/ I | RTS 19/ I | 0.103 | 3.61 |  | Práce |  |  |  | POL1_
|  | Viz. výkres D.2-03 | [24 empty] | POP
|  | 35 |  | 35 | [22 empty] | VV | 0
129 | 733121121R00 | Potrubí z trubek hladkých ocelových bezešvých tvářených za tepla nízkotlaké, D 70 mm, tloušťka stěny 3,2 mm | m | 13.8 |  | 0 |  | 0 |  | 0 | 15 | 0 | 0.00849 | 0.12 | 0 | 0 | 800-731 | RTS 20/ I | RTS 19/ I | 0.543 | 7.49 |  | Práce |  |  |  | POL1_
|  | Potrubí včetně tvarovek a zednických výpomocí. | [24 empty] | POP
|  | 13,8 |  | 13.8 | [22 empty] | VV | 0
130 | 733121126R00 | Potrubí z trubek hladkých ocelových bezešvých tvářených za tepla nízkotlaké, D 89, tloušťka stěny 5 mm | m | 34.5 |  | 0 |  | 0 |  | 0 | 15 | 0 | 0.01339 | 0.46 | 0 | 0 | 800-731 | RTS 20/ I | RTS 19/ I | 0.683 | 23.56 |  | Práce |  |  |  | POL1_
|  | Potrubí včetně tvarovek a zednických výpomocí. | [24 empty] | POP
|  | 34,5 |  | 34.5 | [22 empty] | VV | 0
131 | 733120832R00 | Demontáž potrubí z ocelových trubek hladkých přes 89 do D 133 | m | 30 |  | 0 |  | 0 |  | 0 | 15 | 0 | 0.0001 | 0 | 0.01384 | 0.42 | 800-731 | RTS 20/ I | RTS 19/ I | 0.198 | 5.94 |  | Práce |  |  |  | POL1_
|  | Viz. výkres D.2-03 | [24 empty] | POP
|  | 30 |  | 30 | [22 empty] | VV | 0
132 | 733120836R00 | Demontáž potrubí z ocelových trubek hladkých přes 133 do D 159 | m | 73.7 |  | 0 |  | 0 |  | 0 | 15 | 0 | 0.00013 | 0.01 | 0.02359 | 1.74 | 800-731 | RTS 20/ I | RTS 19/ I | 0.208 | 15.33 |  | Práce |  |  |  | POL1_
|  | Viz. výkres D.2-03 | [24 empty] | POP
|  | 73,7 |  | 73.7 | [22 empty] | VV | 0
133 | 733190108R00 | Tlakové zkoušky potrubí ocelových závitových, plastových, měděných přes DN 40 do DN 50 | m | 52 |  | 0 |  | 0 |  | 0 | 15 | 0 | 0 | 0 | 0 | 0 | 800-731 | RTS 20/ I | RTS 19/ I | 0.032 | 1.66 |  | Práce |  |  |  | POL1_
|  | Odkaz na mn. položky pořadí 125 : 6,00000 |  | 6 | [22 empty] | VV | 5
|  | Odkaz na mn. položky pořadí 127 : 23,50000 |  | 23.5 | [22 empty] | VV | 5
|  | Odkaz na mn. položky pořadí 126 : 22,50000 |  | 22.5 | [22 empty] | VV | 5
134 | 733190225R00 | Tlakové zkoušky potrubí ocelových hladkých přes D 60,3/2,9 do D 89/3,6 | m | 48.3 |  | 0 |  | 0 |  | 0 | 15 | 0 | 0 | 0 | 0 | 0 | 800-731 | RTS 20/ I | RTS 19/ I | 0.042 | 2.03 |  | Práce |  |  |  | POL1_
|  | Viz TZ D.1.4.d-01 | [24 empty] | POP
|  | Odkaz na mn. položky pořadí 130 : 34,50000 |  | 34.5 | [22 empty] | VV | 5
|  | Odkaz na mn. položky pořadí 129 : 13,80000 |  | 13.8 | [22 empty] | VV | 5
135 | 733150344R00 | přes 1DN, DN 65/40 | kus | 3 |  | 0 |  | 0 |  | 0 | 15 | 0 | 0.00178 | 0.01 | 0 | 0 |  | Vlastní | RTS 19/ I | 1.004 | 3.01 |  | Práce |  |  |  | POL1_
136 | 733150352R00 | přes 2 DN, DN 50/20 | kus | 2 |  | 0 |  | 0 |  | 0 | 15 | 0 | 0.00189 | 0 | 0 | 0 |  | Vlastní | RTS 19/ I | 1.066 | 2.13 |  | Práce |  |  |  | POL1_
137 | 733150353R00 | Zhotovení redukce kováním přes 2 DN, DN 50/25 | kus | 2 |  | 0 |  | 0 |  | 0 | 15 | 0 | 0.00189 | 0 | 0 | 0 |  | Vlastní | Indiv | 1.066 | 2.13 |  | Práce |  |  |  | POL1_
138 | 733150357R00 | přes 2 DN, DN 150/80 | kus | 2 |  | 0 |  | 0 |  | 0 | 15 | 0 | 0.00597 | 0.01 | 0 | 0 |  | Vlastní | RTS 19/ I | 3.974 | 7.95 |  | Práce |  |  |  | POL1_
139 | 733-02 | Varné koleno ocelové 90° DN 25, montáž v ceně potrubí | kus | 6 |  | 0 |  | 0 |  | 0 | 15 | 0 | 0.0005 | 0 | 0 | 0 |  | Vlastní | Indiv | 0 | 0 |  | Specifikace |  |  |  | POL3_
140 | 733-04 | Varné koleno ocelové 90° DN 50, montáž v ceně potrubí | kus | 11 |  | 0 |  | 0 |  | 0 | 15 | 0 | 0.0005 | 0.01 | 0 | 0 |  | Vlastní | Indiv | 0 | 0 |  | Specifikace |  |  |  | POL3_
141 | 733-05 | Varné koleno ocelové 90° DN 65, montáž v ceně potrubí | kus | 2 |  | 0 |  | 0 |  | 0 | 15 | 0 | 0.0005 | 0 | 0 | 0 |  | Vlastní | Indiv | 0 | 0 |  | Specifikace |  |  |  | POL3_
142 | 733-06 | Varné koleno ocelové 90° DN 80, montáž v ceně potrubí | kus | 14 |  | 0 |  | 0 |  | 0 | 15 | 0 | 0.0005 | 0.01 | 0 | 0 |  | Vlastní | Indiv | 0 | 0 |  | Specifikace |  |  |  | POL3_
143 | 733-15 | Redukce ocelová varná DN 50/40, montáž v ceně potrubí | kus | 8 |  | 0 |  | 0 |  | 0 | 15 | 0 | 0.0005 | 0 | 0 | 0 |  | Vlastní | Indiv | 0 | 0 |  | Specifikace |  |  |  | POL3_
144 | 733-16 | Redukce ocelová varná DN 65/50, montáž v ceně potrubí | kus | 4 |  | 0 |  | 0 |  | 0 | 15 | 0 | 0.0005 | 0 | 0 | 0 |  | Vlastní | Indiv | 0 | 0 |  | Specifikace |  |  |  | POL3_
145 | 733-17 | Redukce ocelová varná DN 80/65, montáž v ceně potrubí | kus | 4 |  | 0 |  | 0 |  | 0 | 15 | 0 | 0.0005 | 0 | 0 | 0 |  | Vlastní | Indiv | 0 | 0 |  | Specifikace |  |  |  | POL3_
146 | 733-21 | T kus ocelový varný DN 50, včetně montáže | kus | 2 |  | 0 |  | 0 |  | 0 | 15 | 0 | 0 | 0 | 0 | 0 |  | Vlastní | Indiv | 0 | 0 |  | Specifikace |  |  |  | POL3_
147 | 733-22 | T kus ocelový varný DN 65, včetně montáže | kus | 2 |  | 0 |  | 0 |  | 0 | 15 | 0 | 0 | 0 | 0 | 0 |  | Vlastní | Indiv | 0 | 0 |  | Specifikace |  |  |  | POL3_
148 | 733-23 | T kus ocelový varný DN 80, včetně montáže | kus | 2 |  | 0 |  | 0 |  | 0 | 15 | 0 | 0 | 0 | 0 | 0 |  | Vlastní | Indiv | 0 | 0 |  | Specifikace |  |  |  | POL3_
149 | 733-30 | Uchycení potrubí (závěsy typu U,L a objímky na potrubí) | soubor | 1 |  | 0 |  | 0 |  | 0 | 15 | 0 | 0.0005 | 0 | 0 | 0 |  | Vlastní | Indiv | 0 | 0 |  | Specifikace |  |  |  | POL3_
|  | Viz TZ D.1.4.d-01 | [24 empty] | POP
150 | 998733101R00 | Přesun hmot pro rozvody potrubí v objektech výšky do 6 m | t | 1.0897 |  | 0 |  | 0 |  | 0 | 15 | 0 | 0 | 0 | 0 | 0 | 800-731 | RTS 20/ I | RTS 19/ I | 3.563 | 3.88 |  | Přesun hmot |  |  |  | POL7_
|  | Hmotnosti z položek s pořadovými čísly: : | [24 empty] | VV | 0
|  | 125,126,127,128,129,130,131,132,135,136,137,138,139,140,141,142,143,144,145,149, : | [24 empty] | VV | 0
|  | Součet: : 1,08967 |  | 1.0897 | [22 empty] | VV | 0
151 | 998733193R00 | Přesun hmot pro rozvody potrubí příplatek k ceně za zvětšený přesun přes vymezenou největší dopravní vzdálenost do 500 m | t | 1.0897 |  | 0 |  | 0 |  | 0 | 15 | 0 | 0 | 0 | 0 | 0 | 800-731 | RTS 20/ I | RTS 19/ I | 0.816 | 0.89 |  | Přesun hmot |  |  |  | POL7_
|  | Hmotnosti z položek s pořadovými čísly: : | [24 empty] | VV | 0
|  | 125,126,127,128,129,130,131,132,135,136,137,138,139,140,141,142,143,144,145,149, : | [24 empty] | VV | 0
|  | Součet: : 1,08967 |  | 1.0897 | [22 empty] | VV | 0
Díl: | 734 | Armatury |  |  |  | 0 |  | 0 |  | 0 |  | 0 |  | 0.4 |  | 0 |  |  |  |  | 91.33 | [5 empty] | DIL
152 | 734109115R00 | Montáž přírubových armatur se dvěma přírubami, PN 0,6, DN 65, bez dodávky materiálu | soubor | 8 |  | 0 |  | 0 |  | 0 | 15 | 0 | 0.00485 | 0.04 | 0 | 0 | 800-731 | RTS 20/ I | RTS 19/ I | 1.29 | 10.32 |  | Práce |  |  |  | POL1_
|  | Odkaz na mn. položky pořadí 177 : 2,00000 |  | 2 | [22 empty] | VV | 5
|  | Odkaz na mn. položky pořadí 167 : 1,00000 |  | 1 | [22 empty] | VV | 5
|  | Odkaz na mn. položky pořadí 157 : 4,00000 |  | 4 | [22 empty] | VV | 5
|  | Odkaz na mn. položky pořadí 154 : 1,00000 |  | 1 | [22 empty] | VV | 5
153 | 734109116R00 | Montáž přírubových armatur se dvěma přírubami, PN 0,6, DN 80, bez dodávky materiálu | soubor | 5 |  | 0 |  | 0 |  | 0 | 15 | 0 | 0.00683 | 0.03 | 0 | 0 | 800-731 | RTS 20/ I | RTS 19/ I | 1.539 | 7.7 |  | Práce |  |  |  | POL1_
|  | Odkaz na mn. položky pořadí 158 : 5,00000 |  | 5 | [22 empty] | VV | 5
154 | 734163157R00 | Filtr přírubový, litinový, DN 65, PN 16, bez navaření přírub, včetně dodávky materiálu | kus | 1 |  | 0 |  | 0 |  | 0 | 15 | 0 | 0.01378 | 0.01 | 0 | 0 | 800-731 | RTS 20/ I | RTS 19/ I | 0.302 | 0.3 |  | Práce |  |  |  | POL1_
155 | 734173216R00 | Přírubový spoj PN 0,6/I MPa, DN 65, včetně dodávky materiálu | soubor | 22 |  | 0 |  | 0 |  | 0 | 15 | 0 | 0.00452 | 0.1 | 0 | 0 | 800-731 | RTS 20/ I | RTS 19/ I | 0.78 | 17.16 |  | Práce |  |  |  | POL1_
|  | Odkaz na mn. položky pořadí 177 : 2,00000 |  | 2 | [22 empty] | VV | 5
|  | Odkaz na mn. položky pořadí 108 : 2,00000 |  | 2 | [22 empty] | VV | 5
|  | Odkaz na mn. položky pořadí 106 : 2,00000 |  | 2 | [22 empty] | VV | 5
|  | Odkaz na mn. položky pořadí 167 : 1,00000 |  | 1 | [22 empty] | VV | 5
|  | Odkaz na mn. položky pořadí 157 : 4,00000 |  | 4 | [22 empty] | VV | 5
|  | Odkaz na mn. položky pořadí 154 : 1,00000 |  | 1 | [22 empty] | VV | 5
|  | 10 |  | 10 | [22 empty] | VV | 0
156 | 734173217R00 | Přírubový spoj PN 0,6/I MPa, DN 80, včetně dodávky materiálu | soubor | 7 |  | 0 |  | 0 |  | 0 | 15 | 0 | 0.00661 | 0.05 | 0 | 0 | 800-731 | RTS 20/ I | RTS 19/ I | 0.957 | 6.7 |  | Práce |  |  |  | POL1_
|  | Odkaz na mn. položky pořadí 106 : 2,00000 |  | 2 | [22 empty] | VV | 5
|  | Odkaz na mn. položky pořadí 158 : 5,00000 |  | 5 | [22 empty] | VV | 5
157 | 734193217R00 | Klapka mezipřírubová uzavírací a regulační, litinová, PN 16, spoj bez navaření přírub, DN 65, včetně dodávky materiálu | kus | 4 |  | 0 |  | 0 |  | 0 | 15 | 0 | 0.00414 | 0.02 | 0 | 0 | 800-731 | RTS 20/ I | RTS 19/ I | 0.151 | 0.6 |  | Práce |  |  |  | POL1_
|  | Viz výkres D.1.4.d-05, 08 | [24 empty] | POP
158 | 734193218R00 | Klapka mezipřírubová uzavírací a regulační, litinová, PN 16, spoj bez navaření přírub, DN 80, včetně dodávky materiálu | kus | 5 |  | 0 |  | 0 |  | 0 | 15 | 0 | 0.00604 | 0.03 | 0 | 0 | 800-731 | RTS 20/ I | RTS 19/ I | 0.251 | 1.26 |  | Práce |  |  |  | POL1_
159 | 734209113R00 | Montáž závitové armatury se dvěma závity, G 1/2", bez dodávky materiálu | kus | 31 |  | 0 |  | 0 |  | 0 | 15 | 0 | 0 | 0 | 0 | 0 | 800-731 | RTS 20/ I | RTS 19/ I | 0.165 | 5.12 |  | Práce |  |  |  | POL1_
|  | Odkaz na mn. položky pořadí 173 : 15,00000 |  | 15 | [22 empty] | VV | 5
|  | Odkaz na mn. položky pořadí 163 : 8,00000 |  | 8 | [22 empty] | VV | 5
|  | Odkaz na mn. položky pořadí 162 : 8,00000 |  | 8 | [22 empty] | VV | 5
160 | 734209114R00 | Montáž závitové armatury se dvěma závity, G 3/4", bez dodávky materiálu | kus | 6 |  | 0 |  | 0 |  | 0 | 15 | 0 | 0 | 0 | 0 | 0 | 800-731 | RTS 20/ I | RTS 19/ I | 0.206 | 1.24 |  | Práce |  |  |  | POL1_
|  | Odkaz na mn. položky pořadí 164 : 6,00000 |  | 6 | [22 empty] | VV | 5
161 | 734209118R00 | Montáž závitové armatury se dvěma závity, G 2", bez dodávky materiálu | kus | 20 |  | 0 |  | 0 |  | 0 | 15 | 0 | 0 | 0 | 0 | 0 | 800-731 | RTS 20/ I | RTS 19/ I | 0.422 | 8.44 |  | Práce |  |  |  | POL1_
|  | Odkaz na mn. položky pořadí 174 : 4,00000 |  | 4 | [22 empty] | VV | 5
|  | Odkaz na mn. položky pořadí 166 : 1,00000 |  | 1 | [22 empty] | VV | 5
|  | Odkaz na mn. položky pořadí 165 : 15,00000 |  | 15 | [22 empty] | VV | 5
162 | 734213112R00 | Ventil automatický, odvzdušňovací, mosazný, PN 10, DN 15, včetně dodávky materiálu | kus | 8 |  | 0 |  | 0 |  | 0 | 15 | 0 | 0 | 0 | 0 | 0 | 800-731 | RTS 20/ I | RTS 19/ I | 0.062 | 0.5 |  | Práce |  |  |  | POL1_
|  | Viz výkres D.1.4.d-05, 08 | [24 empty] | POP
|  | 8 |  | 8 | [22 empty] | VV | 0
163 | 734233111R00 | Kohout kulový, mosazný, DN 15, PN 25, vnitřní-vnitřní, včetně dodávky materiálu | kus | 8 |  | 0 |  | 0 |  | 0 | 15 | 0 | 0.00014 | 0 | 0 | 0 | 800-731 | RTS 20/ I | RTS 19/ I | 0.165 | 1.32 |  | Práce |  |  |  | POL1_
|  | Viz výkres D.1.4.d-05, 08 | [24 empty] | POP
|  | 8 |  | 8 | [22 empty] | VV | 0
164 | 734233112R00 | Kohout kulový, mosazný, DN 20, PN 25, vnitřní-vnitřní, včetně dodávky materiálu | kus | 6 |  | 0 |  | 0 |  | 0 | 15 | 0 | 0.0002 | 0 | 0 | 0 | 800-731 | RTS 20/ I | RTS 19/ I | 0.207 | 1.24 |  | Práce |  |  |  | POL1_
|  | 4 |  | 4 | [22 empty] | VV | 0
|  | Kulový kohout na potrubí k expanzní nádobě o objemu 50 l. : 1 |  | 1 | [22 empty] | VV | 0
|  | Kulový kohout na přívodním potrubí k teplovzdušné jednotce : 1 |  | 1 | [22 empty] | VV | 0
165 | 734233116R00 | Kohout kulový, mosazný, DN 50, PN 16, vnitřní-vnitřní, včetně dodávky materiálu | kus | 15 |  | 0 |  | 0 |  | 0 | 15 | 0 | 0.00124 | 0.02 | 0 | 0 | 800-731 | RTS 20/ I | RTS 19/ I | 0.424 | 6.36 |  | Práce |  |  |  | POL1_
|  | 15 |  | 15 | [22 empty] | VV | 0
166 | 734243126R00 | Ventil zpětný, mosazný, DN 50, PN 20, vnitřní-vnitřní závit, včetně dodávky materiálu | kus | 1 |  | 0 |  | 0 |  | 0 | 15 | 0 | 0.00132 | 0 | 0 | 0 | 800-731 | RTS 20/ I | RTS 19/ I | 0.424 | 0.42 |  | Práce |  |  |  | POL1_
|  | Viz výkres D.1.4.d-05, 08 | [24 empty] | POP
167 | 734243127R00 | Ventil zpětný, mosazný, DN 65, PN 20, vnitřní-vnitřní závit, včetně dodávky materiálu | kus | 1 |  | 0 |  | 0 |  | 0 | 15 | 0 | 0.00251 | 0 | 0 | 0 | 800-731 | RTS 20/ I | RTS 19/ I | 0.538 | 0.54 |  | Práce |  |  |  | POL1_
|  | Zpětná klapka přírubová DN65. | [24 empty] | POP
168 | 734263312R00 | Šroubení topenářské, přímé, mosazné, DN 15, PN 10, včetně dodávky materiálu | kus | 16 |  | 0 |  | 0 |  | 0 | 15 | 0 | 0 | 0 | 0 | 0 | 800-731 | RTS 20/ I | RTS 19/ I | 0.082 | 1.31 |  | Práce |  |  |  | POL1_
|  | Viz výkres D.1.4.d-05, 08 | [24 empty] | POP
[27 empty] | VV | 0
|  | Odkaz na mn. položky pořadí 163 : 8,00000*2 |  | 16 | [22 empty] | VV | 5
169 | 734263313R00 | Šroubení topenářské, přímé, mosazné, DN 20, PN 10, včetně dodávky materiálu | kus | 12 |  | 0 |  | 0 |  | 0 | 15 | 0 | 0 | 0 | 0 | 0 | 800-731 | RTS 20/ I | RTS 19/ I | 0.093 | 1.12 |  | Práce |  |  |  | POL1_
|  | Odkaz na mn. položky pořadí 164 : 6,00000*2 |  | 12 | [22 empty] | VV | 5
170 | 734263314R00 | Šroubení topenářské, přímé, mosazné, DN 25, PN 10, včetně dodávky materiálu | kus | 2 |  | 0 |  | 0 |  | 0 | 15 | 0 | 0 | 0 | 0 | 0 | 800-731 | RTS 20/ I | RTS 19/ I | 0.103 | 0.21 |  | Práce |  |  |  | POL1_
|  | Odkaz na mn. položky pořadí 120 : 1,00000*2 |  | 2 | [22 empty] | VV | 5
171 | 734263316R00 | Šroubení topenářské, přímé, mosazné, DN 40, PN 10, včetně dodávky materiálu | kus | 2 |  | 0 |  | 0 |  | 0 | 15 | 0 | 0 | 0 | 0 | 0 | 800-731 | RTS 20/ I | RTS 19/ I | 0.165 | 0.33 |  | Práce |  |  |  | POL1_
|  | Odkaz na mn. položky pořadí 118 : 1,00000*2 |  | 2 | [22 empty] | VV | 5
172 | 734265317R00 | Šroubení topenářské, přímé, mosazné, DN 50, PN 16, včetně dodávky materiálu | kus | 40 |  | 0 |  | 0 |  | 0 | 15 | 0 | 0.00118 | 0.05 | 0 | 0 | 800-731 | RTS 20/ I | RTS 19/ I | 0.21 | 8.4 |  | Práce |  |  |  | POL1_
|  | Odkaz na mn. položky pořadí 166 : 1,00000*2 |  | 2 | [22 empty] | VV | 5
|  | Odkaz na mn. položky pořadí 174 : 4,00000*2 |  | 8 | [22 empty] | VV | 5
|  | Odkaz na mn. položky pořadí 165 : 15,00000*2 |  | 30 | [22 empty] | VV | 5
173 | 734293312R00 | Kohout kulový, napouštěcí a vypouštěcí, mosazný, DN 15, PN 10, včetně dodávky materiálu | kus | 15 |  | 0 |  | 0 |  | 0 | 15 | 0 | 0 | 0 | 0 | 0 | 800-731 | RTS 20/ I | RTS 19/ I | 0.083 | 1.25 |  | Práce |  |  |  | POL1_
|  | Viz výkres D.1.4.d-05, 08 | [24 empty] | POP
|  | 15 |  | 15 | [22 empty] | VV | 0
174 | 734295216R00 | Filtr mosazný, DN 50, PN 20, vnitřní-vnitřní závit, včetně dodávky materiálu | kus | 4 |  | 0 |  | 0 |  | 0 | 15 | 0 | 0.00142 | 0.01 | 0 | 0 | 800-731 | RTS 20/ I | RTS 19/ I | 0.424 | 1.7 |  | Práce |  |  |  | POL1_
|  | Viz výkres D.1.4.d-05, 08 | [24 empty] | POP
175 | 734494121R00 | Návarek s metrickým závitem M 20 x 1,5, délka do 220 mm, včetně dodávky materiálu | kus | 10 |  | 0 |  | 0 |  | 0 | 15 | 0 | 0.00051 | 0.01 | 0 | 0 | 800-731 | RTS 20/ I | RTS 19/ I | 0.251 | 2.51 |  | Práce |  |  |  | POL1_
|  | Viz výkres D.1.4.d-05, 08 | [24 empty] | POP
|  | Odkaz na mn. položky pořadí 185 : 2,00000 |  | 2 | [22 empty] | VV | 5
|  | Odkaz na mn. položky pořadí 183 : 8,00000 |  | 8 | [22 empty] | VV | 5
176 | 734494213R00 | Návarek s trubkovým závitem G 1/2", včetně dodávky materiálu | kus | 10 |  | 0 |  | 0 |  | 0 | 15 | 0 | 0.00024 | 0 | 0 | 0 | 800-731 | RTS 20/ I | RTS 19/ I | 0.278 | 2.78 |  | Práce |  |  |  | POL1_
|  | Viz výkres D.1.4.d-05, 08 | [24 empty] | POP
|  | Odkaz na mn. položky pořadí 185 : 2,00000 |  | 2 | [22 empty] | VV | 5
|  | Odkaz na mn. položky pořadí 181 : 8,00000 |  | 8 | [22 empty] | VV | 5
177 | 734-02 | Pryžový vibrační mezikus tmax=100°C, PN10 DN65, včetně montáže | kus | 2 |  | 0 |  | 0 |  | 0 | 15 | 0 | 0.005 | 0.01 | 0 | 0 |  | Vlastní | Indiv | 0 | 0 |  | Práce |  |  |  | POL1_
|  | Viz výkres D.1.4.d-05, 08 | [24 empty] | POP
178 | 734-04 | Vyvažovací ventil DN40, vč. měřících ventilků, včetně montáže | kus | 4 |  | 0 |  | 0 |  | 0 | 15 | 0 | 0.001 | 0 | 0 | 0 |  | Vlastní | Indiv | 0 | 0 |  | Práce |  |  |  | POL1_
|  | Viz TZ D.1.4.d-01, D.1.4.d-05 | [24 empty] | POP
179 | 734-05 | Vyvažovací ventil DN50, vč. měřících ventilků, včetně montáže | kus | 1 |  | 0 |  | 0 |  | 0 | 15 | 0 | 0.001 | 0 | 0 | 0 |  | Vlastní | Indiv | 0 | 0 |  | Práce |  |  |  | POL1_
|  | Viz TZ D.1.4.d-01, D.1.4.d-05 | [24 empty] | POP
180 | 734-10 | Pojistný ventil ot. tlak 4 bar, 3/4"x1", včetně montáže | kus | 3 |  | 0 |  | 0 |  | 0 | 15 | 0 | 0.002 | 0.01 | 0 | 0 |  | Vlastní | Indiv | 0 | 0 |  | Práce |  |  |  | POL1_
|  | Viz výkres D1.4.d-05 | [24 empty] | POP
181 | 734-11 | Teploměr 0-120°C, včetně montáže | kus | 8 |  | 0 |  | 0 |  | 0 | 15 | 0 | 0.0005 | 0 | 0 | 0 |  | Vlastní | Indiv | 0 | 0 |  | Práce |  |  |  | POL1_
|  | Viz výkres D1.4.d-05 | [24 empty] | POP
182 | 7341-13 | Regulátor teploty s ponorným čidlem, rozsah 40-70°C, včetně montáže | kus | 1 |  | 0 |  | 0 |  | 0 | 15 | 0 | 0.001 | 0 | 0 | 0 |  | Vlastní | Indiv | 0 | 0 |  | Práce |  |  |  | POL1_
183 | 734-12 | Manometr 0-4bar, M20x1,5, vč. zahnuté přivařovací smyčky M20x1,5, vč. třícestného ventilu, včetně montáže | kus | 8 |  | 0 |  | 0 |  | 0 | 15 | 0 | 0.0005 | 0 | 0 | 0 |  | Vlastní | Indiv | 0 | 0 |  | Práce |  |  |  | POL1_
|  | Viz výkres D1.4.d-05 | [24 empty] | POP
184 | 734191450R00 | Regulační ventil DN 20 s vnitřním závitem, pro termostat | soubor | 1 |  | 0 |  | 0 |  | 0 | 15 | 0 | 0.01034 | 0.01 | 0 | 0 |  | Vlastní | RTS 19/ I | 0.718 | 0.72 |  | Práce |  |  |  | POL1_
185 | 734290238R00 | Termomanometr 0-4 bar a 0-120 °C, včetně montáže | kus | 2 |  | 0 |  | 0 |  | 0 | 15 | 0 | 0.0005 | 0 | 0 | 0 |  | Vlastní | Indiv | 0.093 | 0.19 |  | Práce |  |  |  | POL1_
186 | 998734101R00 | Přesun hmot pro armatury v objektech výšky do 6 m | t | 0.40567 |  | 0 |  | 0 |  | 0 | 15 | 0 | 0 | 0 | 0 | 0 | 800-731 | RTS 20/ I | RTS 19/ I | 2.575 | 1.04 |  | Přesun hmot |  |  |  | POL7_
|  | Hmotnosti z položek s pořadovými čísly: : | [24 empty] | VV | 0
|  | 152,153,154,155,156,157,158,163,164,165,166,167,172,174,175,176,177,178,179,180,181,182,183,184,185, : | [24 empty] | VV | 0
|  | Součet: : 0,40567 |  | 0.40567 | [22 empty] | VV | 0
187 | 998734193R00 | Přesun hmot pro armatury příplatek k ceně za zvětšený přesun přes vymezenou největší dopravní vzdálenost do 500 m | t | 0.40567 |  | 0 |  | 0 |  | 0 | 15 | 0 | 0 | 0 | 0 | 0 | 800-731 | RTS 20/ I | RTS 19/ I | 1.355 | 0.55 |  | Přesun hmot |  |  |  | POL7_
|  | Hmotnosti z položek s pořadovými čísly: : | [24 empty] | VV | 0
|  | 152,153,154,155,156,157,158,163,164,165,166,167,172,174,175,176,177,178,179,180,181,182,183,184,185, : | [24 empty] | VV | 0
|  | Součet: : 0,40567 |  | 0.40567 | [22 empty] | VV | 0
Díl: | 767 | Konstrukce zámečnické |  |  |  | 0 |  | 0 |  | 0 |  | 0 |  | 0 |  | 0 |  |  |  |  | 6.93 | [5 empty] | DIL
188 | 767995105R00 | Výroba a montáž atypických kovovových doplňků staveb hmotnosti přes 50 do 100 kg | kg | 75 |  | 0 |  | 0 |  | 0 | 15 | 0 | 5e-05 | 0 | 0 | 0 | 800-767 | RTS 20/ I | Indiv | 0.084 | 6.3 |  | Práce |  |  |  | POL1_
|  | Výroba, dodávka a montáž ocelového pozinkovaného roštu včetně vstupního otvoru do sníženého prostoru. | [24 empty] | POP |  | Výroba, dodávka a montáž ocelového pozinkovaného roštu včetně vstupního otvoru do sníženého prostoru.
189 | 767995150R00 | Ocelové profily pro osazení pozink. roštu, včetně montáže | kg | 7.5 |  | 0 |  | 0 |  | 0 | 15 | 0 | 5e-05 | 0 | 0 | 0 |  | Vlastní | Indiv | 0.084 | 0.63 |  | Práce |  |  |  | POL1_
Díl: | 783 | Nátěry |  |  |  | 0 |  | 0 |  | 0 |  | 0 |  | 0 |  | 0 |  |  |  |  | 2.34 | [5 empty] | DIL
190 | 783424740R00 | Nátěry potrubí a armatur syntetické potrubí, do DN 50 mm, základní | m | 46 |  | 0 |  | 0 |  | 0 | 15 | 0 | 3e-05 | 0 | 0 | 0 | 800-783 | RTS 20/ I | RTS 19/ I | 0.029 | 1.33 |  | Práce |  |  |  | POL1_
|  | na vzduchu schnoucí | [24 empty] | SPI
|  | Odkaz na mn. položky pořadí 127 : 23,50000 |  | 23.5 | [22 empty] | VV | 5
|  | Odkaz na mn. položky pořadí 126 : 22,50000 |  | 22.5 | [22 empty] | VV | 5
191 | 783425750R00 | Nátěry potrubí a armatur syntetické potrubí, do DN 100 mm, základní | m | 48.3 |  | 0 |  | 0 |  | 0 | 15 | 0 | 4e-05 | 0 | 0 | 0 | 800-783 | RTS 20/ I | RTS 19/ I | 0.021 | 1.01 |  | Práce |  |  |  | POL1_
|  | na vzduchu schnoucí | [24 empty] | SPI
|  | Viz TZ D.1.4.d-01 | [24 empty] | POP
|  | Odkaz na mn. položky pořadí 130 : 34,50000 |  | 34.5 | [22 empty] | VV | 5
|  | Odkaz na mn. položky pořadí 129 : 13,80000 |  | 13.8 | [22 empty] | VV | 5
Díl: | 784 | Malby |  |  |  | 0 |  | 0 |  | 0 |  | 0 |  | 0.02 |  | 0 |  |  |  |  | 26.77 | [5 empty] | DIL
192 | 784402801R00 | Odstranění maleb oškrabáním, v místnostech do 3,8 m | m2 | 156 |  | 0 |  | 0 |  | 0 | 15 | 0 | 0 | 0 | 0 | 0 | 800-784 | RTS 20/ I | RTS 19/ II | 0.06971 | 10.87 |  | Práce |  |  |  | POL1_7
|  | 39*4 |  | 156 | [22 empty] | VV | 0
193 | 784195212R00 | Malby z malířských směsí otěruvzdorných, , bělost 82 %, dvojnásobné | m2 | 156 |  | 0 |  | 0 |  | 0 | 15 | 0 | 0.00015 | 0.02 | 0 | 0 | 800-784 | RTS 20/ I | RTS 19/ II | 0.10191 | 15.9 |  | Práce |  |  |  | POL1_7
|  | Odkaz na mn. položky pořadí 192 : 156,00000 |  | 156 | [22 empty] | VV | 5
Díl: | D96 | Přesuny suti a vybouraných hmot |  |  |  | 0 |  | 0 |  | 0 |  | 0 |  | 0 |  | 0 |  |  |  |  | 31.66 | [5 empty] | DIL
194 | 979087112R00 | Vodorovná doprava suti a vybouraných hmot nakládání suti na dopravní prostředky, | t | 27.5819 |  | 0 |  | 0 |  | 0 | 15 | 0 | 0 | 0 | 0 | 0 | 821-1 | RTS 20/ I | RTS 19/ I | 0.164 | 4.52 |  | Přesun suti |  |  |  | POL8_
|  | se složením a hrubým urovnáním nebo s přeložením na jiný dopravní prostředek kromě lodi, vč. příplatku za každých dalších i započatých 1000 m přes 1000 m, | [24 empty] | SPI |  | se složením a hrubým urovnáním nebo s přeložením na jiný dopravní prostředek kromě lodi, vč. příplatku za každých dalších i započatých 1000 m přes 1000 m,
|  | Demontážní hmotnosti z položek s pořadovými čísly: : | [24 empty] | VV | 0
|  | 3,59,66,72,73,74,77,97,112,113,115,116,128,131,132, : | [24 empty] | VV | 0
|  | Součet: : 27,58194 |  | 27.5819 | [22 empty] | VV | 0
195 | 979082111R00 | Vnitrostaveništní doprava suti a vybouraných hmot do 10 m | t | 27.5819 |  | 0 |  | 0 |  | 0 | 15 | 0 | 0 | 0 | 0 | 0 | 801-3 | RTS 20/ I | RTS 19/ I | 0.942 | 25.98 |  | Přesun suti |  |  |  | POL8_
|  | Demontážní hmotnosti z položek s pořadovými čísly: : | [24 empty] | VV | 0
|  | 3,59,66,72,73,74,77,97,112,113,115,116,128,131,132, : | [24 empty] | VV | 0
|  | Součet: : 27,58194 |  | 27.5819 | [22 empty] | VV | 0
196 | 979083117R00 | Vodorovné přemístění suti přes 5000 m do 6000 m | t | 27.5819 |  | 0 |  | 0 |  | 0 | 15 | 0 | 0 | 0 | 0 | 0 | 800-6 | RTS 20/ I | RTS 19/ I | 0.042 | 1.16 |  | Přesun suti |  |  |  | POL8_
|  | včetně naložení na dopravní prostředek a složení, | [24 empty] | SPI
|  | Demontážní hmotnosti z položek s pořadovými čísly: : | [24 empty] | VV | 0
|  | 3,59,66,72,73,74,77,97,112,113,115,116,128,131,132, : | [24 empty] | VV | 0
|  | Součet: : 27,58194 |  | 27.5819 | [22 empty] | VV | 0
197 | 979999999R10 | Náklady na likvidaci vybouraných hmot | t | 27.5819 |  | 0 |  | 0 |  | 0 | 15 | 0 | 0 | 0 | 0 | 0 |  | Vlastní | RTS 19/ I | 0 | 0 |  | Přesun suti |  |  |  | POL8_
|  | Demontážní hmotnosti z položek s pořadovými čísly: : | [24 empty] | VV | 0
|  | 3,59,66,72,73,74,77,97,112,113,115,116,128,131,132, : | [24 empty] | VV | 0
|  | Součet: : 27,58194 |  | 27.5819 | [22 empty] | VV | 0
[25 empty] | 15 | 21 | DPH
| Celkem |  |  |  |  | 0 | [18 empty] | 0 | 0 | SUM
END
Note on S6: Jedná se o informaci, zda se jedná o položku, která je do rozpočtu zadána z cenové soustavy RTS, nebo vlastní.
Note on T6: Jedná se o název CÚ, která je zadána u položky rozpočtu

## SO01 03 Pol
Položkový soupis prací a dodávek | [26 empty] | #TypZaznamu#
S: | 219002-02R | Nový Jičín - U Jičínky | [24 empty] | STA
O: | SO01 | Modernizace plynové kotelny U Jičínky v Novém Jičíně | [21 empty] | STA |  |  | OBJ
R: | 03 | Měření, regulace a silnoproudá elektrotechnika | [24 empty] | ROZ
P.č. | Číslo položky | Název položky | MJ | Množství | Cena / MJ | Celkem | Dodávka | Dodávka celk. | Montáž | Montáž celk. | DPH | Cena s DPH | Hmotnost / MJ | Hmotnost celk.(t) | Dem. hmotnost / MJ | Dem. hmotnost celk.(t) | Ceník | Cen. soustava / platnost | Cenová úroveň | Nhod / MJ | Nhod celk. | Dodavatel | Typ položky
Díl: | MaR_D | Detektory |  |  |  | 0 |  | 0 |  | 0 |  | 0 |  | 0 |  | 0 |  |  |  |  | 0 | [5 empty] | DIL
1 | D001 | Detektor oxid uhelnatý | ks | 1 |  | 0 |  | 0 |  | 0 | 15 | 0 | 0 | 0 | 0 | 0 |  | Vlastní | Indiv | 0 | 0 |  | Specifikace |  |  |  | POL3_0
2 | D002 | Montáž - detektor oxid uhelnatý | ks | 1 |  | 0 |  | 0 |  | 0 | 15 | 0 | 0 | 0 | 0 | 0 |  | Vlastní | Indiv | 0 | 0 |  | Práce |  |  |  | POL1_9
3 | D003 | Detektor zemní plyn | ks | 3 |  | 0 |  | 0 |  | 0 | 15 | 0 | 0 | 0 | 0 | 0 |  | Vlastní | Indiv | 0 | 0 |  | Specifikace |  |  |  | POL3_0
4 | D004 | Montáž - detektor zemní plyn | ks | 3 |  | 0 |  | 0 |  | 0 | 15 | 0 | 0 | 0 | 0 | 0 |  | Vlastní | Indiv | 0 | 0 |  | Práce |  |  |  | POL1_9
5 | D007 | Zdroj detektoru | ks | 2 |  | 0 |  | 0 |  | 0 | 15 | 0 | 0 | 0 | 0 | 0 |  | Vlastní | Indiv | 0 | 0 |  | Specifikace |  |  |  | POL3_0
6 | D008 | Montáž - zdroj detektoru | ks | 2 |  | 0 |  | 0 |  | 0 | 15 | 0 | 0 | 0 | 0 | 0 |  | Vlastní | Indiv | 0 | 0 |  | Práce |  |  |  | POL1_9
7 | D009 | Snímač teploty venkovní, Pt1000/3850 | ks | 1 |  | 0 |  | 0 |  | 0 | 15 | 0 | 0 | 0 | 0 | 0 |  | Vlastní | Indiv | 0 | 0 |  | Specifikace |  |  |  | POL3_0
8 | D010 | Montáž - snímač teploty venkovní, Pt1000/3850 | ks | 1 |  | 0 |  | 0 |  | 0 | 15 | 0 | 0 | 0 | 0 | 0 |  | Vlastní | Indiv | 0 | 0 |  | Práce |  |  |  | POL1_9
9 | D011 | Snímač teploty prostorový, Pt1000/3850 | ks | 1 |  | 0 |  | 0 |  | 0 | 15 | 0 | 0 | 0 | 0 | 0 |  | Vlastní | Indiv | 0 | 0 |  | Specifikace |  |  |  | POL3_0
10 | D012 | Montáž - snímač teploty prostorový, Pt1000/3850 | ks | 1 |  | 0 |  | 0 |  | 0 | 15 | 0 | 0 | 0 | 0 | 0 |  | Vlastní | Indiv | 0 | 0 |  | Práce |  |  |  | POL1_9
11 | 40511391R | Snímač odpor.do jímky 1duchý ponor 250 se stonkem | ks | 3 |  | 0 |  | 0 |  | 0 | 15 | 0 | 0.0014 | 0 | 0 | 0 |  | Vlastní | Indiv | 0 | 0 |  | Specifikace |  |  |  | POL3_0
12 | D014 | Montáž - snímač odpor.do jímky 1duchý ponor 250 se stonkem | ks | 3 |  | 0 |  | 0 |  | 0 | 15 | 0 | 0 | 0 | 0 | 0 |  | Vlastní | Indiv | 0 | 0 |  | Práce |  |  |  | POL1_9
13 | 405910068R | Jímka nerezová,G1/2 | ks | 3 |  | 0 |  | 0 |  | 0 | 15 | 0 | 0.0002 | 0 | 0 | 0 |  | Vlastní | Indiv | 0 | 0 |  | Specifikace |  |  |  | POL3_0
14 | D016 | Montáž - jímka nerezová,G1/2 | ks | 3 |  | 0 |  | 0 |  | 0 | 15 | 0 | 0 | 0 | 0 | 0 |  | Vlastní | Indiv | 0 | 0 |  | Práce |  |  |  | POL1_9
15 | 40511399R | Snímač odpor.do jímky bojleru se stonkem | ks | 1 |  | 0 |  | 0 |  | 0 | 15 | 0 | 0.0014 | 0 | 0 | 0 |  | Vlastní | Indiv | 0 | 0 |  | Specifikace |  |  |  | POL3_0
16 | D114 | Montáž - snímač odpor.do jímky bojleru se stonkem | ks | 1 |  | 0 |  | 0 |  | 0 | 15 | 0 | 0 | 0 | 0 | 0 |  | Vlastní | Indiv | 0 | 0 |  | Práce |  |  |  | POL1_9
17 | D019 | Snímač zaplavení, plovákový | ks | 1 |  | 0 |  | 0 |  | 0 | 15 | 0 | 0 | 0 | 0 | 0 |  | Vlastní | Indiv | 0 | 0 |  | Specifikace |  |  |  | POL3_0
18 | D020 | Montáž - snímač zaplavení, plovákový | ks | 1 |  | 0 |  | 0 |  | 0 | 15 | 0 | 0 | 0 | 0 | 0 |  | Vlastní | Indiv | 0 | 0 |  | Práce |  |  |  | POL1_9
19 | D021 | Snímač tlaku, 0-6bar, 0-10V, M20x1,5 | ks | 1 |  | 0 |  | 0 |  | 0 | 15 | 0 | 0 | 0 | 0 | 0 |  | Vlastní | Indiv | 0 | 0 |  | Specifikace |  |  |  | POL3_0
20 | D022 | Montáž - snímač tlaku, 0-6bar, 0-10V, M20x1,5 | ks | 1 |  | 0 |  | 0 |  | 0 | 15 | 0 | 0 | 0 | 0 | 0 |  | Vlastní | Indiv | 0 | 0 |  | Práce |  |  |  | POL1_9
21 | D023 | 3cestný mosazný manometrický kohout, M20x1,5 | ks | 1 |  | 0 |  | 0 |  | 0 | 15 | 0 | 0 | 0 | 0 | 0 |  | Vlastní | Indiv | 0 | 0 |  | Specifikace |  |  |  | POL3_0
22 | D024 | Montáž - 3cestný mosazný manometrický kohout, M20x1,5 | ks | 1 |  | 0 |  | 0 |  | 0 | 15 | 0 | 0 | 0 | 0 | 0 |  | Vlastní | Indiv | 0 | 0 |  | Práce |  |  |  | POL1_9
Díl: | MaR_V | Ventily |  |  |  | 0 |  | 0 |  | 0 |  | 0 |  | 0 |  | 0 |  |  |  |  | 0 | [5 empty] | DIL
23 | V015 | 3cestný ventil, DN40, Kvs 25 | ks | 1 |  | 0 |  | 0 |  | 0 | 15 | 0 | 0 | 0 | 0 | 0 |  | Vlastní | Indiv | 0 | 0 |  | Specifikace |  |  |  | POL3_0
24 | VK004 | 2cestná klapka, DN50 | ks | 3 |  | 0 |  | 0 |  | 0 | 15 | 0 | 0 | 0 | 0 | 0 |  | Vlastní | Indiv | 0 | 0 |  | Specifikace |  |  |  | POL3_0
25 | VS002 | Servopohon 0-10V, 24V AC,DC , 20Nm | ks | 1 |  | 0 |  | 0 |  | 0 | 15 | 0 | 0 | 0 | 0 | 0 |  | Vlastní | Indiv | 0 | 0 |  | Specifikace |  |  |  | POL3_0
26 | VS004 | Servopohon ON/OFF, 24V AC,DC , 20Nm | ks | 3 |  | 0 |  | 0 |  | 0 | 15 | 0 | 0 | 0 | 0 | 0 |  | Vlastní | Indiv | 0 | 0 |  | Specifikace |  |  |  | POL3_0
27 | VSM001 | Montáž - ventil, servopohon | ks | 4 |  | 0 |  | 0 |  | 0 | 15 | 0 | 0 | 0 | 0 | 0 |  | Vlastní | Indiv | 0 | 0 |  | Práce |  |  |  | POL1_9
Díl: | MaR_HW | Hardware |  |  |  | 0 |  | 0 |  | 0 |  | 0 |  | 0 |  | 0 |  |  |  |  | 0 | [5 empty] | DIL
28 | HW060 | Elektroměr | ks | 1 |  | 0 |  | 0 |  | 0 | 15 | 0 | 0 | 0 | 0 | 0 |  | Vlastní | Indiv | 0 | 0 |  | Specifikace |  |  |  | POL3_0
29 | HW061 | Montáž - elektroměr | ks | 1 |  | 0 |  | 0 |  | 0 | 15 | 0 | 0 | 0 | 0 | 0 |  | Vlastní | Indiv | 0 | 0 |  | Práce |  |  |  | POL1_9
30 | HW007 | DDC regulátor, I/O, RS232, RS485, web | ks | 1 |  | 0 |  | 0 |  | 0 | 15 | 0 | 0 | 0 | 0 | 0 |  | Vlastní | Indiv | 0 | 0 |  | Specifikace |  |  |  | POL3_0
31 | HW007 | Montáž - DDC regulátor, I/O, RS232, RS485, web | ks | 1 |  | 0 |  | 0 |  | 0 | 15 | 0 | 0 | 0 | 0 | 0 |  | Vlastní | Indiv | 0 | 0 |  | Práce |  |  |  | POL1_9
32 | HW109 | Barevný display, 7 “ LCD TFT | ks | 1 |  | 0 |  | 0 |  | 0 | 15 | 0 | 0 | 0 | 0 | 0 |  | Vlastní | Indiv | 0 | 0 |  | Specifikace |  |  |  | POL3_0
Díl: | D96 | Přesuny suti a vybouraných hmot |  |  |  | 0 |  | 0 |  | 0 |  | 0 |  | 0 |  | 0 |  |  |  |  | 0 | [5 empty] | DIL
33 | 979999999R10 | Náklady na likvidaci vybouraných hmot | soubor | 1 |  | 0 |  | 0 |  | 0 | 15 | 0 | 0 | 0 | 0 | 0 |  | Vlastní | Indiv | 0 | 0 |  | Práce |  |  |  | POL1_
Díl: | MaR_HW | Hardware |  |  |  | 0 |  | 0 |  | 0 |  | 0 |  | 0 |  | 0 |  |  |  |  | 0 | [5 empty] | DIL
34 | HW110 | Montáž - barevný display, 7 “ LCD TFT | ks | 1 |  | 0 |  | 0 |  | 0 | 15 | 0 | 0 | 0 | 0 | 0 |  | Vlastní | Indiv | 0 | 0 |  | Práce |  |  |  | POL1_9
35 | HW050 | GSM Modem | kus | 1 |  | 0 |  | 0 |  | 0 | 15 | 0 | 0 | 0 | 0 | 0 |  | Vlastní | Indiv | 0 | 0 |  | Specifikace |  |  |  | POL3_0
36 | HW050 | Montáž - GSM Modem | kus | 1 |  | 0 |  | 0 |  | 0 | 15 | 0 | 0 | 0 | 0 | 0 |  | Vlastní | Indiv | 0 | 0 |  | Práce |  |  |  | POL1_9
Díl: | MAR_KT | Kabelové trasy, kabely |  |  |  | 0 |  | 0 |  | 0 |  | 0 |  | 0.13 |  | 0 |  |  |  |  | 0 | [5 empty] | DIL
37 | 34121550R | Kabel sdělovací s Cu jádrem JYTY 2 x 1 mm | m | 280 |  | 0 |  | 0 |  | 0 | 15 | 0 | 4e-05 | 0.01 | 0 | 0 |  | Vlastní | Indiv | 0 | 0 |  | Specifikace |  |  |  | POL3_0
38 | 34121554R | Kabel sdělovací s Cu jádrem JYTY 4 x 1 mm | m | 240 |  | 0 |  | 0 |  | 0 | 15 | 0 | 7e-05 | 0.02 | 0 | 0 |  | Vlastní | Indiv | 0 | 0 |  | Specifikace |  |  |  | POL3_0
39 | 34121582R | Kabel sdělovací s Cu jádrem 750V JQTQ 4 x 0,8 mm | m | 140 |  | 0 |  | 0 |  | 0 | 15 | 0 | 6e-05 | 0.01 | 0 | 0 |  | Vlastní | Indiv | 0 | 0 |  | Specifikace |  |  |  | POL3_0
40 | 34140966R | Vodič silový CY zelenožlutý 6,00 mm2 - drát | m | 50 |  | 0 |  | 0 |  | 0 | 15 | 0 | 6e-05 | 0 | 0 | 0 |  | Vlastní | Indiv | 0 | 0 |  | Specifikace |  |  |  | POL3_0
41 | 34111030R | Kabel silový s Cu jádrem 750 V CYKY 3 x 1,5 mm2 | m | 180 |  | 0 |  | 0 |  | 0 | 15 | 0 | 0.00015 | 0.03 | 0 | 0 |  | Vlastní | Indiv | 0 | 0 |  | Specifikace |  |  |  | POL3_0
42 | 34111094R | Kabel silový s Cu jádrem 750 V CYKY 4 x 2,5 mm2 | m | 110 |  | 0 |  | 0 |  | 0 | 15 | 0 | 0.0003 | 0.03 | 0 | 0 |  | Vlastní | Indiv | 0 | 0 |  | Specifikace |  |  |  | POL3_0
43 | 553473901R | Žlab kabelový 50X125X0,7 mm včetně spojovacího materiálu | m | 4 |  | 0 |  | 0 |  | 0 | 15 | 0 | 0.0013 | 0.01 | 0 | 0 |  | Vlastní | Indiv | 0 | 0 |  | Specifikace |  |  |  | POL3_0
44 | 553473900R | Žlab kabelový 50X62X0,7 mm včetně spojovacího materiálu | m | 28 |  | 0 |  | 0 |  | 0 | 15 | 0 | 0.00089 | 0.02 | 0 | 0 |  | Vlastní | Indiv | 0 | 0 |  | Specifikace |  |  |  | POL3_0
45 | KT001 | Podpěra na stěnu, žárově zinkovaná | soub | 20 |  | 0 |  | 0 |  | 0 | 15 | 0 | 0 | 0 | 0 | 0 |  | Vlastní | Indiv | 0 | 0 |  | Specifikace |  |  |  | POL3_0
46 | KT003 | Trubka plast 25, vč. příchytek , spojek | soub | 115 |  | 0 |  | 0 |  | 0 | 15 | 0 | 0 | 0 | 0 | 0 |  | Vlastní | Indiv | 0 | 0 |  | Specifikace |  |  |  | POL3_0
47 | KT002 | Závěs stropní | soub | 16 |  | 0 |  | 0 |  | 0 | 15 | 0 | 0 | 0 | 0 | 0 |  | Vlastní | Indiv | 0 | 0 |  | Specifikace |  |  |  | POL3_0
48 | 222260721R00 | Montáž - žlab 62/50mm, přísluš. na úchyt.body,zavíkov. | m | 28 |  | 0 |  | 0 |  | 0 | 15 | 0 | 0 | 0 | 0 | 0 |  | Vlastní | Indiv | 0 | 0 |  | Práce |  |  |  | POL1_9
49 | 222260722R00 | Montáž - žlab 125/50mm,vč.přísluš.,na úch.body,zavík. | m | 4 |  | 0 |  | 0 |  | 0 | 15 | 0 | 0 | 0 | 0 | 0 |  | Vlastní | Indiv | 0 | 0 |  | Práce |  |  |  | POL1_9
50 | 222260573R00 | Montáž - trubka plast. tuhá 25 na příchytkách vč.příchytek | m | 115 |  | 0 |  | 0 |  | 0 | 15 | 0 | 0 | 0 | 0 | 0 |  | Vlastní | Indiv | 0 | 0 |  | Práce |  |  |  | POL1_9
51 | 222281301R00 | Montáž - JYTY 1 mm - CYKY do 2,5 mm, 2-5 žil, v trubkách | m | 430 |  | 0 |  | 0 |  | 0 | 15 | 0 | 0 | 0 | 0 | 0 |  | Vlastní | Indiv | 0 | 0 |  | Práce |  |  |  | POL1_9
52 | 222281551R00 | Montáž - JYTY 1 mm-CYKY do 2,5 mm, do 5 žil, volně ve žlabu | m | 520 |  | 0 |  | 0 |  | 0 | 15 | 0 | 0 | 0 | 0 | 0 |  | Vlastní | Indiv | 0 | 0 |  | Práce |  |  |  | POL1_9
53 | 210800626R00 | Montáž - vodič nn a vn CYA 6 mm2 uložený volně | m | 50 |  | 0 |  | 0 |  | 0 | 15 | 0 | 0 | 0 | 0 | 0 |  | Vlastní | Indiv | 0 | 0 |  | Práce |  |  |  | POL1_9
54 | 210100001R00 | Ukončení vodičů v rozvaděči + zapojení do 2,5 mm2 | kus | 166 |  | 0 |  | 0 |  | 0 | 15 | 0 | 0 | 0 | 0 | 0 |  | Vlastní | Indiv | 0 | 0 |  | Práce |  |  |  | POL1_9
Díl: | MaR_SW | Software |  |  |  | 0 |  | 0 |  | 0 |  | 0 |  | 0 |  | 0 |  |  |  |  | 0 | [5 empty] | DIL
55 | SW001 | SW pro DDC | DB | 48 |  | 0 |  | 0 |  | 0 | 15 | 0 | 0 | 0 | 0 | 0 |  | Vlastní | Indiv | 0 | 0 |  | Práce |  |  |  | POL1_9
56 | SW002 | SW generace grafické obrazovky, historie poruch, trendy | DB | 48 |  | 0 |  | 0 |  | 0 | 15 | 0 | 0 | 0 | 0 | 0 |  | Vlastní | Indiv | 0 | 0 |  | Práce |  |  |  | POL1_9
Díl: | MAR_OE | Ostatní elektro |  |  |  | 0 |  | 0 |  | 0 |  | 0 |  | 0 |  | 0 |  |  |  |  | 0 | [5 empty] | DIL
57 | OE001 | Doplnění vývodu do silového rozvaděče | kus | 1 |  | 0 |  | 0 |  | 0 | 15 | 0 | 0 | 0 | 0 | 0 |  | Vlastní | Indiv | 0 | 0 |  | Specifikace |  |  |  | POL3_0
58 | OE001 | Montáž - doplnění vývodu do silového rozvaděče | kus | 1 |  | 0 |  | 0 |  | 0 | 15 | 0 | 0 | 0 | 0 | 0 |  | Vlastní | Indiv | 0 | 0 |  | Práce |  |  |  | POL1_9
59 | OE001 | Svítidlo zářivkové přisazené průmyslové 2x36W s vyšším krytím | kus | 12 |  | 0 |  | 0 |  | 0 | 15 | 0 | 0 | 0 | 0 | 0 |  | Vlastní | Indiv | 0 | 0 |  | R-položka |  |  |  | POL12_0
60 | OE001 | Montáž - svítidlo zářivkové přisazené průmyslové 2x36W s vyšším krytím | kus | 12 |  | 0 |  | 0 |  | 0 | 15 | 0 | 0 | 0 | 0 | 0 |  | Vlastní | Indiv | 0 | 0 |  | R-položka |  |  |  | POL12_1
61 | OE002 | Svítidlo zářivkové přisazené průmyslové 2x28W s vyšším krytím | kus | 4 |  | 0 |  | 0 |  | 0 | 15 | 0 | 0 | 0 | 0 | 0 |  | Vlastní | Indiv | 0 | 0 |  | Specifikace |  |  |  | POL3_0
62 | OE002 | Monttáž - svítidlo zářivkové přisazené průmyslové 2x28W s vyšším krytím | kus | 12 |  | 0 |  | 0 |  | 0 | 15 | 0 | 0 | 0 | 0 | 0 |  | Vlastní | Indiv | 0 | 0 |  | Práce |  |  |  | POL1_9
63 | OE003 | Svítidlo zářivkové přisazené průmyslové 2x24W s vyšším krytím | kus | 6 |  | 0 |  | 0 |  | 0 | 15 | 0 | 0 | 0 | 0 | 0 |  | Vlastní | Indiv | 0 | 0 |  | Specifikace |  |  |  | POL3_0
64 | OE003 | Monttáž - svítidlo zářivkové přisazené průmyslové 2x24W s vyšším krytím | kus | 12 |  | 0 |  | 0 |  | 0 | 15 | 0 | 0 | 0 | 0 | 0 |  | Vlastní | Indiv | 0 | 0 |  | Práce |  |  |  | POL1_9
65 | OE004 | Svídidlo přisazené s PIR detektorem | kus | 1 |  | 0 |  | 0 |  | 0 | 15 | 0 | 0 | 0 | 0 | 0 |  | Vlastní | Indiv | 0 | 0 |  | Specifikace |  |  |  | POL3_0
66 | OE004 | Montáž - svídidlo přisazené s PIR detektorem | kus | 1 |  | 0 |  | 0 |  | 0 | 15 | 0 | 0 | 0 | 0 | 0 |  | Vlastní | Indiv | 0 | 0 |  | Práce |  |  |  | POL1_9
67 | OE005 | Svítidlo LED venkovní 2x36W s vyšším krytím IP66 | kus | 1 |  | 0 |  | 0 |  | 0 | 15 | 0 | 0 | 0 | 0 | 0 |  | Vlastní | Indiv | 0 | 0 |  | Specifikace |  |  |  | POL3_0
68 | OE005 | Montáž - svítidlo LED venkovní 2x36W s vyšším krytím IP66 | kus | 1 |  | 0 |  | 0 |  | 0 | 15 | 0 | 0 | 0 | 0 | 0 |  | Vlastní | Indiv | 0 | 0 |  | Práce |  |  |  | POL1_9
69 | OE006 | Vypínač přisazený 1, 6, 7 - systém ovládání projednat | kus | 8 |  | 0 |  | 0 |  | 0 | 15 | 0 | 0 | 0 | 0 | 0 |  | Vlastní | Indiv | 0 | 0 |  | Specifikace |  |  |  | POL3_0
70 | OE006 | Montáž - vypínač přisazený 1, 6, 7 - systém ovládání projednat | kus | 8 |  | 0 |  | 0 |  | 0 | 15 | 0 | 0 | 0 | 0 | 0 |  | Vlastní | Indiv | 0 | 0 |  | Práce |  |  |  | POL1_9
71 | OE007 | Stop tlačítko-hřib, krabice na povrch | kus | 1 |  | 0 |  | 0 |  | 0 | 15 | 0 | 0 | 0 | 0 | 0 |  | Vlastní | Indiv | 0 | 0 |  | Specifikace |  |  |  | POL3_0
72 | OE007 | Montáž - Stop tlačítko-hřib, krabice na povrch | kus | 1 |  | 0 |  | 0 |  | 0 | 15 | 0 | 0 | 0 | 0 | 0 |  | Vlastní | Indiv | 0 | 0 |  | Práce |  |  |  | POL1_9
73 | OE008 | Zásuvková skříň 400V/230V/16A na povrch | kus | 1 |  | 0 |  | 0 |  | 0 | 15 | 0 | 0 | 0 | 0 | 0 |  | Vlastní | Indiv | 0 | 0 |  | Specifikace |  |  |  | POL3_0
74 | OE008 | Montáž - zásuvková skříň 400V/230V/16A na povrch | kus | 1 |  | 0 |  | 0 |  | 0 | 15 | 0 | 0 | 0 | 0 | 0 |  | Vlastní | Indiv | 0 | 0 |  | Práce |  |  |  | POL1_9
75 | OE008 | Drobný elektroinstalační a spojovací materiál | soub | 1 |  | 0 |  | 0 |  | 0 | 15 | 0 | 0 | 0 | 0 | 0 |  | Vlastní | Indiv | 0 | 0 |  | R-položka |  |  |  | POL12_1
|  | Materiál: wago svorky, vázací pásky, svorkovnice, izolační pásky; vruty, hmoždinky | [24 empty] | POP
76 | OE109 | Doplňující ochranné pospojení | soub | 1 |  | 0 |  | 0 |  | 0 | 15 | 0 | 0 | 0 | 0 | 0 |  | Vlastní | Indiv | 0 | 0 |  | Práce |  |  |  | POL1_9
77 | R001 | Rozváděč přisazený, oceloplechový, vystrojený, 2000x800x400 | kus | 1 |  | 0 |  | 0 |  | 0 | 15 | 0 | 0 | 0 | 0 | 0 |  | Vlastní | Indiv | 0 | 0 |  | Specifikace |  |  |  | POL3_0
78 | R001 | Montáž - rozváděč přisazený, oceloplechový, vystrojený, 2000x800x400 | kus | 1 |  | 0 |  | 0 |  | 0 | 15 | 0 | 0 | 0 | 0 | 0 |  | Vlastní | Indiv | 0 | 0 |  | Práce |  |  |  | POL1_9
79 | OE102 | Demontáže | hod | 32 |  | 0 |  | 0 |  | 0 | 15 | 0 | 0 | 0 | 0 | 0 |  | Vlastní | Indiv | 0 | 0 |  | Práce |  |  |  | POL1_9
80 | OE103 | Revize | soub | 1 |  | 0 |  | 0 |  | 0 | 15 | 0 | 0 | 0 | 0 | 0 |  | Vlastní | Indiv | 0 | 0 |  | Práce |  |  |  | POL1_9
81 | OE104 | Dílenská dokumentace | soub | 1 |  | 0 |  | 0 |  | 0 | 15 | 0 | 0 | 0 | 0 | 0 |  | Vlastní | Indiv | 0 | 0 |  | Práce |  |  |  | POL1_9
82 | OE105 | Projektová dokumentace skutečného stavu | soub | 1 |  | 0 |  | 0 |  | 0 | 15 | 0 | 0 | 0 | 0 | 0 |  | Vlastní | Indiv | 0 | 0 |  | Práce |  |  |  | POL1_9
83 | OE106 | Test 1:1 | soub | 1 |  | 0 |  | 0 |  | 0 | 15 | 0 | 0 | 0 | 0 | 0 |  | Vlastní | Indiv | 0 | 0 |  | Práce |  |  |  | POL1_9
|  | Testování každého datového bodu s programem a technologií zda plní funci dle algoritmu | [24 empty] | POP
84 | OE107 | Zprovoznění, zaškolení obsluhy | soub | 1 |  | 0 |  | 0 |  | 0 | 15 | 0 | 0 | 0 | 0 | 0 |  | Vlastní | Indiv | 0 | 0 |  | Práce |  |  |  | POL1_9
85 | OE108 | Ostatní režijní náklady | soub | 1 |  | 0 |  | 0 |  | 0 | 15 | 0 | 0 | 0 | 0 | 0 |  | Vlastní | Indiv | 0 | 0 |  | Práce |  |  |  | POL1_9
|  | Cena celkem bez DPH | [24 empty] | POP
[25 empty] | 15 | 21 | DPH
| Celkem |  |  |  |  | 0 | [18 empty] | 0 | 0 | SUM
END
Note on S6: Jedná se o informaci, zda se jedná o položku, která je do rozpočtu zadána z cenové soustavy RTS, nebo vlastní.
Note on T6: Jedná se o název CÚ, která je zadána u položky rozpočtu

## SO01 04 Pol
Položkový soupis prací a dodávek | [26 empty] | #TypZaznamu#
S: | 219002-02R | Nový Jičín - U Jičínky | [24 empty] | STA
O: | SO01 | Modernizace plynové kotelny U Jičínky v Novém Jičíně | [21 empty] | STA |  |  | OBJ
R: | 04 | Ostatní a vedlejší náklady | [24 empty] | ROZ
P.č. | Číslo položky | Název položky | MJ | Množství | Cena / MJ | Celkem | Dodávka | Dodávka celk. | Montáž | Montáž celk. | DPH | Cena s DPH | Hmotnost / MJ | Hmotnost celk.(t) | Dem. hmotnost / MJ | Dem. hmotnost celk.(t) | Ceník | Cen. soustava / platnost | Cenová úroveň | Nhod / MJ | Nhod celk. | Dodavatel | Typ položky
Díl: | VN | Vedlejší náklady |  |  |  | 0 |  | 0 |  | 0 |  | 0 |  | 0 |  | 0 |  |  |  |  | 1 | [5 empty] | DIL
1 | VRN-VN-01 | Revize kouřovodu, komínu | kus | 3 |  | 0 |  | 0 |  | 0 | 15 | 0 | 0 | 0 | 0 | 0 |  | Vlastní | Indiv | 0 | 0 |  | Práce |  |  |  | POL1_
2 | VRN-VN-02 | Měření emisí | kus | 3 |  | 0 |  | 0 |  | 0 | 15 | 0 | 0 | 0 | 0 | 0 |  | Vlastní | Indiv | 0 | 0 |  | Práce |  |  |  | POL1_
3 | VRN-VN-03 | Spuštění kotle | kus | 3 |  | 0 |  | 0 |  | 0 | 15 | 0 | 0 | 0 | 0 | 0 |  | Vlastní | Indiv | 0 | 0 |  | Práce |  |  |  | POL1_
4 | VRN-VN-04 | Vyregulování a seřízení vyvyžovacích armatur | kus | 5 |  | 0 |  | 0 |  | 0 | 15 | 0 | 0 | 0 | 0 | 0 |  | Vlastní | Indiv | 0 | 0 |  | Práce |  |  |  | POL1_
5 | VRN-VN-05 | Vypuštění a vyplachování systému viz technická zpráva | soubor | 1 |  | 0 |  | 0 |  | 0 | 15 | 0 | 0 | 0 | 0 | 0 |  | Vlastní | Indiv | 0 | 0 |  | Práce |  |  |  | POL1_
6 | VRN-VN-06 | Napuštění systému a úprava vody na výstupní parametry viz technická zpráva | soubor | 1 |  | 0 |  | 0 |  | 0 | 15 | 0 | 0 | 0 | 0 | 0 |  | Vlastní | Indiv | 0 | 0 |  | Práce |  |  |  | POL1_
7 | VRN-VN-07 | Vizuální kontrola svárů (EN 970) | soubor | 1 |  | 0 |  | 0 |  | 0 | 15 | 0 | 0 | 0 | 0 | 0 |  | Vlastní | Indiv | 0 | 0 |  | Práce |  |  |  | POL1_
8 | 904 R02 | Hzs-zkousky v ramci montaz.praci, Topná zkouška | soubor | 1 |  | 0 |  | 0 |  | 0 | 15 | 0 | 0 | 0 | 0 | 0 | Prav.M | RTS 20/ I | Indiv | 1 | 1 |  | HZS |  |  |  | POL10_
9 | VRN-VN-08 | Požární hlídka po dokončení svářečských prací | soubor | 1 |  | 0 |  | 0 |  | 0 | 15 | 0 | 0 | 0 | 0 | 0 |  | Vlastní | Indiv | 0 | 0 |  | HZS |  |  |  | POL10_
10 | VRN-VN-10 | Zkouška těsnosti dle ČSN 060310 | soubor | 1 |  | 0 |  | 0 |  | 0 | 15 | 0 | 0 | 0 | 0 | 0 |  | Vlastní | Indiv | 0 | 0 |  | HZS |  |  |  | POL10_
11 | VRN-VN-11 | Označení štítky - popis zařízení, armatur a strojů | soubor | 1 |  | 0 |  | 0 |  | 0 | 15 | 0 | 0 | 0 | 0 | 0 |  | Vlastní | Indiv | 0 | 0 |  | HZS |  |  |  | POL10_
12 | VRN-VN-12 | Označení potrubí podle ČSN 13 0072 | soubor | 1 |  | 0 |  | 0 |  | 0 | 15 | 0 | 0 | 0 | 0 | 0 |  | Vlastní | Indiv | 0 | 0 |  | HZS |  |  |  | POL10_
13 | VRN-VN-13 | Odvzdušnění soustavy včetně koordinace s uživatelem napojených staveb na otopnou soustavu | soubor | 1 |  | 0 |  | 0 |  | 0 | 15 | 0 | 0 | 0 | 0 | 0 |  | Vlastní | Indiv | 0 | 0 |  | HZS |  |  |  | POL10_
14 | 005121 R | Zařízení staveniště | Soubor | 1 |  | 0 |  | 0 |  | 0 | 15 | 0 | 0 | 0 | 0 | 0 |  | RTS 20/ I | Indiv | 0 | 0 |  | VRN |  |  |  | POL99_8
|  | Veškeré náklady spojené s vybudováním, provozem a odstraněním zařízení staveniště. Vybudování zpevněných ploch pro skladování | [24 empty] | POP | Veškeré náklady spojené s vybudováním, provozem a odstraněním zařízení staveniště. Vybudování zpevněných ploch pro skladování
|  | materiálu, doprava a osazení kontejnerů pro skladování. Doprava a osazení mobilních buněk sociálního zařízení - umývárny, toalety, šatny. | [24 empty] | POP | materiálu, doprava a osazení kontejnerů pro skladování. Doprava a osazení mobilních buněk sociálního zařízení - umývárny, toalety, šatny.
|  | Doprava a osazení kanceláří stavby a technického dozoru. Zřízení přípojky elektrické energie a vody do vzdálenosti 1 km od obvodu staveniště. Náhradní zdroj elektrické energie. Náklady na vybavení objektů zařízení staveniště, náklady na energie spotřebované dodavatelem v rámci provozu zařízení staveniště, | [24 empty] | POP | Doprava a osazení kanceláří stavby a technického dozoru. Zřízení přípojky elektrické energie a vody do vzdálenosti 1 km od obvodu staveniště. Náhradní zdroj elektrické energie. Náklady na vybavení objektů zařízení staveniště, náklady na energie spotřebované dodavatelem v rámci provozu zařízení staveniště,
|  | náklady na potřebný úklid v prostorách zařízení staveniště, náklady na nutnou údržbu a opravy na objektech zařízení staveniště a na | [24 empty] | POP | náklady na potřebný úklid v prostorách zařízení staveniště, náklady na nutnou údržbu a opravy na objektech zařízení staveniště a na
|  | přípojkách energií. | [24 empty] | POP
15 | 005121030R | Odstranění zařízení staveniště | Soubor | 1 |  | 0 |  | 0 |  | 0 | 15 | 0 | 0 | 0 | 0 | 0 |  | RTS 20/ I | Indiv | 0 | 0 |  | VRN |  |  |  | POL99_8
16 | 005122 R | Provozní vlivy | Soubor | 1 |  | 0 |  | 0 |  | 0 | 15 | 0 | 0 | 0 | 0 | 0 |  | RTS 20/ I | Indiv | 0 | 0 |  | VRN |  |  |  | POL99_8
|  | Náklady na ztížené podmínky provádění tam, kde jsou stavební práce zcela nebo zčásti omezovány provozem jiných osob. Jde zejména o | [24 empty] | POP | Náklady na ztížené podmínky provádění tam, kde jsou stavební práce zcela nebo zčásti omezovány provozem jiných osob. Jde zejména o
|  | zvýšené náklady související s omezením provozem v areálu objednatele nebo o náklady v důsledku nezbytného respektování stávající | [24 empty] | POP | zvýšené náklady související s omezením provozem v areálu objednatele nebo o náklady v důsledku nezbytného respektování stávající
|  | dopravy ovlivňující stavební práce. | [24 empty] | POP
17 | 005123 R | Územní vlivy | Soubor | 1 |  | 0 |  | 0 |  | 0 | 15 | 0 | 0 | 0 | 0 | 0 |  | RTS 20/ I | Indiv | 0 | 0 |  | VRN |  |  |  | POL99_8
|  | Náklady na ztížené podmínky provádění tam, kde se vyskytují omezující vlivy konkrétního prostředí, které mají prokazatelný vliv na | [24 empty] | POP | Náklady na ztížené podmínky provádění tam, kde se vyskytují omezující vlivy konkrétního prostředí, které mají prokazatelný vliv na
|  | provádění stavebních prací, Jedná se zejména o náklady související s extrémními podmínkami místa provádění. | [24 empty] | POP | provádění stavebních prací, Jedná se zejména o náklady související s extrémními podmínkami místa provádění.
18 | 00411 R | Přípravné a průzkumné služby či práce | Soubor | 1 |  | 0 |  | 0 |  | 0 | 15 | 0 | 0 | 0 | 0 | 0 |  | RTS 20/ I | Indiv | 0 | 0 |  | VRN |  |  |  | POL99_8
|  | Náklady na provedení průzkumů nebo doplnění stávajících průzkumů, pokud je obchodní podmínky vyžadují a tyto průzkumy nejsou v | [24 empty] | POP | Náklady na provedení průzkumů nebo doplnění stávajících průzkumů, pokud je obchodní podmínky vyžadují a tyto průzkumy nejsou v
|  | dostatečném rozsahu součástí projektové dokumentace. Jedná se zejména o Geologický - inženýrsko-geologický / radonový / | [24 empty] | POP | dostatečném rozsahu součástí projektové dokumentace. Jedná se zejména o Geologický - inženýrsko-geologický / radonový /
|  | hydrogeologický / pedologický průzkum, botanický a zoologický průzkum, stavební průzkum - umělecko historický / stavebně statický a | [24 empty] | POP | hydrogeologický / pedologický průzkum, botanický a zoologický průzkum, stavební průzkum - umělecko historický / stavebně statický a
|  | případný průzkum výskytu nebezpečných látek - odpadu / munice / výbušnin apod. | [24 empty] | POP
19 | 005121020R | Provoz zařízení staveniště | Soubor | 1 |  | 0 |  | 0 |  | 0 | 15 | 0 | 0 | 0 | 0 | 0 |  | RTS 20/ I | Indiv | 0 | 0 |  | VRN |  |  |  | POL99_8
20 | 005124010R | Koordinační činnost | Soubor | 1 |  | 0 |  | 0 |  | 0 | 15 | 0 | 0 | 0 | 0 | 0 |  | RTS 20/ I | Indiv | 0 | 0 |  | VRN |  |  |  | POL99_8
|  | Koordinace stavebních a technologických dodávek stavby. | [24 empty] | POP
Díl: | ON | Ostatní náklady |  |  |  | 0 |  | 0 |  | 0 |  | 0 |  | 0 |  | 0 |  |  |  |  | 0 | [5 empty] | DIL
21 | VRN-ON-01 | Průběžná fotodokumentace stavby | soubor | 1 |  | 0 |  | 0 |  | 0 | 15 | 0 | 0 | 0 | 0 | 0 |  | Vlastní | Indiv | 0 | 0 |  | Práce |  |  |  | POL1_
|  | Podrobná fotodokumentace průběhu výstavby - položka zahrnuje náklady na zřízení foto nebo video dokumentace a jej archivaci. Fotodokumentace zachytí průběh výstavby výstavby objektu včetně přípojek a veškerých zakrývaných konstrukcí . Fotodokumentace bude členěna přehledně dle definice TDS. | [24 empty] | POP | Podrobná fotodokumentace průběhu výstavby - položka zahrnuje náklady na zřízení foto nebo video dokumentace a jej archivaci. Fotodokumentace zachytí průběh výstavby výstavby objektu včetně přípojek a veškerých zakrývaných konstrukcí . Fotodokumentace bude členěna přehledně dle definice TDS.
22 | VRN-ON-02 | Zajištění pravidelného úklidu komunikací, prostor | hod | 8 |  | 0 |  | 0 |  | 0 | 15 | 0 | 0 | 0 | 0 | 0 |  | Vlastní | Indiv | 0 | 0 |  | HZS |  |  |  | POL10_
23 | 005211010R | Předání a převzetí staveniště | Soubor | 1 |  | 0 |  | 0 |  | 0 | 15 | 0 | 0 | 0 | 0 | 0 |  | RTS 20/ I | Indiv | 0 | 0 |  | VRN |  |  |  | POL99_8
24 | 005211080R | Bezpečnostní a hygienická opatření na staveništi | Soubor | 1 |  | 0 |  | 0 |  | 0 | 15 | 0 | 0 | 0 | 0 | 0 |  | RTS 20/ I | Indiv | 0 | 0 |  | VRN |  |  |  | POL99_8
|  | Náklady na ztížené podmínky bezpečnostních a hygienických opatření z důvodu extrémního místa provádění. | [24 empty] | POP | Náklady na ztížené podmínky bezpečnostních a hygienických opatření z důvodu extrémního místa provádění.
25 | 005241010R | Dokumentace skutečného provedení | Soubor | 1 |  | 0 |  | 0 |  | 0 | 15 | 0 | 0 | 0 | 0 | 0 |  | RTS 20/ I | Indiv | 0 | 0 |  | VRN |  |  |  | POL99_8
|  | Náklady na vyhotovení dokumentace skutečného provedení stavby a její předání objednateli v požadované formě a požadovaném počtu - pouze kompletace | [24 empty] | POP | Náklady na vyhotovení dokumentace skutečného provedení stavby a její předání objednateli v požadované formě a požadovaném počtu - pouze kompletace
26 | 005231040R | Provozní řády | Soubor | 1 |  | 0 |  | 0 |  | 0 | 15 | 0 | 0 | 0 | 0 | 0 |  | RTS 20/ I | Indiv | 0 | 0 |  | VRN |  |  |  | POL99_8
27 | VRN-ON-03 | Zpracování technologických postupů jednotlivých prací včetně průběžné aktualizace a odsouhlasení | soubor | 1 |  | 0 |  | 0 |  | 0 | 15 | 0 | 0 | 0 | 0 | 0 |  | Vlastní | Indiv | 0 | 0 |  | VRN |  |  |  | POL99_8
28 | VRN-ON-05 | Zpracování technologických postupů bouracích prací včetně vymezení ohroženého prostoru, podchycení a odsouhlasení navrženého řešení | soubor | 1 |  | 0 |  | 0 |  | 0 | 15 | 0 | 0 | 0 | 0 | 0 |  | Vlastní | Indiv | 0 | 0 |  | VRN |  |  |  | POL99_8
29 | VRN-ON-08 | Zpracování plánu organizace výstavby | soubor | 1 |  | 0 |  | 0 |  | 0 | 15 | 0 | 0 | 0 | 0 | 0 |  | Vlastní | Indiv | 0 | 0 |  | VRN |  |  |  | POL99_8
30 | VRN-ON-10 | Zaškolení obsluhy | soubor | 1 |  | 0 |  | 0 |  | 0 | 15 | 0 | 0 | 0 | 0 | 0 |  | Vlastní | Indiv | 0 | 0 |  | VRN |  |  |  | POL99_8
[25 empty] | 15 | 21 | DPH
| Celkem |  |  |  |  | 0 | [18 empty] | 0 | 0 | SUM
END
Note on S6: Jedná se o informaci, zda se jedná o položku, která je do rozpočtu zadána z cenové soustavy RTS, nebo vlastní.
Note on T6: Jedná se o název CÚ, která je zadána u položky rozpočtu