## Pokyny pro vyplnění
Pokyny pro vyplnění
Ve všech listech tohoto souboru můžete měnit pouze buňky s modrým pozadím. Jedná se o tyto údaje : - údaje o firmě - jednotkové ceny položek zadané na maximálně dvě desetinná místa

## Stavba
#RTSROZP# | Soupis stavebních prací, dodávek a služeb
| Stavba: |  | N20/184 | Opravy živičných komunikací v Novém Jičíně na rok 2020
| Zadavatel |  | Město Nový Jičín |  |  |  | IČO: | 00298212
|  |  | Masarykovo nám. 1/1 |  |  |  | DIČ: | CZ00298212
|  |  | 74101 | Nový Jičín
| Projektant: | [5 empty] | IČO:
DIČ:
| Zhotovitel: | [5 empty] | IČO:
DIČ:
| Vypracoval: |  | Marek Macík ¦ Rozpočty Vsetín
| Rozpis ceny | [6 empty] | Celkem
HSV | HSV | [6 empty] | 0
PSV | PSV | [6 empty] | 0
MON | MON | [6 empty] | 0
VN | Vedlejší náklady | [6 empty] | 0
ON | Ostatní náklady | [6 empty] | 0
| Celkem | [6 empty] | 0
Rekapitulace daní
0 | Základ pro sníženou DPH |  |  | 15 | % | 0 |  |  | CZK
0 | Snížená DPH |  |  | 15 | % | 0 |  |  | CZK
0 | Základ pro základní DPH |  |  | 21 | % | 0 |  |  | CZK
0 | Základní DPH |  |  | 21 | % | 0 |  |  | CZK
0 | Zaokrouhlení |  |  |  |  | 0 |  |  | CZK
| Cena celkem bez DPH |  |  |  |  | 0 |  |  | CZK
0 | Cena celkem s DPH |  |  |  |  | 0 |  |  | CZK
|  | v |  |  | dne
|  |  | Za zhotovitele |  |  |  | Za objednatele
Rekapitulace dílčích částí
#CASTI>> | Číslo | Název |  |  | Základ pro sníženou DPH | Základ pro základní DPH | DPH celkem | Cena celkem | %
1 | Stavba |  |  |  | 0 | 0 | 0 | 0
2 |  | Stavební objekt |  |  |  |  | 0 | 0
2 | SO01 | Komunikace |  |  | 0 | 0 | 0 | 0
3 | R184.1.01 | ul. Budovatelů - Oprava povrchu |  |  | 0 | 0 | 0 | 0
3 | R184.1.02 | ul. Tyršova Radegast - Oprava povrchu |  |  | 0 | 0 | 0 | 0
3 | R184.1.03 | ul. Na Valech parkoviště I.část - Oprava povrchu |  |  | 0 | 0 | 0 | 0
3 | R184.1.04 | ul. Mlýnská konce směr Žabec - Oprava povrchu |  |  | 0 | 0 | 0 | 0
3 | R184.1.05 | ul. Luční sjezd ke garážím - Oprava povrchu |  |  | 0 | 0 | 0 | 0
3 | R184.1.06 | ul. K Nemocnici chodník v parku - Oprava povrchu |  |  | 0 | 0 | 0 | 0
3 | R184.1.07 | ul. Bohuslava Martinů, od křižovatky s ul. K Nemocnici po odbočku ke Kauflandu - Oprava povrchu |  |  | 0 | 0 | 0 | 0
3 | R184.1.08 | ul. Na Valech parkoviště II.část - Oprava povrchu |  |  | 0 | 0 | 0 | 0
3 | R184.1.09 | ul. Suvorovova - Oprava povrchu |  |  | 0 | 0 | 0 | 0
2 | SO02 | Obruby mezi komunikací a chodníkem |  |  | 0 | 0 | 0 | 0
3 | R184.2.01 | ul. Budovatelů - Výměna obrub s předlážděním chodníku |  |  | 0 | 0 | 0 | 0
3 | R184.2.02 | ul. Tyršova Radegast - Výměna obrub s předlážděním chodníku |  |  | 0 | 0 | 0 | 0
3 | R184.2.03 | ul. Na Valech parkoviště I.část - Výměna obrub a předláždění chodníku |  |  | 0 | 0 | 0 | 0
3 | R184.2.08 | ul. Bohuslava Martinů přechod pro chodce - Výměna obrub s předlážděním chodníku |  |  | 0 | 0 | 0 | 0
2 | SO03 | Parkovací stání nově zbudované |  |  | 0 | 0 | 0 | 0
3 | R184.3.01 | ul. Budovatelů - Parkovací stání z plastové zatravňovací dlažby |  |  | 0 | 0 | 0 | 0
2 | SO04 | Přesunutí uliční vpusti |  |  | 0 | 0 | 0 | 0
3 | R184.4.08 | ul. Bohuslava Martinů přechod pro chodce - Přesunutí uliční vpusti |  |  | 0 | 0 | 0 | 0
| Celkem za stavbu |  |  |  | 0 | 0 | 0 | 0 | 0
#POPS | 1. PODMÍNKY PRO ZPRACOVÁNÍ NABÍDKOVÉ CENY | [8 empty] | 1. PODMÍNKY PRO ZPRACOVÁNÍ NABÍDKOVÉ CENY
| Preambule | [8 empty] | Preambule
| Tento soupis stavebních prací, dodávek a služeb je sestaven jako podklad pro zpracování nabídek dodavatelů na veřejnou zakázku na stavební práce a obsahuje podmínky a požadavky zadavatele, za kterých má být zpracována nabídková cena dodavatelů. Účelem tohoto soupisu je zabezpečit obsahovou shodu všech nabídkových cen a usnadnit následné posouzení předložených cenových nabídek. | [8 empty] | Tento soupis stavebních prací, dodávek a služeb je sestaven jako podklad pro zpracování nabídek dodavatelů na veřejnou zakázku na stavební práce a obsahuje podmínky a požadavky zadavatele, za kterých má být zpracována nabídková cena dodavatelů. Účelem tohoto soupisu je zabezpečit obsahovou shodu všech nabídkových cen a usnadnit následné posouzení předložených cenových nabídek.
| Předpokládá se, že dodavatel před zpracováním cenové nabídky pečlivě prostuduje všechny pokyny a podmínky pro zpracování nabídkové ceny obsažené v zadávacích podmínkách a bude se jimi při zpracování nabídkové ceny řídit. Soupis stavebních prací, dodávek a služeb je sestaven v souladu s podmínkami vyhlášky Ministerstva pro místní rozvoj č.169/2016 Sb. | [8 empty] | Předpokládá se, že dodavatel před zpracováním cenové nabídky pečlivě prostuduje všechny pokyny a podmínky pro zpracování nabídkové ceny obsažené v zadávacích podmínkách a bude se jimi při zpracování nabídkové ceny řídit. Soupis stavebních prací, dodávek a služeb je sestaven v souladu s podmínkami vyhlášky Ministerstva pro místní rozvoj č.169/2016 Sb.
| Vymezení některých pojmů | [8 empty] | Vymezení některých pojmů
| Pro účely zpracování nabídkové ceny se jsou použity některé pojmy, pod kterými se rozumí: | [8 empty] | Pro účely zpracování nabídkové ceny se jsou použity některé pojmy, pod kterými se rozumí:
| Soupisem stavebních prací dodávek a služeb dokument, ve kterém jsou definovány zadavatelem požadované stavební práce, dodávky a služby v podrobnostech nezbytných pro zpracování cenové nabídky dodavatele. Soupis obsahuje i vymezení požadovaného množství stavebních prací, dodávek a služeb. | [8 empty] | Soupisem stavebních prací dodávek a služeb dokument, ve kterém jsou definovány zadavatelem požadované stavební práce, dodávky a služby v podrobnostech nezbytných pro zpracování cenové nabídky dodavatele. Soupis obsahuje i vymezení požadovaného množství stavebních prací, dodávek a služeb.
| Cenovou soustavou uspořádaný soubor informací o stavebních a montážních pracích, materiálech a výrobcích obsahující zatřídění položek, podrobný popis a měrnou jednotku, způsob měření a další technické a cenové podmínky pro možnost stanovení jednotkové ceny. | [8 empty] | Cenovou soustavou uspořádaný soubor informací o stavebních a montážních pracích, materiálech a výrobcích obsahující zatřídění položek, podrobný popis a měrnou jednotku, způsob měření a další technické a cenové podmínky pro možnost stanovení jednotkové ceny.
| Ostatními náklady náklady dodavatele spojené se splněním povinností dodavatele vyplývajících z obchodních či jiných podmínek zadávací dokumentace. Patří do nich zejména náklady na vyhotovení dokumentace skutečného provedení stavby, náklady na geodetické zaměření dokončeného díla, náklady spojené s podmínkami pro publicitu projektu, náklady na dílenskou či výrobní dokumentaci apod. | [8 empty] | Ostatními náklady náklady dodavatele spojené se splněním povinností dodavatele vyplývajících z obchodních či jiných podmínek zadávací dokumentace. Patří do nich zejména náklady na vyhotovení dokumentace skutečného provedení stavby, náklady na geodetické zaměření dokončeného díla, náklady spojené s podmínkami pro publicitu projektu, náklady na dílenskou či výrobní dokumentaci apod.
| Položkovým rozpočtem dokument odpovídající svým obsahem a strukturou soupisu stavebních prací, dodávek a služeb, předaného zadavatelem dodavateli ke zpracování nabídky, v němž dodavatel doplní k jednotlivým položkám stavebních prací, dodávek nebo služeb svoje nabídkové jednotkové ceny a stanoví i celkovou nabídkovou cenu příslušné položky a dále stanoví nabídkové ceny dle struktury soupisu až po celkovou nabídkovou cenu za veškeré stavební práce, dodávky nebo služby, které jsou obsahem soupisu stavebních prací, dodávek a služeb. | [8 empty] | Položkovým rozpočtem dokument odpovídající svým obsahem a strukturou soupisu stavebních prací, dodávek a služeb, předaného zadavatelem dodavateli ke zpracování nabídky, v němž dodavatel doplní k jednotlivým položkám stavebních prací, dodávek nebo služeb svoje nabídkové jednotkové ceny a stanoví i celkovou nabídkovou cenu příslušné položky a dále stanoví nabídkové ceny dle struktury soupisu až po celkovou nabídkovou cenu za veškeré stavební práce, dodávky nebo služby, které jsou obsahem soupisu stavebních prací, dodávek a služeb.
| Vedlejšími náklady náklady na činností zhotovitele, které nejsou zahrnuty v položkách soupisu stavebních prací, dodávek nebo služeb, ale se zhotovením stav-by souvisí a jsou pro realizaci stavby nezbytné. Někdy se definují jako vedlejší rozpočtové náklady a zahrnují zejména náklady na vybudování, provoz a odstranění zařízení staveniště. | [8 empty] | Vedlejšími náklady náklady na činností zhotovitele, které nejsou zahrnuty v položkách soupisu stavebních prací, dodávek nebo služeb, ale se zhotovením stav-by souvisí a jsou pro realizaci stavby nezbytné. Někdy se definují jako vedlejší rozpočtové náklady a zahrnují zejména náklady na vybudování, provoz a odstranění zařízení staveniště.
| Cenová soustava | [8 empty] | Cenová soustava
| Použitá cenová soustava | [8 empty] | Použitá cenová soustava
| Soupisy stavebních prací, dodávek a služeb jsou zpracovány s použitím cenové soustavy zpracované společností RTS, a.s.. Položky z cenové soustavy mají uveden odkaz na cenovou soustavu včetně označení příslušného ceníku. | [8 empty] | Soupisy stavebních prací, dodávek a služeb jsou zpracovány s použitím cenové soustavy zpracované společností RTS, a.s.. Položky z cenové soustavy mají uveden odkaz na cenovou soustavu včetně označení příslušného ceníku.
| Technické podmínky | [8 empty] | Technické podmínky
| Obsah jednotlivých položek, způsob měření a ostatní další podmínky definující obsah a použití jednotlivých položek jsou obsaženy v cenových a technických podmínkách příslušných ceníků (viz zařazení u položky), které jsou volně dostupné na elektronické adrese www.cenovasoustava.cz | [8 empty] | Obsah jednotlivých položek, způsob měření a ostatní další podmínky definující obsah a použití jednotlivých položek jsou obsaženy v cenových a technických podmínkách příslušných ceníků (viz zařazení u položky), které jsou volně dostupné na elektronické adrese www.cenovasoustava.cz
| Individuální položky | [8 empty] | Individuální položky
| Položky soupisu prací, které cenová soustava neobsahuje, jsou označeny popisem „vlastní“. Pro tyto položky jsou cenové a technické podmínky definovány jejich popisem, případně odkazem na konkrétní část příslušné dokumentace. | [8 empty] | Položky soupisu prací, které cenová soustava neobsahuje, jsou označeny popisem „vlastní“. Pro tyto položky jsou cenové a technické podmínky definovány jejich popisem, případně odkazem na konkrétní část příslušné dokumentace.
| Závaznost a změna soupisu | [8 empty] | Závaznost a změna soupisu
| Závaznost soupisu | [8 empty] | Závaznost soupisu
| Poskytnuté soupisy jsou pro zpracování nabídkové ceny závazné. Je vyloučeno jakékoliv vyřazení položek ze soupisu, doplnění položek do soupisu, slučování položek a jakýkoliv zásah do popisu položky, množství měrných jednotek nebo jakkoliv měnit či upravovat jakýkoliv jiný údaj v soupisu. | [8 empty] | Poskytnuté soupisy jsou pro zpracování nabídkové ceny závazné. Je vyloučeno jakékoliv vyřazení položek ze soupisu, doplnění položek do soupisu, slučování položek a jakýkoliv zásah do popisu položky, množství měrných jednotek nebo jakkoliv měnit či upravovat jakýkoliv jiný údaj v soupisu.
| Zvláštní podmínky pro stanovení nabídkové ceny | [8 empty] | Zvláštní podmínky pro stanovení nabídkové ceny
| Přeprava vybouraných hmot, suti a vytěžené zeminy | [8 empty] | Přeprava vybouraných hmot, suti a vytěžené zeminy
| Pokud soupis obsahuje i některé technologické položky vztahující se k uložení vytěžené zeminy nebo vybouraných hmot, vodorovné přesuny zeminy nebo vybouraných hmot pak v takových případech zpracovatel soupisu předpokládá určitou přepravní vzdálenost. Pokud z technologického postupu dodavatele vyplývá jiná přepravní vzdálenost, je povinností dodavatele stanovit takovou jednotkovou cenu, aby celková cena položky odpovídala jeho konkrétním technologickým podmínkám a konkrétní přepravní vzdálenosti, při soupisem vymezeném množství měrných jednotek. | [8 empty] | Pokud soupis obsahuje i některé technologické položky vztahující se k uložení vytěžené zeminy nebo vybouraných hmot, vodorovné přesuny zeminy nebo vybouraných hmot pak v takových případech zpracovatel soupisu předpokládá určitou přepravní vzdálenost. Pokud z technologického postupu dodavatele vyplývá jiná přepravní vzdálenost, je povinností dodavatele stanovit takovou jednotkovou cenu, aby celková cena položky odpovídala jeho konkrétním technologickým podmínkám a konkrétní přepravní vzdálenosti, při soupisem vymezeném množství měrných jednotek.
| Vnitrostaveništní přesun stavebního materiálu | [8 empty] | Vnitrostaveništní přesun stavebního materiálu
| Pokud soupis obsahuje i položky vztahující se ke vnitrostaveništnímu přesunu materiálů (položky označené jako přesun hmot), pak v takových případech je povinností dodavatele stanovit takovou jednotkovou cenu, aby celková cena položky odpovídala jeho konkrétním technologickým podmínkám a konkrétní přepravní vzdálenosti, při soupisem vymezeném množství měrných jednotek. | [8 empty] | Pokud soupis obsahuje i položky vztahující se ke vnitrostaveništnímu přesunu materiálů (položky označené jako přesun hmot), pak v takových případech je povinností dodavatele stanovit takovou jednotkovou cenu, aby celková cena položky odpovídala jeho konkrétním technologickým podmínkám a konkrétní přepravní vzdálenosti, při soupisem vymezeném množství měrných jednotek.
| Vnitrostaveništní přesun hmot prací PSV (pomocná stavební výroba) může být v soupisu stanoven procenticky z hodnoty ceny za provedení příslušných řemeslných prací, dodávek a služeb. V takovém případě není v soupisu uvedeno množství měrných jednotek. Dodavatel ocení celkovou cenu u takové položky přesunu hmot vždy konkrétní částkou v Kč, bez ohledu na to, jakým způsobem k jejímu výpočtu dospěl. | [8 empty] | Vnitrostaveništní přesun hmot prací PSV (pomocná stavební výroba) může být v soupisu stanoven procenticky z hodnoty ceny za provedení příslušných řemeslných prací, dodávek a služeb. V takovém případě není v soupisu uvedeno množství měrných jednotek. Dodavatel ocení celkovou cenu u takové položky přesunu hmot vždy konkrétní částkou v Kč, bez ohledu na to, jakým způsobem k jejímu výpočtu dospěl.
| Příplatky za ztížené podmínky prací | [8 empty] | Příplatky za ztížené podmínky prací
| Pokud soupis položku příplatku za ztížené podmínky obsahuje, je dodavatel povinen ji ocenit bez ohledu na to, že tento příplatek dodavatel standardně neuplatňuje. | [8 empty] | Pokud soupis položku příplatku za ztížené podmínky obsahuje, je dodavatel povinen ji ocenit bez ohledu na to, že tento příplatek dodavatel standardně neuplatňuje.
| Vedlejší a ostatní náklady | [8 empty] | Vedlejší a ostatní náklady
| Tyto náklady jsou popsány v samostatném soupisu stavebních prací, dodávek a služeb s tím, že dodavatel je povinen v rámci těchto nákladů ocenit všechny definované náklady souhrnně pro celou stavbu. | [8 empty] | Tyto náklady jsou popsány v samostatném soupisu stavebních prací, dodávek a služeb s tím, že dodavatel je povinen v rámci těchto nákladů ocenit všechny definované náklady souhrnně pro celou stavbu.
| 2. SPECIFICKÉ PODMÍNKY PRO ZPRACOVÁNÍ NABÍDKOVÉ CENY | [8 empty] | 2. SPECIFICKÉ PODMÍNKY PRO ZPRACOVÁNÍ NABÍDKOVÉ CENY
| Zde doplní zpracovatel soupisu případná specifika týkající se konkrétní zakázky. | [8 empty] | Zde doplní zpracovatel soupisu případná specifika týkající se konkrétní zakázky.
| 3. ELEKTRONICKÁ PODOBA SOUPISU | [8 empty] | 3. ELEKTRONICKÁ PODOBA SOUPISU
| Elektronická podoba soupisu | [8 empty] | Elektronická podoba soupisu
| V souladu se zákonem jsou předložené soupisy zpracovány i v elektronické podobě. Elektronickou podobou soupisu stavebních prací, dodávek a služeb je formát MS EXCEL. | [8 empty] | V souladu se zákonem jsou předložené soupisy zpracovány i v elektronické podobě. Elektronickou podobou soupisu stavebních prací, dodávek a služeb je formát MS EXCEL.
| Popis formátu soupisu odpovídá svou strukturou vzorovému soupisu volně dostupnému na internetové adrese: | [8 empty] | Popis formátu soupisu odpovídá svou strukturou vzorovému soupisu volně dostupnému na internetové adrese:
| www.stavebnionline.cz/soupis | [8 empty] | www.stavebnionline.cz/soupis
| Zpracování elektronické podoby soupisu | [8 empty] | Zpracování elektronické podoby soupisu
| Předaný formát MS EXCEL je nepřístupným (uzamčeným) souborem, do kterého dodavatel doplňuje pouze jednotkové ceny ke všem položkám. Ostatní cenové údaje, jako celková cena položky, mezisoučty za stavební či funkční díly nebo součty celkové ceny stavebního objektu, jakož i cena stavby jsou výsledkem vložených matematických vzorců v příslušných pozicích souboru. | [8 empty] | Předaný formát MS EXCEL je nepřístupným (uzamčeným) souborem, do kterého dodavatel doplňuje pouze jednotkové ceny ke všem položkám. Ostatní cenové údaje, jako celková cena položky, mezisoučty za stavební či funkční díly nebo součty celkové ceny stavebního objektu, jakož i cena stavby jsou výsledkem vložených matematických vzorců v příslušných pozicích souboru.
| Jiný formát soupisu | [8 empty] | Jiný formát soupisu
| Pokud by kterýkoliv dodavatel měl problémy s předaným formátem, lze na požádání poskytnout soupis stavebních prací také ve formátu *.xml, což je standardní formát používaný pro přenosy dat. Dokumentace tohoto formátu je volně přístupná na webových stránkách MMR. | [8 empty] | Pokud by kterýkoliv dodavatel měl problémy s předaným formátem, lze na požádání poskytnout soupis stavebních prací také ve formátu *.xml, což je standardní formát používaný pro přenosy dat. Dokumentace tohoto formátu je volně přístupná na webových stránkách MMR.
| Závěrečné ustanovení | [8 empty] | Závěrečné ustanovení
| Ostatní podmínky vztahující se ke zpracování nabídkové ceny jsou uvedeny v zadávací dokumentaci. | [8 empty] | Ostatní podmínky vztahující se ke zpracování nabídkové ceny jsou uvedeny v zadávací dokumentaci.
Rekapitulace dílů
| Číslo | Název |  |  | Typ dílu |  |  | Celkem | %
| 1 | Zemní práce |  |  | HSV |  |  | 0
| 11 | Přípravné a přidružené práce |  |  | HSV |  |  | 0
| 18 | Povrchové úpravy terénu |  |  | HSV |  |  | 0
| 45 | Podkladní a vedlejší konstrukce |  |  | HSV |  |  | 0
| 5 | Komunikace |  |  | HSV |  |  | 0
| 56 | Podkladní vrstvy komunikací a zpevněných ploch |  |  | HSV |  |  | 0
| 59 | Dlažby a předlažby komunikací |  |  | HSV |  |  | 0
| 8 | Trubní vedení |  |  | HSV |  |  | 0
| 89 | Ostatní konstrukce na trubním vedení |  |  | HSV |  |  | 0
| 91 | Doplňující práce na komunikaci |  |  | HSV |  |  | 0
| 93 | Dokončovací práce inženýrských staveb |  |  | HSV |  |  | 0
| 96 | Bourání konstrukcí |  |  | HSV |  |  | 0
| 99 | Staveništní přesun hmot |  |  | HSV |  |  | 0
| D96 | Přesuny suti a vybouraných hmot |  |  | PSU |  |  | 0
| D96.1 | Poplatek za likvidaci na skládce |  |  | PSU |  |  | 0
| D96.2 | Výkup ve sběrných surovinách |  |  | PSU |  |  | 0
| VN | Vedlejší náklady |  |  | VN |  |  | 0
| ON | Ostatní náklady |  |  | ON |  |  | 0
| Cena celkem | [6 empty] | 0 | 0
Note on D11: Název
Note on D12: Ulice
Note on D13: PSČ
Note on E13: Místo
Note on I11: IČO
Note on I12: DIČ

## VzorPolozky (hidden)
Položkový rozpočet
S:
O:
R:

## SO01 R184.1.01 Pol
Položkový soupis prací a dodávek | [26 empty] | #TypZaznamu#
S: | N20/184 | Opravy živičných komunikací v Novém Jičíně na rok 2020 | [24 empty] | STA
O: | SO01 | Komunikace | [21 empty] | STA |  |  | OBJ
R: | R184.1.01 | ul. Budovatelů - Oprava povrchu | [24 empty] | ROZ
P.č. | Číslo položky | Název položky | MJ | Množství | Cena / MJ | Celkem | Dodávka | Dodávka celk. | Montáž | Montáž celk. | DPH | Cena s DPH | Hmotnost / MJ | Hmotnost celk.(t) | Dem. hmotnost / MJ | Dem. hmotnost celk.(t) | Ceník | Cen. soustava / platnost | Cenová úroveň | Nhod / MJ | Nhod celk. | Dodavatel | Typ položky
Díl: | 1 | Zemní práce |  |  |  | 0 |  | 0 |  | 0 |  | 0 |  | 0 |  | 0 |  |  |  |  | 2.9 | [5 empty] | DIL
1 | 132201110R00 | Hloubení rýh šířky do 60 cm do 50 m3, v hornině 3, hloubení strojně | m3 | 2.1037 |  | 0 |  | 0 |  | 0 | 21 | 0 | 0 | 0 | 0 | 0 | 800-1 | RTS 20/ I | RTS 20/ I | 0.365 | 0.77 |  | Práce |  |  |  | POL1_
|  | zapažených i nezapažených s urovnáním dna do předepsaného profilu a spádu, s přehozením výkopku na přilehlém terénu na vzdálenost do 3 m od podélné osy rýhy nebo s naložením výkopku na dopravní prostředek. | [24 empty] | SPI |  | zapažených i nezapažených s urovnáním dna do předepsaného profilu a spádu, s přehozením výkopku na přilehlém terénu na vzdálenost do 3 m od podélné osy rýhy nebo s naložením výkopku na dopravní prostředek.
|  | Výkop rýhy : | [24 empty] | VV | 0
|  | pro řádek z dlažební kostky na š.25cm (skladba 25cm) : | [24 empty] | VV | 0
|  | Začátek provozního součtu | [24 empty] | VV
|  | výpočet spotřeby : 0,25*0,25 |  | 0.0625 | [22 empty] | VV | 2
|  | Konec provozního součtu | [24 empty] | VV
|  | Odkaz na mn. položky pořadí 28 : 33,66000*0,0625 |  | 2.1037 | [22 empty] | VV | 5
2 | 132201119R00 | Hloubení rýh šířky do 60 cm příplatek za lepivost, v hornině 3, | m3 | 1.0519 |  | 0 |  | 0 |  | 0 | 21 | 0 | 0 | 0 | 0 | 0 | 800-1 | RTS 20/ I | RTS 20/ I | 0.6468 | 0.68 |  | Práce |  |  |  | POL1_
|  | zapažených i nezapažených s urovnáním dna do předepsaného profilu a spádu, s přehozením výkopku na přilehlém terénu na vzdálenost do 3 m od podélné osy rýhy nebo s naložením výkopku na dopravní prostředek. | [24 empty] | SPI |  | zapažených i nezapažených s urovnáním dna do předepsaného profilu a spádu, s přehozením výkopku na přilehlém terénu na vzdálenost do 3 m od podélné osy rýhy nebo s naložením výkopku na dopravní prostředek.
|  | Příplatek za lepivost z 50% : | [24 empty] | VV | 0
|  | rýhy do 60cm : | [24 empty] | VV | 0
|  | Odkaz na mn. položky pořadí 1 : 2,10376*0,5 |  | 1.0519 | [22 empty] | VV | 5
3 | 162701105R00 | Vodorovné přemístění výkopku z horniny 1 až 4, na vzdálenost přes 9 000 do 10 000 m | m3 | 2.1037 |  | 0 |  | 0 |  | 0 | 21 | 0 | 0 | 0 | 0 | 0 | 800-1 | RTS 20/ I | RTS 20/ I | 0.011 | 0.02 |  | Práce |  |  |  | POL1_
|  | po suchu, bez ohledu na druh dopravního prostředku, bez naložení výkopku, avšak se složením bez rozhrnutí, | [24 empty] | SPI |  | po suchu, bez ohledu na druh dopravního prostředku, bez naložení výkopku, avšak se složením bez rozhrnutí,
|  | Přemístění zeminy na skládku : | [24 empty] | VV | 0
|  | kubatura výkopu rýh : | [24 empty] | VV | 0
|  | Odkaz na mn. položky pořadí 1 : 2,10375 |  | 2.1037 | [22 empty] | VV | 5
4 | 162701109R00 | Vodorovné přemístění výkopku příplatek k ceně za každých dalších i započatých 1 000 m přes 10 000 m z horniny 1 až 4 | m3 | 10.5188 |  | 0 |  | 0 |  | 0 | 21 | 0 | 0 | 0 | 0 | 0 | 800-1 | RTS 20/ I | RTS 20/ I | 0 | 0 |  | Práce |  |  |  | POL1_
|  | po suchu, bez ohledu na druh dopravního prostředku, bez naložení výkopku, avšak se složením bez rozhrnutí, | [24 empty] | SPI |  | po suchu, bez ohledu na druh dopravního prostředku, bez naložení výkopku, avšak se složením bez rozhrnutí,
|  | Příplatek k vodorovnému přesunu za přemístění zeminy : | [24 empty] | VV | 0
|  | dalších 5km : | [24 empty] | VV | 0
|  | Odkaz na mn. položky pořadí 3 : 2,10375*5 |  | 10.5188 | [22 empty] | VV | 5
5 | 171201201R00 | Uložení sypaniny na dočasnou skládku tak, že na 1 m2 plochy připadá přes 2 m3 výkopku nebo ornice | m3 | 2.1037 |  | 0 |  | 0 |  | 0 | 21 | 0 | 0 | 0 | 0 | 0 | 800-1 | RTS 20/ I | RTS 20/ I | 0.009 | 0.02 |  | Práce |  |  |  | POL1_1
|  | Uložení zeminy na skládce - modelace (bez poplatku) : | [24 empty] | VV | 0
|  | přebytečná zemina : | [24 empty] | VV | 0
|  | Odkaz na mn. položky pořadí 3 : 2,10375 |  | 2.1037 | [22 empty] | VV | 5
6 | 181101102R00 | Úprava pláně v zářezech v hornině 1 až 4, se zhutněním | m2 | 8.415 |  | 0 |  | 0 |  | 0 | 21 | 0 | 0 | 0 | 0 | 0 | 800-1 | RTS 20/ I | RTS 20/ I | 0.018 | 0.15 |  | Práce |  |  |  | POL1_1
|  | vyrovnáním výškových rozdílů, ploch vodorovných a ploch do sklonu 1 : 5. | [24 empty] | SPI
|  | Ruční začištění dna výkopu : | [24 empty] | VV | 0
|  | pro řádek z dlažebních kostek na š.25cm : | [24 empty] | VV | 0
|  | Odkaz na mn. položky pořadí 28 : 33,66000*0,25 |  | 8.415 | [22 empty] | VV | 5
7 | 199000002R00 | Poplatky za skládku horniny 1- 4 | m3 | 2.1037 |  | 0 |  | 0 |  | 0 | 21 | 0 | 0 | 0 | 0 | 0 | 800-1 | RTS 20/ I | RTS 20/ I | 0 | 0 |  | Práce |  |  |  | POL1_
|  | Poplatek za skládkovné zeminy : | [24 empty] | VV | 0
|  | přebytečná zemina : | [24 empty] | VV | 0
|  | Odkaz na mn. položky pořadí 3 : 2,10375 |  | 2.1037 | [22 empty] | VV | 5
8 | 215901101RT5 | Zhutnění podloží z rostlé horniny 1 až 4 pod násypy z hornin soudržných do 92% PS a nesoudržných sypkých relativní ulehlosti l(d) do 0,8 vibrační deskou | m2 | 8.415 |  | 0 |  | 0 |  | 0 | 21 | 0 | 0 | 0 | 0 | 0 | 800-1 | RTS 20/ I | RTS 20/ I | 0.15 | 1.26 |  | Práce |  |  |  | POL1_
|  | z rostlé horniny tř.1 - 4 pod násypy z hornin soudržných do 92% PS a hornin nesoudržných sypkých relativní ulehlosti I(d) do 0,8 | [24 empty] | SPI |  | z rostlé horniny tř.1 - 4 pod násypy z hornin soudržných do 92% PS a hornin nesoudržných sypkých relativní ulehlosti I(d) do 0,8
|  | Zhutnění upravené pláně vibrační deskou : | [24 empty] | VV | 0
|  | Odkaz na mn. položky pořadí 6 : 8,41500 |  | 8.415 | [22 empty] | VV | 5
Díl: | 11 | Přípravné a přidružené práce |  |  |  | 0 |  | 0 |  | 0 |  | 0 |  | 0 |  | 1022.18 |  |  |  |  | 555.27 | [5 empty] | DIL
9 | 113107615R00 | Odstranění podkladů nebo krytů z kameniva hrubého drceného, v ploše jednotlivě nad 50 m2, tloušťka vrstvy 150 mm | m2 | 8.415 |  | 0 |  | 0 |  | 0 | 21 | 0 | 0 | 0 | 0.33 | 2.78 | 822-1 | RTS 20/ I | RTS 20/ I | 0.06 | 0.5 |  | Práce |  |  |  | POL1_
|  | Stávající podklad ze štěrkodrti : | [24 empty] | VV | 0
|  | pro řádek z dlažební žulové kostky na š.25cm : | [24 empty] | VV | 0
|  | Odkaz na mn. položky pořadí 28 : 33,66000*0,25 |  | 8.415 | [22 empty] | VV | 5
10 | 113151114R00 | Odstranění podkladu, krytu frézováním povrch živičný, plochy do 500 m2 na jednom objektu nebo při provádění pruhu šířky do 750 mm, tloušťky 50 mm | m2 | 222.07 |  | 0 |  | 0 |  | 0 | 21 | 0 | 0 | 0 | 0.11 | 24.43 | 822-1 | RTS 20/ I | Indiv | 0.08 | 17.77 |  | Práce |  |  |  | POL1_1
|  | s naložením na dopravní prostředek, očištění povrchu od frézované plochy, opotřebování frézovacích nástrojů (nožů, upínacích kroužků, držáků) nutné ruční odstranění (vybourání) živičného krytu kolem překážek, | [24 empty] | SPI |  | s naložením na dopravní prostředek, očištění povrchu od frézované plochy, opotřebování frézovacích nástrojů (nožů, upínacích kroužků, držáků) nutné ruční odstranění (vybourání) živičného krytu kolem překážek,
|  | Frézování ložné živice v tl.5cm : | [24 empty] | VV | 0
|  | Asfaltobeton ložný tl.5cm - lokální doplnění asfaltové vrstvy : | [24 empty] | VV | 0
|  | Odkaz na mn. položky pořadí 19 : 222,07000 |  | 222.07 | [22 empty] | VV | 5
11 | 113151314R00 | Odstranění podkladu, krytu frézováním povrch živičný, plochy přes 500 m2 na jednom objektu nebo při provádění pruhu šířky přes 750 mm s překážkami v trase, tloušťky 50 mm | m2 | 2220.7 |  | 0 |  | 0 |  | 0 | 21 | 0 | 0 | 0 | 0.11 | 244.28 | 822-1 | RTS 20/ I | Indiv | 0.0515 | 114.37 |  | Práce |  |  |  | POL1_1
|  | s naložením na dopravní prostředek, očištění povrchu od frézované plochy, opotřebování frézovacích nástrojů (nožů, upínacích kroužků, držáků) nutné ruční odstranění (vybourání) živičného krytu kolem překážek, | [24 empty] | SPI |  | s naložením na dopravní prostředek, očištění povrchu od frézované plochy, opotřebování frézovacích nástrojů (nožů, upínacích kroužků, držáků) nutné ruční odstranění (vybourání) živičného krytu kolem překážek,
|  | Frézování brusné živice v tl. 5cm s překážkami : | [24 empty] | VV | 0
|  | Asfaltobeton brusný tl.5cm - oprava komunikace : | [24 empty] | VV | 0
|  | Odkaz na mn. položky pořadí 18 : 2220,70000 |  | 2220.7 | [22 empty] | VV | 5
12 | 113203111R00 | Vytrhání obrub z dlažebních kostek | m | 33.66 |  | 0 |  | 0 |  | 0 | 21 | 0 | 0 | 0 | 0.115 | 3.87 | 822-1 | RTS 20/ I | RTS 20/ I | 0.137 | 4.61 |  | Práce |  |  |  | POL1_
|  | s vybouráním lože, s přemístěním hmot na skládku na vzdálenost do 3 m nebo naložením na dopravní prostředek | [24 empty] | SPI |  | s vybouráním lože, s přemístěním hmot na skládku na vzdálenost do 3 m nebo naložením na dopravní prostředek
|  | Stávající řádky z dlažební kostky : | [24 empty] | VV | 0
|  | Odkaz na mn. položky pořadí 28 : 33,66000 |  | 33.66 | [22 empty] | VV | 5
13 | 938909311R00 | Odstranění bláta a nánosu z povrchu podkladu nebo krytu živičného nebo betonováho | m2 | 2442.77 |  | 0 |  | 0 |  | 0 | 21 | 0 | 0 | 0 | 0 | 0 | 822-1 | RTS 20/ I | RTS 20/ I | 0.002 | 4.89 |  | Práce |  |  |  | POL1_
|  | Očištění vozovky před pokládkou : | [24 empty] | VV | 0
|  | Asfaltobeton ložný tl.5cm - lokální doplnění asfaltové vrstvy : | [24 empty] | VV | 0
|  | Odkaz na mn. položky pořadí 19 : 222,07000 |  | 222.07 | [22 empty] | VV | 5
|  | Asfaltobeton brusný tl.5cm - oprava komunikace : | [24 empty] | VV | 0
|  | Odkaz na mn. položky pořadí 18 : 2220,70000 |  | 2220.7 | [22 empty] | VV | 5
14 | 938909611R00 | Odstranění bláta a nánosu na krajnicích tloušťky do 10 cm | m2 | 111.035 |  | 0 |  | 0 |  | 0 | 21 | 0 | 0 | 0 | 0.126 | 13.99 | 822-1 | RTS 20/ I | RTS 20/ I | 0.034 | 3.78 |  | Práce |  |  |  | POL1_
|  | Odstranění nánosu na krajnicích : | [24 empty] | VV | 0
|  | v rozsahu 5% plochy opravované komunikace : | [24 empty] | VV | 0
|  | Odkaz na mn. položky pořadí 18 : 2220,70000*0,05 |  | 111.035 | [22 empty] | VV | 5
15 | 979071112R00 | Očištění vybouraných dlažebních kostek velkých, s původním vyplněním spár živicí nebo cementovou maltou | m2 | 3.366 |  | 0 |  | 0 |  | 0 | 21 | 0 | 0 | 0 | 0 | 0 | 822-1 | RTS 20/ I | RTS 20/ I | 0.22 | 0.74 |  | Práce |  |  |  | POL1_
|  | od spojovacího materiálu, s uložením očištěných kostek na skládku, s odklizením odpadových hmot na hromady a s odklizením vybouraných kostek na vzdálenost do 3 m | [24 empty] | SPI |  | od spojovacího materiálu, s uložením očištěných kostek na skládku, s odklizením odpadových hmot na hromady a s odklizením vybouraných kostek na vzdálenost do 3 m
|  | Očištění řádku z dlažební kostky 10/12cm : | [24 empty] | VV | 0
|  | uvažovaná š.1x10cm : | [24 empty] | VV | 0
|  | Odkaz na mn. položky pořadí 28 : 33,66000*0,1 |  | 3.366 | [22 empty] | VV | 5
16 | VL11.01 | Příplatek k frézování hruborznného brusného asfaltobetonu | m2 | 2220.7 |  | 0 |  | 0 |  | 0 | 21 | 0 | 0 | 0 | 0.33 | 732.83 |  | Vlastní | Indiv | 0.184 | 408.61 |  | Práce |  |  |  | POL1_
|  | Příplatek k frézování : | [24 empty] | VV | 0
|  | Asfaltobeton brusný tl.5cm - oprava komunikace : | [24 empty] | VV | 0
|  | Odkaz na mn. položky pořadí 11 : 2220,70000 |  | 2220.7 | [22 empty] | VV | 5
Díl: | 5 | Komunikace |  |  |  | 0 |  | 0 |  | 0 |  | 0 |  | 318.46 |  | 0 |  |  |  |  | 180.77 | [5 empty] | DIL
17 | 573231111R00 | Postřik živičný spojovací bez posypu kamenivem ze silniční emulze, v množství od 0,5 do 0,7 kg/m2 | m2 | 2442.77 |  | 0 |  | 0 |  | 0 | 21 | 0 | 0.00071 | 1.73 | 0 | 0 | 822-1 | RTS 20/ I | Indiv | 0.002 | 4.89 |  | Práce |  |  |  | POL1_
|  | Spojovací postřik : | [24 empty] | VV | 0
|  | Asfaltobeton ložný tl.5cm - lokální doplnění asfaltové vrstvy : | [24 empty] | VV | 0
|  | Odkaz na mn. položky pořadí 19 : 222,07000 |  | 222.07 | [22 empty] | VV | 5
|  | Asfaltobeton brusný tl.5cm - oprava komunikace : | [24 empty] | VV | 0
|  | Odkaz na mn. položky pořadí 18 : 2220,70000 |  | 2220.7 | [22 empty] | VV | 5
18 | 577141112RT2 | Beton asfaltový s rozprostřením a zhutněním v pruhu šířky do 3 m, ACO 11+, tloušťky 50 mm, plochy od 201 do 1000 m2 | m2 | 2220.7 |  | 0 |  | 0 |  | 0 | 21 | 0 | 0.12966 | 287.94 | 0 | 0 | 822-1 | RTS 20/ I | Indiv | 0.072 | 159.89 |  | Práce |  |  |  | POL1_
|  | Asfaltobeton brusný tl.5cm : | [24 empty] | VV | 0
|  | od horní křižovatky dolů po začátek spodní křižovatky : 132,0*6,20 |  | 818.4 | [22 empty] | VV | 0
|  | parkoviště vpravo u č.p.1318 : 25,0*3,90 |  | 97.5 | [22 empty] | VV | 0
|  | oblouky u parkoviště vpravo : 2,0*2,0/2*2 |  | 4 | [22 empty] | VV | 0
|  | parkoviště vlevo u č.p.1384/1 : 22,0*3,90 |  | 85.8 | [22 empty] | VV | 0
|  | oblouky u parkoviště vlevo : 2,0*2,50/2*1 |  | 2.5 | [22 empty] | VV | 0
|  | parkoviště vpravo u č.p.1286 : 30,50*4,80 |  | 146.4 | [22 empty] | VV | 0
|  | oblouky u parkoviště vpravo : 2,0*2,0/2*2 |  | 4 | [22 empty] | VV | 0
|  | parkoviště vlevo u č.p.1288 : 30,50*4,80 |  | 146.4 | [22 empty] | VV | 0
|  | oblouky u parkoviště vlevo : 2,0*2,5/2*1 |  | 2.5 | [22 empty] | VV | 0
|  | spodní slepá ulice k č.p.1289 : 31,50*3,60 |  | 113.4 | [22 empty] | VV | 0
|  | oblouky u spodní křižovatky : 6,0*4,0/2*2 |  | 24 | [22 empty] | VV | 0
|  | boční ulice vlevo k č.p.1293 : 86,0*5,80 |  | 498.8 | [22 empty] | VV | 0
|  | oblouky křižovatky boční ulice vlevo : 6,0*7,50/2*2 |  | 45 | [22 empty] | VV | 0
|  | parkoviště vpravo spodní : 45,0*5,10 |  | 229.5 | [22 empty] | VV | 0
|  | oblouky u parkoviště vpravo spodní : 2,0*2,50/2*1 |  | 2.5 | [22 empty] | VV | 0
19 | 577141122RT3 | Beton asfaltový s rozprostřením a zhutněním v pruhu šířky do 3 m, ACL 16+, tloušťky 50 mm, plochy do 200 m2 | m2 | 222.07 |  | 0 |  | 0 |  | 0 | 21 | 0 | 0.12966 | 28.79 | 0 | 0 | 822-1 | RTS 20/ I | Indiv | 0.072 | 15.99 |  | Práce |  |  |  | POL1_
|  | Asfaltobeton ložný tl.5cm : | [24 empty] | VV | 0
|  | lokální doplnění asfaltové vrstvy z 10% plochy : | [24 empty] | VV | 0
|  | Odkaz na mn. položky pořadí 18 : 2220,70000*0,1 |  | 222.07 | [22 empty] | VV | 5
Díl: | 56 | Podkladní vrstvy komunikací a zpevněných ploch |  |  |  | 0 |  | 0 |  | 0 |  | 0 |  | 5.79 |  | 0 |  |  |  |  | 0.44 | [5 empty] | DIL
20 | 564851111R00 | Podklad ze štěrkodrti s rozprostřením a zhutněním tloušťka po zhutnění 150 mm | m2 | 8.415 |  | 0 |  | 0 |  | 0 | 21 | 0 | 0.33075 | 2.78 | 0 | 0 | 822-1 | RTS 20/ I | RTS 20/ I | 0.026 | 0.22 |  | Práce |  |  |  | POL1_1
|  | Násyp ze štěrkodrti, tl.15cm : | [24 empty] | VV | 0
|  | pro řádek z dlažební žulové kostky na š.25cm : | [24 empty] | VV | 0
|  | Odkaz na mn. položky pořadí 28 : 33,66000*0,25 |  | 8.415 | [22 empty] | VV | 5
21 | 567122113R00 | Podklad z kameniva zpevněného cementem KZC 1, tloušťka po zhutnění 140 mm | m2 | 8.415 |  | 0 |  | 0 |  | 0 | 21 | 0 | 0.3576 | 3.01 | 0 | 0 | 822-1 | RTS 20/ I | RTS 20/ I | 0.026 | 0.22 |  | Práce |  |  |  | POL1_1
|  | bez dilatačních spár, s rozprostřením a zhutněním, ošetřením povrchu podkladu vodou | [24 empty] | SPI
|  | Podklad z kameniva zpevněného cementem KSC v tl.14cm : | [24 empty] | VV | 0
|  | řádek z dlažební kostky na š.25cm : | [24 empty] | VV | 0
|  | Odkaz na mn. položky pořadí 28 : 33,66000*0,25 |  | 8.415 | [22 empty] | VV | 5
Díl: | 89 | Ostatní konstrukce na trubním vedení |  |  |  | 0 |  | 0 |  | 0 |  | 0 |  | 5.62 |  | 0 |  |  |  |  | 49.82 | [5 empty] | DIL
22 | 899231111R00 | Výšková úprava uličního vstupu nebo vpustě do 20 cm zvýšením mříže | kus | 9 |  | 0 |  | 0 |  | 0 | 21 | 0 | 0.43382 | 3.9 | 0 | 0 | 822-1 | RTS 20/ I | RTS 20/ I | 3.839 | 34.55 |  | Práce |  |  |  | POL1_
|  | odbouráním dosavadního krytu, podkladu, nadezdívky nebo prstence s odklizením vybouraných hmot do 3 m, zarovnání plochy nadezdívky cementovou maltou, podbetonování nebo podezdění rámu, odstranění a znovuosazení rámu, poklopu, mříže, krycího hrnce nebo hydrantu, úpravy a doplnění krytu popř. podkladu vozovky v místě provedené výškové úpravy, | [24 empty] | SPI |  | odbouráním dosavadního krytu, podkladu, nadezdívky nebo prstence s odklizením vybouraných hmot do 3 m, zarovnání plochy nadezdívky cementovou maltou, podbetonování nebo podezdění rámu, odstranění a znovuosazení rámu, poklopu, mříže, krycího hrnce nebo hydrantu, úpravy a doplnění krytu popř. podkladu vozovky v místě provedené výškové úpravy,
|  | Uliční vpusť : 9 |  | 9 | [22 empty] | VV | 0
23 | 899331111R00 | Výšková úprava uličního vstupu nebo vpustě do 20 cm zvýšením poklopu | kus | 4 |  | 0 |  | 0 |  | 0 | 21 | 0 | 0.43094 | 1.72 | 0 | 0 | 822-1 | RTS 20/ I | RTS 20/ I | 3.817 | 15.27 |  | Práce |  |  |  | POL1_
|  | odbouráním dosavadního krytu, podkladu, nadezdívky nebo prstence s odklizením vybouraných hmot do 3 m, zarovnání plochy nadezdívky cementovou maltou, podbetonování nebo podezdění rámu, odstranění a znovuosazení rámu, poklopu, mříže, krycího hrnce nebo hydrantu, úpravy a doplnění krytu popř. podkladu vozovky v místě provedené výškové úpravy, | [24 empty] | SPI |  | odbouráním dosavadního krytu, podkladu, nadezdívky nebo prstence s odklizením vybouraných hmot do 3 m, zarovnání plochy nadezdívky cementovou maltou, podbetonování nebo podezdění rámu, odstranění a znovuosazení rámu, poklopu, mříže, krycího hrnce nebo hydrantu, úpravy a doplnění krytu popř. podkladu vozovky v místě provedené výškové úpravy,
|  | Kanalizační šachta : 4 |  | 4 | [22 empty] | VV | 0
Díl: | 91 | Doplňující práce na komunikaci |  |  |  | 0 |  | 0 |  | 0 |  | 0 |  | 4.53 |  | 0 |  |  |  |  | 98.57 | [5 empty] | DIL
24 | 599111111R00 | Zálivka živičná spár dlažby z velkých kostek | m2 | 1.683 |  | 0 |  | 0 |  | 0 | 21 | 0 | 0.012 | 0.02 | 0 | 0 | 822-1 | RTS 20/ I | RTS 20/ I | 0.299 | 0.5 |  | Práce |  |  |  | POL1_1
|  | hloubky do 50 mm, s vyčištěním spár | [24 empty] | SPI
|  | Zálivka živičná řádků z dlažebních kostek ze 100% : | [24 empty] | VV | 0
|  | Začátek provozního součtu | [24 empty] | VV
|  | výpočet spotřeby na š.5cm/řádek pro všechny kostky : 0,05 |  | 0.05 | [22 empty] | VV | 2
|  | Konec provozního součtu | [24 empty] | VV
|  | Odkaz na mn. položky pořadí 28 : 33,66000*0,05 |  | 1.683 | [22 empty] | VV | 5
25 | 915711112RT1 | Vodorovné značení krytů silnovrstvou barvou, bílou, dělicích čar šířky 120 mm | m | 258.6 |  | 0 |  | 0 |  | 0 | 21 | 0 | 0.00037 | 0.1 | 0 | 0 | 822-1 | RTS 20/ I | RTS 20/ I | 0.048 | 12.41 |  | Práce |  |  |  | POL1_
|  | Vodorovné dopravní značení, parkovací stání, bílé čáry : | [24 empty] | VV | 0
|  | parkoviště vpravo u č.p.1318 : 9*3,90 |  | 35.1 | [22 empty] | VV | 0
|  | parkoviště vlevo u č.p.1384/1 : 8*3,90 |  | 31.2 | [22 empty] | VV | 0
|  | parkoviště vpravo u č.p.1286 : 11*4,80 |  | 52.8 | [22 empty] | VV | 0
|  | parkoviště vlevo u č.p.1288 : 11*4,80 |  | 52.8 | [22 empty] | VV | 0
|  | parkoviště vpravo boční ulice u č.p.1293 : 17*5,10 |  | 86.7 | [22 empty] | VV | 0
26 | 915711112RT2 | Vodorovné značení krytů silnovrstvou barvou, žlutou, dělicích čar šířky 120 mm | m | 62 |  | 0 |  | 0 |  | 0 | 21 | 0 | 0.00037 | 0.02 | 0 | 0 | 822-1 | RTS 20/ I | RTS 20/ I | 0.048 | 2.98 |  | Práce |  |  |  | POL1_
|  | Vodorovné dopravní značení, zákaz stání, žluté čáry : | [24 empty] | VV | 0
|  | dle zaměření : 25,0+25,0+3,0+6,0+3,0 |  | 62 | [22 empty] | VV | 0
27 | 915721112RT1 | Vodorovné značení krytů silnovrstvou barvou, bílou, stopčar, zeber, stínů, šipek, nápisů, přechodů apod. | m2 | 16.9 |  | 0 |  | 0 |  | 0 | 21 | 0 | 0.00289 | 0.05 | 0 | 0 | 822-1 | RTS 20/ I | RTS 20/ I | 0.3 | 5.07 |  | Práce |  |  |  | POL1_
|  | Vodorovné dopravní značení plošoné znaky - bílé : | [24 empty] | VV | 0
|  | symbol Vozíčkář : 1,50*1,50*2 |  | 4.5 | [22 empty] | VV | 0
|  | Zebra : 6,20*2,0*1 |  | 12.4 | [22 empty] | VV | 0
28 | 916261111R00 | Osazení silniční obruby z dlažebních kostek z kostek drobných, s boční opěrou z betonu prostého, do lože z betonu prostého C 12/15 | m | 33.66 |  | 0 |  | 0 |  | 0 | 21 | 0 | 0.09971 | 3.36 | 0 | 0 | 822-1 | RTS 20/ I | RTS 20/ I | 0.119 | 4.01 |  | Práce |  |  |  | POL1_1
|  | v jedné řadě, se zřízením lože tl. 5 až 10 cm, s vyplněním a zatřením spár cementovou maltou | [24 empty] | SPI
|  | Montáž 2-řádku z dlažební kostky 10/12cm : | [24 empty] | VV | 0
|  | u přechodového obrubníku : | [24 empty] | VV | 0
|  | od horní křižovatky dolů po začátek spodní křižovatky : | [24 empty] | VV | 0
|  | parkoviště ze zatravňovací dlažby nad parkovištěm vpravo u č.p.1318 : 2 |  | 2 | [22 empty] | VV | 0
|  | kolmý chodník u č.p.1318 : 2 |  | 2 | [22 empty] | VV | 0
|  | popelnice u č.p.1284/1 : 2 |  | 2 | [22 empty] | VV | 0
|  | popelnice u parkoviště vpravo u č.p.1318 : 2 |  | 2 | [22 empty] | VV | 0
|  | parkoviště ze zatravňovací dlažby v místě oblouku spodní slepé ulice vlevo u č.p.1288 : 2 |  | 2 | [22 empty] | VV | 0
|  | popelnice boční ulice u č.p.1284/1 : 2 |  | 2 | [22 empty] | VV | 0
|  | popelnice boční ulice u shodiště : 2 |  | 2 | [22 empty] | VV | 0
|  | kolmý chodník v boční ulici na konci u brány u č.p.1293 : 2 |  | 2 | [22 empty] | VV | 0
|  | Mezisoučet |  | 16 | [22 empty] | VV | 1
|  | u nájezdového obrubníku : | [24 empty] | VV | 0
|  | od horní křižovatky dolů po začátek spodní křižovatky : | [24 empty] | VV | 0
|  | parkoviště ze zatravňovací dlažby nad parkovištěm vpravo u č.p.1318 : 9,70+5,80 |  | 15.5 | [22 empty] | VV | 0
|  | kolmý chodník u č.p.1318 : 2,0 |  | 2 | [22 empty] | VV | 0
|  | popelnice u č.p.1284/1 : 2,0 |  | 2 | [22 empty] | VV | 0
|  | popelnice u parkoviště vpravo u č.p.1318 : 2,0 |  | 2 | [22 empty] | VV | 0
|  | parkoviště ze zatravňovací dlažby v místě oblouku spodní slepé ulice vlevo u č.p.1288 : 10,0 |  | 10 | [22 empty] | VV | 0
|  | popelnice boční ulice u č.p.1284/1 : 2,0 |  | 2 | [22 empty] | VV | 0
|  | popelnice boční ulice u shodiště : 3,0 |  | 3 | [22 empty] | VV | 0
|  | kolmý chodník v boční ulici na konci u brány u č.p.1293 : 3,0 |  | 3 | [22 empty] | VV | 0
|  | Mezisoučet |  | 39.5 | [22 empty] | VV | 1
|  | u přechodového obrubníku : 16 |  | 16 | [22 empty] | VV | 0
|  | u nájezdového obrubníku : 39,5 |  | 39.5 | [22 empty] | VV | 0
|  | u silničního obrubníku k chodníku : 16 |  | 16 | [22 empty] | VV | 0
|  | u silničního obrubníku k trávníku : 41,3 |  | 41.3 | [22 empty] | VV | 0
|  | Mezisoučet |  | 112.8 | [22 empty] | VV | 1
|  | Koeficient: -1+2*0,10 |  | -134.64 | [22 empty] | VV | 4
29 | 919721211R00 | Dilatační spáry vkládané vyplněné asfaltovou zálivkou | m | 206.5 |  | 0 |  | 0 |  | 0 | 21 | 0 | 0.0043 | 0.89 | 0 | 0 | 822-1 | RTS 20/ I | RTS 20/ I | 0.208 | 42.95 |  | Práce |  |  |  | POL1_
|  | v cementobetonovém krytu s odstraněním vložek, s vyčištěním a vyplněním spár | [24 empty] | SPI
|  | Vyplnění dilatačních spar a sfaltovou zálivkou : | [24 empty] | VV | 0
|  | Odkaz na mn. položky pořadí 30 : 206,50000 |  | 206.5 | [22 empty] | VV | 5
30 | 919723111R00 | Dilatační spáry řezané v cementobetonovém krytu podélné, řezání spár šířky 2 až 5 mm | m | 206.5 |  | 0 |  | 0 |  | 0 | 21 | 0 | 1e-05 | 0 | 0 | 0 | 822-1 | RTS 20/ I | RTS 20/ I | 0.036 | 7.43 |  | Práce |  |  |  | POL1_
|  | vyčištění spár po řezání, vyčištění spár před zálivkou a impregnace spár před zálivkou, | [24 empty] | SPI
|  | Prořezání dilatačních spar : | [24 empty] | VV | 0
|  | v místě napojení na stávající povrchy : | [24 empty] | VV | 0
|  | ukončení v místě horní křižovatky : 6,20 |  | 6.2 | [22 empty] | VV | 0
|  | parkoviště vpravo u č.p.1318 : 25,0 |  | 25 | [22 empty] | VV | 0
|  | oblouky u parkoviště vpravo : 2,0*2 |  | 4 | [22 empty] | VV | 0
|  | parkoviště vlevo u č.p.1384/1 : 22,0 |  | 22 | [22 empty] | VV | 0
|  | oblouky u parkoviště vlevo : 2,0*2 |  | 4 | [22 empty] | VV | 0
|  | parkoviště vpravo u č.p.1286 : 30,50 |  | 30.5 | [22 empty] | VV | 0
|  | oblouky u parkoviště vpravo : 2,0*2 |  | 4 | [22 empty] | VV | 0
|  | parkoviště vlevo u č.p.1288 : 30,50 |  | 30.5 | [22 empty] | VV | 0
|  | oblouky u parkoviště vlevo : 2,0*2 |  | 4 | [22 empty] | VV | 0
|  | ukončení v místě horní křižovatky : 6,20 |  | 6.2 | [22 empty] | VV | 0
|  | ukončení spodní slepá ulice k č.p.1289 : 3,60 |  | 3.6 | [22 empty] | VV | 0
|  | ukončení boční ulice vlevo k č.p.1293 : 5,50 |  | 5.5 | [22 empty] | VV | 0
|  | oblouky křižovatky boční ulice vlevo : 6,0*2 |  | 12 | [22 empty] | VV | 0
|  | parkoviště vpravo spodní : 45,0 |  | 45 | [22 empty] | VV | 0
|  | oblouky u parkoviště vpravo spodní : 2,0*2 |  | 4 | [22 empty] | VV | 0
31 | 919731121R00 | Zarovnání styčné plochy podkladu nebo krytu živičné, tloušťky do 50 mm | m | 223.33 |  | 0 |  | 0 |  | 0 | 21 | 0 | 0 | 0 | 0 | 0 | 822-1 | RTS 20/ I | RTS 20/ I | 0.067 | 14.96 |  | Práce |  |  |  | POL1_
|  | podél vybourané části komunikace nebo zpevněné plochy | [24 empty] | SPI
|  | Zařezání asfaltu pro frézování před pokládkou nové živice : | [24 empty] | VV | 0
|  | v místě napojení na stávající povrchy : | [24 empty] | VV | 0
|  | Odkaz na mn. položky pořadí 30 : 206,50000 |  | 206.5 | [22 empty] | VV | 5
|  | v místě 2-řádku z dlažební kostky : | [24 empty] | VV | 0
|  | Odkaz na mn. položky pořadí 28 : 33,66000*0,5 |  | 16.83 | [22 empty] | VV | 5
32 | 919735112R00 | Řezání stávajících krytů nebo podkladů živičných, hloubky přes 50 do 100 mm | m | 223.33 |  | 0 |  | 0 |  | 0 | 21 | 0 | 0 | 0 | 0 | 0 | 822-1 | RTS 20/ I | RTS 20/ I | 0.037 | 8.26 |  | Práce |  |  |  | POL1_
|  | včetně spotřeby vody | [24 empty] | SPI
|  | Řezání asfaltobetonu před frézováním : | [24 empty] | VV | 0
|  | v místě napojení na stávající povrchy : | [24 empty] | VV | 0
|  | Odkaz na mn. položky pořadí 31 : 223,33000 |  | 223.33 | [22 empty] | VV | 5
33 | 58380129R | kostka dlažební materiálová skupina I/2 (žula); 10/12 cm | t | 0.08583 |  | 0 |  | 0 |  | 0 | 21 | 0 | 1 | 0.09 | 0 | 0 | SPCM | RTS 20/ I | RTS 20/ I | 0 | 0 |  | Specifikace |  |  |  | POL3_1
|  | Dodávka řádku z kostek dlažebních 10/12cm, spotřeba 4m2/t, ztratné 2% : | [24 empty] | VV | 0
|  | doplnění z 10% : | [24 empty] | VV | 0
|  | Začátek provozního součtu | [24 empty] | VV
|  | výpočet spotřeby : 1/4,0*0,10/10*1,02 |  | 0.00255 | [22 empty] | VV | 2
|  | Konec provozního součtu | [24 empty] | VV
|  | Odkaz na mn. položky pořadí 28 : 33,65882*0,00255 |  | 0.08583 | [22 empty] | VV | 5
Díl: | 99 | Staveništní přesun hmot |  |  |  | 0 |  | 0 |  | 0 |  | 0 |  | 0 |  | 0 |  |  |  |  | 5.35 | [5 empty] | DIL
34 | 998225111R00 | Přesun hmot komunikací a letišť, kryt živičný jakékoliv délky objektu | t | 334.4043 |  | 0 |  | 0 |  | 0 | 21 | 0 | 0 | 0 | 0 | 0 | 822-1 | RTS 20/ I | RTS 20/ I | 0.016 | 5.35 |  | Přesun hmot |  |  |  | POL7_1
|  | vodorovně do 200 m | [24 empty] | SPI
|  | Hmotnosti z položek s pořadovými čísly: : | [24 empty] | VV | 0
|  | 17,18,19,20,21,22,23,24,25,26,27,28,29,30,33, : | [24 empty] | VV | 0
|  | Součet: : 334,40427 |  | 334.4043 | [22 empty] | VV | 0
Díl: | D96 | Přesuny suti a vybouraných hmot |  |  |  | 0 |  | 0 |  | 0 |  | 0 |  | 0 |  | 0 |  |  |  |  | 174.47 | [5 empty] | DIL
35 | 979082317R00 | Vodorovná doprava suti a vybouraných hmot vodorovná doprava suti a vybouraných hmot bez naložení, s vyložením a hrubým urovnáním po suchu, vzdálenost přes 4000 do 5000 m, | t | 268.7047 |  | 0 |  | 0 |  | 0 | 21 | 0 | 0 | 0 | 0 | 0 | 832-1 | RTS 20/ I | RTS 20/ I | 0 | 0 |  | Práce |  |  |  | POL1_
|  | bez naložení, s vyložením a hrubým urovnáním | [24 empty] | SPI
|  | Vodorovné přemístění vyfrézovaného asfaltu : | [24 empty] | VV | 0
|  | frézovaný brusný asfalt tl.5cm : | [24 empty] | VV | 0
|  | Odkaz na dem. hmot. položky pořadí 11 : 244,27700 |  | 244.277 | [22 empty] | VV | 7
|  | frézovaný ložný asfalt tl.5cm : | [24 empty] | VV | 0
|  | Odkaz na dem. hmot. položky pořadí 10 : 24,42770 |  | 24.4277 | [22 empty] | VV | 7
36 | 979083117R00 | přes 5000 m do 6000 m | t | 16.7674 |  | 0 |  | 0 |  | 0 | 21 | 0 | 0 | 0 | 0 | 0 |  | RTS 20/ I | RTS 20/ I | 0.042 | 0.7 |  | Práce |  |  |  | POL1_
|  | Vodorovné přemístění suti (mimo asfalt) do 6km na skládku do Životic u NJ : | [24 empty] | VV | 0
|  | Kamenivo drcené : | [24 empty] | VV | 0
|  | Odkaz na dem. hmot. položky pořadí 9 : 2,77695 |  | 2.7769 | [22 empty] | VV | 7
|  | Nános z krajnic : | [24 empty] | VV | 0
|  | Odkaz na dem. hmot. položky pořadí 14 : 13,99041 |  | 13.9904 | [22 empty] | VV | 7
|  | Odkaz na dem. hmot. položky pořadí 15 : 0,00000 | [24 empty] | VV | 7
37 | 979083191R00 | za každých dalších započatých 1000 m přes 6000 m | t | 150.9062 |  | 0 |  | 0 |  | 0 | 21 | 0 | 0 | 0 | 0 | 0 |  | RTS 20/ I | RTS 20/ I | 0 | 0 |  | Práce |  |  |  | POL1_
|  | Příplatek za dalších 9km k přesunu do 6km na skládku do Životic u NJ : | [24 empty] | VV | 0
|  | Odkaz na mn. položky pořadí 36 : 16,76736*9 |  | 150.9062 | [22 empty] | VV | 5
38 | 979087112R00 | Nakládání suti na dopravní prostředky | t | 1022.174 |  | 0 |  | 0 |  | 0 | 21 | 0 | 0 | 0 | 0 | 0 |  | RTS 20/ I | RTS 20/ I | 0.164 | 167.64 |  | Přesun suti |  |  |  | POL8_
|  | Demontážní hmotnosti z položek s pořadovými čísly: : | [24 empty] | VV | 0
|  | 9,10,11,12,14,16, : | [24 empty] | VV | 0
|  | Součet: : 1022,17396 |  | 1022.174 | [22 empty] | VV | 0
39 | 979093111R00 | Uložení suti na skládku bez zhutnění | t | 1022.174 |  | 0 |  | 0 |  | 0 | 21 | 0 | 0 | 0 | 0 | 0 |  | RTS 20/ I | RTS 20/ I | 0.006 | 6.13 |  | Přesun suti |  |  |  | POL8_
|  | Demontážní hmotnosti z položek s pořadovými čísly: : | [24 empty] | VV | 0
|  | 9,10,11,12,14,16, : | [24 empty] | VV | 0
|  | Součet: : 1022,17396 |  | 1022.174 | [22 empty] | VV | 0
Díl: | D96.1 | Poplatek za likvidaci na skládce |  |  |  | 0 |  | 0 |  | 0 |  | 0 |  | 0 |  | 0 |  |  |  |  | 0 | [5 empty] | DIL
40 | 199000005R00 | Poplatky za skládku zeminy 1- 4, skupina 17 05 04 z Katalogu odpadů | t | 16.7674 |  | 0 |  | 0 |  | 0 | 21 | 0 | 0 | 0 | 0 | 0 | 800-1 | RTS 20/ I | RTS 20/ I | 0 | 0 |  | Práce |  |  |  | POL1_
|  | Poplatek za skládkovné v Životicích u NJ : | [24 empty] | VV | 0
|  | Kamenivo drcené : | [24 empty] | VV | 0
|  | Odkaz na dem. hmot. položky pořadí 9 : 2,77695 |  | 2.7769 | [22 empty] | VV | 7
|  | Nános z krajnic : | [24 empty] | VV | 0
|  | Odkaz na dem. hmot. položky pořadí 14 : 13,99041 |  | 13.9904 | [22 empty] | VV | 7
|  | Odkaz na dem. hmot. položky pořadí 15 : 0,00000 | [24 empty] | VV | 7
41 | 979990112R00 | Poplatek za skládku obalovaný asfalt | t | 268.7047 |  | 0 |  | 0 |  | 0 | 21 | 0 | 0 | 0 | 0 | 0 | 801-3 | RTS 20/ I | Indiv | 0 | 0 |  | Práce |  |  |  | POL1_
|  | frézovaný brusný asfalt tl.5cm : | [24 empty] | VV | 0
|  | Odkaz na dem. hmot. položky pořadí 11 : 244,27700 |  | 244.277 | [22 empty] | VV | 7
|  | frézovaný ložný asfalt tl.5cm : | [24 empty] | VV | 0
|  | Odkaz na dem. hmot. položky pořadí 10 : 24,42770 |  | 24.4277 | [22 empty] | VV | 7
Díl: | VN | Vedlejší náklady |  |  |  | 0 |  | 0 |  | 0 |  | 0 |  | 0 |  | 0 |  |  |  |  | 0 | [5 empty] | DIL
42 | 005111010R | Zaměření před výstavbou (sítí, pozemku...) | Soubor | 1 |  | 0 |  | 0 |  | 0 | 21 | 0 | 0 | 0 | 0 | 0 |  | RTS 20/ I | Indiv | 0 | 0 |  | VRN |  |  |  | POL99_8
43 | 005111030R | Zaměření skutečného stavu | Soubor | 1 |  | 0 |  | 0 |  | 0 | 21 | 0 | 0 | 0 | 0 | 0 |  | RTS 20/ I | Indiv | 0 | 0 |  | VRN |  |  |  | POL99_8
44 | 005121010R | Vybudování zařízení staveniště | Soubor | 1 |  | 0 |  | 0 |  | 0 | 21 | 0 | 0 | 0 | 0 | 0 |  | RTS 20/ I | Indiv | 0 | 0 |  | VRN |  |  |  | POL99_8
|  | Náklady spojené se zřízením přípojek energií k objektům zařízení staveniště, vybudování případných měřících odběrných míst a zřízení, případná příprava území pro objekty zařízení staveniště a vlastní vybudování objektů zařízení staveniště. | [24 empty] | POP |  | Náklady spojené se zřízením přípojek energií k objektům zařízení staveniště, vybudování případných měřících odběrných míst a zřízení, případná příprava území pro objekty zařízení staveniště a vlastní vybudování objektů zařízení staveniště.
45 | 005121020R | Provoz zařízení staveniště | Soubor | 1 |  | 0 |  | 0 |  | 0 | 21 | 0 | 0 | 0 | 0 | 0 |  | RTS 20/ I | Indiv | 0 | 0 |  | VRN |  |  |  | POL99_8
|  | Náklady na vybavení objektů zařízení staveniště, ostraha staveniště, náklady na energie spotřebované dodavatelem v rámci provozu zařízení staveniště, náklady na potřebný úklid v prostorách zařízení staveniště, náklady na nutnou údržbu a opravy na objektech zařízení staveniště a na přípojkách energií. | [24 empty] | POP |  | Náklady na vybavení objektů zařízení staveniště, ostraha staveniště, náklady na energie spotřebované dodavatelem v rámci provozu zařízení staveniště, náklady na potřebný úklid v prostorách zařízení staveniště, náklady na nutnou údržbu a opravy na objektech zařízení staveniště a na přípojkách energií.
46 | 005121030R | Odstranění zařízení staveniště | Soubor | 1 |  | 0 |  | 0 |  | 0 | 21 | 0 | 0 | 0 | 0 | 0 |  | RTS 20/ I | Indiv | 0 | 0 |  | VRN |  |  |  | POL99_8
|  | Odstranění objektů zařízení staveniště včetně přípojek energií a jejich odvoz. Položka zahrnuje i náklady na úpravu povrchů po odstranění zařízení staveniště a úklid ploch, na kterých bylo zařízení staveniště provozováno. | [24 empty] | POP |  | Odstranění objektů zařízení staveniště včetně přípojek energií a jejich odvoz. Položka zahrnuje i náklady na úpravu povrchů po odstranění zařízení staveniště a úklid ploch, na kterých bylo zařízení staveniště provozováno.
47 | 005122 R | Provozní vlivy | Soubor | 1 |  | 0 |  | 0 |  | 0 | 21 | 0 | 0 | 0 | 0 | 0 |  | RTS 20/ I | Indiv | 0 | 0 |  | VRN |  |  |  | POL99_8
|  | Náklady na ztížené podmínky provádění tam, kde jsou stavební práce zcela nebo zčásti omezovány provozem jiných osob. Jde zejména o zvýšené náklady související s omezením provozem v areálu objednatele nebo o náklady v důsledku nezbytného respektování stávající dopravy ovlivňující stavební práce. | [24 empty] | POP |  | Náklady na ztížené podmínky provádění tam, kde jsou stavební práce zcela nebo zčásti omezovány provozem jiných osob. Jde zejména o zvýšené náklady související s omezením provozem v areálu objednatele nebo o náklady v důsledku nezbytného respektování stávající dopravy ovlivňující stavební práce.
48 | 005124010R | Koordinační činnost | Soubor | 1 |  | 0 |  | 0 |  | 0 | 21 | 0 | 0 | 0 | 0 | 0 |  | RTS 20/ I | Indiv | 0 | 0 |  | VRN |  |  |  | POL99_8
|  | Koordinace stavebních a technologických dodávek stavby. | [24 empty] | POP
49 | 005211010R | Předání a převzetí staveniště | Soubor | 1 |  | 0 |  | 0 |  | 0 | 21 | 0 | 0 | 0 | 0 | 0 |  | RTS 20/ I | Indiv | 0 | 0 |  | VRN |  |  |  | POL99_8
|  | Náklady spojené s účastí zhotovitele na předání a převzetí staveniště. | [24 empty] | POP
50 | 005211030R | Dočasná dopravní opatření | Soubor | 1 |  | 0 |  | 0 |  | 0 | 21 | 0 | 0 | 0 | 0 | 0 |  | RTS 20/ I | Indiv | 0 | 0 |  | VRN |  |  |  | POL99_8
|  | Náklady na vyhotovení návrhu dočasného dopravního značení, jeho projednání s dotčenými orgány a organizacemi, dodání dopravních značek a světelné signalizace, jejich rozmístění a přemísťování a jejich údržba v průběhu výstavby včetně následného odstranění po ukončení stavebních prací. | [24 empty] | POP |  | Náklady na vyhotovení návrhu dočasného dopravního značení, jeho projednání s dotčenými orgány a organizacemi, dodání dopravních značek a světelné signalizace, jejich rozmístění a přemísťování a jejich údržba v průběhu výstavby včetně následného odstranění po ukončení stavebních prací.
51 | VLVN.01 | Vypracování geometrického plánu | Soubor | 1 |  | 0 |  | 0 |  | 0 | 21 | 0 | 0 | 0 | 0 | 0 |  | Vlastní | Indiv | 0 | 0 |  | VRN |  |  |  | POL99_8
Díl: | ON | Ostatní náklady |  |  |  | 0 |  | 0 |  | 0 |  | 0 |  | 0 |  | 0 |  |  |  |  | 0 | [5 empty] | DIL
52 | 00524 R | Předání a převzetí díla | Soubor | 1 |  | 0 |  | 0 |  | 0 | 21 | 0 | 0 | 0 | 0 | 0 |  | RTS 20/ I | Indiv | 0 | 0 |  | VRN |  |  |  | POL99_8
|  | Náklady zhotovitele, které vzniknou v souvislosti s povinnostmi zhotovitele při předání a převzetí díla. | [24 empty] | POP |  | Náklady zhotovitele, které vzniknou v souvislosti s povinnostmi zhotovitele při předání a převzetí díla.
[25 empty] | 15 | 21 | DPH
| Celkem |  |  |  |  | 0 | [18 empty] | 0 | 0 | SUM
END
Note on S6: Jedná se o informaci, zda se jedná o položku, která je do rozpočtu zadána z cenové soustavy RTS, nebo vlastní.
Note on T6: Jedná se o název CÚ, která je zadána u položky rozpočtu

## SO01 R184.1.02 Pol
Položkový soupis prací a dodávek | [26 empty] | #TypZaznamu#
S: | N20/184 | Opravy živičných komunikací v Novém Jičíně na rok 2020 | [24 empty] | STA
O: | SO01 | Komunikace | [21 empty] | STA |  |  | OBJ
R: | R184.1.02 | ul. Tyršova Radegast - Oprava povrchu | [24 empty] | ROZ
P.č. | Číslo položky | Název položky | MJ | Množství | Cena / MJ | Celkem | Dodávka | Dodávka celk. | Montáž | Montáž celk. | DPH | Cena s DPH | Hmotnost / MJ | Hmotnost celk.(t) | Dem. hmotnost / MJ | Dem. hmotnost celk.(t) | Ceník | Cen. soustava / platnost | Cenová úroveň | Nhod / MJ | Nhod celk. | Dodavatel | Typ položky
Díl: | 1 | Zemní práce |  |  |  | 0 |  | 0 |  | 0 |  | 0 |  | 0 |  | 0 |  |  |  |  | 1.11 | [5 empty] | DIL
1 | 132201110R00 | Hloubení rýh šířky do 60 cm do 50 m3, v hornině 3, hloubení strojně | m3 | 0.79375 |  | 0 |  | 0 |  | 0 | 21 | 0 | 0 | 0 | 0 | 0 | 800-1 | RTS 20/ I | RTS 20/ I | 0.365 | 0.29 |  | Práce |  |  |  | POL1_
|  | zapažených i nezapažených s urovnáním dna do předepsaného profilu a spádu, s přehozením výkopku na přilehlém terénu na vzdálenost do 3 m od podélné osy rýhy nebo s naložením výkopku na dopravní prostředek. | [24 empty] | SPI |  | zapažených i nezapažených s urovnáním dna do předepsaného profilu a spádu, s přehozením výkopku na přilehlém terénu na vzdálenost do 3 m od podélné osy rýhy nebo s naložením výkopku na dopravní prostředek.
|  | Výkop rýhy : | [24 empty] | VV | 0
|  | pro řádek z dlažební kostky na š.25cm (skladba 25cm) : | [24 empty] | VV | 0
|  | Začátek provozního součtu | [24 empty] | VV
|  | výpočet spotřeby : 0,25*0,25 |  | 0.0625 | [22 empty] | VV | 2
|  | Konec provozního součtu | [24 empty] | VV
|  | Odkaz na mn. položky pořadí 23 : 12,70000*0,0625 |  | 0.79375 | [22 empty] | VV | 5
2 | 132201119R00 | Hloubení rýh šířky do 60 cm příplatek za lepivost, v hornině 3, | m3 | 0.39688 |  | 0 |  | 0 |  | 0 | 21 | 0 | 0 | 0 | 0 | 0 | 800-1 | RTS 20/ I | RTS 20/ I | 0.6468 | 0.26 |  | Práce |  |  |  | POL1_
|  | zapažených i nezapažených s urovnáním dna do předepsaného profilu a spádu, s přehozením výkopku na přilehlém terénu na vzdálenost do 3 m od podélné osy rýhy nebo s naložením výkopku na dopravní prostředek. | [24 empty] | SPI |  | zapažených i nezapažených s urovnáním dna do předepsaného profilu a spádu, s přehozením výkopku na přilehlém terénu na vzdálenost do 3 m od podélné osy rýhy nebo s naložením výkopku na dopravní prostředek.
|  | Příplatek za lepivost z 50% : | [24 empty] | VV | 0
|  | rýhy do 60cm : | [24 empty] | VV | 0
|  | Odkaz na mn. položky pořadí 1 : 0,79376*0,5 |  | 0.39688 | [22 empty] | VV | 5
3 | 162701105R00 | Vodorovné přemístění výkopku z horniny 1 až 4, na vzdálenost přes 9 000 do 10 000 m | m3 | 0.79375 |  | 0 |  | 0 |  | 0 | 21 | 0 | 0 | 0 | 0 | 0 | 800-1 | RTS 20/ I | RTS 20/ I | 0.011 | 0.01 |  | Práce |  |  |  | POL1_
|  | po suchu, bez ohledu na druh dopravního prostředku, bez naložení výkopku, avšak se složením bez rozhrnutí, | [24 empty] | SPI |  | po suchu, bez ohledu na druh dopravního prostředku, bez naložení výkopku, avšak se složením bez rozhrnutí,
|  | Přemístění zeminy na skládku : | [24 empty] | VV | 0
|  | kubatura výkopu rýh : | [24 empty] | VV | 0
|  | Odkaz na mn. položky pořadí 1 : 0,79375 |  | 0.79375 | [22 empty] | VV | 5
4 | 162701109R00 | Vodorovné přemístění výkopku příplatek k ceně za každých dalších i započatých 1 000 m přes 10 000 m z horniny 1 až 4 | m3 | 3.9688 |  | 0 |  | 0 |  | 0 | 21 | 0 | 0 | 0 | 0 | 0 | 800-1 | RTS 20/ I | RTS 20/ I | 0 | 0 |  | Práce |  |  |  | POL1_
|  | po suchu, bez ohledu na druh dopravního prostředku, bez naložení výkopku, avšak se složením bez rozhrnutí, | [24 empty] | SPI |  | po suchu, bez ohledu na druh dopravního prostředku, bez naložení výkopku, avšak se složením bez rozhrnutí,
|  | Příplatek k vodorovnému přesunu za přemístění zeminy : | [24 empty] | VV | 0
|  | dalších 5km : | [24 empty] | VV | 0
|  | Odkaz na mn. položky pořadí 3 : 0,79375*5 |  | 3.9688 | [22 empty] | VV | 5
5 | 171201201R00 | Uložení sypaniny na dočasnou skládku tak, že na 1 m2 plochy připadá přes 2 m3 výkopku nebo ornice | m3 | 0.79375 |  | 0 |  | 0 |  | 0 | 21 | 0 | 0 | 0 | 0 | 0 | 800-1 | RTS 20/ I | RTS 20/ I | 0.009 | 0.01 |  | Práce |  |  |  | POL1_1
|  | Uložení zeminy na skládce - modelace (bez poplatku) : | [24 empty] | VV | 0
|  | přebytečná zemina : | [24 empty] | VV | 0
|  | Odkaz na mn. položky pořadí 3 : 0,79375 |  | 0.79375 | [22 empty] | VV | 5
6 | 181101102R00 | Úprava pláně v zářezech v hornině 1 až 4, se zhutněním | m2 | 3.175 |  | 0 |  | 0 |  | 0 | 21 | 0 | 0 | 0 | 0 | 0 | 800-1 | RTS 20/ I | RTS 20/ I | 0.018 | 0.06 |  | Práce |  |  |  | POL1_1
|  | vyrovnáním výškových rozdílů, ploch vodorovných a ploch do sklonu 1 : 5. | [24 empty] | SPI
|  | Ruční začištění dna výkopu : | [24 empty] | VV | 0
|  | pro řádek z dlažebních kostek na š.25cm : | [24 empty] | VV | 0
|  | Odkaz na mn. položky pořadí 23 : 12,70000*0,25 |  | 3.175 | [22 empty] | VV | 5
7 | 199000002R00 | Poplatky za skládku horniny 1- 4 | m3 | 0.79375 |  | 0 |  | 0 |  | 0 | 21 | 0 | 0 | 0 | 0 | 0 | 800-1 | RTS 20/ I | RTS 20/ I | 0 | 0 |  | Práce |  |  |  | POL1_
|  | Poplatek za skládkovné zeminy : | [24 empty] | VV | 0
|  | přebytečná zemina : | [24 empty] | VV | 0
|  | Odkaz na mn. položky pořadí 3 : 0,79375 |  | 0.79375 | [22 empty] | VV | 5
8 | 215901101RT5 | Zhutnění podloží z rostlé horniny 1 až 4 pod násypy z hornin soudržných do 92% PS a nesoudržných sypkých relativní ulehlosti l(d) do 0,8 vibrační deskou | m2 | 3.175 |  | 0 |  | 0 |  | 0 | 21 | 0 | 0 | 0 | 0 | 0 | 800-1 | RTS 20/ I | RTS 20/ I | 0.15 | 0.48 |  | Práce |  |  |  | POL1_
|  | z rostlé horniny tř.1 - 4 pod násypy z hornin soudržných do 92% PS a hornin nesoudržných sypkých relativní ulehlosti I(d) do 0,8 | [24 empty] | SPI |  | z rostlé horniny tř.1 - 4 pod násypy z hornin soudržných do 92% PS a hornin nesoudržných sypkých relativní ulehlosti I(d) do 0,8
|  | Zhutnění upravené pláně vibrační deskou : | [24 empty] | VV | 0
|  | Odkaz na mn. položky pořadí 6 : 3,17500 |  | 3.175 | [22 empty] | VV | 5
Díl: | 11 | Přípravné a přidružené práce |  |  |  | 0 |  | 0 |  | 0 |  | 0 |  | 0 |  | 371.15 |  |  |  |  | 201.64 | [5 empty] | DIL
9 | 113107615R00 | Odstranění podkladů nebo krytů z kameniva hrubého drceného, v ploše jednotlivě nad 50 m2, tloušťka vrstvy 150 mm | m2 | 3.175 |  | 0 |  | 0 |  | 0 | 21 | 0 | 0 | 0 | 0.33 | 1.05 | 822-1 | RTS 20/ I | RTS 20/ I | 0.06 | 0.19 |  | Práce |  |  |  | POL1_
|  | Stávající podklad ze štěrkodrti : | [24 empty] | VV | 0
|  | pro řádek z dlažební žulové kostky na š.25cm : | [24 empty] | VV | 0
|  | Odkaz na mn. položky pořadí 23 : 12,70000*0,25 |  | 3.175 | [22 empty] | VV | 5
10 | 113151114R00 | Odstranění podkladu, krytu frézováním povrch živičný, plochy do 500 m2 na jednom objektu nebo při provádění pruhu šířky do 750 mm, tloušťky 50 mm | m2 | 80.6115 |  | 0 |  | 0 |  | 0 | 21 | 0 | 0 | 0 | 0.11 | 8.87 | 822-1 | RTS 20/ I | Indiv | 0.08 | 6.45 |  | Práce |  |  |  | POL1_1
|  | s naložením na dopravní prostředek, očištění povrchu od frézované plochy, opotřebování frézovacích nástrojů (nožů, upínacích kroužků, držáků) nutné ruční odstranění (vybourání) živičného krytu kolem překážek, | [24 empty] | SPI |  | s naložením na dopravní prostředek, očištění povrchu od frézované plochy, opotřebování frézovacích nástrojů (nožů, upínacích kroužků, držáků) nutné ruční odstranění (vybourání) živičného krytu kolem překážek,
|  | Frézování ložné živice v tl.5cm : | [24 empty] | VV | 0
|  | Asfaltobeton ložný tl.5cm - lokální doplnění asfaltové vrstvy : | [24 empty] | VV | 0
|  | Odkaz na mn. položky pořadí 19 : 80,61150 |  | 80.6115 | [22 empty] | VV | 5
11 | 113151314R00 | Odstranění podkladu, krytu frézováním povrch živičný, plochy přes 500 m2 na jednom objektu nebo při provádění pruhu šířky přes 750 mm s překážkami v trase, tloušťky 50 mm | m2 | 806.115 |  | 0 |  | 0 |  | 0 | 21 | 0 | 0 | 0 | 0.11 | 88.67 | 822-1 | RTS 20/ I | Indiv | 0.0515 | 41.51 |  | Práce |  |  |  | POL1_1
|  | s naložením na dopravní prostředek, očištění povrchu od frézované plochy, opotřebování frézovacích nástrojů (nožů, upínacích kroužků, držáků) nutné ruční odstranění (vybourání) živičného krytu kolem překážek, | [24 empty] | SPI |  | s naložením na dopravní prostředek, očištění povrchu od frézované plochy, opotřebování frézovacích nástrojů (nožů, upínacích kroužků, držáků) nutné ruční odstranění (vybourání) živičného krytu kolem překážek,
|  | Frézování brusné živice v tl. 5cm s překážkami : | [24 empty] | VV | 0
|  | Asfaltobeton brusný tl.5cm - oprava komunikace : | [24 empty] | VV | 0
|  | Odkaz na mn. položky pořadí 18 : 806,11500 |  | 806.115 | [22 empty] | VV | 5
12 | 113203111R00 | Vytrhání obrub z dlažebních kostek | m | 12.7 |  | 0 |  | 0 |  | 0 | 21 | 0 | 0 | 0 | 0.115 | 1.46 | 822-1 | RTS 20/ I | RTS 20/ I | 0.137 | 1.74 |  | Práce |  |  |  | POL1_
|  | s vybouráním lože, s přemístěním hmot na skládku na vzdálenost do 3 m nebo naložením na dopravní prostředek | [24 empty] | SPI |  | s vybouráním lože, s přemístěním hmot na skládku na vzdálenost do 3 m nebo naložením na dopravní prostředek
|  | Stávající řádky z dlažební kostky : | [24 empty] | VV | 0
|  | Odkaz na mn. položky pořadí 23 : 12,70000 |  | 12.7 | [22 empty] | VV | 5
13 | 938909311R00 | Odstranění bláta a nánosu z povrchu podkladu nebo krytu živičného nebo betonováho | m2 | 886.7265 |  | 0 |  | 0 |  | 0 | 21 | 0 | 0 | 0 | 0 | 0 | 822-1 | RTS 20/ I | RTS 20/ I | 0.002 | 1.77 |  | Práce |  |  |  | POL1_
|  | Očištění vozovky před pokládkou : | [24 empty] | VV | 0
|  | Asfaltobeton ložný tl.5cm - lokální doplnění asfaltové vrstvy : | [24 empty] | VV | 0
|  | Odkaz na mn. položky pořadí 19 : 80,61150 |  | 80.6115 | [22 empty] | VV | 5
|  | Asfaltobeton brusný tl.5cm - oprava komunikace : | [24 empty] | VV | 0
|  | Odkaz na mn. položky pořadí 18 : 806,11500 |  | 806.115 | [22 empty] | VV | 5
14 | 938909611R00 | Odstranění bláta a nánosu na krajnicích tloušťky do 10 cm | m2 | 40.3058 |  | 0 |  | 0 |  | 0 | 21 | 0 | 0 | 0 | 0.126 | 5.08 | 822-1 | RTS 20/ I | RTS 20/ I | 0.034 | 1.37 |  | Práce |  |  |  | POL1_
|  | Odstranění nánosu na krajnicích : | [24 empty] | VV | 0
|  | v rozsahu 5% plochy opravované komunikace : | [24 empty] | VV | 0
|  | Odkaz na mn. položky pořadí 18 : 806,11500*0,05 |  | 40.3058 | [22 empty] | VV | 5
15 | 979071112R00 | Očištění vybouraných dlažebních kostek velkých, s původním vyplněním spár živicí nebo cementovou maltou | m2 | 1.27 |  | 0 |  | 0 |  | 0 | 21 | 0 | 0 | 0 | 0 | 0 | 822-1 | RTS 20/ I | RTS 20/ I | 0.22 | 0.28 |  | Práce |  |  |  | POL1_
|  | od spojovacího materiálu, s uložením očištěných kostek na skládku, s odklizením odpadových hmot na hromady a s odklizením vybouraných kostek na vzdálenost do 3 m | [24 empty] | SPI |  | od spojovacího materiálu, s uložením očištěných kostek na skládku, s odklizením odpadových hmot na hromady a s odklizením vybouraných kostek na vzdálenost do 3 m
|  | Očištění řádku z dlažební kostky 10/12cm : | [24 empty] | VV | 0
|  | uvažovaná š.1x10cm : | [24 empty] | VV | 0
|  | Odkaz na mn. položky pořadí 23 : 12,70000*0,1 |  | 1.27 | [22 empty] | VV | 5
16 | VL11.01 | Příplatek k frézování hruborznného brusného asfaltobetonu | m2 | 806.115 |  | 0 |  | 0 |  | 0 | 21 | 0 | 0 | 0 | 0.33 | 266.02 |  | Vlastní | Indiv | 0.184 | 148.33 |  | Práce |  |  |  | POL1_
|  | Příplatek k frézování : | [24 empty] | VV | 0
|  | Asfaltobeton brusný tl.5cm - oprava komunikace : | [24 empty] | VV | 0
|  | Odkaz na mn. položky pořadí 11 : 806,11500 |  | 806.115 | [22 empty] | VV | 5
Díl: | 5 | Komunikace |  |  |  | 0 |  | 0 |  | 0 |  | 0 |  | 115.6 |  | 0 |  |  |  |  | 65.61 | [5 empty] | DIL
17 | 573231111R00 | Postřik živičný spojovací bez posypu kamenivem ze silniční emulze, v množství od 0,5 do 0,7 kg/m2 | m2 | 886.7265 |  | 0 |  | 0 |  | 0 | 21 | 0 | 0.00071 | 0.63 | 0 | 0 | 822-1 | RTS 20/ I | Indiv | 0.002 | 1.77 |  | Práce |  |  |  | POL1_
|  | Spojovací postřik : | [24 empty] | VV | 0
|  | Asfaltobeton ložný tl.5cm - lokální doplnění asfaltové vrstvy : | [24 empty] | VV | 0
|  | Odkaz na mn. položky pořadí 19 : 80,61150 |  | 80.6115 | [22 empty] | VV | 5
|  | Asfaltobeton brusný tl.5cm - oprava komunikace : | [24 empty] | VV | 0
|  | Odkaz na mn. položky pořadí 18 : 806,11500 |  | 806.115 | [22 empty] | VV | 5
18 | 577141112RT2 | Beton asfaltový s rozprostřením a zhutněním v pruhu šířky do 3 m, ACO 11+, tloušťky 50 mm, plochy od 201 do 1000 m2 | m2 | 806.115 |  | 0 |  | 0 |  | 0 | 21 | 0 | 0.12966 | 104.52 | 0 | 0 | 822-1 | RTS 20/ I | Indiv | 0.072 | 58.04 |  | Práce |  |  |  | POL1_
|  | Asfaltobeton brusný tl.5cm : | [24 empty] | VV | 0
|  | od č.p.461/1 po č.p.563, šířka 4,9m, dl.141m : 4,90*141,0 |  | 690.9 | [22 empty] | VV | 0
|  | rozšíření komunikace v místě úskoku mezi č.p.461/1 a č.p.2130, š.1,50m, dl.5,5m : 1,50*5,50 |  | 8.25 | [22 empty] | VV | 0
|  | zúžení komunikace z 4,9m na š.4,5m u č.p.2130, zúžení o š.0,4m, dl.25m : -0,40*25,0 |  | -10 | [22 empty] | VV | 0
|  | rozšíření komunikace z 4,9m na š.6,0m v místě parkoviště a č.p.563, š.1,1m, dl.48m : 1,10*48,0 |  | 52.8 | [22 empty] | VV | 0
|  | rozšíření komunikace z 4,9m na š.6,0m-9,0m u č.p.563, š.4,1m, dl.2,7m : 4,10/2*2,70 |  | 5.535 | [22 empty] | VV | 0
|  | rozšíření komunikace z 4,9m na š.9,0m u č.p.563, š.4,1m, dl.14,3m : 4,10*14,30 |  | 58.63 | [22 empty] | VV | 0
19 | 577141122RT3 | Beton asfaltový s rozprostřením a zhutněním v pruhu šířky do 3 m, ACL 16+, tloušťky 50 mm, plochy do 200 m2 | m2 | 80.6115 |  | 0 |  | 0 |  | 0 | 21 | 0 | 0.12966 | 10.45 | 0 | 0 | 822-1 | RTS 20/ I | Indiv | 0.072 | 5.8 |  | Práce |  |  |  | POL1_
|  | Asfaltobeton ložný tl.5cm : | [24 empty] | VV | 0
|  | lokální doplnění asfaltové vrstvy z 10% plochy : | [24 empty] | VV | 0
|  | Odkaz na mn. položky pořadí 18 : 806,11500*0,1 |  | 80.6115 | [22 empty] | VV | 5
Díl: | 56 | Podkladní vrstvy komunikací a zpevněných ploch |  |  |  | 0 |  | 0 |  | 0 |  | 0 |  | 2.19 |  | 0 |  |  |  |  | 0.16 | [5 empty] | DIL
20 | 564851111R00 | Podklad ze štěrkodrti s rozprostřením a zhutněním tloušťka po zhutnění 150 mm | m2 | 3.175 |  | 0 |  | 0 |  | 0 | 21 | 0 | 0.33075 | 1.05 | 0 | 0 | 822-1 | RTS 20/ I | RTS 20/ I | 0.026 | 0.08 |  | Práce |  |  |  | POL1_1
|  | Násyp ze štěrkodrti, tl.15cm : | [24 empty] | VV | 0
|  | pro řádek z dlažební žulové kostky na š.25cm : | [24 empty] | VV | 0
|  | Odkaz na mn. položky pořadí 23 : 12,70000*0,25 |  | 3.175 | [22 empty] | VV | 5
21 | 567122113R00 | Podklad z kameniva zpevněného cementem KZC 1, tloušťka po zhutnění 140 mm | m2 | 3.175 |  | 0 |  | 0 |  | 0 | 21 | 0 | 0.3576 | 1.14 | 0 | 0 | 822-1 | RTS 20/ I | RTS 20/ I | 0.026 | 0.08 |  | Práce |  |  |  | POL1_1
|  | bez dilatačních spár, s rozprostřením a zhutněním, ošetřením povrchu podkladu vodou | [24 empty] | SPI
|  | Podklad z kameniva zpevněného cementem KSC v tl.14cm : | [24 empty] | VV | 0
|  | řádek z dlažební kostky na š.25cm : | [24 empty] | VV | 0
|  | Odkaz na mn. položky pořadí 23 : 12,70000*0,25 |  | 3.175 | [22 empty] | VV | 5
Díl: | 91 | Doplňující práce na komunikaci |  |  |  | 0 |  | 0 |  | 0 |  | 0 |  | 1.52 |  | 0 |  |  |  |  | 19.21 | [5 empty] | DIL
22 | 599111111R00 | Zálivka živičná spár dlažby z velkých kostek | m2 | 0.635 |  | 0 |  | 0 |  | 0 | 21 | 0 | 0.012 | 0.01 | 0 | 0 | 822-1 | RTS 20/ I | RTS 20/ I | 0.299 | 0.19 |  | Práce |  |  |  | POL1_1
|  | hloubky do 50 mm, s vyčištěním spár | [24 empty] | SPI
|  | Zálivka živičná řádků z dlažebních kostek ze 100% : | [24 empty] | VV | 0
|  | Začátek provozního součtu | [24 empty] | VV
|  | výpočet spotřeby na š.5cm/řádek pro všechny kostky : 0,05 |  | 0.05 | [22 empty] | VV | 2
|  | Konec provozního součtu | [24 empty] | VV
|  | Odkaz na mn. položky pořadí 23 : 12,70000*0,05 |  | 0.635 | [22 empty] | VV | 5
23 | 916261111R00 | Osazení silniční obruby z dlažebních kostek z kostek drobných, s boční opěrou z betonu prostého, do lože z betonu prostého C 12/15 | m | 12.7 |  | 0 |  | 0 |  | 0 | 21 | 0 | 0.09971 | 1.27 | 0 | 0 | 822-1 | RTS 20/ I | RTS 20/ I | 0.119 | 1.51 |  | Práce |  |  |  | POL1_1
|  | v jedné řadě, se zřízením lože tl. 5 až 10 cm, s vyplněním a zatřením spár cementovou maltou | [24 empty] | SPI
|  | Montáž 2-řádku z dlažební kostky 10/12cm : | [24 empty] | VV | 0
|  | u přechodového obrubníku : | [24 empty] | VV | 0
|  | v místě šikméno chodníku u č.p.461,/1, š.50cm, dl.3m : 2 |  | 2 | [22 empty] | VV | 0
|  | v místě kolmého chodníku u parkoviště, š.50cm, dl.2m : 2 |  | 2 | [22 empty] | VV | 0
|  | v místě vjezdu u č.p.2130, š.50cm, dl.3m : 2 |  | 2 | [22 empty] | VV | 0
|  | Mezisoučet |  | 6 | [22 empty] | VV | 1
|  | u nájezdového obrubníku : | [24 empty] | VV | 0
|  | v místě šikméno chodníku u č.p.461,/1, š.50cm, dl.3m : 3,0 |  | 3 | [22 empty] | VV | 0
|  | v místě kolmého chodníku u parkoviště, š.50cm, dl.2m : 2,0 |  | 2 | [22 empty] | VV | 0
|  | v místě vjezdu u č.p.2130, š.50cm, dl.3m : 3,0 |  | 3 | [22 empty] | VV | 0
|  | Mezisoučet |  | 8 | [22 empty] | VV | 1
|  | u přechodového obrubníku : 6 |  | 6 | [22 empty] | VV | 0
|  | u nájezdového obrubníku : 8 |  | 8 | [22 empty] | VV | 0
|  | u silničního obrubníku k chodníku : 6*2 |  | 12 | [22 empty] | VV | 0
[27 empty] | VV | 0
|  | u silničního obrubníku k trávníku : | [24 empty] | VV | 0
|  | v místě napojení na stávající povrchy : | [24 empty] | VV | 0
|  | rozšíření komunikace v místě úskoku mezi č.p.461/1 a č.p.2130, š.1,50m, dl.5,5m : 5,50 |  | 5.5 | [22 empty] | VV | 0
|  | mezi vjezdy na parkoviště : 18,0 |  | 18 | [22 empty] | VV | 0
|  | Mezisoučet |  | 49.5 | [22 empty] | VV | 1
|  | Koeficient: -1+2*0,10 |  | -50.8 | [22 empty] | VV | 4
24 | 919721211R00 | Dilatační spáry vkládané vyplněné asfaltovou zálivkou | m | 48.4 |  | 0 |  | 0 |  | 0 | 21 | 0 | 0.0043 | 0.21 | 0 | 0 | 822-1 | RTS 20/ I | RTS 20/ I | 0.208 | 10.07 |  | Práce |  |  |  | POL1_
|  | v cementobetonovém krytu s odstraněním vložek, s vyčištěním a vyplněním spár | [24 empty] | SPI
|  | Vyplnění dilatačních spar a sfaltovou zálivkou : | [24 empty] | VV | 0
|  | Odkaz na mn. položky pořadí 25 : 48,40000 |  | 48.4 | [22 empty] | VV | 5
25 | 919723111R00 | Dilatační spáry řezané v cementobetonovém krytu podélné, řezání spár šířky 2 až 5 mm | m | 48.4 |  | 0 |  | 0 |  | 0 | 21 | 0 | 1e-05 | 0 | 0 | 0 | 822-1 | RTS 20/ I | RTS 20/ I | 0.036 | 1.74 |  | Práce |  |  |  | POL1_
|  | vyčištění spár po řezání, vyčištění spár před zálivkou a impregnace spár před zálivkou, | [24 empty] | SPI
|  | Prořezání dilatačních spar : | [24 empty] | VV | 0
|  | v místě napojení na stávající povrchy : | [24 empty] | VV | 0
|  | ukončení komunikace u č.p.461/1 po č.p.563, šířka 4,9m : 4,90 |  | 4.9 | [22 empty] | VV | 0
|  | rozšíření komunikace v místě úskoku mezi č.p.461/1 a č.p.2130, š.1,50m, dl.5,5m : 5,50 |  | 5.5 | [22 empty] | VV | 0
|  | v místě vjezdu na parkoviště u č.p.2130, dl.10m : 10,0 |  | 10 | [22 empty] | VV | 0
|  | mezi vjezdy na porkoviště : 18,0 |  | 18 | [22 empty] | VV | 0
|  | v místě výjezdu z parkoviště u č.p.563, dl.10m : 10,0 |  | 10 | [22 empty] | VV | 0
26 | 919731121R00 | Zarovnání styčné plochy podkladu nebo krytu živičné, tloušťky do 50 mm | m | 54.75 |  | 0 |  | 0 |  | 0 | 21 | 0 | 0 | 0 | 0 | 0 | 822-1 | RTS 20/ I | RTS 20/ I | 0.067 | 3.67 |  | Práce |  |  |  | POL1_
|  | podél vybourané části komunikace nebo zpevněné plochy | [24 empty] | SPI
|  | Zařezání asfaltu pro frézování před pokládkou nové živice : | [24 empty] | VV | 0
|  | v místě napojení na stávající povrchy : | [24 empty] | VV | 0
|  | Odkaz na mn. položky pořadí 25 : 48,40000 |  | 48.4 | [22 empty] | VV | 5
|  | v místě 2-řádku z dlažební kostky : | [24 empty] | VV | 0
|  | Odkaz na mn. položky pořadí 23 : 12,70000*0,5 |  | 6.35 | [22 empty] | VV | 5
27 | 919735112R00 | Řezání stávajících krytů nebo podkladů živičných, hloubky přes 50 do 100 mm | m | 54.75 |  | 0 |  | 0 |  | 0 | 21 | 0 | 0 | 0 | 0 | 0 | 822-1 | RTS 20/ I | RTS 20/ I | 0.037 | 2.03 |  | Práce |  |  |  | POL1_
|  | včetně spotřeby vody | [24 empty] | SPI
|  | Řezání asfaltobetonu před frézováním : | [24 empty] | VV | 0
|  | v místě napojení na stávající povrchy : | [24 empty] | VV | 0
|  | Odkaz na mn. položky pořadí 26 : 54,75000 |  | 54.75 | [22 empty] | VV | 5
28 | 58380129R | kostka dlažební materiálová skupina I/2 (žula); 10/12 cm | t | 0.03239 |  | 0 |  | 0 |  | 0 | 21 | 0 | 1 | 0.03 | 0 | 0 | SPCM | RTS 20/ I | RTS 20/ I | 0 | 0 |  | Specifikace |  |  |  | POL3_1
|  | Dodávka řádku z kostek dlažebních 10/12cm, spotřeba 4m2/t, ztratné 2% : | [24 empty] | VV | 0
|  | doplnění z 10% : | [24 empty] | VV | 0
|  | Začátek provozního součtu | [24 empty] | VV
|  | výpočet spotřeby : 1/4,0*0,10/10*1,02 |  | 0.00255 | [22 empty] | VV | 2
|  | Konec provozního součtu | [24 empty] | VV
|  | Odkaz na mn. položky pořadí 23 : 12,70196*0,00255 |  | 0.03239 | [22 empty] | VV | 5
Díl: | 99 | Staveništní přesun hmot |  |  |  | 0 |  | 0 |  | 0 |  | 0 |  | 0 |  | 0 |  |  |  |  | 1.91 | [5 empty] | DIL
29 | 998225111R00 | Přesun hmot komunikací a letišť, kryt živičný jakékoliv délky objektu | t | 119.303 |  | 0 |  | 0 |  | 0 | 21 | 0 | 0 | 0 | 0 | 0 | 822-1 | RTS 20/ I | RTS 20/ I | 0.016 | 1.91 |  | Přesun hmot |  |  |  | POL7_1
|  | vodorovně do 200 m | [24 empty] | SPI
|  | Hmotnosti z položek s pořadovými čísly: : | [24 empty] | VV | 0
|  | 17,18,19,20,21,22,23,24,25,28, : | [24 empty] | VV | 0
|  | Součet: : 119,30298 |  | 119.303 | [22 empty] | VV | 0
Díl: | D96 | Přesuny suti a vybouraných hmot |  |  |  | 0 |  | 0 |  | 0 |  | 0 |  | 0 |  | 0 |  |  |  |  | 63.36 | [5 empty] | DIL
30 | 979082317R00 | Vodorovná doprava suti a vybouraných hmot vodorovná doprava suti a vybouraných hmot bez naložení, s vyložením a hrubým urovnáním po suchu, vzdálenost přes 4000 do 5000 m, | t | 97.5399 |  | 0 |  | 0 |  | 0 | 21 | 0 | 0 | 0 | 0 | 0 | 832-1 | RTS 20/ I | RTS 20/ I | 0 | 0 |  | Práce |  |  |  | POL1_
|  | bez naložení, s vyložením a hrubým urovnáním | [24 empty] | SPI
|  | Vodorovné přemístění vyfrézovaného asfaltu : | [24 empty] | VV | 0
|  | frézovaný brusný asfalt tl.5cm : | [24 empty] | VV | 0
|  | Odkaz na dem. hmot. položky pořadí 11 : 88,67265 |  | 88.6727 | [22 empty] | VV | 7
|  | frézovaný ložný asfalt tl.5cm : | [24 empty] | VV | 0
|  | Odkaz na dem. hmot. položky pořadí 10 : 8,86727 |  | 8.8673 | [22 empty] | VV | 7
31 | 979083117R00 | přes 5000 m do 6000 m | t | 6.1263 |  | 0 |  | 0 |  | 0 | 21 | 0 | 0 | 0 | 0 | 0 |  | RTS 20/ I | RTS 20/ I | 0.042 | 0.26 |  | Práce |  |  |  | POL1_
|  | Vodorovné přemístění suti (mimo asfalt) do 6km na skládku do Životic u NJ : | [24 empty] | VV | 0
|  | Kamenivo drcené : | [24 empty] | VV | 0
|  | Odkaz na dem. hmot. položky pořadí 9 : 1,04775 |  | 1.0477 | [22 empty] | VV | 7
|  | Nános z krajnic : | [24 empty] | VV | 0
|  | Odkaz na dem. hmot. položky pořadí 13 : 0,00000 | [24 empty] | VV | 7
|  | Odkaz na dem. hmot. položky pořadí 14 : 5,07852 |  | 5.0785 | [22 empty] | VV | 7
32 | 979083191R00 | za každých dalších započatých 1000 m přes 6000 m | t | 55.1365 |  | 0 |  | 0 |  | 0 | 21 | 0 | 0 | 0 | 0 | 0 |  | RTS 20/ I | RTS 20/ I | 0 | 0 |  | Práce |  |  |  | POL1_
|  | Příplatek za dalších 9km k přesunu do 6km na skládku do Životic u NJ : | [24 empty] | VV | 0
|  | Odkaz na mn. položky pořadí 31 : 6,12627*9 |  | 55.1365 | [22 empty] | VV | 5
33 | 979087112R00 | Nakládání suti na dopravní prostředky | t | 371.1446 |  | 0 |  | 0 |  | 0 | 21 | 0 | 0 | 0 | 0 | 0 |  | RTS 20/ I | RTS 20/ I | 0.164 | 60.87 |  | Přesun suti |  |  |  | POL8_
|  | Demontážní hmotnosti z položek s pořadovými čísly: : | [24 empty] | VV | 0
|  | 9,10,11,12,14,16, : | [24 empty] | VV | 0
|  | Součet: : 371,14464 |  | 371.1446 | [22 empty] | VV | 0
34 | 979093111R00 | Uložení suti na skládku bez zhutnění | t | 371.1446 |  | 0 |  | 0 |  | 0 | 21 | 0 | 0 | 0 | 0 | 0 |  | RTS 20/ I | RTS 20/ I | 0.006 | 2.23 |  | Přesun suti |  |  |  | POL8_
|  | Demontážní hmotnosti z položek s pořadovými čísly: : | [24 empty] | VV | 0
|  | 9,10,11,12,14,16, : | [24 empty] | VV | 0
|  | Součet: : 371,14464 |  | 371.1446 | [22 empty] | VV | 0
Díl: | D96.1 | Poplatek za likvidaci na skládce |  |  |  | 0 |  | 0 |  | 0 |  | 0 |  | 0 |  | 0 |  |  |  |  | 0 | [5 empty] | DIL
35 | 199000005R00 | Poplatky za skládku zeminy 1- 4, skupina 17 05 04 z Katalogu odpadů | t | 6.1263 |  | 0 |  | 0 |  | 0 | 21 | 0 | 0 | 0 | 0 | 0 | 800-1 | RTS 20/ I | RTS 20/ I | 0 | 0 |  | Práce |  |  |  | POL1_
|  | Poplatek za skládkovné v Životicích u NJ : | [24 empty] | VV | 0
|  | Kamenivo drcené : | [24 empty] | VV | 0
|  | Odkaz na dem. hmot. položky pořadí 9 : 1,04775 |  | 1.0477 | [22 empty] | VV | 7
|  | Nános z krajnic : | [24 empty] | VV | 0
|  | Odkaz na dem. hmot. položky pořadí 13 : 0,00000 | [24 empty] | VV | 7
|  | Odkaz na dem. hmot. položky pořadí 14 : 5,07852 |  | 5.0785 | [22 empty] | VV | 7
36 | 979990112R00 | Poplatek za skládku obalovaný asfalt | t | 97.5399 |  | 0 |  | 0 |  | 0 | 21 | 0 | 0 | 0 | 0 | 0 | 801-3 | RTS 20/ I | Indiv | 0 | 0 |  | Práce |  |  |  | POL1_
|  | frézovaný brusný asfalt tl.5cm : | [24 empty] | VV | 0
|  | Odkaz na dem. hmot. položky pořadí 11 : 88,67265 |  | 88.6727 | [22 empty] | VV | 7
|  | frézovaný ložný asfalt tl.5cm : | [24 empty] | VV | 0
|  | Odkaz na dem. hmot. položky pořadí 10 : 8,86727 |  | 8.8673 | [22 empty] | VV | 7
Díl: | VN | Vedlejší náklady |  |  |  | 0 |  | 0 |  | 0 |  | 0 |  | 0 |  | 0 |  |  |  |  | 0 | [5 empty] | DIL
37 | 005111010R | Zaměření před výstavbou (sítí, pozemku...) | Soubor | 1 |  | 0 |  | 0 |  | 0 | 21 | 0 | 0 | 0 | 0 | 0 |  | RTS 20/ I | Indiv | 0 | 0 |  | VRN |  |  |  | POL99_8
38 | 005111030R | Zaměření skutečného stavu | Soubor | 1 |  | 0 |  | 0 |  | 0 | 21 | 0 | 0 | 0 | 0 | 0 |  | RTS 20/ I | Indiv | 0 | 0 |  | VRN |  |  |  | POL99_8
39 | 005121010R | Vybudování zařízení staveniště | Soubor | 1 |  | 0 |  | 0 |  | 0 | 21 | 0 | 0 | 0 | 0 | 0 |  | RTS 20/ I | Indiv | 0 | 0 |  | VRN |  |  |  | POL99_8
|  | Náklady spojené se zřízením přípojek energií k objektům zařízení staveniště, vybudování případných měřících odběrných míst a zřízení, případná příprava území pro objekty zařízení staveniště a vlastní vybudování objektů zařízení staveniště. | [24 empty] | POP |  | Náklady spojené se zřízením přípojek energií k objektům zařízení staveniště, vybudování případných měřících odběrných míst a zřízení, případná příprava území pro objekty zařízení staveniště a vlastní vybudování objektů zařízení staveniště.
40 | 005121020R | Provoz zařízení staveniště | Soubor | 1 |  | 0 |  | 0 |  | 0 | 21 | 0 | 0 | 0 | 0 | 0 |  | RTS 20/ I | Indiv | 0 | 0 |  | VRN |  |  |  | POL99_8
|  | Náklady na vybavení objektů zařízení staveniště, ostraha staveniště, náklady na energie spotřebované dodavatelem v rámci provozu zařízení staveniště, náklady na potřebný úklid v prostorách zařízení staveniště, náklady na nutnou údržbu a opravy na objektech zařízení staveniště a na přípojkách energií. | [24 empty] | POP |  | Náklady na vybavení objektů zařízení staveniště, ostraha staveniště, náklady na energie spotřebované dodavatelem v rámci provozu zařízení staveniště, náklady na potřebný úklid v prostorách zařízení staveniště, náklady na nutnou údržbu a opravy na objektech zařízení staveniště a na přípojkách energií.
41 | 005121030R | Odstranění zařízení staveniště | Soubor | 1 |  | 0 |  | 0 |  | 0 | 21 | 0 | 0 | 0 | 0 | 0 |  | RTS 20/ I | Indiv | 0 | 0 |  | VRN |  |  |  | POL99_8
|  | Odstranění objektů zařízení staveniště včetně přípojek energií a jejich odvoz. Položka zahrnuje i náklady na úpravu povrchů po odstranění zařízení staveniště a úklid ploch, na kterých bylo zařízení staveniště provozováno. | [24 empty] | POP |  | Odstranění objektů zařízení staveniště včetně přípojek energií a jejich odvoz. Položka zahrnuje i náklady na úpravu povrchů po odstranění zařízení staveniště a úklid ploch, na kterých bylo zařízení staveniště provozováno.
42 | 005122 R | Provozní vlivy | Soubor | 1 |  | 0 |  | 0 |  | 0 | 21 | 0 | 0 | 0 | 0 | 0 |  | RTS 20/ I | Indiv | 0 | 0 |  | VRN |  |  |  | POL99_8
|  | Náklady na ztížené podmínky provádění tam, kde jsou stavební práce zcela nebo zčásti omezovány provozem jiných osob. Jde zejména o zvýšené náklady související s omezením provozem v areálu objednatele nebo o náklady v důsledku nezbytného respektování stávající dopravy ovlivňující stavební práce. | [24 empty] | POP |  | Náklady na ztížené podmínky provádění tam, kde jsou stavební práce zcela nebo zčásti omezovány provozem jiných osob. Jde zejména o zvýšené náklady související s omezením provozem v areálu objednatele nebo o náklady v důsledku nezbytného respektování stávající dopravy ovlivňující stavební práce.
43 | 005124010R | Koordinační činnost | Soubor | 1 |  | 0 |  | 0 |  | 0 | 21 | 0 | 0 | 0 | 0 | 0 |  | RTS 20/ I | Indiv | 0 | 0 |  | VRN |  |  |  | POL99_8
|  | Koordinace stavebních a technologických dodávek stavby. | [24 empty] | POP
44 | 005211010R | Předání a převzetí staveniště | Soubor | 1 |  | 0 |  | 0 |  | 0 | 21 | 0 | 0 | 0 | 0 | 0 |  | RTS 20/ I | Indiv | 0 | 0 |  | VRN |  |  |  | POL99_8
|  | Náklady spojené s účastí zhotovitele na předání a převzetí staveniště. | [24 empty] | POP
45 | 005211030R | Dočasná dopravní opatření | Soubor | 1 |  | 0 |  | 0 |  | 0 | 21 | 0 | 0 | 0 | 0 | 0 |  | RTS 20/ I | Indiv | 0 | 0 |  | VRN |  |  |  | POL99_8
|  | Náklady na vyhotovení návrhu dočasného dopravního značení, jeho projednání s dotčenými orgány a organizacemi, dodání dopravních značek a světelné signalizace, jejich rozmístění a přemísťování a jejich údržba v průběhu výstavby včetně následného odstranění po ukončení stavebních prací. | [24 empty] | POP |  | Náklady na vyhotovení návrhu dočasného dopravního značení, jeho projednání s dotčenými orgány a organizacemi, dodání dopravních značek a světelné signalizace, jejich rozmístění a přemísťování a jejich údržba v průběhu výstavby včetně následného odstranění po ukončení stavebních prací.
Díl: | ON | Ostatní náklady |  |  |  | 0 |  | 0 |  | 0 |  | 0 |  | 0 |  | 0 |  |  |  |  | 0 | [5 empty] | DIL
46 | 00524 R | Předání a převzetí díla | Soubor | 1 |  | 0 |  | 0 |  | 0 | 21 | 0 | 0 | 0 | 0 | 0 |  | RTS 20/ I | Indiv | 0 | 0 |  | VRN |  |  |  | POL99_8
|  | Náklady zhotovitele, které vzniknou v souvislosti s povinnostmi zhotovitele při předání a převzetí díla. | [24 empty] | POP |  | Náklady zhotovitele, které vzniknou v souvislosti s povinnostmi zhotovitele při předání a převzetí díla.
[25 empty] | 15 | 21 | DPH
| Celkem |  |  |  |  | 0 | [18 empty] | 0 | 0 | SUM
END
Note on S6: Jedná se o informaci, zda se jedná o položku, která je do rozpočtu zadána z cenové soustavy RTS, nebo vlastní.
Note on T6: Jedná se o název CÚ, která je zadána u položky rozpočtu

## SO01 R184.1.03 Pol
Položkový soupis prací a dodávek | [26 empty] | #TypZaznamu#
S: | N20/184 | Opravy živičných komunikací v Novém Jičíně na rok 2020 | [24 empty] | STA
O: | SO01 | Komunikace | [21 empty] | STA |  |  | OBJ
R: | R184.1.03 | ul. Na Valech parkoviště I.část - Oprava povrchu | [24 empty] | ROZ
P.č. | Číslo položky | Název položky | MJ | Množství | Cena / MJ | Celkem | Dodávka | Dodávka celk. | Montáž | Montáž celk. | DPH | Cena s DPH | Hmotnost / MJ | Hmotnost celk.(t) | Dem. hmotnost / MJ | Dem. hmotnost celk.(t) | Ceník | Cen. soustava / platnost | Cenová úroveň | Nhod / MJ | Nhod celk. | Dodavatel | Typ položky
Díl: | 1 | Zemní práce |  |  |  | 0 |  | 0 |  | 0 |  | 0 |  | 0 |  | 0 |  |  |  |  | 0.25 | [5 empty] | DIL
1 | 132201110R00 | Hloubení rýh šířky do 60 cm do 50 m3, v hornině 3, hloubení strojně | m3 | 0.18813 |  | 0 |  | 0 |  | 0 | 21 | 0 | 0 | 0 | 0 | 0 | 800-1 | RTS 20/ I | RTS 20/ I | 0.365 | 0.07 |  | Práce |  |  |  | POL1_
|  | zapažených i nezapažených s urovnáním dna do předepsaného profilu a spádu, s přehozením výkopku na přilehlém terénu na vzdálenost do 3 m od podélné osy rýhy nebo s naložením výkopku na dopravní prostředek. | [24 empty] | SPI |  | zapažených i nezapažených s urovnáním dna do předepsaného profilu a spádu, s přehozením výkopku na přilehlém terénu na vzdálenost do 3 m od podélné osy rýhy nebo s naložením výkopku na dopravní prostředek.
|  | Výkop rýhy : | [24 empty] | VV | 0
|  | pro řádek z dlažební kostky na š.25cm (skladba 25cm) : | [24 empty] | VV | 0
|  | Začátek provozního součtu | [24 empty] | VV
|  | výpočet spotřeby : 0,25*0,25 |  | 0.0625 | [22 empty] | VV | 2
|  | Konec provozního součtu | [24 empty] | VV
|  | Odkaz na mn. položky pořadí 21 : 3,01008*0,0625 |  | 0.18813 | [22 empty] | VV | 5
2 | 132201119R00 | Hloubení rýh šířky do 60 cm příplatek za lepivost, v hornině 3, | m3 | 0.09406 |  | 0 |  | 0 |  | 0 | 21 | 0 | 0 | 0 | 0 | 0 | 800-1 | RTS 20/ I | RTS 20/ I | 0.6468 | 0.06 |  | Práce |  |  |  | POL1_
|  | zapažených i nezapažených s urovnáním dna do předepsaného profilu a spádu, s přehozením výkopku na přilehlém terénu na vzdálenost do 3 m od podélné osy rýhy nebo s naložením výkopku na dopravní prostředek. | [24 empty] | SPI |  | zapažených i nezapažených s urovnáním dna do předepsaného profilu a spádu, s přehozením výkopku na přilehlém terénu na vzdálenost do 3 m od podélné osy rýhy nebo s naložením výkopku na dopravní prostředek.
|  | Příplatek za lepivost z 50% : | [24 empty] | VV | 0
|  | rýhy do 60cm : | [24 empty] | VV | 0
|  | Odkaz na mn. položky pořadí 1 : 0,18812*0,5 |  | 0.09406 | [22 empty] | VV | 5
3 | 162701105R00 | Vodorovné přemístění výkopku z horniny 1 až 4, na vzdálenost přes 9 000 do 10 000 m | m3 | 0.18813 |  | 0 |  | 0 |  | 0 | 21 | 0 | 0 | 0 | 0 | 0 | 800-1 | RTS 20/ I | RTS 20/ I | 0.011 | 0 |  | Práce |  |  |  | POL1_
|  | po suchu, bez ohledu na druh dopravního prostředku, bez naložení výkopku, avšak se složením bez rozhrnutí, | [24 empty] | SPI |  | po suchu, bez ohledu na druh dopravního prostředku, bez naložení výkopku, avšak se složením bez rozhrnutí,
|  | Přemístění zeminy na skládku : | [24 empty] | VV | 0
|  | kubatura výkopu rýh : | [24 empty] | VV | 0
|  | Odkaz na mn. položky pořadí 1 : 0,18813 |  | 0.18813 | [22 empty] | VV | 5
4 | 162701109R00 | Vodorovné přemístění výkopku příplatek k ceně za každých dalších i započatých 1 000 m přes 10 000 m z horniny 1 až 4 | m3 | 0.94062 |  | 0 |  | 0 |  | 0 | 21 | 0 | 0 | 0 | 0 | 0 | 800-1 | RTS 20/ I | RTS 20/ I | 0 | 0 |  | Práce |  |  |  | POL1_
|  | po suchu, bez ohledu na druh dopravního prostředku, bez naložení výkopku, avšak se složením bez rozhrnutí, | [24 empty] | SPI |  | po suchu, bez ohledu na druh dopravního prostředku, bez naložení výkopku, avšak se složením bez rozhrnutí,
|  | Příplatek k vodorovnému přesunu za přemístění zeminy : | [24 empty] | VV | 0
|  | dalších 5km : | [24 empty] | VV | 0
|  | Odkaz na mn. položky pořadí 3 : 0,18812*5 |  | 0.94062 | [22 empty] | VV | 5
5 | 171201201R00 | Uložení sypaniny na dočasnou skládku tak, že na 1 m2 plochy připadá přes 2 m3 výkopku nebo ornice | m3 | 0.18813 |  | 0 |  | 0 |  | 0 | 21 | 0 | 0 | 0 | 0 | 0 | 800-1 | RTS 20/ I | RTS 20/ I | 0.009 | 0 |  | Práce |  |  |  | POL1_1
|  | Uložení zeminy na skládce - modelace (bez poplatku) : | [24 empty] | VV | 0
|  | přebytečná zemina : | [24 empty] | VV | 0
|  | Odkaz na mn. položky pořadí 3 : 0,18813 |  | 0.18813 | [22 empty] | VV | 5
6 | 181101102R00 | Úprava pláně v zářezech v hornině 1 až 4, se zhutněním | m2 | 0.7525 |  | 0 |  | 0 |  | 0 | 21 | 0 | 0 | 0 | 0 | 0 | 800-1 | RTS 20/ I | RTS 20/ I | 0.018 | 0.01 |  | Práce |  |  |  | POL1_1
|  | vyrovnáním výškových rozdílů, ploch vodorovných a ploch do sklonu 1 : 5. | [24 empty] | SPI
|  | Ruční začištění dna výkopu : | [24 empty] | VV | 0
|  | pro řádek z dlažebních kostek na š.25cm : | [24 empty] | VV | 0
|  | Odkaz na mn. položky pořadí 21 : 3,01000*0,25 |  | 0.7525 | [22 empty] | VV | 5
7 | 199000002R00 | Poplatky za skládku horniny 1- 4 | m3 | 0.18813 |  | 0 |  | 0 |  | 0 | 21 | 0 | 0 | 0 | 0 | 0 | 800-1 | RTS 20/ I | RTS 20/ I | 0 | 0 |  | Práce |  |  |  | POL1_
|  | Poplatek za skládkovné zeminy : | [24 empty] | VV | 0
|  | přebytečná zemina : | [24 empty] | VV | 0
|  | Odkaz na mn. položky pořadí 3 : 0,18813 |  | 0.18813 | [22 empty] | VV | 5
8 | 215901101RT5 | Zhutnění podloží z rostlé horniny 1 až 4 pod násypy z hornin soudržných do 92% PS a nesoudržných sypkých relativní ulehlosti l(d) do 0,8 vibrační deskou | m2 | 0.7525 |  | 0 |  | 0 |  | 0 | 21 | 0 | 0 | 0 | 0 | 0 | 800-1 | RTS 20/ I | RTS 20/ I | 0.15 | 0.11 |  | Práce |  |  |  | POL1_
|  | z rostlé horniny tř.1 - 4 pod násypy z hornin soudržných do 92% PS a hornin nesoudržných sypkých relativní ulehlosti I(d) do 0,8 | [24 empty] | SPI |  | z rostlé horniny tř.1 - 4 pod násypy z hornin soudržných do 92% PS a hornin nesoudržných sypkých relativní ulehlosti I(d) do 0,8
|  | Zhutnění upravené pláně vibrační deskou : | [24 empty] | VV | 0
|  | Odkaz na mn. položky pořadí 6 : 0,75250 |  | 0.7525 | [22 empty] | VV | 5
Díl: | 11 | Přípravné a přidružené práce |  |  |  | 0 |  | 0 |  | 0 |  | 0 |  | 0 |  | 21.17 |  |  |  |  | 10.84 | [5 empty] | DIL
9 | 113107615R00 | Odstranění podkladů nebo krytů z kameniva hrubého drceného, v ploše jednotlivě nad 50 m2, tloušťka vrstvy 150 mm | m2 | 0.7525 |  | 0 |  | 0 |  | 0 | 21 | 0 | 0 | 0 | 0.33 | 0.25 | 822-1 | RTS 20/ I | RTS 20/ I | 0.06 | 0.05 |  | Práce |  |  |  | POL1_
|  | Stávající podklad ze štěrkodrti : | [24 empty] | VV | 0
|  | pro řádek z dlažební žulové kostky na š.25cm : | [24 empty] | VV | 0
|  | Odkaz na mn. položky pořadí 21 : 3,01000*0,25 |  | 0.7525 | [22 empty] | VV | 5
10 | 113151114R00 | Odstranění podkladu, krytu frézováním povrch živičný, plochy do 500 m2 na jednom objektu nebo při provádění pruhu šířky do 750 mm, tloušťky 50 mm | m2 | 17 |  | 0 |  | 0 |  | 0 | 21 | 0 | 0 | 0 | 0.11 | 1.87 | 822-1 | RTS 20/ I | Indiv | 0.08 | 1.36 |  | Práce |  |  |  | POL1_1
|  | s naložením na dopravní prostředek, očištění povrchu od frézované plochy, opotřebování frézovacích nástrojů (nožů, upínacích kroužků, držáků) nutné ruční odstranění (vybourání) živičného krytu kolem překážek, | [24 empty] | SPI |  | s naložením na dopravní prostředek, očištění povrchu od frézované plochy, opotřebování frézovacích nástrojů (nožů, upínacích kroužků, držáků) nutné ruční odstranění (vybourání) živičného krytu kolem překážek,
|  | Frézování ložné živice v tl.5cm : | [24 empty] | VV | 0
|  | Asfaltobeton ložný tl.5cm - lokální doplnění asfaltové vrstvy : | [24 empty] | VV | 0
|  | Odkaz na mn. položky pořadí 16 : 17,00000 |  | 17 | [22 empty] | VV | 5
11 | 113151314R00 | Odstranění podkladu, krytu frézováním povrch živičný, plochy přes 500 m2 na jednom objektu nebo při provádění pruhu šířky přes 750 mm s překážkami v trase, tloušťky 50 mm | m2 | 170 |  | 0 |  | 0 |  | 0 | 21 | 0 | 0 | 0 | 0.11 | 18.7 | 822-1 | RTS 20/ I | Indiv | 0.0515 | 8.76 |  | Práce |  |  |  | POL1_1
|  | s naložením na dopravní prostředek, očištění povrchu od frézované plochy, opotřebování frézovacích nástrojů (nožů, upínacích kroužků, držáků) nutné ruční odstranění (vybourání) živičného krytu kolem překážek, | [24 empty] | SPI |  | s naložením na dopravní prostředek, očištění povrchu od frézované plochy, opotřebování frézovacích nástrojů (nožů, upínacích kroužků, držáků) nutné ruční odstranění (vybourání) živičného krytu kolem překážek,
|  | Frézování brusné živice v tl. 5cm s překážkami : | [24 empty] | VV | 0
|  | Asfaltobeton brusný tl.5cm - oprava komunikace : | [24 empty] | VV | 0
|  | Odkaz na mn. položky pořadí 15 : 170,00000 |  | 170 | [22 empty] | VV | 5
12 | 113203111R00 | Vytrhání obrub z dlažebních kostek | m | 3.01 |  | 0 |  | 0 |  | 0 | 21 | 0 | 0 | 0 | 0.115 | 0.35 | 822-1 | RTS 20/ I | RTS 20/ I | 0.137 | 0.41 |  | Práce |  |  |  | POL1_
|  | s vybouráním lože, s přemístěním hmot na skládku na vzdálenost do 3 m nebo naložením na dopravní prostředek | [24 empty] | SPI |  | s vybouráním lože, s přemístěním hmot na skládku na vzdálenost do 3 m nebo naložením na dopravní prostředek
|  | Stávající řádky z dlažební kostky : | [24 empty] | VV | 0
|  | Odkaz na mn. položky pořadí 21 : 3,01000 |  | 3.01 | [22 empty] | VV | 5
13 | 979071112R00 | Očištění vybouraných dlažebních kostek velkých, s původním vyplněním spár živicí nebo cementovou maltou | m2 | 1.204 |  | 0 |  | 0 |  | 0 | 21 | 0 | 0 | 0 | 0 | 0 | 822-1 | RTS 20/ I | RTS 20/ I | 0.22 | 0.26 |  | Práce |  |  |  | POL1_
|  | od spojovacího materiálu, s uložením očištěných kostek na skládku, s odklizením odpadových hmot na hromady a s odklizením vybouraných kostek na vzdálenost do 3 m | [24 empty] | SPI |  | od spojovacího materiálu, s uložením očištěných kostek na skládku, s odklizením odpadových hmot na hromady a s odklizením vybouraných kostek na vzdálenost do 3 m
|  | Očištění řádku z dlažební kostky 10/12cm : | [24 empty] | VV | 0
|  | uvažovaná š. 4x10cm : | [24 empty] | VV | 0
|  | Odkaz na mn. položky pořadí 21 : 3,01000*0,4 |  | 1.204 | [22 empty] | VV | 5
Díl: | 5 | Komunikace |  |  |  | 0 |  | 0 |  | 0 |  | 0 |  | 24.37 |  | 0 |  |  |  |  | 13.83 | [5 empty] | DIL
14 | 573231111R00 | Postřik živičný spojovací bez posypu kamenivem ze silniční emulze, v množství od 0,5 do 0,7 kg/m2 | m2 | 187 |  | 0 |  | 0 |  | 0 | 21 | 0 | 0.00071 | 0.13 | 0 | 0 | 822-1 | RTS 20/ I | Indiv | 0.002 | 0.37 |  | Práce |  |  |  | POL1_
|  | Spojovací postřik : | [24 empty] | VV | 0
|  | Asfaltobeton ložný tl.5cm - lokální doplnění asfaltové vrstvy : | [24 empty] | VV | 0
|  | Odkaz na mn. položky pořadí 16 : 17,00000 |  | 17 | [22 empty] | VV | 5
|  | Asfaltobeton brusný tl.5cm - oprava komunikace : | [24 empty] | VV | 0
|  | Odkaz na mn. položky pořadí 15 : 170,00000 |  | 170 | [22 empty] | VV | 5
15 | 577141112RT3 | Beton asfaltový s rozprostřením a zhutněním v pruhu šířky do 3 m, ACO 11+, tloušťky 50 mm, plochy do 200 m2 | m2 | 170 |  | 0 |  | 0 |  | 0 | 21 | 0 | 0.12966 | 22.04 | 0 | 0 | 822-1 | RTS 20/ I | Indiv | 0.072 | 12.24 |  | Práce |  |  |  | POL1_
|  | Asfaltobeton brusný tl.5cm : | [24 empty] | VV | 0
|  | oprava komunikace ul. Na Valech - Parkoviště : | [24 empty] | VV | 0
|  | zadní část parkoviště : 25,0*6,80 |  | 170 | [22 empty] | VV | 0
16 | 577141122RT3 | Beton asfaltový s rozprostřením a zhutněním v pruhu šířky do 3 m, ACL 16+, tloušťky 50 mm, plochy do 200 m2 | m2 | 17 |  | 0 |  | 0 |  | 0 | 21 | 0 | 0.12966 | 2.2 | 0 | 0 | 822-1 | RTS 20/ I | Indiv | 0.072 | 1.22 |  | Práce |  |  |  | POL1_
|  | Asfaltobeton ložný tl.5cm : | [24 empty] | VV | 0
|  | lokální doplnění asfaltové vrstvy z 10% plochy : | [24 empty] | VV | 0
|  | Odkaz na mn. položky pořadí 15 : 170,00000*0,1 |  | 17 | [22 empty] | VV | 5
Díl: | 56 | Podkladní vrstvy komunikací a zpevněných ploch |  |  |  | 0 |  | 0 |  | 0 |  | 0 |  | 0.52 |  | 0 |  |  |  |  | 0.04 | [5 empty] | DIL
17 | 564851111R00 | Podklad ze štěrkodrti s rozprostřením a zhutněním tloušťka po zhutnění 150 mm | m2 | 0.7525 |  | 0 |  | 0 |  | 0 | 21 | 0 | 0.33075 | 0.25 | 0 | 0 | 822-1 | RTS 20/ I | RTS 20/ I | 0.026 | 0.02 |  | Práce |  |  |  | POL1_1
|  | Násyp ze štěrkodrti, tl.15cm : | [24 empty] | VV | 0
|  | pro řádek z dlažební žulové kostky na š.25cm : | [24 empty] | VV | 0
|  | Odkaz na mn. položky pořadí 21 : 3,01000*0,25 |  | 0.7525 | [22 empty] | VV | 5
18 | 567122113R00 | Podklad z kameniva zpevněného cementem KZC 1, tloušťka po zhutnění 140 mm | m2 | 0.7525 |  | 0 |  | 0 |  | 0 | 21 | 0 | 0.3576 | 0.27 | 0 | 0 | 822-1 | RTS 20/ I | RTS 20/ I | 0.026 | 0.02 |  | Práce |  |  |  | POL1_1
|  | bez dilatačních spár, s rozprostřením a zhutněním, ošetřením povrchu podkladu vodou | [24 empty] | SPI
|  | Podklad z kameniva zpevněného cementem KSC v tl.14cm : | [24 empty] | VV | 0
|  | řádek z dlažební kostky na š.25cm : | [24 empty] | VV | 0
|  | Odkaz na mn. položky pořadí 21 : 3,01000*0,25 |  | 0.7525 | [22 empty] | VV | 5
Díl: | 91 | Doplňující práce na komunikaci |  |  |  | 0 |  | 0 |  | 0 |  | 0 |  | 0.49 |  | 0 |  |  |  |  | 14.82 | [5 empty] | DIL
19 | 599111111R00 | Zálivka živičná spár dlažby z velkých kostek | m2 | 1.505 |  | 0 |  | 0 |  | 0 | 21 | 0 | 0.012 | 0.02 | 0 | 0 | 822-1 | RTS 20/ I | RTS 20/ I | 0.299 | 0.45 |  | Práce |  |  |  | POL1_1
|  | hloubky do 50 mm, s vyčištěním spár | [24 empty] | SPI
|  | Zálivka živičná řádků z dlažebních kostek ze 100% : | [24 empty] | VV | 0
|  | Začátek provozního součtu | [24 empty] | VV
|  | výpočet spotřeby na š.5cm/řádek pro všechny kostky : 0,05*10 |  | 0.5 | [22 empty] | VV | 2
|  | Konec provozního součtu | [24 empty] | VV
|  | Odkaz na mn. položky pořadí 21 : 3,01000*0,5 |  | 1.505 | [22 empty] | VV | 5
20 | 915711111R00 | Vodorovné značení krytů stříkané barvou, dělicích čar šířky 120 mm | m | 39 |  | 0 |  | 0 |  | 0 | 21 | 0 | 9e-05 | 0 | 0 | 0 | 822-1 | RTS 20/ I | RTS 20/ I | 0.022 | 0.86 |  | Práce |  |  |  | POL1_
|  | Vodorovné dopravní značení, parkovací stání : | [24 empty] | VV | 0
|  | oprava komunikace ul. Na Valech - Parkoviště : | [24 empty] | VV | 0
|  | předpoklad : | [24 empty] | VV | 0
|  | zadní část parkoviště : 25,0+3,50*4 |  | 39 | [22 empty] | VV | 0
21 | 916261111R00 | Osazení silniční obruby z dlažebních kostek z kostek drobných, s boční opěrou z betonu prostého, do lože z betonu prostého C 12/15 | m | 3.01 |  | 0 |  | 0 |  | 0 | 21 | 0 | 0.09971 | 0.3 | 0 | 0 | 822-1 | RTS 20/ I | RTS 20/ I | 0.119 | 0.36 |  | Práce |  |  |  | POL1_1
|  | v jedné řadě, se zřízením lože tl. 5 až 10 cm, s vyplněním a zatřením spár cementovou maltou | [24 empty] | SPI
|  | Montáž řádku z dlažební kostky 10/12cm : | [24 empty] | VV | 0
|  | Výpočet celkové délky řádku : | [24 empty] | VV | 0
|  | oprava komunikace ul. Na Valech - Parkoviště : | [24 empty] | VV | 0
|  | zadní část parkoviště : 23,3+6,80 |  | 30.1 | [22 empty] | VV | 0
|  | Mezisoučet |  | 30.1 | [22 empty] | VV | 1
|  | Koeficient: -1+0,10 |  | -27.09 | [22 empty] | VV | 4
22 | 919721211R00 | Dilatační spáry vkládané vyplněné asfaltovou zálivkou | m | 37.8 |  | 0 |  | 0 |  | 0 | 21 | 0 | 0.0043 | 0.16 | 0 | 0 | 822-1 | RTS 20/ I | RTS 20/ I | 0.208 | 7.86 |  | Práce |  |  |  | POL1_
|  | v cementobetonovém krytu s odstraněním vložek, s vyčištěním a vyplněním spár | [24 empty] | SPI
|  | Vyplnění dilatačních spar a sfaltovou zálivkou : | [24 empty] | VV | 0
|  | Odkaz na mn. položky pořadí 23 : 37,80000 |  | 37.8 | [22 empty] | VV | 5
23 | 919723111R00 | Dilatační spáry řezané v cementobetonovém krytu podélné, řezání spár šířky 2 až 5 mm | m | 37.8 |  | 0 |  | 0 |  | 0 | 21 | 0 | 1e-05 | 0 | 0 | 0 | 822-1 | RTS 20/ I | RTS 20/ I | 0.036 | 1.36 |  | Práce |  |  |  | POL1_
|  | vyčištění spár po řezání, vyčištění spár před zálivkou a impregnace spár před zálivkou, | [24 empty] | SPI
|  | Prořezání dilatačních spar : | [24 empty] | VV | 0
|  | v místě napojení na stávající povrchy : | [24 empty] | VV | 0
|  | oprava komunikace ul. Na Valech - Parkoviště : | [24 empty] | VV | 0
|  | zadní část parkoviště : 25,0+6,80+6,0 |  | 37.8 | [22 empty] | VV | 0
24 | 919731121R00 | Zarovnání styčné plochy podkladu nebo krytu živičné, tloušťky do 50 mm | m | 37.8 |  | 0 |  | 0 |  | 0 | 21 | 0 | 0 | 0 | 0 | 0 | 822-1 | RTS 20/ I | RTS 20/ I | 0.067 | 2.53 |  | Práce |  |  |  | POL1_
|  | podél vybourané části komunikace nebo zpevněné plochy | [24 empty] | SPI
|  | Zařezání asfaltu pro frézování před pokládkou nové živice : | [24 empty] | VV | 0
|  | v místě napojení na stávající povrchy : | [24 empty] | VV | 0
|  | Odkaz na mn. položky pořadí 23 : 37,80000 |  | 37.8 | [22 empty] | VV | 5
25 | 919735112R00 | Řezání stávajících krytů nebo podkladů živičných, hloubky přes 50 do 100 mm | m | 37.8 |  | 0 |  | 0 |  | 0 | 21 | 0 | 0 | 0 | 0 | 0 | 822-1 | RTS 20/ I | RTS 20/ I | 0.037 | 1.4 |  | Práce |  |  |  | POL1_
|  | včetně spotřeby vody | [24 empty] | SPI
|  | Řezání asfaltobetonu před frézováním : | [24 empty] | VV | 0
|  | v místě napojení na stávající povrchy : | [24 empty] | VV | 0
|  | Odkaz na mn. položky pořadí 24 : 37,80000 |  | 37.8 | [22 empty] | VV | 5
26 | 58380129R | kostka dlažební materiálová skupina I/2 (žula); 10/12 cm | t | 0.00768 |  | 0 |  | 0 |  | 0 | 21 | 0 | 1 | 0.01 | 0 | 0 | SPCM | RTS 20/ I | RTS 20/ I | 0 | 0 |  | Specifikace |  |  |  | POL3_1
|  | Dodávka řádku z kostek dlažebních 10/12cm, spotřeba 4m2/t, ztratné 2% : | [24 empty] | VV | 0
|  | doplnění z 10% : | [24 empty] | VV | 0
|  | Začátek provozního součtu | [24 empty] | VV
|  | výpočet spotřeby : 1/4,0*0,10/10*1,02 |  | 0.00255 | [22 empty] | VV | 2
|  | Konec provozního součtu | [24 empty] | VV
|  | Odkaz na mn. položky pořadí 21 : 3,01176*0,00255 |  | 0.00768 | [22 empty] | VV | 5
Díl: | 93 | Dokončovací práce inženýrských staveb |  |  |  | 0 |  | 0 |  | 0 |  | 0 |  | 0 |  | 3.21 |  |  |  |  | 1.24 | [5 empty] | DIL
27 | 938909311R00 | Odstranění bláta a nánosu z povrchu podkladu nebo krytu živičného nebo betonováho | m2 | 187 |  | 0 |  | 0 |  | 0 | 21 | 0 | 0 | 0 | 0 | 0 | 822-1 | RTS 20/ I | RTS 20/ I | 0.002 | 0.37 |  | Práce |  |  |  | POL1_
|  | Očištění vozovky před pokládkou : | [24 empty] | VV | 0
|  | Asfaltobeton ložný tl.5cm - lokální doplnění asfaltové vrstvy : | [24 empty] | VV | 0
|  | Odkaz na mn. položky pořadí 16 : 17,00000 |  | 17 | [22 empty] | VV | 5
|  | Asfaltobeton brusný tl.5cm - oprava komunikace : | [24 empty] | VV | 0
|  | Odkaz na mn. položky pořadí 15 : 170,00000 |  | 170 | [22 empty] | VV | 5
28 | 938909611R00 | Odstranění bláta a nánosu na krajnicích tloušťky do 10 cm | m2 | 25.5 |  | 0 |  | 0 |  | 0 | 21 | 0 | 0 | 0 | 0.126 | 3.21 | 822-1 | RTS 20/ I | RTS 20/ I | 0.034 | 0.87 |  | Práce |  |  |  | POL1_
|  | Odstranění nánosu na krajnicích : | [24 empty] | VV | 0
|  | v rozsahu 15% plochy opravované komunikace : | [24 empty] | VV | 0
|  | Odkaz na mn. položky pořadí 15 : 170,00000*0,15 |  | 25.5 | [22 empty] | VV | 5
Díl: | 99 | Staveništní přesun hmot |  |  |  | 0 |  | 0 |  | 0 |  | 0 |  | 0 |  | 0 |  |  |  |  | 0.41 | [5 empty] | DIL
29 | 998225111R00 | Přesun hmot komunikací a letišť, kryt živičný jakékoliv délky objektu | t | 25.3895 |  | 0 |  | 0 |  | 0 | 21 | 0 | 0 | 0 | 0 | 0 | 822-1 | RTS 20/ I | RTS 20/ I | 0.016 | 0.41 |  | Přesun hmot |  |  |  | POL7_1
|  | vodorovně do 200 m | [24 empty] | SPI
|  | Hmotnosti z položek s pořadovými čísly: : | [24 empty] | VV | 0
|  | 14,15,16,17,18,19,20,21,22,23,26, : | [24 empty] | VV | 0
|  | Součet: : 25,38947 |  | 25.3895 | [22 empty] | VV | 0
Díl: | D96 | Přesuny suti a vybouraných hmot |  |  |  | 0 |  | 0 |  | 0 |  | 0 |  | 0 |  | 0 |  |  |  |  | 4.3 | [5 empty] | DIL
30 | 979082317R00 | Vodorovná doprava suti a vybouraných hmot vodorovná doprava suti a vybouraných hmot bez naložení, s vyložením a hrubým urovnáním po suchu, vzdálenost přes 4000 do 5000 m, | t | 20.57 |  | 0 |  | 0 |  | 0 | 21 | 0 | 0 | 0 | 0 | 0 | 832-1 | RTS 20/ I | RTS 20/ I | 0 | 0 |  | Práce |  |  |  | POL1_
|  | bez naložení, s vyložením a hrubým urovnáním | [24 empty] | SPI
|  | Vodorovné přemístění vyfrézovaného asfaltu : | [24 empty] | VV | 0
|  | frézovaný brusný asfalt tl.5cm : | [24 empty] | VV | 0
|  | Odkaz na dem. hmot. položky pořadí 11 : 18,70000 |  | 18.7 | [22 empty] | VV | 7
|  | frézovaný ložný asfalt tl.5cm : | [24 empty] | VV | 0
|  | Odkaz na dem. hmot. položky pořadí 10 : 1,87000 |  | 1.87 | [22 empty] | VV | 7
31 | 979083117R00 | přes 5000 m do 6000 m | t | 3.4613 |  | 0 |  | 0 |  | 0 | 21 | 0 | 0 | 0 | 0 | 0 |  | RTS 20/ I | RTS 20/ I | 0.042 | 0.15 |  | Práce |  |  |  | POL1_
|  | Vodorovné přemístění suti (mimo asfalt) do 6km na skládku do Životic u NJ : | [24 empty] | VV | 0
|  | Kamenivo drcené : | [24 empty] | VV | 0
|  | Odkaz na dem. hmot. položky pořadí 9 : 0,24833 |  | 0.24833 | [22 empty] | VV | 7
|  | Nános z krajnic : | [24 empty] | VV | 0
|  | Odkaz na dem. hmot. položky pořadí 27 : 0,00000 | [24 empty] | VV | 7
|  | Odkaz na dem. hmot. položky pořadí 28 : 3,21300 |  | 3.213 | [22 empty] | VV | 7
32 | 979083191R00 | za každých dalších započatých 1000 m přes 6000 m | t | 31.1519 |  | 0 |  | 0 |  | 0 | 21 | 0 | 0 | 0 | 0 | 0 |  | RTS 20/ I | RTS 20/ I | 0 | 0 |  | Práce |  |  |  | POL1_
|  | Příplatek za dalších 9km k přesunu do 6km na skládku do Životic u NJ : | [24 empty] | VV | 0
|  | Odkaz na mn. položky pořadí 31 : 3,46133*9 |  | 31.1519 | [22 empty] | VV | 5
33 | 979087112R00 | Nakládání suti na dopravní prostředky | t | 24.3775 |  | 0 |  | 0 |  | 0 | 21 | 0 | 0 | 0 | 0 | 0 |  | RTS 20/ I | RTS 20/ I | 0.164 | 4 |  | Přesun suti |  |  |  | POL8_
|  | Demontážní hmotnosti z položek s pořadovými čísly: : | [24 empty] | VV | 0
|  | 9,10,11,12,28, : | [24 empty] | VV | 0
|  | Součet: : 24,37748 |  | 24.3775 | [22 empty] | VV | 0
34 | 979093111R00 | Uložení suti na skládku bez zhutnění | t | 24.3775 |  | 0 |  | 0 |  | 0 | 21 | 0 | 0 | 0 | 0 | 0 |  | RTS 20/ I | RTS 20/ I | 0.006 | 0.15 |  | Přesun suti |  |  |  | POL8_
|  | Demontážní hmotnosti z položek s pořadovými čísly: : | [24 empty] | VV | 0
|  | 9,10,11,12,28, : | [24 empty] | VV | 0
|  | Součet: : 24,37748 |  | 24.3775 | [22 empty] | VV | 0
Díl: | D96.1 | Poplatek za likvidaci na skládce |  |  |  | 0 |  | 0 |  | 0 |  | 0 |  | 0 |  | 0 |  |  |  |  | 0 | [5 empty] | DIL
35 | 199000005R00 | Poplatky za skládku zeminy 1- 4, skupina 17 05 04 z Katalogu odpadů | t | 3.4613 |  | 0 |  | 0 |  | 0 | 21 | 0 | 0 | 0 | 0 | 0 | 800-1 | RTS 20/ I | RTS 20/ I | 0 | 0 |  | Práce |  |  |  | POL1_
|  | Poplatek za skládkovné v Životicích u NJ : | [24 empty] | VV | 0
|  | Kamenivo drcené : | [24 empty] | VV | 0
|  | Odkaz na dem. hmot. položky pořadí 9 : 0,24833 |  | 0.24833 | [22 empty] | VV | 7
|  | Nános z krajnic : | [24 empty] | VV | 0
|  | Odkaz na dem. hmot. položky pořadí 27 : 0,00000 | [24 empty] | VV | 7
|  | Odkaz na dem. hmot. položky pořadí 28 : 3,21300 |  | 3.213 | [22 empty] | VV | 7
36 | 979990112R00 | Poplatek za skládku obalovaný asfalt | t | 20.57 |  | 0 |  | 0 |  | 0 | 21 | 0 | 0 | 0 | 0 | 0 | 801-3 | RTS 20/ I | Indiv | 0 | 0 |  | Práce |  |  |  | POL1_
|  | frézovaný brusný asfalt tl.5cm : | [24 empty] | VV | 0
|  | Odkaz na dem. hmot. položky pořadí 11 : 18,70000 |  | 18.7 | [22 empty] | VV | 7
|  | frézovaný ložný asfalt tl.5cm : | [24 empty] | VV | 0
|  | Odkaz na dem. hmot. položky pořadí 10 : 1,87000 |  | 1.87 | [22 empty] | VV | 7
Díl: | VN | Vedlejší náklady |  |  |  | 0 |  | 0 |  | 0 |  | 0 |  | 0 |  | 0 |  |  |  |  | 0 | [5 empty] | DIL
37 | 005121010R | Vybudování zařízení staveniště | Soubor | 1 |  | 0 |  | 0 |  | 0 | 21 | 0 | 0 | 0 | 0 | 0 |  | RTS 20/ I | Indiv | 0 | 0 |  | VRN |  |  |  | POL99_8
|  | Náklady spojené se zřízením přípojek energií k objektům zařízení staveniště, vybudování případných měřících odběrných míst a zřízení, případná příprava území pro objekty zařízení staveniště a vlastní vybudování objektů zařízení staveniště. | [24 empty] | POP |  | Náklady spojené se zřízením přípojek energií k objektům zařízení staveniště, vybudování případných měřících odběrných míst a zřízení, případná příprava území pro objekty zařízení staveniště a vlastní vybudování objektů zařízení staveniště.
38 | 005121020R | Provoz zařízení staveniště | Soubor | 1 |  | 0 |  | 0 |  | 0 | 21 | 0 | 0 | 0 | 0 | 0 |  | RTS 20/ I | Indiv | 0 | 0 |  | VRN |  |  |  | POL99_8
|  | Náklady na vybavení objektů zařízení staveniště, ostraha staveniště, náklady na energie spotřebované dodavatelem v rámci provozu zařízení staveniště, náklady na potřebný úklid v prostorách zařízení staveniště, náklady na nutnou údržbu a opravy na objektech zařízení staveniště a na přípojkách energií. | [24 empty] | POP |  | Náklady na vybavení objektů zařízení staveniště, ostraha staveniště, náklady na energie spotřebované dodavatelem v rámci provozu zařízení staveniště, náklady na potřebný úklid v prostorách zařízení staveniště, náklady na nutnou údržbu a opravy na objektech zařízení staveniště a na přípojkách energií.
39 | 005121030R | Odstranění zařízení staveniště | Soubor | 1 |  | 0 |  | 0 |  | 0 | 21 | 0 | 0 | 0 | 0 | 0 |  | RTS 20/ I | Indiv | 0 | 0 |  | VRN |  |  |  | POL99_8
|  | Odstranění objektů zařízení staveniště včetně přípojek energií a jejich odvoz. Položka zahrnuje i náklady na úpravu povrchů po odstranění zařízení staveniště a úklid ploch, na kterých bylo zařízení staveniště provozováno. | [24 empty] | POP |  | Odstranění objektů zařízení staveniště včetně přípojek energií a jejich odvoz. Položka zahrnuje i náklady na úpravu povrchů po odstranění zařízení staveniště a úklid ploch, na kterých bylo zařízení staveniště provozováno.
40 | 005122 R | Provozní vlivy | Soubor | 1 |  | 0 |  | 0 |  | 0 | 21 | 0 | 0 | 0 | 0 | 0 |  | RTS 20/ I | Indiv | 0 | 0 |  | VRN |  |  |  | POL99_8
|  | Náklady na ztížené podmínky provádění tam, kde jsou stavební práce zcela nebo zčásti omezovány provozem jiných osob. Jde zejména o zvýšené náklady související s omezením provozem v areálu objednatele nebo o náklady v důsledku nezbytného respektování stávající dopravy ovlivňující stavební práce. | [24 empty] | POP |  | Náklady na ztížené podmínky provádění tam, kde jsou stavební práce zcela nebo zčásti omezovány provozem jiných osob. Jde zejména o zvýšené náklady související s omezením provozem v areálu objednatele nebo o náklady v důsledku nezbytného respektování stávající dopravy ovlivňující stavební práce.
41 | 005124010R | Koordinační činnost | Soubor | 1 |  | 0 |  | 0 |  | 0 | 21 | 0 | 0 | 0 | 0 | 0 |  | RTS 20/ I | Indiv | 0 | 0 |  | VRN |  |  |  | POL99_8
|  | Koordinace stavebních a technologických dodávek stavby. | [24 empty] | POP
42 | 005211010R | Předání a převzetí staveniště | Soubor | 1 |  | 0 |  | 0 |  | 0 | 21 | 0 | 0 | 0 | 0 | 0 |  | RTS 20/ I | Indiv | 0 | 0 |  | VRN |  |  |  | POL99_8
|  | Náklady spojené s účastí zhotovitele na předání a převzetí staveniště. | [24 empty] | POP
43 | 005211030R | Dočasná dopravní opatření | Soubor | 1 |  | 0 |  | 0 |  | 0 | 21 | 0 | 0 | 0 | 0 | 0 |  | RTS 20/ I | Indiv | 0 | 0 |  | VRN |  |  |  | POL99_8
|  | Náklady na vyhotovení návrhu dočasného dopravního značení, jeho projednání s dotčenými orgány a organizacemi, dodání dopravních značek a světelné signalizace, jejich rozmístění a přemísťování a jejich údržba v průběhu výstavby včetně následného odstranění po ukončení stavebních prací. | [24 empty] | POP |  | Náklady na vyhotovení návrhu dočasného dopravního značení, jeho projednání s dotčenými orgány a organizacemi, dodání dopravních značek a světelné signalizace, jejich rozmístění a přemísťování a jejich údržba v průběhu výstavby včetně následného odstranění po ukončení stavebních prací.
Díl: | ON | Ostatní náklady |  |  |  | 0 |  | 0 |  | 0 |  | 0 |  | 0 |  | 0 |  |  |  |  | 0 | [5 empty] | DIL
44 | 00524 R | Předání a převzetí díla | Soubor | 1 |  | 0 |  | 0 |  | 0 | 21 | 0 | 0 | 0 | 0 | 0 |  | RTS 20/ I | Indiv | 0 | 0 |  | VRN |  |  |  | POL99_8
|  | Náklady zhotovitele, které vzniknou v souvislosti s povinnostmi zhotovitele při předání a převzetí díla. | [24 empty] | POP |  | Náklady zhotovitele, které vzniknou v souvislosti s povinnostmi zhotovitele při předání a převzetí díla.
[25 empty] | 15 | 21 | DPH
| Celkem |  |  |  |  | 0 | [18 empty] | 0 | 0 | SUM
END
Note on S6: Jedná se o informaci, zda se jedná o položku, která je do rozpočtu zadána z cenové soustavy RTS, nebo vlastní.
Note on T6: Jedná se o název CÚ, která je zadána u položky rozpočtu

## SO01 R184.1.04 Pol
Položkový soupis prací a dodávek | [26 empty] | #TypZaznamu#
S: | N20/184 | Opravy živičných komunikací v Novém Jičíně na rok 2020 | [24 empty] | STA
O: | SO01 | Komunikace | [21 empty] | STA |  |  | OBJ
R: | R184.1.04 | ul. Mlýnská konce směr Žabec - Oprava povrchu | [24 empty] | ROZ
P.č. | Číslo položky | Název položky | MJ | Množství | Cena / MJ | Celkem | Dodávka | Dodávka celk. | Montáž | Montáž celk. | DPH | Cena s DPH | Hmotnost / MJ | Hmotnost celk.(t) | Dem. hmotnost / MJ | Dem. hmotnost celk.(t) | Ceník | Cen. soustava / platnost | Cenová úroveň | Nhod / MJ | Nhod celk. | Dodavatel | Typ položky
Díl: | 1 | Zemní práce |  |  |  | 0 |  | 0 |  | 0 |  | 0 |  | 0 |  | 0 |  |  |  |  | 1.8 | [5 empty] | DIL
1 | 132201110R00 | Hloubení rýh šířky do 60 cm do 50 m3, v hornině 3, hloubení strojně | m3 | 1.3125 |  | 0 |  | 0 |  | 0 | 21 | 0 | 0 | 0 | 0 | 0 | 800-1 | RTS 20/ I | RTS 20/ I | 0.365 | 0.48 |  | Práce |  |  |  | POL1_
|  | zapažených i nezapažených s urovnáním dna do předepsaného profilu a spádu, s přehozením výkopku na přilehlém terénu na vzdálenost do 3 m od podélné osy rýhy nebo s naložením výkopku na dopravní prostředek. | [24 empty] | SPI |  | zapažených i nezapažených s urovnáním dna do předepsaného profilu a spádu, s přehozením výkopku na přilehlém terénu na vzdálenost do 3 m od podélné osy rýhy nebo s naložením výkopku na dopravní prostředek.
|  | Výkop rýhy : | [24 empty] | VV | 0
|  | pro řádek z dlažební kostky na š.25cm (skladba 25cm) : | [24 empty] | VV | 0
|  | Začátek provozního součtu | [24 empty] | VV
|  | výpočet spotřeby : 0,25*0,25 |  | 0.0625 | [22 empty] | VV | 2
|  | Konec provozního součtu | [24 empty] | VV
|  | Odkaz na mn. položky pořadí 21 : 21,00000*0,0625 |  | 1.3125 | [22 empty] | VV | 5
2 | 132201119R00 | Hloubení rýh šířky do 60 cm příplatek za lepivost, v hornině 3, | m3 | 0.65625 |  | 0 |  | 0 |  | 0 | 21 | 0 | 0 | 0 | 0 | 0 | 800-1 | RTS 20/ I | RTS 20/ I | 0.6468 | 0.42 |  | Práce |  |  |  | POL1_
|  | zapažených i nezapažených s urovnáním dna do předepsaného profilu a spádu, s přehozením výkopku na přilehlém terénu na vzdálenost do 3 m od podélné osy rýhy nebo s naložením výkopku na dopravní prostředek. | [24 empty] | SPI |  | zapažených i nezapažených s urovnáním dna do předepsaného profilu a spádu, s přehozením výkopku na přilehlém terénu na vzdálenost do 3 m od podélné osy rýhy nebo s naložením výkopku na dopravní prostředek.
|  | Příplatek za lepivost z 50% : | [24 empty] | VV | 0
|  | rýhy do 60cm : | [24 empty] | VV | 0
|  | Odkaz na mn. položky pořadí 1 : 1,31250*0,5 |  | 0.65625 | [22 empty] | VV | 5
3 | 162701105R00 | Vodorovné přemístění výkopku z horniny 1 až 4, na vzdálenost přes 9 000 do 10 000 m | m3 | 1.3125 |  | 0 |  | 0 |  | 0 | 21 | 0 | 0 | 0 | 0 | 0 | 800-1 | RTS 20/ I | RTS 20/ I | 0.011 | 0.01 |  | Práce |  |  |  | POL1_
|  | po suchu, bez ohledu na druh dopravního prostředku, bez naložení výkopku, avšak se složením bez rozhrnutí, | [24 empty] | SPI |  | po suchu, bez ohledu na druh dopravního prostředku, bez naložení výkopku, avšak se složením bez rozhrnutí,
|  | Přemístění zeminy na skládku : | [24 empty] | VV | 0
|  | kubatura výkopu rýh : | [24 empty] | VV | 0
|  | Odkaz na mn. položky pořadí 1 : 1,31250 |  | 1.3125 | [22 empty] | VV | 5
4 | 162701109R00 | Vodorovné přemístění výkopku příplatek k ceně za každých dalších i započatých 1 000 m přes 10 000 m z horniny 1 až 4 | m3 | 6.5625 |  | 0 |  | 0 |  | 0 | 21 | 0 | 0 | 0 | 0 | 0 | 800-1 | RTS 20/ I | RTS 20/ I | 0 | 0 |  | Práce |  |  |  | POL1_
|  | po suchu, bez ohledu na druh dopravního prostředku, bez naložení výkopku, avšak se složením bez rozhrnutí, | [24 empty] | SPI |  | po suchu, bez ohledu na druh dopravního prostředku, bez naložení výkopku, avšak se složením bez rozhrnutí,
|  | Příplatek k vodorovnému přesunu za přemístění zeminy : | [24 empty] | VV | 0
|  | dalších 5km : | [24 empty] | VV | 0
|  | Odkaz na mn. položky pořadí 3 : 1,31250*5 |  | 6.5625 | [22 empty] | VV | 5
5 | 171201201R00 | Uložení sypaniny na dočasnou skládku tak, že na 1 m2 plochy připadá přes 2 m3 výkopku nebo ornice | m3 | 1.3125 |  | 0 |  | 0 |  | 0 | 21 | 0 | 0 | 0 | 0 | 0 | 800-1 | RTS 20/ I | RTS 20/ I | 0.009 | 0.01 |  | Práce |  |  |  | POL1_1
|  | Uložení zeminy na skládce - modelace (bez poplatku) : | [24 empty] | VV | 0
|  | přebytečná zemina : | [24 empty] | VV | 0
|  | Odkaz na mn. položky pořadí 3 : 1,31250 |  | 1.3125 | [22 empty] | VV | 5
6 | 181101102R00 | Úprava pláně v zářezech v hornině 1 až 4, se zhutněním | m2 | 5.25 |  | 0 |  | 0 |  | 0 | 21 | 0 | 0 | 0 | 0 | 0 | 800-1 | RTS 20/ I | RTS 20/ I | 0.018 | 0.09 |  | Práce |  |  |  | POL1_1
|  | vyrovnáním výškových rozdílů, ploch vodorovných a ploch do sklonu 1 : 5. | [24 empty] | SPI
|  | Ruční začištění dna výkopu : | [24 empty] | VV | 0
|  | pro řádek z dlažebních kostek na š.25cm : | [24 empty] | VV | 0
|  | Odkaz na mn. položky pořadí 21 : 21,00000*0,25 |  | 5.25 | [22 empty] | VV | 5
7 | 199000002R00 | Poplatky za skládku horniny 1- 4 | m3 | 1.3125 |  | 0 |  | 0 |  | 0 | 21 | 0 | 0 | 0 | 0 | 0 | 800-1 | RTS 20/ I | RTS 20/ I | 0 | 0 |  | Práce |  |  |  | POL1_
|  | Poplatek za skládkovné zeminy : | [24 empty] | VV | 0
|  | přebytečná zemina : | [24 empty] | VV | 0
|  | Odkaz na mn. položky pořadí 3 : 1,31250 |  | 1.3125 | [22 empty] | VV | 5
8 | 215901101RT5 | Zhutnění podloží z rostlé horniny 1 až 4 pod násypy z hornin soudržných do 92% PS a nesoudržných sypkých relativní ulehlosti l(d) do 0,8 vibrační deskou | m2 | 5.25 |  | 0 |  | 0 |  | 0 | 21 | 0 | 0 | 0 | 0 | 0 | 800-1 | RTS 20/ I | RTS 20/ I | 0.15 | 0.79 |  | Práce |  |  |  | POL1_
|  | z rostlé horniny tř.1 - 4 pod násypy z hornin soudržných do 92% PS a hornin nesoudržných sypkých relativní ulehlosti I(d) do 0,8 | [24 empty] | SPI |  | z rostlé horniny tř.1 - 4 pod násypy z hornin soudržných do 92% PS a hornin nesoudržných sypkých relativní ulehlosti I(d) do 0,8
|  | Zhutnění upravené pláně vibrační deskou : | [24 empty] | VV | 0
|  | Odkaz na mn. položky pořadí 6 : 5,25000 |  | 5.25 | [22 empty] | VV | 5
Díl: | 11 | Přípravné a přidružené práce |  |  |  | 0 |  | 0 |  | 0 |  | 0 |  | 0 |  | 76.98 |  |  |  |  | 40.55 | [5 empty] | DIL
9 | 113107615R00 | Odstranění podkladů nebo krytů z kameniva hrubého drceného, v ploše jednotlivě nad 50 m2, tloušťka vrstvy 150 mm | m2 | 5.25 |  | 0 |  | 0 |  | 0 | 21 | 0 | 0 | 0 | 0.33 | 1.73 | 822-1 | RTS 20/ I | RTS 20/ I | 0.06 | 0.32 |  | Práce |  |  |  | POL1_
|  | Stávající podklad ze štěrkodrti : | [24 empty] | VV | 0
|  | pro řádek z dlažební žulové kostky na š.25cm : | [24 empty] | VV | 0
|  | Odkaz na mn. položky pořadí 21 : 21,00000*0,25 |  | 5.25 | [22 empty] | VV | 5
10 | 113151114R00 | Odstranění podkladu, krytu frézováním povrch živičný, plochy do 500 m2 na jednom objektu nebo při provádění pruhu šířky do 750 mm, tloušťky 50 mm | m2 | 151.2 |  | 0 |  | 0 |  | 0 | 21 | 0 | 0 | 0 | 0.11 | 16.63 | 822-1 | RTS 20/ I | Indiv | 0.08 | 12.1 |  | Práce |  |  |  | POL1_1
|  | s naložením na dopravní prostředek, očištění povrchu od frézované plochy, opotřebování frézovacích nástrojů (nožů, upínacích kroužků, držáků) nutné ruční odstranění (vybourání) živičného krytu kolem překážek, | [24 empty] | SPI |  | s naložením na dopravní prostředek, očištění povrchu od frézované plochy, opotřebování frézovacích nástrojů (nožů, upínacích kroužků, držáků) nutné ruční odstranění (vybourání) živičného krytu kolem překážek,
|  | Frézování ložné živice v tl.5cm : | [24 empty] | VV | 0
|  | Asfaltobeton ložný tl.5cm - lokální doplnění asfaltové vrstvy : | [24 empty] | VV | 0
|  | Odkaz na mn. položky pořadí 16 : 151,20000 |  | 151.2 | [22 empty] | VV | 5
11 | 113151314R00 | Odstranění podkladu, krytu frézováním povrch živičný, plochy přes 500 m2 na jednom objektu nebo při provádění pruhu šířky přes 750 mm s překážkami v trase, tloušťky 50 mm | m2 | 504 |  | 0 |  | 0 |  | 0 | 21 | 0 | 0 | 0 | 0.11 | 55.44 | 822-1 | RTS 20/ I | Indiv | 0.0515 | 25.96 |  | Práce |  |  |  | POL1_1
|  | s naložením na dopravní prostředek, očištění povrchu od frézované plochy, opotřebování frézovacích nástrojů (nožů, upínacích kroužků, držáků) nutné ruční odstranění (vybourání) živičného krytu kolem překážek, | [24 empty] | SPI |  | s naložením na dopravní prostředek, očištění povrchu od frézované plochy, opotřebování frézovacích nástrojů (nožů, upínacích kroužků, držáků) nutné ruční odstranění (vybourání) živičného krytu kolem překážek,
|  | Frézování brusné živice v tl. 5cm s překážkami : | [24 empty] | VV | 0
|  | Asfaltobeton brusný tl.5cm - oprava komunikace : | [24 empty] | VV | 0
|  | Odkaz na mn. položky pořadí 15 : 504,00000 |  | 504 | [22 empty] | VV | 5
12 | 938909311R00 | Odstranění bláta a nánosu z povrchu podkladu nebo krytu živičného nebo betonováho | m2 | 655.2 |  | 0 |  | 0 |  | 0 | 21 | 0 | 0 | 0 | 0 | 0 | 822-1 | RTS 20/ I | RTS 20/ I | 0.002 | 1.31 |  | Práce |  |  |  | POL1_
|  | Očištění vozovky před pokládkou : | [24 empty] | VV | 0
|  | Asfaltobeton ložný tl.5cm - lokální doplnění asfaltové vrstvy : | [24 empty] | VV | 0
|  | Odkaz na mn. položky pořadí 16 : 151,20000 |  | 151.2 | [22 empty] | VV | 5
|  | Asfaltobeton brusný tl.5cm - oprava komunikace : | [24 empty] | VV | 0
|  | Odkaz na mn. položky pořadí 15 : 504,00000 |  | 504 | [22 empty] | VV | 5
13 | 938909611R00 | Odstranění bláta a nánosu na krajnicích tloušťky do 10 cm | m2 | 25.2 |  | 0 |  | 0 |  | 0 | 21 | 0 | 0 | 0 | 0.126 | 3.18 | 822-1 | RTS 20/ I | RTS 20/ I | 0.034 | 0.86 |  | Práce |  |  |  | POL1_
|  | Odstranění nánosu na krajnicích : | [24 empty] | VV | 0
|  | v rozsahu 5% plochy opravované komunikace : | [24 empty] | VV | 0
|  | Odkaz na mn. položky pořadí 15 : 504,00000*0,05 |  | 25.2 | [22 empty] | VV | 5
Díl: | 5 | Komunikace |  |  |  | 0 |  | 0 |  | 0 |  | 0 |  | 85.42 |  | 0 |  |  |  |  | 48.49 | [5 empty] | DIL
14 | 573231111R00 | Postřik živičný spojovací bez posypu kamenivem ze silniční emulze, v množství od 0,5 do 0,7 kg/m2 | m2 | 655.2 |  | 0 |  | 0 |  | 0 | 21 | 0 | 0.00071 | 0.47 | 0 | 0 | 822-1 | RTS 20/ I | Indiv | 0.002 | 1.31 |  | Práce |  |  |  | POL1_
|  | Spojovací postřik : | [24 empty] | VV | 0
|  | Asfaltobeton ložný tl.5cm - lokální doplnění asfaltové vrstvy : | [24 empty] | VV | 0
|  | Odkaz na mn. položky pořadí 16 : 151,20000 |  | 151.2 | [22 empty] | VV | 5
|  | Asfaltobeton brusný tl.5cm - oprava komunikace : | [24 empty] | VV | 0
|  | Odkaz na mn. položky pořadí 15 : 504,00000 |  | 504 | [22 empty] | VV | 5
15 | 577141112RT2 | Beton asfaltový s rozprostřením a zhutněním v pruhu šířky do 3 m, ACO 11+, tloušťky 50 mm, plochy od 201 do 1000 m2 | m2 | 504 |  | 0 |  | 0 |  | 0 | 21 | 0 | 0.12966 | 65.35 | 0 | 0 | 822-1 | RTS 20/ I | Indiv | 0.072 | 36.29 |  | Práce |  |  |  | POL1_
|  | Asfaltobeton brusný tl.5cm : | [24 empty] | VV | 0
|  | od ul. Pod Žlabcem po konec pozemku RD č.p.185 : 125,0*(3,50+3,70)/2 |  | 450 | [22 empty] | VV | 0
|  | rozšíření v místě křižovatky ul. Pod Žlabcem : (8,60-3,60)*4,0 |  | 20 | [22 empty] | VV | 0
|  | vjezd u č.p.94, š.11m až 3m, hl.3m : (11,0+3,0)/2*3,0 |  | 21 | [22 empty] | VV | 0
|  | vjezd u č.p.185, š.13m, hl.1m : 13,0*1,0 |  | 13 | [22 empty] | VV | 0
16 | 577141122RT3 | Beton asfaltový s rozprostřením a zhutněním v pruhu šířky do 3 m, ACL 16+, tloušťky 50 mm, plochy do 200 m2 | m2 | 151.2 |  | 0 |  | 0 |  | 0 | 21 | 0 | 0.12966 | 19.6 | 0 | 0 | 822-1 | RTS 20/ I | Indiv | 0.072 | 10.89 |  | Práce |  |  |  | POL1_
|  | Asfaltobeton ložný tl.5cm : | [24 empty] | VV | 0
|  | lokální doplnění asfaltové vrstvy z 30% plochy : | [24 empty] | VV | 0
|  | Odkaz na mn. položky pořadí 15 : 504,00000*0,3 |  | 151.2 | [22 empty] | VV | 5
Díl: | 56 | Podkladní vrstvy komunikací a zpevněných ploch |  |  |  | 0 |  | 0 |  | 0 |  | 0 |  | 3.62 |  | 0 |  |  |  |  | 0.28 | [5 empty] | DIL
17 | 564851111R00 | Podklad ze štěrkodrti s rozprostřením a zhutněním tloušťka po zhutnění 150 mm | m2 | 5.25 |  | 0 |  | 0 |  | 0 | 21 | 0 | 0.33075 | 1.74 | 0 | 0 | 822-1 | RTS 20/ I | RTS 20/ I | 0.026 | 0.14 |  | Práce |  |  |  | POL1_1
|  | Násyp ze štěrkodrti, tl.15cm : | [24 empty] | VV | 0
|  | pro řádek z dlažební žulové kostky na š.25cm : | [24 empty] | VV | 0
|  | Odkaz na mn. položky pořadí 21 : 21,00000*0,25 |  | 5.25 | [22 empty] | VV | 5
18 | 567122113R00 | Podklad z kameniva zpevněného cementem KZC 1, tloušťka po zhutnění 140 mm | m2 | 5.25 |  | 0 |  | 0 |  | 0 | 21 | 0 | 0.3576 | 1.88 | 0 | 0 | 822-1 | RTS 20/ I | RTS 20/ I | 0.026 | 0.14 |  | Práce |  |  |  | POL1_1
|  | bez dilatačních spár, s rozprostřením a zhutněním, ošetřením povrchu podkladu vodou | [24 empty] | SPI
|  | Podklad z kameniva zpevněného cementem KSC v tl.14cm : | [24 empty] | VV | 0
|  | řádek z dlažební kostky na š.25cm : | [24 empty] | VV | 0
|  | Odkaz na mn. položky pořadí 21 : 21,00000*0,25 |  | 5.25 | [22 empty] | VV | 5
Díl: | 89 | Ostatní konstrukce na trubním vedení |  |  |  | 0 |  | 0 |  | 0 |  | 0 |  | 0.75 |  | 0 |  |  |  |  | 5.37 | [5 empty] | DIL
19 | 899331111R00 | Výšková úprava uličního vstupu nebo vpustě do 20 cm zvýšením poklopu | kus | 1 |  | 0 |  | 0 |  | 0 | 21 | 0 | 0.43094 | 0.43 | 0 | 0 | 822-1 | RTS 20/ I | RTS 20/ I | 3.817 | 3.82 |  | Práce |  |  |  | POL1_
|  | odbouráním dosavadního krytu, podkladu, nadezdívky nebo prstence s odklizením vybouraných hmot do 3 m, zarovnání plochy nadezdívky cementovou maltou, podbetonování nebo podezdění rámu, odstranění a znovuosazení rámu, poklopu, mříže, krycího hrnce nebo hydrantu, úpravy a doplnění krytu popř. podkladu vozovky v místě provedené výškové úpravy, | [24 empty] | SPI |  | odbouráním dosavadního krytu, podkladu, nadezdívky nebo prstence s odklizením vybouraných hmot do 3 m, zarovnání plochy nadezdívky cementovou maltou, podbetonování nebo podezdění rámu, odstranění a znovuosazení rámu, poklopu, mříže, krycího hrnce nebo hydrantu, úpravy a doplnění krytu popř. podkladu vozovky v místě provedené výškové úpravy,
|  | Kanalizační šachta : 1 |  | 1 | [22 empty] | VV | 0
20 | 899431111R00 | Výšková úprava uličního vstupu nebo vpustě do 20 cm zvýšením krytu šoupěte | kus | 1 |  | 0 |  | 0 |  | 0 | 21 | 0 | 0.3159 | 0.32 | 0 | 0 | 822-1 | RTS 20/ I | RTS 20/ I | 1.551 | 1.55 |  | Práce |  |  |  | POL1_
|  | odbouráním dosavadního krytu, podkladu, nadezdívky nebo prstence s odklizením vybouraných hmot do 3 m, zarovnání plochy nadezdívky cementovou maltou, podbetonování nebo podezdění rámu, odstranění a znovuosazení rámu, poklopu, mříže, krycího hrnce nebo hydrantu, úpravy a doplnění krytu popř. podkladu vozovky v místě provedené výškové úpravy, | [24 empty] | SPI |  | odbouráním dosavadního krytu, podkladu, nadezdívky nebo prstence s odklizením vybouraných hmot do 3 m, zarovnání plochy nadezdívky cementovou maltou, podbetonování nebo podezdění rámu, odstranění a znovuosazení rámu, poklopu, mříže, krycího hrnce nebo hydrantu, úpravy a doplnění krytu popř. podkladu vozovky v místě provedené výškové úpravy,
|  | Vodovod : 1 |  | 1 | [22 empty] | VV | 0
Díl: | 91 | Doplňující práce na komunikaci |  |  |  | 0 |  | 0 |  | 0 |  | 0 |  | 2.32 |  | 0 |  |  |  |  | 17.57 | [5 empty] | DIL
21 | 599111111R00 | Zálivka živičná spár dlažby z velkých kostek | m2 | 1.05 |  | 0 |  | 0 |  | 0 | 21 | 0 | 0.012 | 0.01 | 0 | 0 | 822-1 | RTS 20/ I | RTS 20/ I | 0.299 | 0.31 |  | Práce |  |  |  | POL1_1
|  | hloubky do 50 mm, s vyčištěním spár | [24 empty] | SPI
|  | Zálivka živičná řádků z dlažebních kostek ze 100% : | [24 empty] | VV | 0
|  | Začátek provozního součtu | [24 empty] | VV
|  | výpočet spotřeby na š.5cm/řádek pro všechny kostky : 0,05 |  | 0.05 | [22 empty] | VV | 2
|  | Konec provozního součtu | [24 empty] | VV
|  | Odkaz na mn. položky pořadí 21 : 21,00000*0,05 |  | 1.05 | [22 empty] | VV | 5
22 | 916261111R00 | Osazení silniční obruby z dlažebních kostek z kostek drobných, s boční opěrou z betonu prostého, do lože z betonu prostého C 12/15 | m | 21 |  | 0 |  | 0 |  | 0 | 21 | 0 | 0.09971 | 2.09 | 0 | 0 | 822-1 | RTS 20/ I | RTS 20/ I | 0.119 | 2.5 |  | Práce |  |  |  | POL1_1
|  | v jedné řadě, se zřízením lože tl. 5 až 10 cm, s vyplněním a zatřením spár cementovou maltou | [24 empty] | SPI
|  | Montáž 2-řádku z dlažební kostky 10/12cm : | [24 empty] | VV | 0
|  | podél domu a plotu u č.p.185, dl.21m : 21,0 |  | 21 | [22 empty] | VV | 0
23 | 919721211R00 | Dilatační spáry vkládané vyplněné asfaltovou zálivkou | m | 39.3 |  | 0 |  | 0 |  | 0 | 21 | 0 | 0.0043 | 0.17 | 0 | 0 | 822-1 | RTS 20/ I | RTS 20/ I | 0.208 | 8.17 |  | Práce |  |  |  | POL1_
|  | v cementobetonovém krytu s odstraněním vložek, s vyčištěním a vyplněním spár | [24 empty] | SPI
|  | Vyplnění dilatačních spar a sfaltovou zálivkou : | [24 empty] | VV | 0
|  | Odkaz na mn. položky pořadí 23 : 39,30000 |  | 39.3 | [22 empty] | VV | 5
24 | 919723111R00 | Dilatační spáry řezané v cementobetonovém krytu podélné, řezání spár šířky 2 až 5 mm | m | 39.3 |  | 0 |  | 0 |  | 0 | 21 | 0 | 1e-05 | 0 | 0 | 0 | 822-1 | RTS 20/ I | RTS 20/ I | 0.036 | 1.41 |  | Práce |  |  |  | POL1_
|  | vyčištění spár po řezání, vyčištění spár před zálivkou a impregnace spár před zálivkou, | [24 empty] | SPI
|  | Prořezání dilatačních spar : | [24 empty] | VV | 0
|  | v místě napojení na stávající povrchy : | [24 empty] | VV | 0
|  | rozšíření v místě křižovatky ul. Pod Žlabcem : 8,60 |  | 8.6 | [22 empty] | VV | 0
|  | vjezd u č.p.94, š.11m až 3m, hl.3m : 11,0+3,0 |  | 14 | [22 empty] | VV | 0
|  | vjezd u č.p.185, š.13m, hl.1m : 13,0 |  | 13 | [22 empty] | VV | 0
|  | ukončení na konci pozemku u č.p.185 : 3,70 |  | 3.7 | [22 empty] | VV | 0
25 | 919731121R00 | Zarovnání styčné plochy podkladu nebo krytu živičné, tloušťky do 50 mm | m | 49.8 |  | 0 |  | 0 |  | 0 | 21 | 0 | 0 | 0 | 0 | 0 | 822-1 | RTS 20/ I | RTS 20/ I | 0.067 | 3.34 |  | Práce |  |  |  | POL1_
|  | podél vybourané části komunikace nebo zpevněné plochy | [24 empty] | SPI
|  | Zařezání asfaltu pro frézování před pokládkou nové živice : | [24 empty] | VV | 0
|  | v místě napojení na stávající povrchy : | [24 empty] | VV | 0
|  | Odkaz na mn. položky pořadí 23 : 39,30000 |  | 39.3 | [22 empty] | VV | 5
|  | v místě 2-řádku z dlažební kostky : | [24 empty] | VV | 0
|  | Odkaz na mn. položky pořadí 21 : 21,00000*0,5 |  | 10.5 | [22 empty] | VV | 5
26 | 919735112R00 | Řezání stávajících krytů nebo podkladů živičných, hloubky přes 50 do 100 mm | m | 49.8 |  | 0 |  | 0 |  | 0 | 21 | 0 | 0 | 0 | 0 | 0 | 822-1 | RTS 20/ I | RTS 20/ I | 0.037 | 1.84 |  | Práce |  |  |  | POL1_
|  | včetně spotřeby vody | [24 empty] | SPI
|  | Řezání asfaltobetonu před frézováním : | [24 empty] | VV | 0
|  | v místě napojení na stávající povrchy : | [24 empty] | VV | 0
|  | Odkaz na mn. položky pořadí 24 : 49,80000 |  | 49.8 | [22 empty] | VV | 5
27 | 58380129R | kostka dlažební materiálová skupina I/2 (žula); 10/12 cm | t | 0.05355 |  | 0 |  | 0 |  | 0 | 21 | 0 | 1 | 0.05 | 0 | 0 | SPCM | RTS 20/ I | RTS 20/ I | 0 | 0 |  | Specifikace |  |  |  | POL3_1
|  | Dodávka řádku z kostek dlažebních 10/12cm, spotřeba 4m2/t, ztratné 2% : | [24 empty] | VV | 0
|  | doplnění z 10% : | [24 empty] | VV | 0
|  | Začátek provozního součtu | [24 empty] | VV
|  | výpočet spotřeby : 1/4,0*0,10/10*1,02 |  | 0.00255 | [22 empty] | VV | 2
|  | Konec provozního součtu | [24 empty] | VV
|  | Odkaz na mn. položky pořadí 21 : 21,00000*0,00255 |  | 0.05355 | [22 empty] | VV | 5
Díl: | 99 | Staveništní přesun hmot |  |  |  | 0 |  | 0 |  | 0 |  | 0 |  | 0 |  | 0 |  |  |  |  | 1.47 | [5 empty] | DIL
28 | 998225111R00 | Přesun hmot komunikací a letišť, kryt živičný jakékoliv délky objektu | t | 92.1085 |  | 0 |  | 0 |  | 0 | 21 | 0 | 0 | 0 | 0 | 0 | 822-1 | RTS 20/ I | RTS 20/ I | 0.016 | 1.47 |  | Přesun hmot |  |  |  | POL7_1
|  | vodorovně do 200 m | [24 empty] | SPI
|  | Hmotnosti z položek s pořadovými čísly: : | [24 empty] | VV | 0
|  | 14,15,16,17,18,19,20,21,22,23,24,27, : | [24 empty] | VV | 0
|  | Součet: : 92,10854 |  | 92.1085 | [22 empty] | VV | 0
Díl: | D96 | Přesuny suti a vybouraných hmot |  |  |  | 0 |  | 0 |  | 0 |  | 0 |  | 0 |  | 0 |  |  |  |  | 13.29 | [5 empty] | DIL
29 | 979082317R00 | Vodorovná doprava suti a vybouraných hmot vodorovná doprava suti a vybouraných hmot bez naložení, s vyložením a hrubým urovnáním po suchu, vzdálenost přes 4000 do 5000 m, | t | 72.072 |  | 0 |  | 0 |  | 0 | 21 | 0 | 0 | 0 | 0 | 0 | 832-1 | RTS 20/ I | RTS 20/ I | 0 | 0 |  | Práce |  |  |  | POL1_
|  | bez naložení, s vyložením a hrubým urovnáním | [24 empty] | SPI
|  | Vodorovné přemístění vyfrézovaného asfaltu : | [24 empty] | VV | 0
|  | frézovaný brusný asfalt tl.5cm : | [24 empty] | VV | 0
|  | Odkaz na dem. hmot. položky pořadí 11 : 55,44000 |  | 55.44 | [22 empty] | VV | 7
|  | frézovaný ložný asfalt tl.5cm : | [24 empty] | VV | 0
|  | Odkaz na dem. hmot. položky pořadí 10 : 16,63200 |  | 16.632 | [22 empty] | VV | 7
30 | 979083117R00 | přes 5000 m do 6000 m | t | 4.9077 |  | 0 |  | 0 |  | 0 | 21 | 0 | 0 | 0 | 0 | 0 |  | RTS 20/ I | RTS 20/ I | 0.042 | 0.21 |  | Práce |  |  |  | POL1_
|  | Vodorovné přemístění suti (mimo asfalt) do 6km na skládku do Životic u NJ : | [24 empty] | VV | 0
|  | Kamenivo drcené : | [24 empty] | VV | 0
|  | Odkaz na dem. hmot. položky pořadí 9 : 1,73250 |  | 1.7325 | [22 empty] | VV | 7
|  | Nános z krajnic : | [24 empty] | VV | 0
|  | Odkaz na dem. hmot. položky pořadí 13 : 3,17520 |  | 3.1752 | [22 empty] | VV | 7
31 | 979083191R00 | za každých dalších započatých 1000 m přes 6000 m | t | 44.1693 |  | 0 |  | 0 |  | 0 | 21 | 0 | 0 | 0 | 0 | 0 |  | RTS 20/ I | RTS 20/ I | 0 | 0 |  | Práce |  |  |  | POL1_
|  | Příplatek za dalších 9km k přesunu do 6km na skládku do Životic u NJ : | [24 empty] | VV | 0
|  | Odkaz na mn. položky pořadí 29 : 4,90770*9 |  | 44.1693 | [22 empty] | VV | 5
32 | 979087112R00 | Nakládání suti na dopravní prostředky | t | 76.9797 |  | 0 |  | 0 |  | 0 | 21 | 0 | 0 | 0 | 0 | 0 |  | RTS 20/ I | RTS 20/ I | 0.164 | 12.62 |  | Přesun suti |  |  |  | POL8_
|  | Demontážní hmotnosti z položek s pořadovými čísly: : | [24 empty] | VV | 0
|  | 9,10,11,13, : | [24 empty] | VV | 0
|  | Součet: : 76,97970 |  | 76.9797 | [22 empty] | VV | 0
33 | 979093111R00 | Uložení suti na skládku bez zhutnění | t | 76.9797 |  | 0 |  | 0 |  | 0 | 21 | 0 | 0 | 0 | 0 | 0 |  | RTS 20/ I | RTS 20/ I | 0.006 | 0.46 |  | Přesun suti |  |  |  | POL8_
|  | Demontážní hmotnosti z položek s pořadovými čísly: : | [24 empty] | VV | 0
|  | 9,10,11,13, : | [24 empty] | VV | 0
|  | Součet: : 76,97970 |  | 76.9797 | [22 empty] | VV | 0
Díl: | D96.1 | Poplatek za likvidaci na skládce |  |  |  | 0 |  | 0 |  | 0 |  | 0 |  | 0 |  | 0 |  |  |  |  | 0 | [5 empty] | DIL
34 | 199000005R00 | Poplatky za skládku zeminy 1- 4, skupina 17 05 04 z Katalogu odpadů | t | 3.9627 |  | 0 |  | 0 |  | 0 | 21 | 0 | 0 | 0 | 0 | 0 | 800-1 | RTS 20/ I | RTS 20/ I | 0 | 0 |  | Práce |  |  |  | POL1_
|  | Poplatek za skládkovné v Životicích u NJ : | [24 empty] | VV | 0
|  | Kamenivo drcené : | [24 empty] | VV | 0
|  | Odkaz na mn. položky pořadí 9 : 5,25000*0,15 |  | 0.7875 | [22 empty] | VV | 5
|  | Nános z krajnic : | [24 empty] | VV | 0
|  | Odkaz na dem. hmot. položky pořadí 12 : 0,00000 | [24 empty] | VV | 7
|  | Odkaz na dem. hmot. položky pořadí 13 : 3,17520 |  | 3.1752 | [22 empty] | VV | 7
35 | 979990112R00 | Poplatek za skládku obalovaný asfalt | t | 72.072 |  | 0 |  | 0 |  | 0 | 21 | 0 | 0 | 0 | 0 | 0 | 801-3 | RTS 20/ I | Indiv | 0 | 0 |  | Práce |  |  |  | POL1_
|  | frézovaný brusný asfalt tl.5cm : | [24 empty] | VV | 0
|  | Odkaz na dem. hmot. položky pořadí 11 : 55,44000 |  | 55.44 | [22 empty] | VV | 7
|  | frézovaný ložný asfalt tl.5cm : | [24 empty] | VV | 0
|  | Odkaz na dem. hmot. položky pořadí 10 : 16,63200 |  | 16.632 | [22 empty] | VV | 7
Díl: | VN | Vedlejší náklady |  |  |  | 0 |  | 0 |  | 0 |  | 0 |  | 0 |  | 0 |  |  |  |  | 0 | [5 empty] | DIL
36 | 005111010R | Zaměření před výstavbou (sítí, pozemku...) | Soubor | 1 |  | 0 |  | 0 |  | 0 | 21 | 0 | 0 | 0 | 0 | 0 |  | RTS 20/ I | Indiv | 0 | 0 |  | VRN |  |  |  | POL99_8
37 | 005111030R | Zaměření skutečného stavu | Soubor | 1 |  | 0 |  | 0 |  | 0 | 21 | 0 | 0 | 0 | 0 | 0 |  | RTS 20/ I | Indiv | 0 | 0 |  | VRN |  |  |  | POL99_8
38 | 005121010R | Vybudování zařízení staveniště | Soubor | 1 |  | 0 |  | 0 |  | 0 | 21 | 0 | 0 | 0 | 0 | 0 |  | RTS 20/ I | Indiv | 0 | 0 |  | VRN |  |  |  | POL99_8
|  | Náklady spojené se zřízením přípojek energií k objektům zařízení staveniště, vybudování případných měřících odběrných míst a zřízení, případná příprava území pro objekty zařízení staveniště a vlastní vybudování objektů zařízení staveniště. | [24 empty] | POP |  | Náklady spojené se zřízením přípojek energií k objektům zařízení staveniště, vybudování případných měřících odběrných míst a zřízení, případná příprava území pro objekty zařízení staveniště a vlastní vybudování objektů zařízení staveniště.
39 | 005121020R | Provoz zařízení staveniště | Soubor | 1 |  | 0 |  | 0 |  | 0 | 21 | 0 | 0 | 0 | 0 | 0 |  | RTS 20/ I | Indiv | 0 | 0 |  | VRN |  |  |  | POL99_8
|  | Náklady na vybavení objektů zařízení staveniště, ostraha staveniště, náklady na energie spotřebované dodavatelem v rámci provozu zařízení staveniště, náklady na potřebný úklid v prostorách zařízení staveniště, náklady na nutnou údržbu a opravy na objektech zařízení staveniště a na přípojkách energií. | [24 empty] | POP |  | Náklady na vybavení objektů zařízení staveniště, ostraha staveniště, náklady na energie spotřebované dodavatelem v rámci provozu zařízení staveniště, náklady na potřebný úklid v prostorách zařízení staveniště, náklady na nutnou údržbu a opravy na objektech zařízení staveniště a na přípojkách energií.
40 | 005121030R | Odstranění zařízení staveniště | Soubor | 1 |  | 0 |  | 0 |  | 0 | 21 | 0 | 0 | 0 | 0 | 0 |  | RTS 20/ I | Indiv | 0 | 0 |  | VRN |  |  |  | POL99_8
|  | Odstranění objektů zařízení staveniště včetně přípojek energií a jejich odvoz. Položka zahrnuje i náklady na úpravu povrchů po odstranění zařízení staveniště a úklid ploch, na kterých bylo zařízení staveniště provozováno. | [24 empty] | POP |  | Odstranění objektů zařízení staveniště včetně přípojek energií a jejich odvoz. Položka zahrnuje i náklady na úpravu povrchů po odstranění zařízení staveniště a úklid ploch, na kterých bylo zařízení staveniště provozováno.
41 | 005122 R | Provozní vlivy | Soubor | 1 |  | 0 |  | 0 |  | 0 | 21 | 0 | 0 | 0 | 0 | 0 |  | RTS 20/ I | Indiv | 0 | 0 |  | VRN |  |  |  | POL99_8
|  | Náklady na ztížené podmínky provádění tam, kde jsou stavební práce zcela nebo zčásti omezovány provozem jiných osob. Jde zejména o zvýšené náklady související s omezením provozem v areálu objednatele nebo o náklady v důsledku nezbytného respektování stávající dopravy ovlivňující stavební práce. | [24 empty] | POP |  | Náklady na ztížené podmínky provádění tam, kde jsou stavební práce zcela nebo zčásti omezovány provozem jiných osob. Jde zejména o zvýšené náklady související s omezením provozem v areálu objednatele nebo o náklady v důsledku nezbytného respektování stávající dopravy ovlivňující stavební práce.
42 | 005124010R | Koordinační činnost | Soubor | 1 |  | 0 |  | 0 |  | 0 | 21 | 0 | 0 | 0 | 0 | 0 |  | RTS 20/ I | Indiv | 0 | 0 |  | VRN |  |  |  | POL99_8
|  | Koordinace stavebních a technologických dodávek stavby. | [24 empty] | POP
43 | 005211010R | Předání a převzetí staveniště | Soubor | 1 |  | 0 |  | 0 |  | 0 | 21 | 0 | 0 | 0 | 0 | 0 |  | RTS 20/ I | Indiv | 0 | 0 |  | VRN |  |  |  | POL99_8
|  | Náklady spojené s účastí zhotovitele na předání a převzetí staveniště. | [24 empty] | POP
44 | 005211030R | Dočasná dopravní opatření | Soubor | 1 |  | 0 |  | 0 |  | 0 | 21 | 0 | 0 | 0 | 0 | 0 |  | RTS 20/ I | Indiv | 0 | 0 |  | VRN |  |  |  | POL99_8
|  | Náklady na vyhotovení návrhu dočasného dopravního značení, jeho projednání s dotčenými orgány a organizacemi, dodání dopravních značek a světelné signalizace, jejich rozmístění a přemísťování a jejich údržba v průběhu výstavby včetně následného odstranění po ukončení stavebních prací. | [24 empty] | POP |  | Náklady na vyhotovení návrhu dočasného dopravního značení, jeho projednání s dotčenými orgány a organizacemi, dodání dopravních značek a světelné signalizace, jejich rozmístění a přemísťování a jejich údržba v průběhu výstavby včetně následného odstranění po ukončení stavebních prací.
Díl: | ON | Ostatní náklady |  |  |  | 0 |  | 0 |  | 0 |  | 0 |  | 0 |  | 0 |  |  |  |  | 0 | [5 empty] | DIL
45 | 00524 R | Předání a převzetí díla | Soubor | 1 |  | 0 |  | 0 |  | 0 | 21 | 0 | 0 | 0 | 0 | 0 |  | RTS 20/ I | Indiv | 0 | 0 |  | VRN |  |  |  | POL99_8
|  | Náklady zhotovitele, které vzniknou v souvislosti s povinnostmi zhotovitele při předání a převzetí díla. | [24 empty] | POP |  | Náklady zhotovitele, které vzniknou v souvislosti s povinnostmi zhotovitele při předání a převzetí díla.
[25 empty] | 15 | 21 | DPH
| Celkem |  |  |  |  | 0 | [18 empty] | 0 | 0 | SUM
END
Note on S6: Jedná se o informaci, zda se jedná o položku, která je do rozpočtu zadána z cenové soustavy RTS, nebo vlastní.
Note on T6: Jedná se o název CÚ, která je zadána u položky rozpočtu

## SO01 R184.1.05 Pol
Položkový soupis prací a dodávek | [26 empty] | #TypZaznamu#
S: | N20/184 | Opravy živičných komunikací v Novém Jičíně na rok 2020 | [24 empty] | STA
O: | SO01 | Komunikace | [21 empty] | STA |  |  | OBJ
R: | R184.1.05 | ul. Luční sjezd ke garážím - Oprava povrchu | [24 empty] | ROZ
P.č. | Číslo položky | Název položky | MJ | Množství | Cena / MJ | Celkem | Dodávka | Dodávka celk. | Montáž | Montáž celk. | DPH | Cena s DPH | Hmotnost / MJ | Hmotnost celk.(t) | Dem. hmotnost / MJ | Dem. hmotnost celk.(t) | Ceník | Cen. soustava / platnost | Cenová úroveň | Nhod / MJ | Nhod celk. | Dodavatel | Typ položky
Díl: | 1 | Zemní práce |  |  |  | 0 |  | 0 |  | 0 |  | 0 |  | 0 |  | 0 |  |  |  |  | 13.16 | [5 empty] | DIL
1 | 132201110R00 | Hloubení rýh šířky do 60 cm do 50 m3, v hornině 3, hloubení strojně | m3 | 7.2 |  | 0 |  | 0 |  | 0 | 21 | 0 | 0 | 0 | 0 | 0 | 800-1 | RTS 20/ I | RTS 20/ I | 0.365 | 2.63 |  | Práce |  |  |  | POL1_
|  | zapažených i nezapažených s urovnáním dna do předepsaného profilu a spádu, s přehozením výkopku na přilehlém terénu na vzdálenost do 3 m od podélné osy rýhy nebo s naložením výkopku na dopravní prostředek. | [24 empty] | SPI |  | zapažených i nezapažených s urovnáním dna do předepsaného profilu a spádu, s přehozením výkopku na přilehlém terénu na vzdálenost do 3 m od podélné osy rýhy nebo s naložením výkopku na dopravní prostředek.
|  | Výkop rýhy : | [24 empty] | VV | 0
|  | pro doplnění krajnic recyklátem na š.60cm, hl.15cm : | [24 empty] | VV | 0
|  | Začátek provozního součtu | [24 empty] | VV
|  | výpočet spotřeby : 0,15 |  | 0.15 | [22 empty] | VV | 2
|  | Konec provozního součtu | [24 empty] | VV
|  | Odkaz na mn. položky pořadí 13 : 48,00000*0,15 |  | 7.2 | [22 empty] | VV | 5
2 | 132201119R00 | Hloubení rýh šířky do 60 cm příplatek za lepivost, v hornině 3, | m3 | 3.6 |  | 0 |  | 0 |  | 0 | 21 | 0 | 0 | 0 | 0 | 0 | 800-1 | RTS 20/ I | RTS 20/ I | 0.6468 | 2.33 |  | Práce |  |  |  | POL1_
|  | zapažených i nezapažených s urovnáním dna do předepsaného profilu a spádu, s přehozením výkopku na přilehlém terénu na vzdálenost do 3 m od podélné osy rýhy nebo s naložením výkopku na dopravní prostředek. | [24 empty] | SPI |  | zapažených i nezapažených s urovnáním dna do předepsaného profilu a spádu, s přehozením výkopku na přilehlém terénu na vzdálenost do 3 m od podélné osy rýhy nebo s naložením výkopku na dopravní prostředek.
|  | Příplatek za lepivost z 50% : | [24 empty] | VV | 0
|  | rýhy do 60cm : | [24 empty] | VV | 0
|  | Odkaz na mn. položky pořadí 1 : 7,20000*0,5 |  | 3.6 | [22 empty] | VV | 5
3 | 162701105R00 | Vodorovné přemístění výkopku z horniny 1 až 4, na vzdálenost přes 9 000 do 10 000 m | m3 | 7.2 |  | 0 |  | 0 |  | 0 | 21 | 0 | 0 | 0 | 0 | 0 | 800-1 | RTS 20/ I | RTS 20/ I | 0.011 | 0.08 |  | Práce |  |  |  | POL1_
|  | po suchu, bez ohledu na druh dopravního prostředku, bez naložení výkopku, avšak se složením bez rozhrnutí, | [24 empty] | SPI |  | po suchu, bez ohledu na druh dopravního prostředku, bez naložení výkopku, avšak se složením bez rozhrnutí,
|  | Přemístění zeminy na skládku : | [24 empty] | VV | 0
|  | kubatura výkopu rýh : | [24 empty] | VV | 0
|  | Odkaz na mn. položky pořadí 1 : 7,20000 |  | 7.2 | [22 empty] | VV | 5
4 | 162701109R00 | Vodorovné přemístění výkopku příplatek k ceně za každých dalších i započatých 1 000 m přes 10 000 m z horniny 1 až 4 | m3 | 36 |  | 0 |  | 0 |  | 0 | 21 | 0 | 0 | 0 | 0 | 0 | 800-1 | RTS 20/ I | RTS 20/ I | 0 | 0 |  | Práce |  |  |  | POL1_
|  | po suchu, bez ohledu na druh dopravního prostředku, bez naložení výkopku, avšak se složením bez rozhrnutí, | [24 empty] | SPI |  | po suchu, bez ohledu na druh dopravního prostředku, bez naložení výkopku, avšak se složením bez rozhrnutí,
|  | Příplatek k vodorovnému přesunu za přemístění zeminy : | [24 empty] | VV | 0
|  | dalších 5km : | [24 empty] | VV | 0
|  | Odkaz na mn. položky pořadí 3 : 7,20000*5 |  | 36 | [22 empty] | VV | 5
5 | 171201201R00 | Uložení sypaniny na dočasnou skládku tak, že na 1 m2 plochy připadá přes 2 m3 výkopku nebo ornice | m3 | 7.2 |  | 0 |  | 0 |  | 0 | 21 | 0 | 0 | 0 | 0 | 0 | 800-1 | RTS 20/ I | RTS 20/ I | 0.009 | 0.06 |  | Práce |  |  |  | POL1_1
|  | Uložení zeminy na skládce - modelace (bez poplatku) : | [24 empty] | VV | 0
|  | přebytečná zemina : | [24 empty] | VV | 0
|  | Odkaz na mn. položky pořadí 3 : 7,20000 |  | 7.2 | [22 empty] | VV | 5
6 | 181101102R00 | Úprava pláně v zářezech v hornině 1 až 4, se zhutněním | m2 | 48 |  | 0 |  | 0 |  | 0 | 21 | 0 | 0 | 0 | 0 | 0 | 800-1 | RTS 20/ I | RTS 20/ I | 0.018 | 0.86 |  | Práce |  |  |  | POL1_1
|  | vyrovnáním výškových rozdílů, ploch vodorovných a ploch do sklonu 1 : 5. | [24 empty] | SPI
|  | Ruční začištění dna výkopu : | [24 empty] | VV | 0
|  | pro doplnění krajnic recyklátem na š.60cm, hl.15cm : | [24 empty] | VV | 0
|  | Odkaz na mn. položky pořadí 13 : 48,00000 |  | 48 | [22 empty] | VV | 5
7 | 199000002R00 | Poplatky za skládku horniny 1- 4 | m3 | 7.2 |  | 0 |  | 0 |  | 0 | 21 | 0 | 0 | 0 | 0 | 0 | 800-1 | RTS 20/ I | RTS 20/ I | 0 | 0 |  | Práce |  |  |  | POL1_
|  | Poplatek za skládkovné zeminy : | [24 empty] | VV | 0
|  | přebytečná zemina : | [24 empty] | VV | 0
|  | Odkaz na mn. položky pořadí 3 : 7,20000 |  | 7.2 | [22 empty] | VV | 5
8 | 215901101RT5 | Zhutnění podloží z rostlé horniny 1 až 4 pod násypy z hornin soudržných do 92% PS a nesoudržných sypkých relativní ulehlosti l(d) do 0,8 vibrační deskou | m2 | 48 |  | 0 |  | 0 |  | 0 | 21 | 0 | 0 | 0 | 0 | 0 | 800-1 | RTS 20/ I | RTS 20/ I | 0.15 | 7.2 |  | Práce |  |  |  | POL1_
|  | z rostlé horniny tř.1 - 4 pod násypy z hornin soudržných do 92% PS a hornin nesoudržných sypkých relativní ulehlosti I(d) do 0,8 | [24 empty] | SPI |  | z rostlé horniny tř.1 - 4 pod násypy z hornin soudržných do 92% PS a hornin nesoudržných sypkých relativní ulehlosti I(d) do 0,8
|  | Zhutnění upravené pláně vibrační deskou : | [24 empty] | VV | 0
|  | Odkaz na mn. položky pořadí 6 : 48,00000 |  | 48 | [22 empty] | VV | 5
Díl: | 11 | Přípravné a přidružené práce |  |  |  | 0 |  | 0 |  | 0 |  | 0 |  | 0 |  | 15.65 |  |  |  |  | 7.78 | [5 empty] | DIL
9 | 113151114R00 | Odstranění podkladu, krytu frézováním povrch živičný, plochy do 500 m2 na jednom objektu nebo při provádění pruhu šířky do 750 mm, tloušťky 50 mm | m2 | 20.75 |  | 0 |  | 0 |  | 0 | 21 | 0 | 0 | 0 | 0.11 | 2.28 | 822-1 | RTS 20/ I | Indiv | 0.08 | 1.66 |  | Práce |  |  |  | POL1_1
|  | s naložením na dopravní prostředek, očištění povrchu od frézované plochy, opotřebování frézovacích nástrojů (nožů, upínacích kroužků, držáků) nutné ruční odstranění (vybourání) živičného krytu kolem překážek, | [24 empty] | SPI |  | s naložením na dopravní prostředek, očištění povrchu od frézované plochy, opotřebování frézovacích nástrojů (nožů, upínacích kroužků, držáků) nutné ruční odstranění (vybourání) živičného krytu kolem překážek,
|  | Frézování ložné živice v tl.5cm : | [24 empty] | VV | 0
|  | Asfaltobeton ložný tl.5cm - lokální doplnění asfaltové vrstvy : | [24 empty] | VV | 0
|  | Odkaz na mn. položky pořadí 16 : 20,75000 |  | 20.75 | [22 empty] | VV | 5
10 | 113151314R00 | Odstranění podkladu, krytu frézováním povrch živičný, plochy přes 500 m2 na jednom objektu nebo při provádění pruhu šířky přes 750 mm s překážkami v trase, tloušťky 50 mm | m2 | 103.75 |  | 0 |  | 0 |  | 0 | 21 | 0 | 0 | 0 | 0.11 | 11.41 | 822-1 | RTS 20/ I | Indiv | 0.0515 | 5.34 |  | Práce |  |  |  | POL1_1
|  | s naložením na dopravní prostředek, očištění povrchu od frézované plochy, opotřebování frézovacích nástrojů (nožů, upínacích kroužků, držáků) nutné ruční odstranění (vybourání) živičného krytu kolem překážek, | [24 empty] | SPI |  | s naložením na dopravní prostředek, očištění povrchu od frézované plochy, opotřebování frézovacích nástrojů (nožů, upínacích kroužků, držáků) nutné ruční odstranění (vybourání) živičného krytu kolem překážek,
|  | Frézování brusné živice v tl. 5cm s překážkami : | [24 empty] | VV | 0
|  | Asfaltobeton brusný tl.5cm - oprava komunikace : | [24 empty] | VV | 0
|  | Odkaz na mn. položky pořadí 15 : 103,75000 |  | 103.75 | [22 empty] | VV | 5
11 | 938909311R00 | Odstranění bláta a nánosu z povrchu podkladu nebo krytu živičného nebo betonováho | m2 | 124.5 |  | 0 |  | 0 |  | 0 | 21 | 0 | 0 | 0 | 0 | 0 | 822-1 | RTS 20/ I | RTS 20/ I | 0.002 | 0.25 |  | Práce |  |  |  | POL1_
|  | Očištění vozovky před pokládkou : | [24 empty] | VV | 0
|  | Asfaltobeton ložný tl.5cm - lokální doplnění asfaltové vrstvy : | [24 empty] | VV | 0
|  | Odkaz na mn. položky pořadí 16 : 20,75000 |  | 20.75 | [22 empty] | VV | 5
|  | Asfaltobeton brusný tl.5cm - oprava komunikace : | [24 empty] | VV | 0
|  | Odkaz na mn. položky pořadí 15 : 103,75000 |  | 103.75 | [22 empty] | VV | 5
12 | 938909611R00 | Odstranění bláta a nánosu na krajnicích tloušťky do 10 cm | m2 | 15.5625 |  | 0 |  | 0 |  | 0 | 21 | 0 | 0 | 0 | 0.126 | 1.96 | 822-1 | RTS 20/ I | RTS 20/ I | 0.034 | 0.53 |  | Práce |  |  |  | POL1_
|  | Odstranění nánosu na krajnicích : | [24 empty] | VV | 0
|  | v rozsahu 15% plochy opravované komunikace : | [24 empty] | VV | 0
|  | Odkaz na mn. položky pořadí 15 : 103,75000*0,15 |  | 15.5625 | [22 empty] | VV | 5
Díl: | 5 | Komunikace |  |  |  | 0 |  | 0 |  | 0 |  | 0 |  | 30.23 |  | 0 |  |  |  |  | 11.99 | [5 empty] | DIL
13 | 569611121R00 | Zpevnění krajnic nebo komunikací pro pěší recyklátem betonovým, tloušťky 15 cm | m2 | 48 |  | 0 |  | 0 |  | 0 | 21 | 0 | 0.2916 | 14 | 0 | 0 | 822-1 | RTS 20/ I | RTS 20/ I | 0.058 | 2.78 |  | Práce |  |  |  | POL1_
|  | s rozprostřením a zhutněním | [24 empty] | SPI
|  | Doplnění krajnice recyklátem tl.15cm na š.75cm : | [24 empty] | VV | 0
|  | od horních garáží po konec vjezdu ke spodním garážím, dl.27,5m, š.3,5m : 0,75*(27,50+3,50)*2 |  | 46.5 | [22 empty] | VV | 0
|  | vjezd u horních garáží, š.7,5m až 3m, hl.1m : 0,75*1,0*2 |  | 1.5 | [22 empty] | VV | 0
14 | 573231111R00 | Postřik živičný spojovací bez posypu kamenivem ze silniční emulze, v množství od 0,5 do 0,7 kg/m2 | m2 | 124.5 |  | 0 |  | 0 |  | 0 | 21 | 0 | 0.00071 | 0.09 | 0 | 0 | 822-1 | RTS 20/ I | Indiv | 0.002 | 0.25 |  | Práce |  |  |  | POL1_
|  | Spojovací postřik : | [24 empty] | VV | 0
|  | Asfaltobeton ložný tl.5cm - lokální doplnění asfaltové vrstvy : | [24 empty] | VV | 0
|  | Odkaz na mn. položky pořadí 16 : 20,75000 |  | 20.75 | [22 empty] | VV | 5
|  | Asfaltobeton brusný tl.5cm - oprava komunikace : | [24 empty] | VV | 0
|  | Odkaz na mn. položky pořadí 15 : 103,75000 |  | 103.75 | [22 empty] | VV | 5
15 | 577141112RT3 | Beton asfaltový s rozprostřením a zhutněním v pruhu šířky do 3 m, ACO 11+, tloušťky 50 mm, plochy do 200 m2 | m2 | 103.75 |  | 0 |  | 0 |  | 0 | 21 | 0 | 0.12966 | 13.45 | 0 | 0 | 822-1 | RTS 20/ I | Indiv | 0.072 | 7.47 |  | Práce |  |  |  | POL1_
|  | Asfaltobeton brusný tl.5cm : | [24 empty] | VV | 0
|  | od horních garáží po konec vjezdu ke spodním garážím, dl.27,5m, š.3,5m : 27,50*3,50 |  | 96.25 | [22 empty] | VV | 0
|  | vjezd u horních garáží, š.7,5m až 3m, hl.1m : 7,50*1,0 |  | 7.5 | [22 empty] | VV | 0
16 | 577141122RT3 | Beton asfaltový s rozprostřením a zhutněním v pruhu šířky do 3 m, ACL 16+, tloušťky 50 mm, plochy do 200 m2 | m2 | 20.75 |  | 0 |  | 0 |  | 0 | 21 | 0 | 0.12966 | 2.69 | 0 | 0 | 822-1 | RTS 20/ I | Indiv | 0.072 | 1.49 |  | Práce |  |  |  | POL1_
|  | Asfaltobeton ložný tl.5cm : | [24 empty] | VV | 0
|  | lokální doplnění asfaltové vrstvy z 20% plochy : | [24 empty] | VV | 0
|  | Odkaz na mn. položky pořadí 15 : 103,75000*0,2 |  | 20.75 | [22 empty] | VV | 5
Díl: | 91 | Doplňující práce na komunikaci |  |  |  | 0 |  | 0 |  | 0 |  | 0 |  | 0.28 |  | 0 |  |  |  |  | 22.27 | [5 empty] | DIL
17 | 919721211R00 | Dilatační spáry vkládané vyplněné asfaltovou zálivkou | m | 64 |  | 0 |  | 0 |  | 0 | 21 | 0 | 0.0043 | 0.28 | 0 | 0 | 822-1 | RTS 20/ I | RTS 20/ I | 0.208 | 13.31 |  | Práce |  |  |  | POL1_
|  | v cementobetonovém krytu s odstraněním vložek, s vyčištěním a vyplněním spár | [24 empty] | SPI
|  | Vyplnění dilatačních spar a sfaltovou zálivkou : | [24 empty] | VV | 0
|  | Odkaz na mn. položky pořadí 18 : 64,00000 |  | 64 | [22 empty] | VV | 5
18 | 919723111R00 | Dilatační spáry řezané v cementobetonovém krytu podélné, řezání spár šířky 2 až 5 mm | m | 64 |  | 0 |  | 0 |  | 0 | 21 | 0 | 1e-05 | 0 | 0 | 0 | 822-1 | RTS 20/ I | RTS 20/ I | 0.036 | 2.3 |  | Práce |  |  |  | POL1_
|  | vyčištění spár po řezání, vyčištění spár před zálivkou a impregnace spár před zálivkou, | [24 empty] | SPI
|  | Prořezání dilatačních spar : | [24 empty] | VV | 0
|  | v místě napojení na stávající povrchy : | [24 empty] | VV | 0
|  | od horních garáží po konec vjezdu ke spodním garážím, dl.27,5m, š.3,5m - po obvodu pravovaného povrhu : (27,50+3,50)*2 |  | 62 | [22 empty] | VV | 0
|  | vjezd u horních garáží, š.7,5m až 3m, hl.1m : 1,0*2 |  | 2 | [22 empty] | VV | 0
19 | 919731121R00 | Zarovnání styčné plochy podkladu nebo krytu živičné, tloušťky do 50 mm | m | 64 |  | 0 |  | 0 |  | 0 | 21 | 0 | 0 | 0 | 0 | 0 | 822-1 | RTS 20/ I | RTS 20/ I | 0.067 | 4.29 |  | Práce |  |  |  | POL1_
|  | podél vybourané části komunikace nebo zpevněné plochy | [24 empty] | SPI
|  | Zařezání asfaltu pro frézování před pokládkou nové živice : | [24 empty] | VV | 0
|  | v místě napojení na stávající povrchy : | [24 empty] | VV | 0
|  | Odkaz na mn. položky pořadí 18 : 64,00000 |  | 64 | [22 empty] | VV | 5
20 | 919735112R00 | Řezání stávajících krytů nebo podkladů živičných, hloubky přes 50 do 100 mm | m | 64 |  | 0 |  | 0 |  | 0 | 21 | 0 | 0 | 0 | 0 | 0 | 822-1 | RTS 20/ I | RTS 20/ I | 0.037 | 2.37 |  | Práce |  |  |  | POL1_
|  | včetně spotřeby vody | [24 empty] | SPI
|  | Řezání asfaltobetonu před frézováním : | [24 empty] | VV | 0
|  | v místě napojení na stávající povrchy : | [24 empty] | VV | 0
|  | Odkaz na mn. položky pořadí 19 : 64,00000 |  | 64 | [22 empty] | VV | 5
Díl: | 99 | Staveništní přesun hmot |  |  |  | 0 |  | 0 |  | 0 |  | 0 |  | 0 |  | 0 |  |  |  |  | 0.49 | [5 empty] | DIL
21 | 998225111R00 | Přesun hmot komunikací a letišť, kryt živičný jakékoliv délky objektu | t | 30.5037 |  | 0 |  | 0 |  | 0 | 21 | 0 | 0 | 0 | 0 | 0 | 822-1 | RTS 20/ I | RTS 20/ I | 0.016 | 0.49 |  | Přesun hmot |  |  |  | POL7_1
|  | vodorovně do 200 m | [24 empty] | SPI
|  | Hmotnosti z položek s pořadovými čísly: : | [24 empty] | VV | 0
|  | 13,14,15,16,17,18, : | [24 empty] | VV | 0
|  | Součet: : 30,50371 |  | 30.5037 | [22 empty] | VV | 0
Díl: | D96 | Přesuny suti a vybouraných hmot |  |  |  | 0 |  | 0 |  | 0 |  | 0 |  | 0 |  | 0 |  |  |  |  | 2.74 | [5 empty] | DIL
22 | 979082317R00 | Vodorovná doprava suti a vybouraných hmot vodorovná doprava suti a vybouraných hmot bez naložení, s vyložením a hrubým urovnáním po suchu, vzdálenost přes 4000 do 5000 m, | t | 13.695 |  | 0 |  | 0 |  | 0 | 21 | 0 | 0 | 0 | 0 | 0 | 832-1 | RTS 20/ I | RTS 20/ I | 0 | 0 |  | Práce |  |  |  | POL1_
|  | bez naložení, s vyložením a hrubým urovnáním | [24 empty] | SPI
|  | Vodorovné přemístění vyfrézovaného asfaltu : | [24 empty] | VV | 0
|  | frézovaný brusný asfalt tl.5cm : | [24 empty] | VV | 0
|  | Odkaz na dem. hmot. položky pořadí 10 : 11,41250 |  | 11.4125 | [22 empty] | VV | 7
|  | frézovaný ložný asfalt tl.5cm : | [24 empty] | VV | 0
|  | Odkaz na dem. hmot. položky pořadí 9 : 2,28250 |  | 2.2825 | [22 empty] | VV | 7
23 | 979083117R00 | přes 5000 m do 6000 m | t | 1.9609 |  | 0 |  | 0 |  | 0 | 21 | 0 | 0 | 0 | 0 | 0 |  | RTS 20/ I | RTS 20/ I | 0.042 | 0.08 |  | Práce |  |  |  | POL1_
|  | Vodorovné přemístění suti (mimo asfalt) do 6km na skládku do Životic u NJ : | [24 empty] | VV | 0
|  | Nános z krajnic : | [24 empty] | VV | 0
|  | Odkaz na dem. hmot. položky pořadí 11 : 0,00000 | [24 empty] | VV | 7
|  | Odkaz na dem. hmot. položky pořadí 12 : 1,96088 |  | 1.9609 | [22 empty] | VV | 7
24 | 979083191R00 | za každých dalších započatých 1000 m přes 6000 m | t | 17.6479 |  | 0 |  | 0 |  | 0 | 21 | 0 | 0 | 0 | 0 | 0 |  | RTS 20/ I | RTS 20/ I | 0 | 0 |  | Práce |  |  |  | POL1_
|  | Příplatek za dalších 9km k přesunu do 6km na skládku do Životic u NJ : | [24 empty] | VV | 0
|  | Odkaz na mn. položky pořadí 23 : 1,96088*9 |  | 17.6479 | [22 empty] | VV | 5
25 | 979087112R00 | Nakládání suti na dopravní prostředky | t | 15.6559 |  | 0 |  | 0 |  | 0 | 21 | 0 | 0 | 0 | 0 | 0 |  | RTS 20/ I | RTS 20/ I | 0.164 | 2.57 |  | Přesun suti |  |  |  | POL8_
|  | Demontážní hmotnosti z položek s pořadovými čísly: : | [24 empty] | VV | 0
|  | 9,10,12, : | [24 empty] | VV | 0
|  | Součet: : 15,65588 |  | 15.6559 | [22 empty] | VV | 0
26 | 979093111R00 | Uložení suti na skládku bez zhutnění | t | 15.6559 |  | 0 |  | 0 |  | 0 | 21 | 0 | 0 | 0 | 0 | 0 |  | RTS 20/ I | RTS 20/ I | 0.006 | 0.09 |  | Přesun suti |  |  |  | POL8_
|  | Demontážní hmotnosti z položek s pořadovými čísly: : | [24 empty] | VV | 0
|  | 9,10,12, : | [24 empty] | VV | 0
|  | Součet: : 15,65588 |  | 15.6559 | [22 empty] | VV | 0
Díl: | D96.1 | Poplatek za likvidaci na skládce |  |  |  | 0 |  | 0 |  | 0 |  | 0 |  | 0 |  | 0 |  |  |  |  | 0 | [5 empty] | DIL
27 | 199000005R00 | Poplatky za skládku zeminy 1- 4, skupina 17 05 04 z Katalogu odpadů | t | 1.9609 |  | 0 |  | 0 |  | 0 | 21 | 0 | 0 | 0 | 0 | 0 | 800-1 | RTS 20/ I | RTS 20/ I | 0 | 0 |  | Práce |  |  |  | POL1_
|  | Poplatek za skládkovné v Životicích u NJ : | [24 empty] | VV | 0
|  | Nános z krajnic : | [24 empty] | VV | 0
|  | Odkaz na dem. hmot. položky pořadí 11 : 0,00000 | [24 empty] | VV | 7
|  | Odkaz na dem. hmot. položky pořadí 12 : 1,96088 |  | 1.9609 | [22 empty] | VV | 7
28 | 979990112R00 | Poplatek za skládku obalovaný asfalt | t | 13.695 |  | 0 |  | 0 |  | 0 | 21 | 0 | 0 | 0 | 0 | 0 | 801-3 | RTS 20/ I | Indiv | 0 | 0 |  | Práce |  |  |  | POL1_
|  | frézovaný brusný asfalt tl.5cm : | [24 empty] | VV | 0
|  | Odkaz na dem. hmot. položky pořadí 10 : 11,41250 |  | 11.4125 | [22 empty] | VV | 7
|  | frézovaný ložný asfalt tl.5cm : | [24 empty] | VV | 0
|  | Odkaz na dem. hmot. položky pořadí 9 : 2,28250 |  | 2.2825 | [22 empty] | VV | 7
Díl: | VN | Vedlejší náklady |  |  |  | 0 |  | 0 |  | 0 |  | 0 |  | 0 |  | 0 |  |  |  |  | 0 | [5 empty] | DIL
29 | 005111010R | Zaměření před výstavbou (sítí, pozemku...) | Soubor | 1 |  | 0 |  | 0 |  | 0 | 21 | 0 | 0 | 0 | 0 | 0 |  | RTS 20/ I | Indiv | 0 | 0 |  | VRN |  |  |  | POL99_8
30 | 005111030R | Zaměření skutečného stavu | Soubor | 1 |  | 0 |  | 0 |  | 0 | 21 | 0 | 0 | 0 | 0 | 0 |  | RTS 20/ I | Indiv | 0 | 0 |  | VRN |  |  |  | POL99_8
31 | 005121010R | Vybudování zařízení staveniště | Soubor | 1 |  | 0 |  | 0 |  | 0 | 21 | 0 | 0 | 0 | 0 | 0 |  | RTS 20/ I | Indiv | 0 | 0 |  | VRN |  |  |  | POL99_8
|  | Náklady spojené se zřízením přípojek energií k objektům zařízení staveniště, vybudování případných měřících odběrných míst a zřízení, případná příprava území pro objekty zařízení staveniště a vlastní vybudování objektů zařízení staveniště. | [24 empty] | POP |  | Náklady spojené se zřízením přípojek energií k objektům zařízení staveniště, vybudování případných měřících odběrných míst a zřízení, případná příprava území pro objekty zařízení staveniště a vlastní vybudování objektů zařízení staveniště.
32 | 005121020R | Provoz zařízení staveniště | Soubor | 1 |  | 0 |  | 0 |  | 0 | 21 | 0 | 0 | 0 | 0 | 0 |  | RTS 20/ I | Indiv | 0 | 0 |  | VRN |  |  |  | POL99_8
|  | Náklady na vybavení objektů zařízení staveniště, ostraha staveniště, náklady na energie spotřebované dodavatelem v rámci provozu zařízení staveniště, náklady na potřebný úklid v prostorách zařízení staveniště, náklady na nutnou údržbu a opravy na objektech zařízení staveniště a na přípojkách energií. | [24 empty] | POP |  | Náklady na vybavení objektů zařízení staveniště, ostraha staveniště, náklady na energie spotřebované dodavatelem v rámci provozu zařízení staveniště, náklady na potřebný úklid v prostorách zařízení staveniště, náklady na nutnou údržbu a opravy na objektech zařízení staveniště a na přípojkách energií.
33 | 005121030R | Odstranění zařízení staveniště | Soubor | 1 |  | 0 |  | 0 |  | 0 | 21 | 0 | 0 | 0 | 0 | 0 |  | RTS 20/ I | Indiv | 0 | 0 |  | VRN |  |  |  | POL99_8
|  | Odstranění objektů zařízení staveniště včetně přípojek energií a jejich odvoz. Položka zahrnuje i náklady na úpravu povrchů po odstranění zařízení staveniště a úklid ploch, na kterých bylo zařízení staveniště provozováno. | [24 empty] | POP |  | Odstranění objektů zařízení staveniště včetně přípojek energií a jejich odvoz. Položka zahrnuje i náklady na úpravu povrchů po odstranění zařízení staveniště a úklid ploch, na kterých bylo zařízení staveniště provozováno.
34 | 005122 R | Provozní vlivy | Soubor | 1 |  | 0 |  | 0 |  | 0 | 21 | 0 | 0 | 0 | 0 | 0 |  | RTS 20/ I | Indiv | 0 | 0 |  | VRN |  |  |  | POL99_8
|  | Náklady na ztížené podmínky provádění tam, kde jsou stavební práce zcela nebo zčásti omezovány provozem jiných osob. Jde zejména o zvýšené náklady související s omezením provozem v areálu objednatele nebo o náklady v důsledku nezbytného respektování stávající dopravy ovlivňující stavební práce. | [24 empty] | POP |  | Náklady na ztížené podmínky provádění tam, kde jsou stavební práce zcela nebo zčásti omezovány provozem jiných osob. Jde zejména o zvýšené náklady související s omezením provozem v areálu objednatele nebo o náklady v důsledku nezbytného respektování stávající dopravy ovlivňující stavební práce.
35 | 005124010R | Koordinační činnost | Soubor | 1 |  | 0 |  | 0 |  | 0 | 21 | 0 | 0 | 0 | 0 | 0 |  | RTS 20/ I | Indiv | 0 | 0 |  | VRN |  |  |  | POL99_8
|  | Koordinace stavebních a technologických dodávek stavby. | [24 empty] | POP
36 | 005211010R | Předání a převzetí staveniště | Soubor | 1 |  | 0 |  | 0 |  | 0 | 21 | 0 | 0 | 0 | 0 | 0 |  | RTS 20/ I | Indiv | 0 | 0 |  | VRN |  |  |  | POL99_8
|  | Náklady spojené s účastí zhotovitele na předání a převzetí staveniště. | [24 empty] | POP
37 | 005211030R | Dočasná dopravní opatření | Soubor | 1 |  | 0 |  | 0 |  | 0 | 21 | 0 | 0 | 0 | 0 | 0 |  | RTS 20/ I | Indiv | 0 | 0 |  | VRN |  |  |  | POL99_8
|  | Náklady na vyhotovení návrhu dočasného dopravního značení, jeho projednání s dotčenými orgány a organizacemi, dodání dopravních značek a světelné signalizace, jejich rozmístění a přemísťování a jejich údržba v průběhu výstavby včetně následného odstranění po ukončení stavebních prací. | [24 empty] | POP |  | Náklady na vyhotovení návrhu dočasného dopravního značení, jeho projednání s dotčenými orgány a organizacemi, dodání dopravních značek a světelné signalizace, jejich rozmístění a přemísťování a jejich údržba v průběhu výstavby včetně následného odstranění po ukončení stavebních prací.
Díl: | ON | Ostatní náklady |  |  |  | 0 |  | 0 |  | 0 |  | 0 |  | 0 |  | 0 |  |  |  |  | 0 | [5 empty] | DIL
38 | 00524 R | Předání a převzetí díla | Soubor | 1 |  | 0 |  | 0 |  | 0 | 21 | 0 | 0 | 0 | 0 | 0 |  | RTS 20/ I | Indiv | 0 | 0 |  | VRN |  |  |  | POL99_8
|  | Náklady zhotovitele, které vzniknou v souvislosti s povinnostmi zhotovitele při předání a převzetí díla. | [24 empty] | POP |  | Náklady zhotovitele, které vzniknou v souvislosti s povinnostmi zhotovitele při předání a převzetí díla.
[25 empty] | 15 | 21 | DPH
| Celkem |  |  |  |  | 0 | [18 empty] | 0 | 0 | SUM
END
Note on S6: Jedná se o informaci, zda se jedná o položku, která je do rozpočtu zadána z cenové soustavy RTS, nebo vlastní.
Note on T6: Jedná se o název CÚ, která je zadána u položky rozpočtu

## SO01 R184.1.06 Pol
Položkový soupis prací a dodávek | [26 empty] | #TypZaznamu#
S: | N20/184 | Opravy živičných komunikací v Novém Jičíně na rok 2020 | [24 empty] | STA
O: | SO01 | Komunikace | [21 empty] | STA |  |  | OBJ
R: | R184.1.06 | ul. K Nemocnici chodník v parku - Oprava povrchu | [24 empty] | ROZ
P.č. | Číslo položky | Název položky | MJ | Množství | Cena / MJ | Celkem | Dodávka | Dodávka celk. | Montáž | Montáž celk. | DPH | Cena s DPH | Hmotnost / MJ | Hmotnost celk.(t) | Dem. hmotnost / MJ | Dem. hmotnost celk.(t) | Ceník | Cen. soustava / platnost | Cenová úroveň | Nhod / MJ | Nhod celk. | Dodavatel | Typ položky
Díl: | 1 | Zemní práce |  |  |  | 0 |  | 0 |  | 0 |  | 0 |  | 0 |  | 0 |  |  |  |  | 2.16 | [5 empty] | DIL
1 | 132201110R00 | Hloubení rýh šířky do 60 cm do 50 m3, v hornině 3, hloubení strojně | m3 | 1.5625 |  | 0 |  | 0 |  | 0 | 21 | 0 | 0 | 0 | 0 | 0 | 800-1 | RTS 20/ I | RTS 20/ I | 0.365 | 0.57 |  | Práce |  |  |  | POL1_
|  | zapažených i nezapažených s urovnáním dna do předepsaného profilu a spádu, s přehozením výkopku na přilehlém terénu na vzdálenost do 3 m od podélné osy rýhy nebo s naložením výkopku na dopravní prostředek. | [24 empty] | SPI |  | zapažených i nezapažených s urovnáním dna do předepsaného profilu a spádu, s přehozením výkopku na přilehlém terénu na vzdálenost do 3 m od podélné osy rýhy nebo s naložením výkopku na dopravní prostředek.
|  | Výkop rýhy : | [24 empty] | VV | 0
|  | pro řádek z dlažební kostky na š.25cm (skladba 25cm) : | [24 empty] | VV | 0
|  | Začátek provozního součtu | [24 empty] | VV
|  | výpočet spotřeby : 0,25*0,25 |  | 0.0625 | [22 empty] | VV | 2
|  | Konec provozního součtu | [24 empty] | VV
|  | Odkaz na mn. položky pořadí 22 : 25,00000*0,0625 |  | 1.5625 | [22 empty] | VV | 5
2 | 132201119R00 | Hloubení rýh šířky do 60 cm příplatek za lepivost, v hornině 3, | m3 | 0.78125 |  | 0 |  | 0 |  | 0 | 21 | 0 | 0 | 0 | 0 | 0 | 800-1 | RTS 20/ I | RTS 20/ I | 0.6468 | 0.51 |  | Práce |  |  |  | POL1_
|  | zapažených i nezapažených s urovnáním dna do předepsaného profilu a spádu, s přehozením výkopku na přilehlém terénu na vzdálenost do 3 m od podélné osy rýhy nebo s naložením výkopku na dopravní prostředek. | [24 empty] | SPI |  | zapažených i nezapažených s urovnáním dna do předepsaného profilu a spádu, s přehozením výkopku na přilehlém terénu na vzdálenost do 3 m od podélné osy rýhy nebo s naložením výkopku na dopravní prostředek.
|  | Příplatek za lepivost z 50% : | [24 empty] | VV | 0
|  | rýhy do 60cm : | [24 empty] | VV | 0
|  | Odkaz na mn. položky pořadí 1 : 1,56250*0,5 |  | 0.78125 | [22 empty] | VV | 5
3 | 162701105R00 | Vodorovné přemístění výkopku z horniny 1 až 4, na vzdálenost přes 9 000 do 10 000 m | m3 | 1.5625 |  | 0 |  | 0 |  | 0 | 21 | 0 | 0 | 0 | 0 | 0 | 800-1 | RTS 20/ I | RTS 20/ I | 0.011 | 0.02 |  | Práce |  |  |  | POL1_
|  | po suchu, bez ohledu na druh dopravního prostředku, bez naložení výkopku, avšak se složením bez rozhrnutí, | [24 empty] | SPI |  | po suchu, bez ohledu na druh dopravního prostředku, bez naložení výkopku, avšak se složením bez rozhrnutí,
|  | Přemístění zeminy na skládku : | [24 empty] | VV | 0
|  | kubatura výkopu rýh : | [24 empty] | VV | 0
|  | Odkaz na mn. položky pořadí 1 : 1,56250 |  | 1.5625 | [22 empty] | VV | 5
4 | 162701109R00 | Vodorovné přemístění výkopku příplatek k ceně za každých dalších i započatých 1 000 m přes 10 000 m z horniny 1 až 4 | m3 | 7.8125 |  | 0 |  | 0 |  | 0 | 21 | 0 | 0 | 0 | 0 | 0 | 800-1 | RTS 20/ I | RTS 20/ I | 0 | 0 |  | Práce |  |  |  | POL1_
|  | po suchu, bez ohledu na druh dopravního prostředku, bez naložení výkopku, avšak se složením bez rozhrnutí, | [24 empty] | SPI |  | po suchu, bez ohledu na druh dopravního prostředku, bez naložení výkopku, avšak se složením bez rozhrnutí,
|  | Příplatek k vodorovnému přesunu za přemístění zeminy : | [24 empty] | VV | 0
|  | dalších 5km : | [24 empty] | VV | 0
|  | Odkaz na mn. položky pořadí 3 : 1,56250*5 |  | 7.8125 | [22 empty] | VV | 5
5 | 171201201R00 | Uložení sypaniny na dočasnou skládku tak, že na 1 m2 plochy připadá přes 2 m3 výkopku nebo ornice | m3 | 1.5625 |  | 0 |  | 0 |  | 0 | 21 | 0 | 0 | 0 | 0 | 0 | 800-1 | RTS 20/ I | RTS 20/ I | 0.009 | 0.01 |  | Práce |  |  |  | POL1_1
|  | Uložení zeminy na skládce - modelace (bez poplatku) : | [24 empty] | VV | 0
|  | přebytečná zemina : | [24 empty] | VV | 0
|  | Odkaz na mn. položky pořadí 3 : 1,56250 |  | 1.5625 | [22 empty] | VV | 5
6 | 181101102R00 | Úprava pláně v zářezech v hornině 1 až 4, se zhutněním | m2 | 6.25 |  | 0 |  | 0 |  | 0 | 21 | 0 | 0 | 0 | 0 | 0 | 800-1 | RTS 20/ I | RTS 20/ I | 0.018 | 0.11 |  | Práce |  |  |  | POL1_1
|  | vyrovnáním výškových rozdílů, ploch vodorovných a ploch do sklonu 1 : 5. | [24 empty] | SPI
|  | Ruční začištění dna výkopu : | [24 empty] | VV | 0
|  | pro řádek z dlažebních kostek na š.25cm : | [24 empty] | VV | 0
|  | Odkaz na mn. položky pořadí 22 : 25,00000*0,25 |  | 6.25 | [22 empty] | VV | 5
7 | 199000002R00 | Poplatky za skládku horniny 1- 4 | m3 | 1.5625 |  | 0 |  | 0 |  | 0 | 21 | 0 | 0 | 0 | 0 | 0 | 800-1 | RTS 20/ I | RTS 20/ I | 0 | 0 |  | Práce |  |  |  | POL1_
|  | Poplatek za skládkovné zeminy : | [24 empty] | VV | 0
|  | přebytečná zemina : | [24 empty] | VV | 0
|  | Odkaz na mn. položky pořadí 3 : 1,56250 |  | 1.5625 | [22 empty] | VV | 5
8 | 215901101RT5 | Zhutnění podloží z rostlé horniny 1 až 4 pod násypy z hornin soudržných do 92% PS a nesoudržných sypkých relativní ulehlosti l(d) do 0,8 vibrační deskou | m2 | 6.25 |  | 0 |  | 0 |  | 0 | 21 | 0 | 0 | 0 | 0 | 0 | 800-1 | RTS 20/ I | RTS 20/ I | 0.15 | 0.94 |  | Práce |  |  |  | POL1_
|  | z rostlé horniny tř.1 - 4 pod násypy z hornin soudržných do 92% PS a hornin nesoudržných sypkých relativní ulehlosti I(d) do 0,8 | [24 empty] | SPI |  | z rostlé horniny tř.1 - 4 pod násypy z hornin soudržných do 92% PS a hornin nesoudržných sypkých relativní ulehlosti I(d) do 0,8
|  | Zhutnění upravené pláně vibrační deskou : | [24 empty] | VV | 0
|  | Odkaz na mn. položky pořadí 6 : 6,25000 |  | 6.25 | [22 empty] | VV | 5
Díl: | 11 | Přípravné a přidružené práce |  |  |  | 0 |  | 0 |  | 0 |  | 0 |  | 0 |  | 57.68 |  |  |  |  | 40.82 | [5 empty] | DIL
9 | 113107615R00 | Odstranění podkladů nebo krytů z kameniva hrubého drceného, v ploše jednotlivě nad 50 m2, tloušťka vrstvy 150 mm | m2 | 6.25 |  | 0 |  | 0 |  | 0 | 21 | 0 | 0 | 0 | 0.33 | 2.06 | 822-1 | RTS 20/ I | RTS 20/ I | 0.06 | 0.38 |  | Práce |  |  |  | POL1_
|  | Stávající podklad ze štěrkodrti : | [24 empty] | VV | 0
|  | pro řádek z dlažební žulové kostky na š.25cm : | [24 empty] | VV | 0
|  | Odkaz na mn. položky pořadí 22 : 25,00000*0,25 |  | 6.25 | [22 empty] | VV | 5
10 | 113151113R00 | Odstranění podkladu, krytu frézováním povrch živičný, plochy do 500 m2 na jednom objektu nebo při provádění pruhu šířky do 750 mm, tloušťky 40 mm | m2 | 220.625 |  | 0 |  | 0 |  | 0 | 21 | 0 | 0 | 0 | 0.088 | 19.42 | 822-1 | RTS 20/ I | Indiv | 0.072 | 15.89 |  | Práce |  |  |  | POL1_1
|  | s naložením na dopravní prostředek, očištění povrchu od frézované plochy, opotřebování frézovacích nástrojů (nožů, upínacích kroužků, držáků) nutné ruční odstranění (vybourání) živičného krytu kolem překážek, | [24 empty] | SPI |  | s naložením na dopravní prostředek, očištění povrchu od frézované plochy, opotřebování frézovacích nástrojů (nožů, upínacích kroužků, držáků) nutné ruční odstranění (vybourání) živičného krytu kolem překážek,
|  | Frézování ložné živice v tl.4cm : | [24 empty] | VV | 0
|  | Asfaltobeton ložný tl.4cm - lokální doplnění asfaltové vrstvy : | [24 empty] | VV | 0
|  | Odkaz na mn. položky pořadí 18 : 220,62500 |  | 220.625 | [22 empty] | VV | 5
11 | 113151313R00 | Odstranění podkladu, krytu frézováním povrch živičný, plochy přes 500 m2 na jednom objektu nebo při provádění pruhu šířky přes 750 mm s překážkami v trase, tloušťky 40 mm | m2 | 220.625 |  | 0 |  | 0 |  | 0 | 21 | 0 | 0 | 0 | 0.088 | 19.42 | 822-1 | RTS 20/ I | Indiv | 0.0478 | 10.55 |  | Práce |  |  |  | POL1_1
|  | s naložením na dopravní prostředek, očištění povrchu od frézované plochy, opotřebování frézovacích nástrojů (nožů, upínacích kroužků, držáků) nutné ruční odstranění (vybourání) živičného krytu kolem překážek, | [24 empty] | SPI |  | s naložením na dopravní prostředek, očištění povrchu od frézované plochy, opotřebování frézovacích nástrojů (nožů, upínacích kroužků, držáků) nutné ruční odstranění (vybourání) živičného krytu kolem překážek,
|  | Frézování brusné živice v tl.4cm s překážkami : | [24 empty] | VV | 0
|  | v rozsahu z 50% : | [24 empty] | VV | 0
|  | Asfaltobeton brusný tl.4cm - oprava komunikace : | [24 empty] | VV | 0
|  | Odkaz na mn. položky pořadí 17 : 441,25000*0,5 |  | 220.625 | [22 empty] | VV | 5
12 | 113203111R00 | Vytrhání obrub z dlažebních kostek | m | 25 |  | 0 |  | 0 |  | 0 | 21 | 0 | 0 | 0 | 0.115 | 2.88 | 822-1 | RTS 20/ I | RTS 20/ I | 0.137 | 3.43 |  | Práce |  |  |  | POL1_
|  | s vybouráním lože, s přemístěním hmot na skládku na vzdálenost do 3 m nebo naložením na dopravní prostředek | [24 empty] | SPI |  | s vybouráním lože, s přemístěním hmot na skládku na vzdálenost do 3 m nebo naložením na dopravní prostředek
|  | Stávající řádky z dlažební kostky : | [24 empty] | VV | 0
|  | Odkaz na mn. položky pořadí 22 : 25,00000 |  | 25 | [22 empty] | VV | 5
13 | 938909311R00 | Odstranění bláta a nánosu z povrchu podkladu nebo krytu živičného nebo betonováho | m2 | 661.875 |  | 0 |  | 0 |  | 0 | 21 | 0 | 0 | 0 | 0 | 0 | 822-1 | RTS 20/ I | RTS 20/ I | 0.002 | 1.32 |  | Práce |  |  |  | POL1_
|  | Očištění vozovky před pokládkou : | [24 empty] | VV | 0
|  | Asfaltobeton ložný tl.4cm - lokální doplnění asfaltové vrstvy : | [24 empty] | VV | 0
|  | Odkaz na mn. položky pořadí 18 : 220,62500 |  | 220.625 | [22 empty] | VV | 5
|  | Asfaltobeton brusný tl.4cm - oprava komunikace : | [24 empty] | VV | 0
|  | Odkaz na mn. položky pořadí 17 : 441,25000 |  | 441.25 | [22 empty] | VV | 5
14 | 938909611R00 | Odstranění bláta a nánosu na krajnicích tloušťky do 10 cm | m2 | 110.3125 |  | 0 |  | 0 |  | 0 | 21 | 0 | 0 | 0 | 0.126 | 13.9 | 822-1 | RTS 20/ I | RTS 20/ I | 0.034 | 3.75 |  | Práce |  |  |  | POL1_
|  | Odstranění nánosu na krajnicích : | [24 empty] | VV | 0
|  | v rozsahu 25% plochy opravované komunikace : | [24 empty] | VV | 0
|  | Odkaz na mn. položky pořadí 17 : 441,25000*0,25 |  | 110.3125 | [22 empty] | VV | 5
15 | 979071112R00 | Očištění vybouraných dlažebních kostek velkých, s původním vyplněním spár živicí nebo cementovou maltou | m2 | 25 |  | 0 |  | 0 |  | 0 | 21 | 0 | 0 | 0 | 0 | 0 | 822-1 | RTS 20/ I | RTS 20/ I | 0.22 | 5.5 |  | Práce |  |  |  | POL1_
|  | od spojovacího materiálu, s uložením očištěných kostek na skládku, s odklizením odpadových hmot na hromady a s odklizením vybouraných kostek na vzdálenost do 3 m | [24 empty] | SPI |  | od spojovacího materiálu, s uložením očištěných kostek na skládku, s odklizením odpadových hmot na hromady a s odklizením vybouraných kostek na vzdálenost do 3 m
|  | Očištění řádku z dlažební kostky 10/12cm : | [24 empty] | VV | 0
|  | uvažovaná š.1x10cm : | [24 empty] | VV | 0
|  | Odkaz na mn. položky pořadí 12 : 25,00000 |  | 25 | [22 empty] | VV | 5
Díl: | 5 | Komunikace |  |  |  | 0 |  | 0 |  | 0 |  | 0 |  | 69.13 |  | 0 |  |  |  |  | 45.45 | [5 empty] | DIL
16 | 573231111R00 | Postřik živičný spojovací bez posypu kamenivem ze silniční emulze, v množství od 0,5 do 0,7 kg/m2 | m2 | 661.875 |  | 0 |  | 0 |  | 0 | 21 | 0 | 0.00071 | 0.47 | 0 | 0 | 822-1 | RTS 20/ I | Indiv | 0.002 | 1.32 |  | Práce |  |  |  | POL1_
|  | Spojovací postřik : | [24 empty] | VV | 0
|  | Asfaltobeton ložný tl.4cm - lokální doplnění asfaltové vrstvy : | [24 empty] | VV | 0
|  | Odkaz na mn. položky pořadí 18 : 220,62500 |  | 220.625 | [22 empty] | VV | 5
|  | Asfaltobeton brusný tl.4cm - oprava komunikace : | [24 empty] | VV | 0
|  | Odkaz na mn. položky pořadí 17 : 441,25000 |  | 441.25 | [22 empty] | VV | 5
17 | 577131111RT2 | Beton asfaltový s rozprostřením a zhutněním v pruhu šířky do 3 m, ACO 11+, tloušťky 40 mm, plochy od 201 do 1000 m2 | m2 | 441.25 |  | 0 |  | 0 |  | 0 | 21 | 0 | 0.10373 | 45.77 | 0 | 0 | 822-1 | RTS 20/ I | Indiv | 0.064 | 28.24 |  | Práce |  |  |  | POL1_
|  | Asfaltobeton brusný tl.4cm : | [24 empty] | VV | 0
|  | chodník v parku podél ul. K Nemocnici, dl.170m, š.2,5m : 170,0*2,50 |  | 425 | [22 empty] | VV | 0
|  | rozšíření v místě spodní křižovatky, š.5m, hl.5m : (5,0-2,50)*(5,0-2,50) |  | 6.25 | [22 empty] | VV | 0
|  | rozšíření v místě střední křižovatky, š.3m, hl.1m, 2ks : 3,0*1,0*2 |  | 6 | [22 empty] | VV | 0
|  | rozšíření v místě horní křižovatky, š.4m, hl.1m : 4,0*1,0 |  | 4 | [22 empty] | VV | 0
18 | 577141122RVL | Beton asfalt. ACL 16+ ložný, š. do 3 m, tl. 4 cm (ATYP. TLOUŠŤKA), v pruhu šířky do 3 m, tloušťky 40 mm, plochy do 200 m2 | m2 | 220.625 |  | 0 |  | 0 |  | 0 | 21 | 0 | 0.10373 | 22.89 | 0 | 0 |  | Vlastní | Indiv | 0.072 | 15.89 |  | Práce |  |  |  | POL1_
|  | Asfaltobeton ložný tl.4cm : | [24 empty] | VV | 0
|  | lokální doplnění asfaltové vrstvy z 50% plochy : | [24 empty] | VV | 0
|  | Odkaz na mn. položky pořadí 17 : 441,25000*0,5 |  | 220.625 | [22 empty] | VV | 5
Díl: | 56 | Podkladní vrstvy komunikací a zpevněných ploch |  |  |  | 0 |  | 0 |  | 0 |  | 0 |  | 4.31 |  | 0 |  |  |  |  | 0.32 | [5 empty] | DIL
19 | 564851111R00 | Podklad ze štěrkodrti s rozprostřením a zhutněním tloušťka po zhutnění 150 mm | m2 | 6.25 |  | 0 |  | 0 |  | 0 | 21 | 0 | 0.33075 | 2.07 | 0 | 0 | 822-1 | RTS 20/ I | RTS 20/ I | 0.026 | 0.16 |  | Práce |  |  |  | POL1_1
|  | Násyp ze štěrkodrti, tl.15cm : | [24 empty] | VV | 0
|  | pro řádek z dlažební žulové kostky na š.25cm : | [24 empty] | VV | 0
|  | Odkaz na mn. položky pořadí 22 : 25,00000*0,25 |  | 6.25 | [22 empty] | VV | 5
20 | 567122113R00 | Podklad z kameniva zpevněného cementem KZC 1, tloušťka po zhutnění 140 mm | m2 | 6.25 |  | 0 |  | 0 |  | 0 | 21 | 0 | 0.3576 | 2.24 | 0 | 0 | 822-1 | RTS 20/ I | RTS 20/ I | 0.026 | 0.16 |  | Práce |  |  |  | POL1_1
|  | bez dilatačních spár, s rozprostřením a zhutněním, ošetřením povrchu podkladu vodou | [24 empty] | SPI
|  | Podklad z kameniva zpevněného cementem KSC v tl.14cm : | [24 empty] | VV | 0
|  | řádek z dlažební kostky na š.25cm : | [24 empty] | VV | 0
|  | Odkaz na mn. položky pořadí 22 : 25,00000*0,25 |  | 6.25 | [22 empty] | VV | 5
Díl: | 91 | Doplňující práce na komunikaci |  |  |  | 0 |  | 0 |  | 0 |  | 0 |  | 2.63 |  | 0 |  |  |  |  | 9.87 | [5 empty] | DIL
21 | 599111111R00 | Zálivka živičná spár dlažby z velkých kostek | m2 | 1.25 |  | 0 |  | 0 |  | 0 | 21 | 0 | 0.012 | 0.02 | 0 | 0 | 822-1 | RTS 20/ I | RTS 20/ I | 0.299 | 0.37 |  | Práce |  |  |  | POL1_1
|  | hloubky do 50 mm, s vyčištěním spár | [24 empty] | SPI
|  | Zálivka živičná řádků z dlažebních kostek ze 100% : | [24 empty] | VV | 0
|  | Začátek provozního součtu | [24 empty] | VV
|  | výpočet spotřeby na š.5cm/řádek pro všechny kostky : 0,05 |  | 0.05 | [22 empty] | VV | 2
|  | Konec provozního součtu | [24 empty] | VV
|  | Odkaz na mn. položky pořadí 22 : 25,00000*0,05 |  | 1.25 | [22 empty] | VV | 5
22 | 916261111R00 | Osazení silniční obruby z dlažebních kostek z kostek drobných, s boční opěrou z betonu prostého, do lože z betonu prostého C 12/15 | m | 25 |  | 0 |  | 0 |  | 0 | 21 | 0 | 0.09971 | 2.49 | 0 | 0 | 822-1 | RTS 20/ I | RTS 20/ I | 0.119 | 2.98 |  | Práce |  |  |  | POL1_1
|  | v jedné řadě, se zřízením lože tl. 5 až 10 cm, s vyplněním a zatřením spár cementovou maltou | [24 empty] | SPI
|  | Montáž 2-řádku z dlažební kostky 10/12cm : | [24 empty] | VV | 0
|  | chodník v parku podél ul. K Nemocnici, dl.170m, š.2,5m : | [24 empty] | VV | 0
|  | rozšíření v místě spodní křižovatky, š.5m, hl.5m : 5,0*4-2,50*2 |  | 15 | [22 empty] | VV | 0
|  | rozšíření v místě střední křižovatky, š.3m, hl.1m, 2ks : 3,0*2 |  | 6 | [22 empty] | VV | 0
|  | rozšíření v místě horní křižovatky, š.4m, hl.1m : 4,0 |  | 4 | [22 empty] | VV | 0
23 | 919721211R00 | Dilatační spáry vkládané vyplněné asfaltovou zálivkou | m | 15 |  | 0 |  | 0 |  | 0 | 21 | 0 | 0.0043 | 0.06 | 0 | 0 | 822-1 | RTS 20/ I | RTS 20/ I | 0.208 | 3.12 |  | Práce |  |  |  | POL1_
|  | v cementobetonovém krytu s odstraněním vložek, s vyčištěním a vyplněním spár | [24 empty] | SPI
|  | Vyplnění dilatačních spar a sfaltovou zálivkou : | [24 empty] | VV | 0
|  | Odkaz na mn. položky pořadí 24 : 15,00000 |  | 15 | [22 empty] | VV | 5
24 | 919723111R00 | Dilatační spáry řezané v cementobetonovém krytu podélné, řezání spár šířky 2 až 5 mm | m | 15 |  | 0 |  | 0 |  | 0 | 21 | 0 | 1e-05 | 0 | 0 | 0 | 822-1 | RTS 20/ I | RTS 20/ I | 0.036 | 0.54 |  | Práce |  |  |  | POL1_
|  | vyčištění spár po řezání, vyčištění spár před zálivkou a impregnace spár před zálivkou, | [24 empty] | SPI
|  | Prořezání dilatačních spar : | [24 empty] | VV | 0
|  | v místě napojení na stávající povrchy : | [24 empty] | VV | 0
|  | chodník v parku podél ul. K Nemocnici, dl.170m, š.2,5m : | [24 empty] | VV | 0
|  | rozšíření v místě spodní křižovatky, š.5m, hl.5m : (5,0-2,50)+(5,0-2,50) |  | 5 | [22 empty] | VV | 0
|  | rozšíření v místě střední křižovatky, š.3m, hl.1m, 2ks : 3,0*2 |  | 6 | [22 empty] | VV | 0
|  | rozšíření v místě horní křižovatky, š.4m, hl.1m : 4,0*1 |  | 4 | [22 empty] | VV | 0
25 | 919731121R00 | Zarovnání styčné plochy podkladu nebo krytu živičné, tloušťky do 50 mm | m | 27.5 |  | 0 |  | 0 |  | 0 | 21 | 0 | 0 | 0 | 0 | 0 | 822-1 | RTS 20/ I | RTS 20/ I | 0.067 | 1.84 |  | Práce |  |  |  | POL1_
|  | podél vybourané části komunikace nebo zpevněné plochy | [24 empty] | SPI
|  | Zařezání asfaltu pro frézování před pokládkou nové živice : | [24 empty] | VV | 0
|  | v místě napojení na stávající povrchy : | [24 empty] | VV | 0
|  | Odkaz na mn. položky pořadí 24 : 15,00000 |  | 15 | [22 empty] | VV | 5
|  | v místě 2-řádku z dlažební kostky : | [24 empty] | VV | 0
|  | Odkaz na mn. položky pořadí 22 : 25,00000*0,5 |  | 12.5 | [22 empty] | VV | 5
26 | 919735112R00 | Řezání stávajících krytů nebo podkladů živičných, hloubky přes 50 do 100 mm | m | 27.5 |  | 0 |  | 0 |  | 0 | 21 | 0 | 0 | 0 | 0 | 0 | 822-1 | RTS 20/ I | RTS 20/ I | 0.037 | 1.02 |  | Práce |  |  |  | POL1_
|  | včetně spotřeby vody | [24 empty] | SPI
|  | Řezání asfaltobetonu před frézováním : | [24 empty] | VV | 0
|  | v místě napojení na stávající povrchy : | [24 empty] | VV | 0
|  | Odkaz na mn. položky pořadí 25 : 27,50000 |  | 27.5 | [22 empty] | VV | 5
27 | 58380129R | kostka dlažební materiálová skupina I/2 (žula); 10/12 cm | t | 0.06375 |  | 0 |  | 0 |  | 0 | 21 | 0 | 1 | 0.06 | 0 | 0 | SPCM | RTS 20/ I | RTS 20/ I | 0 | 0 |  | Specifikace |  |  |  | POL3_1
|  | Dodávka řádku z kostek dlažebních 10/12cm, spotřeba 4m2/t, ztratné 2% : | [24 empty] | VV | 0
|  | doplnění z 10% : | [24 empty] | VV | 0
|  | Začátek provozního součtu | [24 empty] | VV
|  | výpočet spotřeby : 1/4,0*0,10/10*1,02 |  | 0.00255 | [22 empty] | VV | 2
|  | Konec provozního součtu | [24 empty] | VV
|  | Odkaz na mn. položky pořadí 22 : 25,00000*0,00255 |  | 0.06375 | [22 empty] | VV | 5
Díl: | 99 | Staveništní přesun hmot |  |  |  | 0 |  | 0 |  | 0 |  | 0 |  | 0 |  | 0 |  |  |  |  | 1.22 | [5 empty] | DIL
28 | 998225111R00 | Přesun hmot komunikací a letišť, kryt živičný jakékoliv délky objektu | t | 76.0646 |  | 0 |  | 0 |  | 0 | 21 | 0 | 0 | 0 | 0 | 0 | 822-1 | RTS 20/ I | RTS 20/ I | 0.016 | 1.22 |  | Přesun hmot |  |  |  | POL7_1
|  | vodorovně do 200 m | [24 empty] | SPI
|  | Hmotnosti z položek s pořadovými čísly: : | [24 empty] | VV | 0
|  | 16,17,18,19,20,21,22,23,24,27, : | [24 empty] | VV | 0
|  | Součet: : 76,06456 |  | 76.0646 | [22 empty] | VV | 0
Díl: | D96 | Přesuny suti a vybouraných hmot |  |  |  | 0 |  | 0 |  | 0 |  | 0 |  | 0 |  | 0 |  |  |  |  | 10.48 | [5 empty] | DIL
29 | 979082317R00 | Vodorovná doprava suti a vybouraných hmot vodorovná doprava suti a vybouraných hmot bez naložení, s vyložením a hrubým urovnáním po suchu, vzdálenost přes 4000 do 5000 m, | t | 38.83 |  | 0 |  | 0 |  | 0 | 21 | 0 | 0 | 0 | 0 | 0 | 832-1 | RTS 20/ I | RTS 20/ I | 0 | 0 |  | Práce |  |  |  | POL1_
|  | bez naložení, s vyložením a hrubým urovnáním | [24 empty] | SPI
|  | Vodorovné přemístění vyfrézovaného asfaltu : | [24 empty] | VV | 0
|  | frézovaný brusný asfalt tl.4cm : | [24 empty] | VV | 0
|  | Odkaz na dem. hmot. položky pořadí 11 : 19,41500 |  | 19.415 | [22 empty] | VV | 7
|  | frézovaný ložný asfalt tl.4cm : | [24 empty] | VV | 0
|  | Odkaz na dem. hmot. položky pořadí 10 : 19,41500 |  | 19.415 | [22 empty] | VV | 7
30 | 979083117R00 | přes 5000 m do 6000 m | t | 15.9619 |  | 0 |  | 0 |  | 0 | 21 | 0 | 0 | 0 | 0 | 0 |  | RTS 20/ I | RTS 20/ I | 0.042 | 0.67 |  | Práce |  |  |  | POL1_
|  | Vodorovné přemístění suti (mimo asfalt) do 6km na skládku do Životic u NJ : | [24 empty] | VV | 0
|  | Kamenivo drcené : | [24 empty] | VV | 0
|  | Odkaz na dem. hmot. položky pořadí 9 : 2,06250 |  | 2.0625 | [22 empty] | VV | 7
|  | Nános z krajnic : | [24 empty] | VV | 0
|  | Odkaz na dem. hmot. položky pořadí 14 : 13,89938 |  | 13.8994 | [22 empty] | VV | 7
31 | 979083191R00 | za každých dalších započatých 1000 m přes 6000 m | t | 143.6569 |  | 0 |  | 0 |  | 0 | 21 | 0 | 0 | 0 | 0 | 0 |  | RTS 20/ I | RTS 20/ I | 0 | 0 |  | Práce |  |  |  | POL1_
|  | Příplatek za dalších 9km k přesunu do 6km na skládku do Životic u NJ : | [24 empty] | VV | 0
|  | Odkaz na mn. položky pořadí 30 : 15,96188*9 |  | 143.6569 | [22 empty] | VV | 5
32 | 979087112R00 | Nakládání suti na dopravní prostředky | t | 57.6669 |  | 0 |  | 0 |  | 0 | 21 | 0 | 0 | 0 | 0 | 0 |  | RTS 20/ I | RTS 20/ I | 0.164 | 9.46 |  | Přesun suti |  |  |  | POL8_
|  | Demontážní hmotnosti z položek s pořadovými čísly: : | [24 empty] | VV | 0
|  | 9,10,11,12,14, : | [24 empty] | VV | 0
|  | Součet: : 57,66688 |  | 57.6669 | [22 empty] | VV | 0
33 | 979093111R00 | Uložení suti na skládku bez zhutnění | t | 57.6669 |  | 0 |  | 0 |  | 0 | 21 | 0 | 0 | 0 | 0 | 0 |  | RTS 20/ I | RTS 20/ I | 0.006 | 0.35 |  | Přesun suti |  |  |  | POL8_
|  | Demontážní hmotnosti z položek s pořadovými čísly: : | [24 empty] | VV | 0
|  | 9,10,11,12,14, : | [24 empty] | VV | 0
|  | Součet: : 57,66688 |  | 57.6669 | [22 empty] | VV | 0
Díl: | D96.1 | Poplatek za likvidaci na skládce |  |  |  | 0 |  | 0 |  | 0 |  | 0 |  | 0 |  | 0 |  |  |  |  | 0 | [5 empty] | DIL
34 | 199000005R00 | Poplatky za skládku zeminy 1- 4, skupina 17 05 04 z Katalogu odpadů | t | 14.8369 |  | 0 |  | 0 |  | 0 | 21 | 0 | 0 | 0 | 0 | 0 | 800-1 | RTS 20/ I | RTS 20/ I | 0 | 0 |  | Práce |  |  |  | POL1_
|  | Poplatek za skládkovné v Životicích u NJ : | [24 empty] | VV | 0
|  | Kamenivo drcené : | [24 empty] | VV | 0
|  | Odkaz na mn. položky pořadí 9 : 6,25000*0,15 |  | 0.9375 | [22 empty] | VV | 5
|  | Nános z krajnic : | [24 empty] | VV | 0
|  | Odkaz na dem. hmot. položky pořadí 13 : 0,00000 | [24 empty] | VV | 7
|  | Odkaz na dem. hmot. položky pořadí 14 : 13,89938 |  | 13.8994 | [22 empty] | VV | 7
35 | 979990112R00 | Poplatek za skládku obalovaný asfalt | t | 38.83 |  | 0 |  | 0 |  | 0 | 21 | 0 | 0 | 0 | 0 | 0 | 801-3 | RTS 20/ I | Indiv | 0 | 0 |  | Práce |  |  |  | POL1_
|  | frézovaný brusný asfalt tl.4cm : | [24 empty] | VV | 0
|  | Odkaz na dem. hmot. položky pořadí 11 : 19,41500 |  | 19.415 | [22 empty] | VV | 7
|  | frézovaný ložný asfalt tl.4cm : | [24 empty] | VV | 0
|  | Odkaz na dem. hmot. položky pořadí 10 : 19,41500 |  | 19.415 | [22 empty] | VV | 7
Díl: | VN | Vedlejší náklady |  |  |  | 0 |  | 0 |  | 0 |  | 0 |  | 0 |  | 0 |  |  |  |  | 0 | [5 empty] | DIL
36 | 005111010R | Zaměření před výstavbou (sítí, pozemku...) | Soubor | 1 |  | 0 |  | 0 |  | 0 | 21 | 0 | 0 | 0 | 0 | 0 |  | RTS 20/ I | Indiv | 0 | 0 |  | VRN |  |  |  | POL99_8
37 | 005111030R | Zaměření skutečného stavu | Soubor | 1 |  | 0 |  | 0 |  | 0 | 21 | 0 | 0 | 0 | 0 | 0 |  | RTS 20/ I | Indiv | 0 | 0 |  | VRN |  |  |  | POL99_8
38 | 005121010R | Vybudování zařízení staveniště | Soubor | 1 |  | 0 |  | 0 |  | 0 | 21 | 0 | 0 | 0 | 0 | 0 |  | RTS 20/ I | Indiv | 0 | 0 |  | VRN |  |  |  | POL99_8
|  | Náklady spojené se zřízením přípojek energií k objektům zařízení staveniště, vybudování případných měřících odběrných míst a zřízení, případná příprava území pro objekty zařízení staveniště a vlastní vybudování objektů zařízení staveniště. | [24 empty] | POP |  | Náklady spojené se zřízením přípojek energií k objektům zařízení staveniště, vybudování případných měřících odběrných míst a zřízení, případná příprava území pro objekty zařízení staveniště a vlastní vybudování objektů zařízení staveniště.
39 | 005121020R | Provoz zařízení staveniště | Soubor | 1 |  | 0 |  | 0 |  | 0 | 21 | 0 | 0 | 0 | 0 | 0 |  | RTS 20/ I | Indiv | 0 | 0 |  | VRN |  |  |  | POL99_8
|  | Náklady na vybavení objektů zařízení staveniště, ostraha staveniště, náklady na energie spotřebované dodavatelem v rámci provozu zařízení staveniště, náklady na potřebný úklid v prostorách zařízení staveniště, náklady na nutnou údržbu a opravy na objektech zařízení staveniště a na přípojkách energií. | [24 empty] | POP |  | Náklady na vybavení objektů zařízení staveniště, ostraha staveniště, náklady na energie spotřebované dodavatelem v rámci provozu zařízení staveniště, náklady na potřebný úklid v prostorách zařízení staveniště, náklady na nutnou údržbu a opravy na objektech zařízení staveniště a na přípojkách energií.
40 | 005121030R | Odstranění zařízení staveniště | Soubor | 1 |  | 0 |  | 0 |  | 0 | 21 | 0 | 0 | 0 | 0 | 0 |  | RTS 20/ I | Indiv | 0 | 0 |  | VRN |  |  |  | POL99_8
|  | Odstranění objektů zařízení staveniště včetně přípojek energií a jejich odvoz. Položka zahrnuje i náklady na úpravu povrchů po odstranění zařízení staveniště a úklid ploch, na kterých bylo zařízení staveniště provozováno. | [24 empty] | POP |  | Odstranění objektů zařízení staveniště včetně přípojek energií a jejich odvoz. Položka zahrnuje i náklady na úpravu povrchů po odstranění zařízení staveniště a úklid ploch, na kterých bylo zařízení staveniště provozováno.
41 | 005122 R | Provozní vlivy | Soubor | 1 |  | 0 |  | 0 |  | 0 | 21 | 0 | 0 | 0 | 0 | 0 |  | RTS 20/ I | Indiv | 0 | 0 |  | VRN |  |  |  | POL99_8
|  | Náklady na ztížené podmínky provádění tam, kde jsou stavební práce zcela nebo zčásti omezovány provozem jiných osob. Jde zejména o zvýšené náklady související s omezením provozem v areálu objednatele nebo o náklady v důsledku nezbytného respektování stávající dopravy ovlivňující stavební práce. | [24 empty] | POP |  | Náklady na ztížené podmínky provádění tam, kde jsou stavební práce zcela nebo zčásti omezovány provozem jiných osob. Jde zejména o zvýšené náklady související s omezením provozem v areálu objednatele nebo o náklady v důsledku nezbytného respektování stávající dopravy ovlivňující stavební práce.
42 | 005124010R | Koordinační činnost | Soubor | 1 |  | 0 |  | 0 |  | 0 | 21 | 0 | 0 | 0 | 0 | 0 |  | RTS 20/ I | Indiv | 0 | 0 |  | VRN |  |  |  | POL99_8
|  | Koordinace stavebních a technologických dodávek stavby. | [24 empty] | POP
43 | 005211010R | Předání a převzetí staveniště | Soubor | 1 |  | 0 |  | 0 |  | 0 | 21 | 0 | 0 | 0 | 0 | 0 |  | RTS 20/ I | Indiv | 0 | 0 |  | VRN |  |  |  | POL99_8
|  | Náklady spojené s účastí zhotovitele na předání a převzetí staveniště. | [24 empty] | POP
44 | 005211030R | Dočasná dopravní opatření | Soubor | 1 |  | 0 |  | 0 |  | 0 | 21 | 0 | 0 | 0 | 0 | 0 |  | RTS 20/ I | Indiv | 0 | 0 |  | VRN |  |  |  | POL99_8
|  | Náklady na vyhotovení návrhu dočasného dopravního značení, jeho projednání s dotčenými orgány a organizacemi, dodání dopravních značek a světelné signalizace, jejich rozmístění a přemísťování a jejich údržba v průběhu výstavby včetně následného odstranění po ukončení stavebních prací. | [24 empty] | POP |  | Náklady na vyhotovení návrhu dočasného dopravního značení, jeho projednání s dotčenými orgány a organizacemi, dodání dopravních značek a světelné signalizace, jejich rozmístění a přemísťování a jejich údržba v průběhu výstavby včetně následného odstranění po ukončení stavebních prací.
Díl: | ON | Ostatní náklady |  |  |  | 0 |  | 0 |  | 0 |  | 0 |  | 0 |  | 0 |  |  |  |  | 0 | [5 empty] | DIL
45 | 00524 R | Předání a převzetí díla | Soubor | 1 |  | 0 |  | 0 |  | 0 | 21 | 0 | 0 | 0 | 0 | 0 |  | RTS 20/ I | Indiv | 0 | 0 |  | VRN |  |  |  | POL99_8
|  | Náklady zhotovitele, které vzniknou v souvislosti s povinnostmi zhotovitele při předání a převzetí díla. | [24 empty] | POP |  | Náklady zhotovitele, které vzniknou v souvislosti s povinnostmi zhotovitele při předání a převzetí díla.
[25 empty] | 15 | 21 | DPH
| Celkem |  |  |  |  | 0 | [18 empty] | 0 | 0 | SUM
END
Note on S6: Jedná se o informaci, zda se jedná o položku, která je do rozpočtu zadána z cenové soustavy RTS, nebo vlastní.
Note on T6: Jedná se o název CÚ, která je zadána u položky rozpočtu

## SO01 R184.1.07 Pol
Položkový soupis prací a dodávek | [26 empty] | #TypZaznamu#
S: | N20/184 | Opravy živičných komunikací v Novém Jičíně na rok 2020 | [24 empty] | STA
O: | SO01 | Komunikace | [21 empty] | STA |  |  | OBJ
R: | R184.1.07 | ul. Bohuslava Martinů, od křižovatky s ul. K Nemocnici po odbočku ke Kauflandu - Oprava povrchu | [24 empty] | ROZ
P.č. | Číslo položky | Název položky | MJ | Množství | Cena / MJ | Celkem | Dodávka | Dodávka celk. | Montáž | Montáž celk. | DPH | Cena s DPH | Hmotnost / MJ | Hmotnost celk.(t) | Dem. hmotnost / MJ | Dem. hmotnost celk.(t) | Ceník | Cen. soustava / platnost | Cenová úroveň | Nhod / MJ | Nhod celk. | Dodavatel | Typ položky
Díl: | 1 | Zemní práce |  |  |  | 0 |  | 0 |  | 0 |  | 0 |  | 0 |  | 0 |  |  |  |  | 4.8 | [5 empty] | DIL
1 | 132201110R00 | Hloubení rýh šířky do 60 cm do 50 m3, v hornině 3, hloubení strojně | m3 | 3.475 |  | 0 |  | 0 |  | 0 | 21 | 0 | 0 | 0 | 0 | 0 | 800-1 | RTS 20/ I | RTS 20/ I | 0.365 | 1.27 |  | Práce |  |  |  | POL1_
|  | zapažených i nezapažených s urovnáním dna do předepsaného profilu a spádu, s přehozením výkopku na přilehlém terénu na vzdálenost do 3 m od podélné osy rýhy nebo s naložením výkopku na dopravní prostředek. | [24 empty] | SPI |  | zapažených i nezapažených s urovnáním dna do předepsaného profilu a spádu, s přehozením výkopku na přilehlém terénu na vzdálenost do 3 m od podélné osy rýhy nebo s naložením výkopku na dopravní prostředek.
|  | Výkop rýhy : | [24 empty] | VV | 0
|  | pro řádek z dlažební kostky na š.25cm (skladba 25cm) : | [24 empty] | VV | 0
|  | Začátek provozního součtu | [24 empty] | VV
|  | výpočet spotřeby : 0,25*0,25 |  | 0.0625 | [22 empty] | VV | 2
|  | Konec provozního součtu | [24 empty] | VV
|  | Odkaz na mn. položky pořadí 29 : 55,60000*0,0625 |  | 3.475 | [22 empty] | VV | 5
2 | 132201119R00 | Hloubení rýh šířky do 60 cm příplatek za lepivost, v hornině 3, | m3 | 1.7375 |  | 0 |  | 0 |  | 0 | 21 | 0 | 0 | 0 | 0 | 0 | 800-1 | RTS 20/ I | RTS 20/ I | 0.6468 | 1.12 |  | Práce |  |  |  | POL1_
|  | zapažených i nezapažených s urovnáním dna do předepsaného profilu a spádu, s přehozením výkopku na přilehlém terénu na vzdálenost do 3 m od podélné osy rýhy nebo s naložením výkopku na dopravní prostředek. | [24 empty] | SPI |  | zapažených i nezapažených s urovnáním dna do předepsaného profilu a spádu, s přehozením výkopku na přilehlém terénu na vzdálenost do 3 m od podélné osy rýhy nebo s naložením výkopku na dopravní prostředek.
|  | Příplatek za lepivost z 50% : | [24 empty] | VV | 0
|  | rýhy do 60cm : | [24 empty] | VV | 0
|  | Odkaz na mn. položky pořadí 1 : 3,47500*0,5 |  | 1.7375 | [22 empty] | VV | 5
3 | 162701105R00 | Vodorovné přemístění výkopku z horniny 1 až 4, na vzdálenost přes 9 000 do 10 000 m | m3 | 3.475 |  | 0 |  | 0 |  | 0 | 21 | 0 | 0 | 0 | 0 | 0 | 800-1 | RTS 20/ I | RTS 20/ I | 0.011 | 0.04 |  | Práce |  |  |  | POL1_
|  | po suchu, bez ohledu na druh dopravního prostředku, bez naložení výkopku, avšak se složením bez rozhrnutí, | [24 empty] | SPI |  | po suchu, bez ohledu na druh dopravního prostředku, bez naložení výkopku, avšak se složením bez rozhrnutí,
|  | Přemístění zeminy na skládku : | [24 empty] | VV | 0
|  | kubatura výkopu rýh : | [24 empty] | VV | 0
|  | Odkaz na mn. položky pořadí 1 : 3,47500 |  | 3.475 | [22 empty] | VV | 5
4 | 162701109R00 | Vodorovné přemístění výkopku příplatek k ceně za každých dalších i započatých 1 000 m přes 10 000 m z horniny 1 až 4 | m3 | 17.375 |  | 0 |  | 0 |  | 0 | 21 | 0 | 0 | 0 | 0 | 0 | 800-1 | RTS 20/ I | RTS 20/ I | 0 | 0 |  | Práce |  |  |  | POL1_
|  | po suchu, bez ohledu na druh dopravního prostředku, bez naložení výkopku, avšak se složením bez rozhrnutí, | [24 empty] | SPI |  | po suchu, bez ohledu na druh dopravního prostředku, bez naložení výkopku, avšak se složením bez rozhrnutí,
|  | Příplatek k vodorovnému přesunu za přemístění zeminy : | [24 empty] | VV | 0
|  | dalších 5km : | [24 empty] | VV | 0
|  | Odkaz na mn. položky pořadí 3 : 3,47500*5 |  | 17.375 | [22 empty] | VV | 5
5 | 171201201R00 | Uložení sypaniny na dočasnou skládku tak, že na 1 m2 plochy připadá přes 2 m3 výkopku nebo ornice | m3 | 3.475 |  | 0 |  | 0 |  | 0 | 21 | 0 | 0 | 0 | 0 | 0 | 800-1 | RTS 20/ I | RTS 20/ I | 0.009 | 0.03 |  | Práce |  |  |  | POL1_1
|  | Uložení zeminy na skládce - modelace (bez poplatku) : | [24 empty] | VV | 0
|  | přebytečná zemina : | [24 empty] | VV | 0
|  | Odkaz na mn. položky pořadí 3 : 3,47500 |  | 3.475 | [22 empty] | VV | 5
6 | 181101102R00 | Úprava pláně v zářezech v hornině 1 až 4, se zhutněním | m2 | 13.9 |  | 0 |  | 0 |  | 0 | 21 | 0 | 0 | 0 | 0 | 0 | 800-1 | RTS 20/ I | RTS 20/ I | 0.018 | 0.25 |  | Práce |  |  |  | POL1_1
|  | vyrovnáním výškových rozdílů, ploch vodorovných a ploch do sklonu 1 : 5. | [24 empty] | SPI
|  | Ruční začištění dna výkopu : | [24 empty] | VV | 0
|  | pro řádek z dlažebních kostek na š.25cm : | [24 empty] | VV | 0
|  | Odkaz na mn. položky pořadí 29 : 55,60000*0,25 |  | 13.9 | [22 empty] | VV | 5
7 | 199000002R00 | Poplatky za skládku horniny 1- 4 | m3 | 3.475 |  | 0 |  | 0 |  | 0 | 21 | 0 | 0 | 0 | 0 | 0 | 800-1 | RTS 20/ I | RTS 20/ I | 0 | 0 |  | Práce |  |  |  | POL1_
|  | Poplatek za skládkovné zeminy : | [24 empty] | VV | 0
|  | přebytečná zemina : | [24 empty] | VV | 0
|  | Odkaz na mn. položky pořadí 3 : 3,47500 |  | 3.475 | [22 empty] | VV | 5
8 | 215901101RT5 | Zhutnění podloží z rostlé horniny 1 až 4 pod násypy z hornin soudržných do 92% PS a nesoudržných sypkých relativní ulehlosti l(d) do 0,8 vibrační deskou | m2 | 13.9 |  | 0 |  | 0 |  | 0 | 21 | 0 | 0 | 0 | 0 | 0 | 800-1 | RTS 20/ I | RTS 20/ I | 0.15 | 2.09 |  | Práce |  |  |  | POL1_
|  | z rostlé horniny tř.1 - 4 pod násypy z hornin soudržných do 92% PS a hornin nesoudržných sypkých relativní ulehlosti I(d) do 0,8 | [24 empty] | SPI |  | z rostlé horniny tř.1 - 4 pod násypy z hornin soudržných do 92% PS a hornin nesoudržných sypkých relativní ulehlosti I(d) do 0,8
|  | Zhutnění upravené pláně vibrační deskou : | [24 empty] | VV | 0
|  | Odkaz na mn. položky pořadí 6 : 13,90000 |  | 13.9 | [22 empty] | VV | 5
Díl: | 11 | Přípravné a přidružené práce |  |  |  | 0 |  | 0 |  | 0 |  | 0 |  | 0 |  | 191.45 |  |  |  |  | 103.04 | [5 empty] | DIL
9 | 113107615R00 | Odstranění podkladů nebo krytů z kameniva hrubého drceného, v ploše jednotlivě nad 50 m2, tloušťka vrstvy 150 mm | m2 | 13.9 |  | 0 |  | 0 |  | 0 | 21 | 0 | 0 | 0 | 0.33 | 4.59 | 822-1 | RTS 20/ I | RTS 20/ I | 0.06 | 0.83 |  | Práce |  |  |  | POL1_
|  | Stávající podklad ze štěrkodrti : | [24 empty] | VV | 0
|  | pro řádek z dlažební žulové kostky na š.25cm : | [24 empty] | VV | 0
|  | Odkaz na mn. položky pořadí 29 : 55,60000*0,25 |  | 13.9 | [22 empty] | VV | 5
10 | 113151114R00 | Odstranění podkladu, krytu frézováním povrch živičný, plochy do 500 m2 na jednom objektu nebo při provádění pruhu šířky do 750 mm, tloušťky 50 mm | m2 | 239.1933 |  | 0 |  | 0 |  | 0 | 21 | 0 | 0 | 0 | 0.11 | 26.31 | 822-1 | RTS 20/ I | Indiv | 0.08 | 19.14 |  | Práce |  |  |  | POL1_1
|  | s naložením na dopravní prostředek, očištění povrchu od frézované plochy, opotřebování frézovacích nástrojů (nožů, upínacích kroužků, držáků) nutné ruční odstranění (vybourání) živičného krytu kolem překážek, | [24 empty] | SPI |  | s naložením na dopravní prostředek, očištění povrchu od frézované plochy, opotřebování frézovacích nástrojů (nožů, upínacích kroužků, držáků) nutné ruční odstranění (vybourání) živičného krytu kolem překážek,
|  | Frézování ložné živice v tl.5cm : | [24 empty] | VV | 0
|  | Asfaltobeton ložný tl.5cm - lokální doplnění asfaltové vrstvy : | [24 empty] | VV | 0
|  | Odkaz na mn. položky pořadí 18 : 239,19333 |  | 239.1933 | [22 empty] | VV | 5
11 | 113151314R00 | Odstranění podkladu, krytu frézováním povrch živičný, plochy přes 500 m2 na jednom objektu nebo při provádění pruhu šířky přes 750 mm s překážkami v trase, tloušťky 50 mm | m2 | 1195.9667 |  | 0 |  | 0 |  | 0 | 21 | 0 | 0 | 0 | 0.11 | 131.56 | 822-1 | RTS 20/ I | Indiv | 0.0515 | 61.59 |  | Práce |  |  |  | POL1_1
|  | s naložením na dopravní prostředek, očištění povrchu od frézované plochy, opotřebování frézovacích nástrojů (nožů, upínacích kroužků, držáků) nutné ruční odstranění (vybourání) živičného krytu kolem překážek, | [24 empty] | SPI |  | s naložením na dopravní prostředek, očištění povrchu od frézované plochy, opotřebování frézovacích nástrojů (nožů, upínacích kroužků, držáků) nutné ruční odstranění (vybourání) živičného krytu kolem překážek,
|  | Frézování brusné živice v tl. 5cm s překážkami : | [24 empty] | VV | 0
|  | Asfaltobeton brusný tl.5cm - oprava komunikace : | [24 empty] | VV | 0
|  | Odkaz na mn. položky pořadí 17 : 1195,96667 |  | 1195.9667 | [22 empty] | VV | 5
12 | 113203111R00 | Vytrhání obrub z dlažebních kostek | m | 55.6 |  | 0 |  | 0 |  | 0 | 21 | 0 | 0 | 0 | 0.115 | 6.39 | 822-1 | RTS 20/ I | RTS 20/ I | 0.137 | 7.62 |  | Práce |  |  |  | POL1_
|  | s vybouráním lože, s přemístěním hmot na skládku na vzdálenost do 3 m nebo naložením na dopravní prostředek | [24 empty] | SPI |  | s vybouráním lože, s přemístěním hmot na skládku na vzdálenost do 3 m nebo naložením na dopravní prostředek
|  | Stávající řádky z dlažební kostky : | [24 empty] | VV | 0
|  | Odkaz na mn. položky pořadí 29 : 55,60000 |  | 55.6 | [22 empty] | VV | 5
13 | 938909311R00 | Odstranění bláta a nánosu z povrchu podkladu nebo krytu živičného nebo betonováho | m2 | 1435.16 |  | 0 |  | 0 |  | 0 | 21 | 0 | 0 | 0 | 0 | 0 | 822-1 | RTS 20/ I | RTS 20/ I | 0.002 | 2.87 |  | Práce |  |  |  | POL1_
|  | Očištění vozovky před pokládkou : | [24 empty] | VV | 0
|  | Asfaltobeton ložný tl.5cm - lokální doplnění asfaltové vrstvy : | [24 empty] | VV | 0
|  | Odkaz na mn. položky pořadí 18 : 239,19333 |  | 239.1933 | [22 empty] | VV | 5
|  | Asfaltobeton brusný tl.5cm - oprava komunikace : | [24 empty] | VV | 0
|  | Odkaz na mn. položky pořadí 17 : 1195,96667 |  | 1195.9667 | [22 empty] | VV | 5
14 | 938909611R00 | Odstranění bláta a nánosu na krajnicích tloušťky do 10 cm | m2 | 179.395 |  | 0 |  | 0 |  | 0 | 21 | 0 | 0 | 0 | 0.126 | 22.6 | 822-1 | RTS 20/ I | RTS 20/ I | 0.034 | 6.1 |  | Práce |  |  |  | POL1_
|  | Odstranění nánosu na krajnicích : | [24 empty] | VV | 0
|  | v rozsahu 15% plochy opravované komunikace : | [24 empty] | VV | 0
|  | Odkaz na mn. položky pořadí 17 : 1195,96667*0,15 |  | 179.395 | [22 empty] | VV | 5
15 | 979071112R00 | Očištění vybouraných dlažebních kostek velkých, s původním vyplněním spár živicí nebo cementovou maltou | m2 | 22.24 |  | 0 |  | 0 |  | 0 | 21 | 0 | 0 | 0 | 0 | 0 | 822-1 | RTS 20/ I | RTS 20/ I | 0.22 | 4.89 |  | Práce |  |  |  | POL1_
|  | od spojovacího materiálu, s uložením očištěných kostek na skládku, s odklizením odpadových hmot na hromady a s odklizením vybouraných kostek na vzdálenost do 3 m | [24 empty] | SPI |  | od spojovacího materiálu, s uložením očištěných kostek na skládku, s odklizením odpadových hmot na hromady a s odklizením vybouraných kostek na vzdálenost do 3 m
|  | Očištění řádku z dlažební kostky 10/12cm : | [24 empty] | VV | 0
|  | uvažovaná š. 4x10cm : | [24 empty] | VV | 0
|  | Odkaz na mn. položky pořadí 29 : 55,60000*0,4 |  | 22.24 | [22 empty] | VV | 5
Díl: | 5 | Komunikace |  |  |  | 0 |  | 0 |  | 0 |  | 0 |  | 187.1 |  | 0 |  |  |  |  | 106.2 | [5 empty] | DIL
16 | 573231111R00 | Postřik živičný spojovací bez posypu kamenivem ze silniční emulze, v množství od 0,5 do 0,7 kg/m2 | m2 | 1435.16 |  | 0 |  | 0 |  | 0 | 21 | 0 | 0.00071 | 1.02 | 0 | 0 | 822-1 | RTS 20/ I | Indiv | 0.002 | 2.87 |  | Práce |  |  |  | POL1_
|  | Spojovací postřik : | [24 empty] | VV | 0
|  | Asfaltobeton ložný tl.5cm - lokální doplnění asfaltové vrstvy : | [24 empty] | VV | 0
|  | Odkaz na mn. položky pořadí 18 : 239,19333 |  | 239.1933 | [22 empty] | VV | 5
|  | Asfaltobeton brusný tl.5cm - oprava komunikace : | [24 empty] | VV | 0
|  | Odkaz na mn. položky pořadí 17 : 1195,96667 |  | 1195.9667 | [22 empty] | VV | 5
17 | 577112114R00 | Beton asfaltový z modifikovaného asfaltu v pruhu šířky do 3 m, ACO 11 S , tloušťky 50 mm, plochy přes 1000 m2 | m2 | 1195.9667 |  | 0 |  | 0 |  | 0 | 21 | 0 | 0.12966 | 155.07 | 0 | 0 | 822-1 | RTS 20/ I | Indiv | 0.072 | 86.11 |  | Práce |  |  |  | POL1_
|  | Asfaltobeton brusný tl.5cm : | [24 empty] | VV | 0
|  | oprava komunikace ul. Bohuslava Martinů u Kauflandu : | [24 empty] | VV | 0
|  | levý náběh u zastávky : 0 | [24 empty] | VV | 0
|  | střední část : 133,0*(7,80+8,50+10,0)/3 |  | 1165.9667 | [22 empty] | VV | 0
|  | pravý náběh u zastávky : 0 | [24 empty] | VV | 0
|  | rozšíření 1/2 oblouky v místě křížovatky s ul. K Nemocnici : 6,0*5,0/2*2 |  | 30 | [22 empty] | VV | 0
18 | 577141122RT3 | Beton asfaltový s rozprostřením a zhutněním v pruhu šířky do 3 m, ACL 16+, tloušťky 50 mm, plochy do 200 m2 | m2 | 239.1933 |  | 0 |  | 0 |  | 0 | 21 | 0 | 0.12966 | 31.01 | 0 | 0 | 822-1 | RTS 20/ I | Indiv | 0.072 | 17.22 |  | Práce |  |  |  | POL1_
|  | Asfaltobeton ložný tl.5cm : | [24 empty] | VV | 0
|  | lokální doplnění asfaltové vrstvy z 20% plochy : | [24 empty] | VV | 0
|  | Odkaz na mn. položky pořadí 17 : 1195,96665*0,2 |  | 239.1933 | [22 empty] | VV | 5
Díl: | 56 | Podkladní vrstvy komunikací a zpevněných ploch |  |  |  | 0 |  | 0 |  | 0 |  | 0 |  | 9.57 |  | 0 |  |  |  |  | 0.72 | [5 empty] | DIL
19 | 564851111R00 | Podklad ze štěrkodrti s rozprostřením a zhutněním tloušťka po zhutnění 150 mm | m2 | 13.9 |  | 0 |  | 0 |  | 0 | 21 | 0 | 0.33075 | 4.6 | 0 | 0 | 822-1 | RTS 20/ I | RTS 20/ I | 0.026 | 0.36 |  | Práce |  |  |  | POL1_1
|  | Násyp ze štěrkodrti, tl.15cm : | [24 empty] | VV | 0
|  | pro řádek z dlažební žulové kostky na š.25cm : | [24 empty] | VV | 0
|  | Odkaz na mn. položky pořadí 29 : 55,60000*0,25 |  | 13.9 | [22 empty] | VV | 5
20 | 567122113R00 | Podklad z kameniva zpevněného cementem KZC 1, tloušťka po zhutnění 140 mm | m2 | 13.9 |  | 0 |  | 0 |  | 0 | 21 | 0 | 0.3576 | 4.97 | 0 | 0 | 822-1 | RTS 20/ I | RTS 20/ I | 0.026 | 0.36 |  | Práce |  |  |  | POL1_1
|  | bez dilatačních spár, s rozprostřením a zhutněním, ošetřením povrchu podkladu vodou | [24 empty] | SPI
|  | Podklad z kameniva zpevněného cementem KSC v tl.14cm : | [24 empty] | VV | 0
|  | řádek z dlažební kostky na š.25cm : | [24 empty] | VV | 0
|  | Odkaz na mn. položky pořadí 29 : 55,60000*0,25 |  | 13.9 | [22 empty] | VV | 5
Díl: | 89 | Ostatní konstrukce na trubním vedení |  |  |  | 0 |  | 0 |  | 0 |  | 0 |  | 2.6 |  | 0 |  |  |  |  | 22.99 | [5 empty] | DIL
21 | 899231111R00 | Výšková úprava uličního vstupu nebo vpustě do 20 cm zvýšením mříže | kus | 4 |  | 0 |  | 0 |  | 0 | 21 | 0 | 0.43382 | 1.74 | 0 | 0 | 822-1 | RTS 20/ I | RTS 20/ I | 3.839 | 15.36 |  | Práce |  |  |  | POL1_
|  | odbouráním dosavadního krytu, podkladu, nadezdívky nebo prstence s odklizením vybouraných hmot do 3 m, zarovnání plochy nadezdívky cementovou maltou, podbetonování nebo podezdění rámu, odstranění a znovuosazení rámu, poklopu, mříže, krycího hrnce nebo hydrantu, úpravy a doplnění krytu popř. podkladu vozovky v místě provedené výškové úpravy, | [24 empty] | SPI |  | odbouráním dosavadního krytu, podkladu, nadezdívky nebo prstence s odklizením vybouraných hmot do 3 m, zarovnání plochy nadezdívky cementovou maltou, podbetonování nebo podezdění rámu, odstranění a znovuosazení rámu, poklopu, mříže, krycího hrnce nebo hydrantu, úpravy a doplnění krytu popř. podkladu vozovky v místě provedené výškové úpravy,
|  | Uliční vpusť : 4 |  | 4 | [22 empty] | VV | 0
22 | 899331111R00 | Výšková úprava uličního vstupu nebo vpustě do 20 cm zvýšením poklopu | kus | 2 |  | 0 |  | 0 |  | 0 | 21 | 0 | 0.43094 | 0.86 | 0 | 0 | 822-1 | RTS 20/ I | RTS 20/ I | 3.817 | 7.63 |  | Práce |  |  |  | POL1_
|  | odbouráním dosavadního krytu, podkladu, nadezdívky nebo prstence s odklizením vybouraných hmot do 3 m, zarovnání plochy nadezdívky cementovou maltou, podbetonování nebo podezdění rámu, odstranění a znovuosazení rámu, poklopu, mříže, krycího hrnce nebo hydrantu, úpravy a doplnění krytu popř. podkladu vozovky v místě provedené výškové úpravy, | [24 empty] | SPI |  | odbouráním dosavadního krytu, podkladu, nadezdívky nebo prstence s odklizením vybouraných hmot do 3 m, zarovnání plochy nadezdívky cementovou maltou, podbetonování nebo podezdění rámu, odstranění a znovuosazení rámu, poklopu, mříže, krycího hrnce nebo hydrantu, úpravy a doplnění krytu popř. podkladu vozovky v místě provedené výškové úpravy,
|  | Kanalizační šachta : 2 |  | 2 | [22 empty] | VV | 0
Díl: | 91 | Doplňující práce na komunikaci |  |  |  | 0 |  | 0 |  | 0 |  | 0 |  | 6.27 |  | 0 |  |  |  |  | 61.87 | [5 empty] | DIL
23 | 599111111R00 | Zálivka živičná spár dlažby z velkých kostek | m2 | 27.8 |  | 0 |  | 0 |  | 0 | 21 | 0 | 0.012 | 0.33 | 0 | 0 | 822-1 | RTS 20/ I | RTS 20/ I | 0.299 | 8.31 |  | Práce |  |  |  | POL1_1
|  | hloubky do 50 mm, s vyčištěním spár | [24 empty] | SPI
|  | Zálivka živičná řádků z dlažebních kostek ze 100% : | [24 empty] | VV | 0
|  | Začátek provozního součtu | [24 empty] | VV
|  | výpočet spotřeby na š.5cm/řádek pro všechny kostky : 0,05*10 |  | 0.5 | [22 empty] | VV | 2
|  | Konec provozního součtu | [24 empty] | VV
|  | Odkaz na mn. položky pořadí 29 : 55,60000*0,5 |  | 27.8 | [22 empty] | VV | 5
24 | 915711111RT1 | Vodorovné značení krytů stříkané barvou, bílou, dělicích čar šířky 120 mm | m | 149 |  | 0 |  | 0 |  | 0 | 21 | 0 | 9e-05 | 0.01 | 0 | 0 | 822-1 | RTS 20/ I | RTS 20/ I | 0.022 | 3.28 |  | Práce |  |  |  | POL1_
|  | Vodorovné dopravní značení : | [24 empty] | VV | 0
|  | středová čára nepřerušovaná : | [24 empty] | VV | 0
|  | oprava komunikace ul. Bohuslava Martinů u Kauflandu : | [24 empty] | VV | 0
|  | komunikace od křižovatky s ul. K Nemocnici po odbočku ke Kauflandu : 133,0 |  | 133 | [22 empty] | VV | 0
|  | odpočet v místě přechodu pro chodce : -4,0 |  | -4 | [22 empty] | VV | 0
|  | odpočet v místě křižovatky s Ul. K Nemocnici a přechodem pro chodce : -5,0 |  | -5 | [22 empty] | VV | 0
|  | náběh u autobusové zastávky blíž Kauflandu : 0 | [24 empty] | VV | 0
|  | náběh u autobusové zastávky u potoka : 0 | [24 empty] | VV | 0
|  | odbočná čára nepřerušovaná : | [24 empty] | VV | 0
|  | komunikace od křižovatky s ul. K Nemocnici po odbočku ke Kauflandu : 25,0 |  | 25 | [22 empty] | VV | 0
25 | 915711111RT2 | Vodorovné značení krytů stříkané barvou, žlutou, dělicích čar šířky 120 mm | m | 114 |  | 0 |  | 0 |  | 0 | 21 | 0 | 0.00013 | 0.01 | 0 | 0 | 822-1 | RTS 20/ I | RTS 20/ I | 0.022 | 2.51 |  | Práce |  |  |  | POL1_
|  | Vodorovné dopravní značení : | [24 empty] | VV | 0
|  | čára žlutá nepřerušovaná : | [24 empty] | VV | 0
|  | oprava komunikace ul. Bohuslava Martinů u Kauflandu : | [24 empty] | VV | 0
|  | komunikace od křižovatky s ul. K Nemocnici po odbočku ke Kauflandu : 0 | [24 empty] | VV | 0
|  | náběh u autobusové zastávky blíž Kauflandu : | [24 empty] | VV | 0
|  | podélná čára : 20,0 |  | 20 | [22 empty] | VV | 0
|  | příčná čára : 3,50*2 |  | 7 | [22 empty] | VV | 0
|  | šikmá klikatá čára : 5,0*6 |  | 30 | [22 empty] | VV | 0
|  | náběh u autobusové zastávky u potoka : | [24 empty] | VV | 0
|  | podélná čára : 20,0 |  | 20 | [22 empty] | VV | 0
|  | příčná čára : 3,50*2 |  | 7 | [22 empty] | VV | 0
|  | šikmá klikatá čára : 5,0*6 |  | 30 | [22 empty] | VV | 0
26 | 915712111RT1 | Vodorovné značení krytů stříkané barvou, bílou, vodicích proužků šířky 250 mm | m | 258 |  | 0 |  | 0 |  | 0 | 21 | 0 | 0.00018 | 0.05 | 0 | 0 | 822-1 | RTS 20/ I | RTS 20/ I | 0.043 | 11.09 |  | Práce |  |  |  | POL1_
|  | Vodorovné dopravní značení : | [24 empty] | VV | 0
|  | krajní vodící podélná čára : | [24 empty] | VV | 0
|  | oprava komunikace ul. Bohuslava Martinů u Kauflandu : | [24 empty] | VV | 0
|  | komunikace od křižovatky s ul. K Nemocnici po odbočku ke Kauflandu : 133,0*2 |  | 266 | [22 empty] | VV | 0
|  | odpočet v místě přechodu pro chodce : -4,0*2 |  | -8 | [22 empty] | VV | 0
|  | odpočet v místě křižovatky s ul. K Nemocnici a přechodem pro chodce : 0 | [24 empty] | VV | 0
|  | náběh u autobusové zastávky blíž Kauflandu : 0 | [24 empty] | VV | 0
|  | náběh u autobusové zastávky u potoka : 0 | [24 empty] | VV | 0
27 | 915721111RT1 | Vodorovné značení krytů stříkané barvou, bílou, stopčar, zeber, stínů, šipek, nápisů, přechodů apod. | m2 | 51.75 |  | 0 |  | 0 |  | 0 | 21 | 0 | 0.00076 | 0.04 | 0 | 0 | 822-1 | RTS 20/ I | RTS 20/ I | 0.311 | 16.09 |  | Práce |  |  |  | POL1_
|  | Vodorovné dopravní značení : | [24 empty] | VV | 0
|  | přechod pro chodce : | [24 empty] | VV | 0
|  | oprava komunikace ul. Bohuslava Martinů u Kauflandu : | [24 empty] | VV | 0
|  | komunikace od křižovatky s ul. K Nemocnici po odbočku ke Kauflandu : | [24 empty] | VV | 0
|  | místě přechodu pro chodce : 4,0*0,50*8 |  | 16 | [22 empty] | VV | 0
[27 empty] | VV | 0
|  | příčné pruhy ve středu vozovky : | [24 empty] | VV | 0
|  | oprava komunikace ul. Bohuslava Martinů u Kauflandu : | [24 empty] | VV | 0
|  | komunikace od křižovatky s ul. K Nemocnici po odbočku ke Kauflandu : 35,0*1,60/2 |  | 28 | [22 empty] | VV | 0
[27 empty] | VV | 0
|  | směrové šipky rovné : 1,0*3 |  | 3 | [22 empty] | VV | 0
|  | směrové šipky odbočovací : 1,0*3 |  | 3 | [22 empty] | VV | 0
|  | příčná čára souvislá - stopčára : 3,50*0,50*1 |  | 1.75 | [22 empty] | VV | 0
28 | 915721111RT2 | Vodorovné značení krytů stříkané barvou, žlutou, stopčar, zeber, stínů, šipek, nápisů, přechodů apod. | m2 | 8 |  | 0 |  | 0 |  | 0 | 21 | 0 | 0.00108 | 0.01 | 0 | 0 | 822-1 | RTS 20/ I | RTS 20/ I | 0.311 | 2.49 |  | Práce |  |  |  | POL1_
|  | Vodorovné dopravní značení : | [24 empty] | VV | 0
|  | nápis BUS : | [24 empty] | VV | 0
|  | oprava komunikace ul. Bohuslava Martinů u Kauflandu : | [24 empty] | VV | 0
|  | komunikace od křižovatky s ul. K Nemocnici po odbočku ke Kauflandu : | [24 empty] | VV | 0
|  | náběh u autobusové zastávky blíž Kauflandu : 2,0*2 |  | 4 | [22 empty] | VV | 0
|  | náběh u autobusové zastávky u potoka : 2,0*2 |  | 4 | [22 empty] | VV | 0
29 | 916261111R00 | Osazení silniční obruby z dlažebních kostek z kostek drobných, s boční opěrou z betonu prostého, do lože z betonu prostého C 12/15 | m | 55.6 |  | 0 |  | 0 |  | 0 | 21 | 0 | 0.09971 | 5.54 | 0 | 0 | 822-1 | RTS 20/ I | RTS 20/ I | 0.119 | 6.62 |  | Práce |  |  |  | POL1_1
|  | v jedné řadě, se zřízením lože tl. 5 až 10 cm, s vyplněním a zatřením spár cementovou maltou | [24 empty] | SPI
|  | Montáž řádku z dlažební kostky 10/12cm : | [24 empty] | VV | 0
|  | Výpočet celkové délky řádku : | [24 empty] | VV | 0
|  | oprava komunikace ul. Bohuslava Martinů u Kauflandu : | [24 empty] | VV | 0
|  | komunikace od křižovatky s ul. K Nemocnici po odbočku ke Kauflandu : 133,0*2 |  | 266 | [22 empty] | VV | 0
|  | rozšíření 1/2 oblouky v místě křížovatky s ul. K Nemocnici : 6,0*2 |  | 12 | [22 empty] | VV | 0
|  | Mezisoučet |  | 278 | [22 empty] | VV | 1
|  | Koeficient: -1+2*0,10 |  | -222.4 | [22 empty] | VV | 4
30 | 919721211R00 | Dilatační spáry vkládané vyplněné asfaltovou zálivkou | m | 33 |  | 0 |  | 0 |  | 0 | 21 | 0 | 0.0043 | 0.14 | 0 | 0 | 822-1 | RTS 20/ I | RTS 20/ I | 0.208 | 6.86 |  | Práce |  |  |  | POL1_
|  | v cementobetonovém krytu s odstraněním vložek, s vyčištěním a vyplněním spár | [24 empty] | SPI
|  | Vyplnění dilatačních spar a sfaltovou zálivkou : | [24 empty] | VV | 0
|  | Odkaz na mn. položky pořadí 31 : 33,00000 |  | 33 | [22 empty] | VV | 5
31 | 919723111R00 | Dilatační spáry řezané v cementobetonovém krytu podélné, řezání spár šířky 2 až 5 mm | m | 33 |  | 0 |  | 0 |  | 0 | 21 | 0 | 1e-05 | 0 | 0 | 0 | 822-1 | RTS 20/ I | RTS 20/ I | 0.036 | 1.19 |  | Práce |  |  |  | POL1_
|  | vyčištění spár po řezání, vyčištění spár před zálivkou a impregnace spár před zálivkou, | [24 empty] | SPI
|  | Prořezání dilatačních spar : | [24 empty] | VV | 0
|  | v místě napojení na stávající povrchy : | [24 empty] | VV | 0
|  | oprava komunikace ul. Bohuslava Martinů u Kauflandu : | [24 empty] | VV | 0
|  | komunikace od křižovatky s ul. K Nemocnici po odbočku ke Kauflandu : | [24 empty] | VV | 0
|  | v místě křižovatky s ul. K Nemocnici : 20,0 |  | 20 | [22 empty] | VV | 0
|  | v místě odbočky ke Kauflandu : 13,0 |  | 13 | [22 empty] | VV | 0
|  | náběh u autobusové zastávky blíž Kauflandu : 0 | [24 empty] | VV | 0
|  | náběh u autobusové zastávky u potoka : 0 | [24 empty] | VV | 0
32 | 919731121R00 | Zarovnání styčné plochy podkladu nebo krytu živičné, tloušťky do 50 mm | m | 33 |  | 0 |  | 0 |  | 0 | 21 | 0 | 0 | 0 | 0 | 0 | 822-1 | RTS 20/ I | RTS 20/ I | 0.067 | 2.21 |  | Práce |  |  |  | POL1_
|  | podél vybourané části komunikace nebo zpevněné plochy | [24 empty] | SPI
|  | Zařezání asfaltu pro frézování před pokládkou nové živice : | [24 empty] | VV | 0
|  | v místě napojení na stávající povrchy : | [24 empty] | VV | 0
|  | Odkaz na mn. položky pořadí 31 : 33,00000 |  | 33 | [22 empty] | VV | 5
33 | 919735112R00 | Řezání stávajících krytů nebo podkladů živičných, hloubky přes 50 do 100 mm | m | 33 |  | 0 |  | 0 |  | 0 | 21 | 0 | 0 | 0 | 0 | 0 | 822-1 | RTS 20/ I | RTS 20/ I | 0.037 | 1.22 |  | Práce |  |  |  | POL1_
|  | včetně spotřeby vody | [24 empty] | SPI
|  | Řezání asfaltobetonu před frézováním : | [24 empty] | VV | 0
|  | v místě napojení na stávající povrchy : | [24 empty] | VV | 0
|  | Odkaz na mn. položky pořadí 32 : 33,00000 |  | 33 | [22 empty] | VV | 5
34 | 58380129R | kostka dlažební materiálová skupina I/2 (žula); 10/12 cm | t | 0.14178 |  | 0 |  | 0 |  | 0 | 21 | 0 | 1 | 0.14 | 0 | 0 | SPCM | RTS 20/ I | RTS 20/ I | 0 | 0 |  | Specifikace |  |  |  | POL3_1
|  | Dodávka řádku z kostek dlažebních 10/12cm, spotřeba 4m2/t, ztratné 2% : | [24 empty] | VV | 0
|  | doplnění z 10% : | [24 empty] | VV | 0
|  | Začátek provozního součtu | [24 empty] | VV
|  | výpočet spotřeby : 1/4,0*0,10/10*1,02 |  | 0.00255 | [22 empty] | VV | 2
|  | Konec provozního součtu | [24 empty] | VV
|  | Odkaz na mn. položky pořadí 29 : 55,60000*0,00255 |  | 0.14178 | [22 empty] | VV | 5
Díl: | 99 | Staveništní přesun hmot |  |  |  | 0 |  | 0 |  | 0 |  | 0 |  | 0 |  | 0 |  |  |  |  | 3.29 | [5 empty] | DIL
35 | 998225111R00 | Přesun hmot komunikací a letišť, kryt živičný jakékoliv délky objektu | t | 205.5512 |  | 0 |  | 0 |  | 0 | 21 | 0 | 0 | 0 | 0 | 0 | 822-1 | RTS 20/ I | RTS 20/ I | 0.016 | 3.29 |  | Přesun hmot |  |  |  | POL7_1
|  | vodorovně do 200 m | [24 empty] | SPI
|  | Hmotnosti z položek s pořadovými čísly: : | [24 empty] | VV | 0
|  | 16,17,18,19,20,21,22,23,24,25,26,27,28,29,30,31,34, : | [24 empty] | VV | 0
|  | Součet: : 205,55116 |  | 205.5512 | [22 empty] | VV | 0
Díl: | D96 | Přesuny suti a vybouraných hmot |  |  |  | 0 |  | 0 |  | 0 |  | 0 |  | 0 |  | 0 |  |  |  |  | 33.69 | [5 empty] | DIL
36 | 979082317R00 | Vodorovná doprava suti a vybouraných hmot vodorovná doprava suti a vybouraných hmot bez naložení, s vyložením a hrubým urovnáním po suchu, vzdálenost přes 4000 do 5000 m, | t | 157.8676 |  | 0 |  | 0 |  | 0 | 21 | 0 | 0 | 0 | 0 | 0 | 832-1 | RTS 20/ I | RTS 20/ I | 0 | 0 |  | Práce |  |  |  | POL1_
|  | bez naložení, s vyložením a hrubým urovnáním | [24 empty] | SPI
|  | Vodorovné přemístění vyfrézovaného asfaltu : | [24 empty] | VV | 0
|  | frézovaný brusný asfalt tl.5cm : | [24 empty] | VV | 0
|  | Odkaz na dem. hmot. položky pořadí 11 : 131,55633 |  | 131.5563 | [22 empty] | VV | 7
|  | frézovaný ložný asfalt tl.5cm : | [24 empty] | VV | 0
|  | Odkaz na dem. hmot. položky pořadí 10 : 26,31127 |  | 26.3113 | [22 empty] | VV | 7
37 | 979083117R00 | přes 5000 m do 6000 m | t | 27.1908 |  | 0 |  | 0 |  | 0 | 21 | 0 | 0 | 0 | 0 | 0 |  | RTS 20/ I | RTS 20/ I | 0.042 | 1.14 |  | Práce |  |  |  | POL1_
|  | Vodorovné přemístění suti (mimo asfalt) do 6km na skládku do Životic u NJ : | [24 empty] | VV | 0
|  | kamenivo drcené : | [24 empty] | VV | 0
|  | Odkaz na dem. hmot. položky pořadí 9 : 4,58700 |  | 4.587 | [22 empty] | VV | 7
|  | Nános z krajnic : | [24 empty] | VV | 0
|  | Odkaz na dem. hmot. položky pořadí 13 : 0,00000 | [24 empty] | VV | 7
|  | Odkaz na dem. hmot. položky pořadí 14 : 22,60377 |  | 22.6038 | [22 empty] | VV | 7
38 | 979083191R00 | za každých dalších započatých 1000 m přes 6000 m | t | 244.7169 |  | 0 |  | 0 |  | 0 | 21 | 0 | 0 | 0 | 0 | 0 |  | RTS 20/ I | RTS 20/ I | 0 | 0 |  | Práce |  |  |  | POL1_
|  | Příplatek za dalších 9km k přesunu do 6km na skládku do Životic u NJ : | [24 empty] | VV | 0
|  | Odkaz na mn. položky pořadí 37 : 27,19077*9 |  | 244.7169 | [22 empty] | VV | 5
39 | 979087112R00 | Nakládání suti na dopravní prostředky | t | 191.4524 |  | 0 |  | 0 |  | 0 | 21 | 0 | 0 | 0 | 0 | 0 |  | RTS 20/ I | RTS 20/ I | 0.164 | 31.4 |  | Přesun suti |  |  |  | POL8_
|  | Demontážní hmotnosti z položek s pořadovými čísly: : | [24 empty] | VV | 0
|  | 9,10,11,12,14, : | [24 empty] | VV | 0
|  | Součet: : 191,45237 |  | 191.4524 | [22 empty] | VV | 0
40 | 979093111R00 | Uložení suti na skládku bez zhutnění | t | 191.4524 |  | 0 |  | 0 |  | 0 | 21 | 0 | 0 | 0 | 0 | 0 |  | RTS 20/ I | RTS 20/ I | 0.006 | 1.15 |  | Přesun suti |  |  |  | POL8_
|  | Demontážní hmotnosti z položek s pořadovými čísly: : | [24 empty] | VV | 0
|  | 9,10,11,12,14, : | [24 empty] | VV | 0
|  | Součet: : 191,45237 |  | 191.4524 | [22 empty] | VV | 0
Díl: | D96.1 | Poplatek za likvidaci na skládce |  |  |  | 0 |  | 0 |  | 0 |  | 0 |  | 0 |  | 0 |  |  |  |  | 0 | [5 empty] | DIL
41 | 199000005R00 | Poplatky za skládku zeminy 1- 4, skupina 17 05 04 z Katalogu odpadů | t | 27.1908 |  | 0 |  | 0 |  | 0 | 21 | 0 | 0 | 0 | 0 | 0 | 800-1 | RTS 20/ I | RTS 20/ I | 0 | 0 |  | Práce |  |  |  | POL1_
|  | Poplatek za skládkovné v Životicích u NJ : | [24 empty] | VV | 0
|  | Kamenivo drcené : | [24 empty] | VV | 0
|  | Odkaz na dem. hmot. položky pořadí 9 : 4,58700 |  | 4.587 | [22 empty] | VV | 7
|  | Nános z krajnic : | [24 empty] | VV | 0
|  | Odkaz na dem. hmot. položky pořadí 13 : 0,00000 | [24 empty] | VV | 7
|  | Odkaz na dem. hmot. položky pořadí 14 : 22,60377 |  | 22.6038 | [22 empty] | VV | 7
42 | 979990112R00 | Poplatek za skládku obalovaný asfalt | t | 157.8676 |  | 0 |  | 0 |  | 0 | 21 | 0 | 0 | 0 | 0 | 0 | 801-3 | RTS 20/ I | Indiv | 0 | 0 |  | Práce |  |  |  | POL1_
|  | frézovaný brusný asfalt tl.5cm : | [24 empty] | VV | 0
|  | Odkaz na dem. hmot. položky pořadí 11 : 131,55633 |  | 131.5563 | [22 empty] | VV | 7
|  | frézovaný ložný asfalt tl.5cm : | [24 empty] | VV | 0
|  | Odkaz na dem. hmot. položky pořadí 10 : 26,31127 |  | 26.3113 | [22 empty] | VV | 7
Díl: | VN | Vedlejší náklady |  |  |  | 0 |  | 0 |  | 0 |  | 0 |  | 0 |  | 0 |  |  |  |  | 0 | [5 empty] | DIL
43 | 005121010R | Vybudování zařízení staveniště | Soubor | 1 |  | 0 |  | 0 |  | 0 | 21 | 0 | 0 | 0 | 0 | 0 |  | RTS 20/ I | Indiv | 0 | 0 |  | VRN |  |  |  | POL99_8
|  | Náklady spojené se zřízením přípojek energií k objektům zařízení staveniště, vybudování případných měřících odběrných míst a zřízení, případná příprava území pro objekty zařízení staveniště a vlastní vybudování objektů zařízení staveniště. | [24 empty] | POP |  | Náklady spojené se zřízením přípojek energií k objektům zařízení staveniště, vybudování případných měřících odběrných míst a zřízení, případná příprava území pro objekty zařízení staveniště a vlastní vybudování objektů zařízení staveniště.
44 | 005121020R | Provoz zařízení staveniště | Soubor | 1 |  | 0 |  | 0 |  | 0 | 21 | 0 | 0 | 0 | 0 | 0 |  | RTS 20/ I | Indiv | 0 | 0 |  | VRN |  |  |  | POL99_8
|  | Náklady na vybavení objektů zařízení staveniště, ostraha staveniště, náklady na energie spotřebované dodavatelem v rámci provozu zařízení staveniště, náklady na potřebný úklid v prostorách zařízení staveniště, náklady na nutnou údržbu a opravy na objektech zařízení staveniště a na přípojkách energií. | [24 empty] | POP |  | Náklady na vybavení objektů zařízení staveniště, ostraha staveniště, náklady na energie spotřebované dodavatelem v rámci provozu zařízení staveniště, náklady na potřebný úklid v prostorách zařízení staveniště, náklady na nutnou údržbu a opravy na objektech zařízení staveniště a na přípojkách energií.
45 | 005121030R | Odstranění zařízení staveniště | Soubor | 1 |  | 0 |  | 0 |  | 0 | 21 | 0 | 0 | 0 | 0 | 0 |  | RTS 20/ I | Indiv | 0 | 0 |  | VRN |  |  |  | POL99_8
|  | Odstranění objektů zařízení staveniště včetně přípojek energií a jejich odvoz. Položka zahrnuje i náklady na úpravu povrchů po odstranění zařízení staveniště a úklid ploch, na kterých bylo zařízení staveniště provozováno. | [24 empty] | POP |  | Odstranění objektů zařízení staveniště včetně přípojek energií a jejich odvoz. Položka zahrnuje i náklady na úpravu povrchů po odstranění zařízení staveniště a úklid ploch, na kterých bylo zařízení staveniště provozováno.
46 | 005122 R | Provozní vlivy | Soubor | 1 |  | 0 |  | 0 |  | 0 | 21 | 0 | 0 | 0 | 0 | 0 |  | RTS 20/ I | Indiv | 0 | 0 |  | VRN |  |  |  | POL99_8
|  | Náklady na ztížené podmínky provádění tam, kde jsou stavební práce zcela nebo zčásti omezovány provozem jiných osob. Jde zejména o zvýšené náklady související s omezením provozem v areálu objednatele nebo o náklady v důsledku nezbytného respektování stávající dopravy ovlivňující stavební práce. | [24 empty] | POP |  | Náklady na ztížené podmínky provádění tam, kde jsou stavební práce zcela nebo zčásti omezovány provozem jiných osob. Jde zejména o zvýšené náklady související s omezením provozem v areálu objednatele nebo o náklady v důsledku nezbytného respektování stávající dopravy ovlivňující stavební práce.
47 | 005124010R | Koordinační činnost | Soubor | 1 |  | 0 |  | 0 |  | 0 | 21 | 0 | 0 | 0 | 0 | 0 |  | RTS 20/ I | Indiv | 0 | 0 |  | VRN |  |  |  | POL99_8
|  | Koordinace stavebních a technologických dodávek stavby. | [24 empty] | POP
48 | 005211010R | Předání a převzetí staveniště | Soubor | 1 |  | 0 |  | 0 |  | 0 | 21 | 0 | 0 | 0 | 0 | 0 |  | RTS 20/ I | Indiv | 0 | 0 |  | VRN |  |  |  | POL99_8
|  | Náklady spojené s účastí zhotovitele na předání a převzetí staveniště. | [24 empty] | POP
49 | 005211030R | Dočasná dopravní opatření | Soubor | 1 |  | 0 |  | 0 |  | 0 | 21 | 0 | 0 | 0 | 0 | 0 |  | RTS 20/ I | Indiv | 0 | 0 |  | VRN |  |  |  | POL99_8
|  | Náklady na vyhotovení návrhu dočasného dopravního značení, jeho projednání s dotčenými orgány a organizacemi, dodání dopravních značek a světelné signalizace, jejich rozmístění a přemísťování a jejich údržba v průběhu výstavby včetně následného odstranění po ukončení stavebních prací. | [24 empty] | POP |  | Náklady na vyhotovení návrhu dočasného dopravního značení, jeho projednání s dotčenými orgány a organizacemi, dodání dopravních značek a světelné signalizace, jejich rozmístění a přemísťování a jejich údržba v průběhu výstavby včetně následného odstranění po ukončení stavebních prací.
Díl: | ON | Ostatní náklady |  |  |  | 0 |  | 0 |  | 0 |  | 0 |  | 0 |  | 0 |  |  |  |  | 0 | [5 empty] | DIL
50 | 00524 R | Předání a převzetí díla | Soubor | 1 |  | 0 |  | 0 |  | 0 | 21 | 0 | 0 | 0 | 0 | 0 |  | RTS 20/ I | Indiv | 0 | 0 |  | VRN |  |  |  | POL99_8
|  | Náklady zhotovitele, které vzniknou v souvislosti s povinnostmi zhotovitele při předání a převzetí díla. | [24 empty] | POP |  | Náklady zhotovitele, které vzniknou v souvislosti s povinnostmi zhotovitele při předání a převzetí díla.
[25 empty] | 15 | 21 | DPH
| Celkem |  |  |  |  | 0 | [18 empty] | 0 | 0 | SUM
END
Note on S6: Jedná se o informaci, zda se jedná o položku, která je do rozpočtu zadána z cenové soustavy RTS, nebo vlastní.
Note on T6: Jedná se o název CÚ, která je zadána u položky rozpočtu

## SO01 R184.1.08 Pol
Položkový soupis prací a dodávek | [26 empty] | #TypZaznamu#
S: | N20/184 | Opravy živičných komunikací v Novém Jičíně na rok 2020 | [24 empty] | STA
O: | SO01 | Komunikace | [21 empty] | STA |  |  | OBJ
R: | R184.1.08 | ul. Na Valech parkoviště II.část - Oprava povrchu | [24 empty] | ROZ
P.č. | Číslo položky | Název položky | MJ | Množství | Cena / MJ | Celkem | Dodávka | Dodávka celk. | Montáž | Montáž celk. | DPH | Cena s DPH | Hmotnost / MJ | Hmotnost celk.(t) | Dem. hmotnost / MJ | Dem. hmotnost celk.(t) | Ceník | Cen. soustava / platnost | Cenová úroveň | Nhod / MJ | Nhod celk. | Dodavatel | Typ položky
Díl: | 1 | Zemní práce |  |  |  | 0 |  | 0 |  | 0 |  | 0 |  | 0 |  | 0 |  |  |  |  | 0.2 | [5 empty] | DIL
1 | 132201110R00 | Hloubení rýh šířky do 60 cm do 50 m3, v hornině 3, hloubení strojně | m3 | 0.14375 |  | 0 |  | 0 |  | 0 | 21 | 0 | 0 | 0 | 0 | 0 | 800-1 | RTS 20/ I | RTS 20/ I | 0.365 | 0.05 |  | Práce |  |  |  | POL1_
|  | zapažených i nezapažených s urovnáním dna do předepsaného profilu a spádu, s přehozením výkopku na přilehlém terénu na vzdálenost do 3 m od podélné osy rýhy nebo s naložením výkopku na dopravní prostředek. | [24 empty] | SPI |  | zapažených i nezapažených s urovnáním dna do předepsaného profilu a spádu, s přehozením výkopku na přilehlém terénu na vzdálenost do 3 m od podélné osy rýhy nebo s naložením výkopku na dopravní prostředek.
|  | Výkop rýhy : | [24 empty] | VV | 0
|  | pro řádek z dlažební kostky na š.25cm (skladba 25cm) : | [24 empty] | VV | 0
|  | Začátek provozního součtu | [24 empty] | VV
|  | výpočet spotřeby : 0,25*0,25 |  | 0.0625 | [22 empty] | VV | 2
|  | Konec provozního součtu | [24 empty] | VV
|  | Odkaz na mn. položky pořadí 21 : 2,30000*0,0625 |  | 0.14375 | [22 empty] | VV | 5
2 | 132201119R00 | Hloubení rýh šířky do 60 cm příplatek za lepivost, v hornině 3, | m3 | 0.07188 |  | 0 |  | 0 |  | 0 | 21 | 0 | 0 | 0 | 0 | 0 | 800-1 | RTS 20/ I | RTS 20/ I | 0.6468 | 0.05 |  | Práce |  |  |  | POL1_
|  | zapažených i nezapažených s urovnáním dna do předepsaného profilu a spádu, s přehozením výkopku na přilehlém terénu na vzdálenost do 3 m od podélné osy rýhy nebo s naložením výkopku na dopravní prostředek. | [24 empty] | SPI |  | zapažených i nezapažených s urovnáním dna do předepsaného profilu a spádu, s přehozením výkopku na přilehlém terénu na vzdálenost do 3 m od podélné osy rýhy nebo s naložením výkopku na dopravní prostředek.
|  | Příplatek za lepivost z 50% : | [24 empty] | VV | 0
|  | rýhy do 60cm : | [24 empty] | VV | 0
|  | Odkaz na mn. položky pořadí 1 : 0,14376*0,5 |  | 0.07188 | [22 empty] | VV | 5
3 | 162701105R00 | Vodorovné přemístění výkopku z horniny 1 až 4, na vzdálenost přes 9 000 do 10 000 m | m3 | 0.14375 |  | 0 |  | 0 |  | 0 | 21 | 0 | 0 | 0 | 0 | 0 | 800-1 | RTS 20/ I | RTS 20/ I | 0.011 | 0 |  | Práce |  |  |  | POL1_
|  | po suchu, bez ohledu na druh dopravního prostředku, bez naložení výkopku, avšak se složením bez rozhrnutí, | [24 empty] | SPI |  | po suchu, bez ohledu na druh dopravního prostředku, bez naložení výkopku, avšak se složením bez rozhrnutí,
|  | Přemístění zeminy na skládku : | [24 empty] | VV | 0
|  | kubatura výkopu rýh : | [24 empty] | VV | 0
|  | Odkaz na mn. položky pořadí 1 : 0,14375 |  | 0.14375 | [22 empty] | VV | 5
4 | 162701109R00 | Vodorovné přemístění výkopku příplatek k ceně za každých dalších i započatých 1 000 m přes 10 000 m z horniny 1 až 4 | m3 | 0.71875 |  | 0 |  | 0 |  | 0 | 21 | 0 | 0 | 0 | 0 | 0 | 800-1 | RTS 20/ I | RTS 20/ I | 0 | 0 |  | Práce |  |  |  | POL1_
|  | po suchu, bez ohledu na druh dopravního prostředku, bez naložení výkopku, avšak se složením bez rozhrnutí, | [24 empty] | SPI |  | po suchu, bez ohledu na druh dopravního prostředku, bez naložení výkopku, avšak se složením bez rozhrnutí,
|  | Příplatek k vodorovnému přesunu za přemístění zeminy : | [24 empty] | VV | 0
|  | dalších 5km : | [24 empty] | VV | 0
|  | Odkaz na mn. položky pořadí 3 : 0,14375*5 |  | 0.71875 | [22 empty] | VV | 5
5 | 171201201R00 | Uložení sypaniny na dočasnou skládku tak, že na 1 m2 plochy připadá přes 2 m3 výkopku nebo ornice | m3 | 0.14375 |  | 0 |  | 0 |  | 0 | 21 | 0 | 0 | 0 | 0 | 0 | 800-1 | RTS 20/ I | RTS 20/ I | 0.009 | 0 |  | Práce |  |  |  | POL1_1
|  | Uložení zeminy na skládce - modelace (bez poplatku) : | [24 empty] | VV | 0
|  | přebytečná zemina : | [24 empty] | VV | 0
|  | Odkaz na mn. položky pořadí 3 : 0,14375 |  | 0.14375 | [22 empty] | VV | 5
6 | 181101102R00 | Úprava pláně v zářezech v hornině 1 až 4, se zhutněním | m2 | 0.575 |  | 0 |  | 0 |  | 0 | 21 | 0 | 0 | 0 | 0 | 0 | 800-1 | RTS 20/ I | RTS 20/ I | 0.018 | 0.01 |  | Práce |  |  |  | POL1_1
|  | vyrovnáním výškových rozdílů, ploch vodorovných a ploch do sklonu 1 : 5. | [24 empty] | SPI
|  | Ruční začištění dna výkopu : | [24 empty] | VV | 0
|  | pro řádek z dlažebních kostek na š.25cm : | [24 empty] | VV | 0
|  | Odkaz na mn. položky pořadí 21 : 2,30000*0,25 |  | 0.575 | [22 empty] | VV | 5
7 | 199000002R00 | Poplatky za skládku horniny 1- 4 | m3 | 0.14375 |  | 0 |  | 0 |  | 0 | 21 | 0 | 0 | 0 | 0 | 0 | 800-1 | RTS 20/ I | RTS 20/ I | 0 | 0 |  | Práce |  |  |  | POL1_
|  | Poplatek za skládkovné zeminy : | [24 empty] | VV | 0
|  | přebytečná zemina : | [24 empty] | VV | 0
|  | Odkaz na mn. položky pořadí 3 : 0,14375 |  | 0.14375 | [22 empty] | VV | 5
8 | 215901101RT5 | Zhutnění podloží z rostlé horniny 1 až 4 pod násypy z hornin soudržných do 92% PS a nesoudržných sypkých relativní ulehlosti l(d) do 0,8 vibrační deskou | m2 | 0.575 |  | 0 |  | 0 |  | 0 | 21 | 0 | 0 | 0 | 0 | 0 | 800-1 | RTS 20/ I | RTS 20/ I | 0.15 | 0.09 |  | Práce |  |  |  | POL1_
|  | z rostlé horniny tř.1 - 4 pod násypy z hornin soudržných do 92% PS a hornin nesoudržných sypkých relativní ulehlosti I(d) do 0,8 | [24 empty] | SPI |  | z rostlé horniny tř.1 - 4 pod násypy z hornin soudržných do 92% PS a hornin nesoudržných sypkých relativní ulehlosti I(d) do 0,8
|  | Zhutnění upravené pláně vibrační deskou : | [24 empty] | VV | 0
|  | Odkaz na mn. položky pořadí 6 : 0,57500 |  | 0.575 | [22 empty] | VV | 5
Díl: | 11 | Přípravné a přidružené práce |  |  |  | 0 |  | 0 |  | 0 |  | 0 |  | 0 |  | 3.39 |  |  |  |  | 1.99 | [5 empty] | DIL
9 | 113107615R00 | Odstranění podkladů nebo krytů z kameniva hrubého drceného, v ploše jednotlivě nad 50 m2, tloušťka vrstvy 150 mm | m2 | 0.575 |  | 0 |  | 0 |  | 0 | 21 | 0 | 0 | 0 | 0.33 | 0.19 | 822-1 | RTS 20/ I | RTS 20/ I | 0.06 | 0.03 |  | Práce |  |  |  | POL1_
|  | Stávající podklad ze štěrkodrti : | [24 empty] | VV | 0
|  | pro řádek z dlažební žulové kostky na š.25cm : | [24 empty] | VV | 0
|  | Odkaz na mn. položky pořadí 21 : 2,30000*0,25 |  | 0.575 | [22 empty] | VV | 5
10 | 113151114R00 | Odstranění podkladu, krytu frézováním povrch živičný, plochy do 500 m2 na jednom objektu nebo při provádění pruhu šířky do 750 mm, tloušťky 50 mm | m2 | 2.425 |  | 0 |  | 0 |  | 0 | 21 | 0 | 0 | 0 | 0.11 | 0.27 | 822-1 | RTS 20/ I | Indiv | 0.08 | 0.19 |  | Práce |  |  |  | POL1_1
|  | s naložením na dopravní prostředek, očištění povrchu od frézované plochy, opotřebování frézovacích nástrojů (nožů, upínacích kroužků, držáků) nutné ruční odstranění (vybourání) živičného krytu kolem překážek, | [24 empty] | SPI |  | s naložením na dopravní prostředek, očištění povrchu od frézované plochy, opotřebování frézovacích nástrojů (nožů, upínacích kroužků, držáků) nutné ruční odstranění (vybourání) živičného krytu kolem překážek,
|  | Frézování ložné živice v tl.5cm : | [24 empty] | VV | 0
|  | Asfaltobeton ložný tl.5cm - lokální doplnění asfaltové vrstvy : | [24 empty] | VV | 0
|  | Odkaz na mn. položky pořadí 16 : 2,42500 |  | 2.425 | [22 empty] | VV | 5
11 | 113151314R00 | Odstranění podkladu, krytu frézováním povrch živičný, plochy přes 500 m2 na jednom objektu nebo při provádění pruhu šířky přes 750 mm s překážkami v trase, tloušťky 50 mm | m2 | 24.25 |  | 0 |  | 0 |  | 0 | 21 | 0 | 0 | 0 | 0.11 | 2.67 | 822-1 | RTS 20/ I | Indiv | 0.0515 | 1.25 |  | Práce |  |  |  | POL1_1
|  | s naložením na dopravní prostředek, očištění povrchu od frézované plochy, opotřebování frézovacích nástrojů (nožů, upínacích kroužků, držáků) nutné ruční odstranění (vybourání) živičného krytu kolem překážek, | [24 empty] | SPI |  | s naložením na dopravní prostředek, očištění povrchu od frézované plochy, opotřebování frézovacích nástrojů (nožů, upínacích kroužků, držáků) nutné ruční odstranění (vybourání) živičného krytu kolem překážek,
|  | Frézování brusné živice v tl. 5cm s překážkami : | [24 empty] | VV | 0
|  | Asfaltobeton brusný tl.5cm - oprava komunikace : | [24 empty] | VV | 0
|  | Odkaz na mn. položky pořadí 15 : 24,25000 |  | 24.25 | [22 empty] | VV | 5
12 | 113203111R00 | Vytrhání obrub z dlažebních kostek | m | 2.3 |  | 0 |  | 0 |  | 0 | 21 | 0 | 0 | 0 | 0.115 | 0.26 | 822-1 | RTS 20/ I | RTS 20/ I | 0.137 | 0.32 |  | Práce |  |  |  | POL1_
|  | s vybouráním lože, s přemístěním hmot na skládku na vzdálenost do 3 m nebo naložením na dopravní prostředek | [24 empty] | SPI |  | s vybouráním lože, s přemístěním hmot na skládku na vzdálenost do 3 m nebo naložením na dopravní prostředek
|  | Stávající řádky z dlažební kostky : | [24 empty] | VV | 0
|  | Odkaz na mn. položky pořadí 21 : 2,30000 |  | 2.3 | [22 empty] | VV | 5
13 | 979071112R00 | Očištění vybouraných dlažebních kostek velkých, s původním vyplněním spár živicí nebo cementovou maltou | m2 | 0.92 |  | 0 |  | 0 |  | 0 | 21 | 0 | 0 | 0 | 0 | 0 | 822-1 | RTS 20/ I | RTS 20/ I | 0.22 | 0.2 |  | Práce |  |  |  | POL1_
|  | od spojovacího materiálu, s uložením očištěných kostek na skládku, s odklizením odpadových hmot na hromady a s odklizením vybouraných kostek na vzdálenost do 3 m | [24 empty] | SPI |  | od spojovacího materiálu, s uložením očištěných kostek na skládku, s odklizením odpadových hmot na hromady a s odklizením vybouraných kostek na vzdálenost do 3 m
|  | Očištění řádku z dlažební kostky 10/12cm : | [24 empty] | VV | 0
|  | uvažovaná š. 4x10cm : | [24 empty] | VV | 0
|  | Odkaz na mn. položky pořadí 21 : 2,30000*0,4 |  | 0.92 | [22 empty] | VV | 5
Díl: | 5 | Komunikace |  |  |  | 0 |  | 0 |  | 0 |  | 0 |  | 3.47 |  | 0 |  |  |  |  | 1.97 | [5 empty] | DIL
14 | 573231111R00 | Postřik živičný spojovací bez posypu kamenivem ze silniční emulze, v množství od 0,5 do 0,7 kg/m2 | m2 | 26.675 |  | 0 |  | 0 |  | 0 | 21 | 0 | 0.00071 | 0.02 | 0 | 0 | 822-1 | RTS 20/ I | Indiv | 0.002 | 0.05 |  | Práce |  |  |  | POL1_
|  | Spojovací postřik : | [24 empty] | VV | 0
|  | Asfaltobeton ložný tl.5cm - lokální doplnění asfaltové vrstvy : | [24 empty] | VV | 0
|  | Odkaz na mn. položky pořadí 16 : 2,42500 |  | 2.425 | [22 empty] | VV | 5
|  | Asfaltobeton brusný tl.5cm - oprava komunikace : | [24 empty] | VV | 0
|  | Odkaz na mn. položky pořadí 15 : 24,25000 |  | 24.25 | [22 empty] | VV | 5
15 | 577141112RT3 | Beton asfaltový s rozprostřením a zhutněním v pruhu šířky do 3 m, ACO 11+, tloušťky 50 mm, plochy do 200 m2 | m2 | 24.25 |  | 0 |  | 0 |  | 0 | 21 | 0 | 0.12966 | 3.14 | 0 | 0 | 822-1 | RTS 20/ I | Indiv | 0.072 | 1.75 |  | Práce |  |  |  | POL1_
|  | Asfaltobeton brusný tl.5cm : | [24 empty] | VV | 0
|  | oprava komunikace ul. Na Valech - Parkoviště : | [24 empty] | VV | 0
|  | středová pravá boční zídka : | [24 empty] | VV | 0
|  | přední část : 6,0*0,50 |  | 3 | [22 empty] | VV | 0
|  | boční část : (1,60+0,90)/2*17,0 |  | 21.25 | [22 empty] | VV | 0
16 | 577141122RT3 | Beton asfaltový s rozprostřením a zhutněním v pruhu šířky do 3 m, ACL 16+, tloušťky 50 mm, plochy do 200 m2 | m2 | 2.425 |  | 0 |  | 0 |  | 0 | 21 | 0 | 0.12966 | 0.31 | 0 | 0 | 822-1 | RTS 20/ I | Indiv | 0.072 | 0.17 |  | Práce |  |  |  | POL1_
|  | Asfaltobeton ložný tl.5cm : | [24 empty] | VV | 0
|  | lokální doplnění asfaltové vrstvy z 10% plochy : | [24 empty] | VV | 0
|  | Odkaz na mn. položky pořadí 15 : 24,25000*0,1 |  | 2.425 | [22 empty] | VV | 5
Díl: | 56 | Podkladní vrstvy komunikací a zpevněných ploch |  |  |  | 0 |  | 0 |  | 0 |  | 0 |  | 0.4 |  | 0 |  |  |  |  | 0.02 | [5 empty] | DIL
17 | 564851111R00 | Podklad ze štěrkodrti s rozprostřením a zhutněním tloušťka po zhutnění 150 mm | m2 | 0.575 |  | 0 |  | 0 |  | 0 | 21 | 0 | 0.33075 | 0.19 | 0 | 0 | 822-1 | RTS 20/ I | RTS 20/ I | 0.026 | 0.01 |  | Práce |  |  |  | POL1_1
|  | Násyp ze štěrkodrti, tl.15cm : | [24 empty] | VV | 0
|  | pro řádek z dlažební žulové kostky na š.25cm : | [24 empty] | VV | 0
|  | Odkaz na mn. položky pořadí 21 : 2,30000*0,25 |  | 0.575 | [22 empty] | VV | 5
18 | 567122113R00 | Podklad z kameniva zpevněného cementem KZC 1, tloušťka po zhutnění 140 mm | m2 | 0.575 |  | 0 |  | 0 |  | 0 | 21 | 0 | 0.3576 | 0.21 | 0 | 0 | 822-1 | RTS 20/ I | RTS 20/ I | 0.026 | 0.01 |  | Práce |  |  |  | POL1_1
|  | bez dilatačních spár, s rozprostřením a zhutněním, ošetřením povrchu podkladu vodou | [24 empty] | SPI
|  | Podklad z kameniva zpevněného cementem KSC v tl.14cm : | [24 empty] | VV | 0
|  | řádek z dlažební kostky na š.25cm : | [24 empty] | VV | 0
|  | Odkaz na mn. položky pořadí 21 : 2,30000*0,25 |  | 0.575 | [22 empty] | VV | 5
Díl: | 91 | Doplňující práce na komunikaci |  |  |  | 0 |  | 0 |  | 0 |  | 0 |  | 0.35 |  | 0 |  |  |  |  | 9.52 | [5 empty] | DIL
19 | 599111111R00 | Zálivka živičná spár dlažby z velkých kostek | m2 | 1.15 |  | 0 |  | 0 |  | 0 | 21 | 0 | 0.012 | 0.01 | 0 | 0 | 822-1 | RTS 20/ I | RTS 20/ I | 0.299 | 0.34 |  | Práce |  |  |  | POL1_1
|  | hloubky do 50 mm, s vyčištěním spár | [24 empty] | SPI
|  | Zálivka živičná řádků z dlažebních kostek ze 100% : | [24 empty] | VV | 0
|  | Začátek provozního součtu | [24 empty] | VV
|  | výpočet spotřeby na š.5cm/řádek pro všechny kostky : 0,05*10 |  | 0.5 | [22 empty] | VV | 2
|  | Konec provozního součtu | [24 empty] | VV
|  | Odkaz na mn. položky pořadí 21 : 2,30000*0,5 |  | 1.15 | [22 empty] | VV | 5
20 | 915711111R00 | Vodorovné značení krytů stříkané barvou, dělicích čar šířky 120 mm | m | 24 |  | 0 |  | 0 |  | 0 | 21 | 0 | 9e-05 | 0 | 0 | 0 | 822-1 | RTS 20/ I | RTS 20/ I | 0.022 | 0.53 |  | Práce |  |  |  | POL1_
|  | Vodorovné dopravní značení, parkovací stání : | [24 empty] | VV | 0
|  | oprava komunikace ul. Na Valech - Parkoviště : | [24 empty] | VV | 0
|  | středová pravá boční zídka : | [24 empty] | VV | 0
|  | předpoklad : | [24 empty] | VV | 0
|  | přední část : 0 | [24 empty] | VV | 0
|  | boční část : 17,0+3,50*2 |  | 24 | [22 empty] | VV | 0
21 | 916261111R00 | Osazení silniční obruby z dlažebních kostek z kostek drobných, s boční opěrou z betonu prostého, do lože z betonu prostého C 12/15 | m | 2.3 |  | 0 |  | 0 |  | 0 | 21 | 0 | 0.09971 | 0.23 | 0 | 0 | 822-1 | RTS 20/ I | RTS 20/ I | 0.119 | 0.27 |  | Práce |  |  |  | POL1_1
|  | v jedné řadě, se zřízením lože tl. 5 až 10 cm, s vyplněním a zatřením spár cementovou maltou | [24 empty] | SPI
|  | Montáž řádku z dlažební kostky 10/12cm : | [24 empty] | VV | 0
|  | Výpočet celkové délky řádku : | [24 empty] | VV | 0
|  | oprava komunikace ul. Na Valech - Parkoviště : | [24 empty] | VV | 0
|  | středová pravá boční zídka : | [24 empty] | VV | 0
|  | přední část : 6,0 |  | 6 | [22 empty] | VV | 0
|  | boční část : 17,0 |  | 17 | [22 empty] | VV | 0
|  | Mezisoučet |  | 23 | [22 empty] | VV | 1
|  | Koeficient: -1+0,10 |  | -20.7 | [22 empty] | VV | 4
22 | 919721211R00 | Dilatační spáry vkládané vyplněné asfaltovou zálivkou | m | 24.1 |  | 0 |  | 0 |  | 0 | 21 | 0 | 0.0043 | 0.1 | 0 | 0 | 822-1 | RTS 20/ I | RTS 20/ I | 0.208 | 5.01 |  | Práce |  |  |  | POL1_
|  | v cementobetonovém krytu s odstraněním vložek, s vyčištěním a vyplněním spár | [24 empty] | SPI
|  | Vyplnění dilatačních spar a sfaltovou zálivkou : | [24 empty] | VV | 0
|  | Odkaz na mn. položky pořadí 23 : 24,10000 |  | 24.1 | [22 empty] | VV | 5
23 | 919723111R00 | Dilatační spáry řezané v cementobetonovém krytu podélné, řezání spár šířky 2 až 5 mm | m | 24.1 |  | 0 |  | 0 |  | 0 | 21 | 0 | 1e-05 | 0 | 0 | 0 | 822-1 | RTS 20/ I | RTS 20/ I | 0.036 | 0.87 |  | Práce |  |  |  | POL1_
|  | vyčištění spár po řezání, vyčištění spár před zálivkou a impregnace spár před zálivkou, | [24 empty] | SPI
|  | Prořezání dilatačních spar : | [24 empty] | VV | 0
|  | v místě napojení na stávající povrchy : | [24 empty] | VV | 0
|  | oprava komunikace ul. Na Valech - Parkoviště : | [24 empty] | VV | 0
|  | středová pravá boční zídka : | [24 empty] | VV | 0
|  | přední část : 6,0+0,50 |  | 6.5 | [22 empty] | VV | 0
|  | boční část : 17,0+0,60 |  | 17.6 | [22 empty] | VV | 0
24 | 919731121R00 | Zarovnání styčné plochy podkladu nebo krytu živičné, tloušťky do 50 mm | m | 24.1 |  | 0 |  | 0 |  | 0 | 21 | 0 | 0 | 0 | 0 | 0 | 822-1 | RTS 20/ I | RTS 20/ I | 0.067 | 1.61 |  | Práce |  |  |  | POL1_
|  | podél vybourané části komunikace nebo zpevněné plochy | [24 empty] | SPI
|  | Zařezání asfaltu pro frézování před pokládkou nové živice : | [24 empty] | VV | 0
|  | v místě napojení na stávající povrchy : | [24 empty] | VV | 0
|  | Odkaz na mn. položky pořadí 23 : 24,10000 |  | 24.1 | [22 empty] | VV | 5
25 | 919735112R00 | Řezání stávajících krytů nebo podkladů živičných, hloubky přes 50 do 100 mm | m | 24.1 |  | 0 |  | 0 |  | 0 | 21 | 0 | 0 | 0 | 0 | 0 | 822-1 | RTS 20/ I | RTS 20/ I | 0.037 | 0.89 |  | Práce |  |  |  | POL1_
|  | včetně spotřeby vody | [24 empty] | SPI
|  | Řezání asfaltobetonu před frézováním : | [24 empty] | VV | 0
|  | v místě napojení na stávající povrchy : | [24 empty] | VV | 0
|  | Odkaz na mn. položky pořadí 24 : 24,10000 |  | 24.1 | [22 empty] | VV | 5
26 | 58380129R | kostka dlažební materiálová skupina I/2 (žula); 10/12 cm | t | 0.00587 |  | 0 |  | 0 |  | 0 | 21 | 0 | 1 | 0.01 | 0 | 0 | SPCM | RTS 20/ I | RTS 20/ I | 0 | 0 |  | Specifikace |  |  |  | POL3_1
|  | Dodávka řádku z kostek dlažebních 10/12cm, spotřeba 4m2/t, ztratné 2% : | [24 empty] | VV | 0
|  | doplnění z 10% : | [24 empty] | VV | 0
|  | Začátek provozního součtu | [24 empty] | VV
|  | výpočet spotřeby : 1/4,0*0,10/10*1,02 |  | 0.00255 | [22 empty] | VV | 2
|  | Konec provozního součtu | [24 empty] | VV
|  | Odkaz na mn. položky pořadí 21 : 2,30196*0,00255 |  | 0.00587 | [22 empty] | VV | 5
Díl: | 93 | Dokončovací práce inženýrských staveb |  |  |  | 0 |  | 0 |  | 0 |  | 0 |  | 0 |  | 0.46 |  |  |  |  | 0.17 | [5 empty] | DIL
27 | 938909311R00 | Odstranění bláta a nánosu z povrchu podkladu nebo krytu živičného nebo betonováho | m2 | 26.675 |  | 0 |  | 0 |  | 0 | 21 | 0 | 0 | 0 | 0 | 0 | 822-1 | RTS 20/ I | RTS 20/ I | 0.002 | 0.05 |  | Práce |  |  |  | POL1_
|  | Očištění vozovky před pokládkou : | [24 empty] | VV | 0
|  | Asfaltobeton ložný tl.5cm - lokální doplnění asfaltové vrstvy : | [24 empty] | VV | 0
|  | Odkaz na mn. položky pořadí 16 : 2,42500 |  | 2.425 | [22 empty] | VV | 5
|  | Asfaltobeton brusný tl.5cm - oprava komunikace : | [24 empty] | VV | 0
|  | Odkaz na mn. položky pořadí 15 : 24,25000 |  | 24.25 | [22 empty] | VV | 5
28 | 938909611R00 | Odstranění bláta a nánosu na krajnicích tloušťky do 10 cm | m2 | 3.6375 |  | 0 |  | 0 |  | 0 | 21 | 0 | 0 | 0 | 0.126 | 0.46 | 822-1 | RTS 20/ I | RTS 20/ I | 0.034 | 0.12 |  | Práce |  |  |  | POL1_
|  | Odstranění nánosu na krajnicích : | [24 empty] | VV | 0
|  | v rozsahu 15% plochy opravované komunikace : | [24 empty] | VV | 0
|  | Odkaz na mn. položky pořadí 15 : 24,25000*0,15 |  | 3.6375 | [22 empty] | VV | 5
Díl: | 99 | Staveništní přesun hmot |  |  |  | 0 |  | 0 |  | 0 |  | 0 |  | 0 |  | 0 |  |  |  |  | 0.07 | [5 empty] | DIL
29 | 998225111R00 | Přesun hmot komunikací a letišť, kryt živičný jakékoliv délky objektu | t | 4.2284 |  | 0 |  | 0 |  | 0 | 21 | 0 | 0 | 0 | 0 | 0 | 822-1 | RTS 20/ I | RTS 20/ I | 0.016 | 0.07 |  | Přesun hmot |  |  |  | POL7_1
|  | vodorovně do 200 m | [24 empty] | SPI
|  | Hmotnosti z položek s pořadovými čísly: : | [24 empty] | VV | 0
|  | 14,15,16,17,18,19,20,21,22,23,26, : | [24 empty] | VV | 0
|  | Součet: : 4,22845 |  | 4.2284 | [22 empty] | VV | 0
Díl: | D96 | Přesuny suti a vybouraných hmot |  |  |  | 0 |  | 0 |  | 0 |  | 0 |  | 0 |  | 0 |  |  |  |  | 0.68 | [5 empty] | DIL
30 | 979082317R00 | Vodorovná doprava suti a vybouraných hmot vodorovná doprava suti a vybouraných hmot bez naložení, s vyložením a hrubým urovnáním po suchu, vzdálenost přes 4000 do 5000 m, | t | 2.9343 |  | 0 |  | 0 |  | 0 | 21 | 0 | 0 | 0 | 0 | 0 | 832-1 | RTS 20/ I | RTS 20/ I | 0 | 0 |  | Práce |  |  |  | POL1_
|  | bez naložení, s vyložením a hrubým urovnáním | [24 empty] | SPI
|  | Vodorovné přemístění vyfrézovaného asfaltu : | [24 empty] | VV | 0
|  | frézovaný brusný asfalt tl.5cm : | [24 empty] | VV | 0
|  | Odkaz na dem. hmot. položky pořadí 11 : 2,66750 |  | 2.6675 | [22 empty] | VV | 7
|  | frézovaný ložný asfalt tl.5cm : | [24 empty] | VV | 0
|  | Odkaz na dem. hmot. položky pořadí 10 : 0,26675 |  | 0.26675 | [22 empty] | VV | 7
31 | 979083117R00 | přes 5000 m do 6000 m | t | 0.64808 |  | 0 |  | 0 |  | 0 | 21 | 0 | 0 | 0 | 0 | 0 |  | RTS 20/ I | RTS 20/ I | 0.042 | 0.03 |  | Práce |  |  |  | POL1_
|  | Vodorovné přemístění suti (mimo asfalt) do 6km na skládku do Životic u NJ : | [24 empty] | VV | 0
|  | Kamenivo drcené : | [24 empty] | VV | 0
|  | Odkaz na dem. hmot. položky pořadí 9 : 0,18975 |  | 0.18975 | [22 empty] | VV | 7
|  | Nános z krajnic : | [24 empty] | VV | 0
|  | Odkaz na dem. hmot. položky pořadí 27 : 0,00000 | [24 empty] | VV | 7
|  | Odkaz na dem. hmot. položky pořadí 28 : 0,45833 |  | 0.45833 | [22 empty] | VV | 7
32 | 979083191R00 | za každých dalších započatých 1000 m přes 6000 m | t | 5.8327 |  | 0 |  | 0 |  | 0 | 21 | 0 | 0 | 0 | 0 | 0 |  | RTS 20/ I | RTS 20/ I | 0 | 0 |  | Práce |  |  |  | POL1_
|  | Příplatek za dalších 9km k přesunu do 6km na skládku do Životic u NJ : | [24 empty] | VV | 0
|  | Odkaz na mn. položky pořadí 31 : 0,64808*9 |  | 5.8327 | [22 empty] | VV | 5
33 | 979087112R00 | Nakládání suti na dopravní prostředky | t | 3.8468 |  | 0 |  | 0 |  | 0 | 21 | 0 | 0 | 0 | 0 | 0 |  | RTS 20/ I | RTS 20/ I | 0.164 | 0.63 |  | Přesun suti |  |  |  | POL8_
|  | Demontážní hmotnosti z položek s pořadovými čísly: : | [24 empty] | VV | 0
|  | 9,10,11,12,28, : | [24 empty] | VV | 0
|  | Součet: : 3,84683 |  | 3.8468 | [22 empty] | VV | 0
34 | 979093111R00 | Uložení suti na skládku bez zhutnění | t | 3.8468 |  | 0 |  | 0 |  | 0 | 21 | 0 | 0 | 0 | 0 | 0 |  | RTS 20/ I | RTS 20/ I | 0.006 | 0.02 |  | Přesun suti |  |  |  | POL8_
|  | Demontážní hmotnosti z položek s pořadovými čísly: : | [24 empty] | VV | 0
|  | 9,10,11,12,28, : | [24 empty] | VV | 0
|  | Součet: : 3,84683 |  | 3.8468 | [22 empty] | VV | 0
Díl: | D96.1 | Poplatek za likvidaci na skládce |  |  |  | 0 |  | 0 |  | 0 |  | 0 |  | 0 |  | 0 |  |  |  |  | 0 | [5 empty] | DIL
35 | 199000005R00 | Poplatky za skládku zeminy 1- 4, skupina 17 05 04 z Katalogu odpadů | t | 0.64808 |  | 0 |  | 0 |  | 0 | 21 | 0 | 0 | 0 | 0 | 0 | 800-1 | RTS 20/ I | RTS 20/ I | 0 | 0 |  | Práce |  |  |  | POL1_
|  | Poplatek za skládkovné v Životicích u NJ : | [24 empty] | VV | 0
|  | Kamenivo drcené : | [24 empty] | VV | 0
|  | Odkaz na dem. hmot. položky pořadí 9 : 0,18975 |  | 0.18975 | [22 empty] | VV | 7
|  | Nános z krajnic : | [24 empty] | VV | 0
|  | Odkaz na dem. hmot. položky pořadí 27 : 0,00000 | [24 empty] | VV | 7
|  | Odkaz na dem. hmot. položky pořadí 28 : 0,45833 |  | 0.45833 | [22 empty] | VV | 7
36 | 979990112R00 | Poplatek za skládku obalovaný asfalt | t | 2.9343 |  | 0 |  | 0 |  | 0 | 21 | 0 | 0 | 0 | 0 | 0 | 801-3 | RTS 20/ I | Indiv | 0 | 0 |  | Práce |  |  |  | POL1_
|  | frézovaný brusný asfalt tl.5cm : | [24 empty] | VV | 0
|  | Odkaz na dem. hmot. položky pořadí 11 : 2,66750 |  | 2.6675 | [22 empty] | VV | 7
|  | frézovaný ložný asfalt tl.5cm : | [24 empty] | VV | 0
|  | Odkaz na dem. hmot. položky pořadí 10 : 0,26675 |  | 0.26675 | [22 empty] | VV | 7
Díl: | VN | Vedlejší náklady |  |  |  | 0 |  | 0 |  | 0 |  | 0 |  | 0 |  | 0 |  |  |  |  | 0 | [5 empty] | DIL
37 | 005121010R | Vybudování zařízení staveniště | Soubor | 1 |  | 0 |  | 0 |  | 0 | 21 | 0 | 0 | 0 | 0 | 0 |  | RTS 20/ I | Indiv | 0 | 0 |  | VRN |  |  |  | POL99_8
|  | Náklady spojené se zřízením přípojek energií k objektům zařízení staveniště, vybudování případných měřících odběrných míst a zřízení, případná příprava území pro objekty zařízení staveniště a vlastní vybudování objektů zařízení staveniště. | [24 empty] | POP |  | Náklady spojené se zřízením přípojek energií k objektům zařízení staveniště, vybudování případných měřících odběrných míst a zřízení, případná příprava území pro objekty zařízení staveniště a vlastní vybudování objektů zařízení staveniště.
38 | 005121020R | Provoz zařízení staveniště | Soubor | 1 |  | 0 |  | 0 |  | 0 | 21 | 0 | 0 | 0 | 0 | 0 |  | RTS 20/ I | Indiv | 0 | 0 |  | VRN |  |  |  | POL99_8
|  | Náklady na vybavení objektů zařízení staveniště, ostraha staveniště, náklady na energie spotřebované dodavatelem v rámci provozu zařízení staveniště, náklady na potřebný úklid v prostorách zařízení staveniště, náklady na nutnou údržbu a opravy na objektech zařízení staveniště a na přípojkách energií. | [24 empty] | POP |  | Náklady na vybavení objektů zařízení staveniště, ostraha staveniště, náklady na energie spotřebované dodavatelem v rámci provozu zařízení staveniště, náklady na potřebný úklid v prostorách zařízení staveniště, náklady na nutnou údržbu a opravy na objektech zařízení staveniště a na přípojkách energií.
39 | 005121030R | Odstranění zařízení staveniště | Soubor | 1 |  | 0 |  | 0 |  | 0 | 21 | 0 | 0 | 0 | 0 | 0 |  | RTS 20/ I | Indiv | 0 | 0 |  | VRN |  |  |  | POL99_8
|  | Odstranění objektů zařízení staveniště včetně přípojek energií a jejich odvoz. Položka zahrnuje i náklady na úpravu povrchů po odstranění zařízení staveniště a úklid ploch, na kterých bylo zařízení staveniště provozováno. | [24 empty] | POP |  | Odstranění objektů zařízení staveniště včetně přípojek energií a jejich odvoz. Položka zahrnuje i náklady na úpravu povrchů po odstranění zařízení staveniště a úklid ploch, na kterých bylo zařízení staveniště provozováno.
40 | 005122 R | Provozní vlivy | Soubor | 1 |  | 0 |  | 0 |  | 0 | 21 | 0 | 0 | 0 | 0 | 0 |  | RTS 20/ I | Indiv | 0 | 0 |  | VRN |  |  |  | POL99_8
|  | Náklady na ztížené podmínky provádění tam, kde jsou stavební práce zcela nebo zčásti omezovány provozem jiných osob. Jde zejména o zvýšené náklady související s omezením provozem v areálu objednatele nebo o náklady v důsledku nezbytného respektování stávající dopravy ovlivňující stavební práce. | [24 empty] | POP |  | Náklady na ztížené podmínky provádění tam, kde jsou stavební práce zcela nebo zčásti omezovány provozem jiných osob. Jde zejména o zvýšené náklady související s omezením provozem v areálu objednatele nebo o náklady v důsledku nezbytného respektování stávající dopravy ovlivňující stavební práce.
41 | 005124010R | Koordinační činnost | Soubor | 1 |  | 0 |  | 0 |  | 0 | 21 | 0 | 0 | 0 | 0 | 0 |  | RTS 20/ I | Indiv | 0 | 0 |  | VRN |  |  |  | POL99_8
|  | Koordinace stavebních a technologických dodávek stavby. | [24 empty] | POP
42 | 005211010R | Předání a převzetí staveniště | Soubor | 1 |  | 0 |  | 0 |  | 0 | 21 | 0 | 0 | 0 | 0 | 0 |  | RTS 20/ I | Indiv | 0 | 0 |  | VRN |  |  |  | POL99_8
|  | Náklady spojené s účastí zhotovitele na předání a převzetí staveniště. | [24 empty] | POP
43 | 005211030R | Dočasná dopravní opatření | Soubor | 1 |  | 0 |  | 0 |  | 0 | 21 | 0 | 0 | 0 | 0 | 0 |  | RTS 20/ I | Indiv | 0 | 0 |  | VRN |  |  |  | POL99_8
|  | Náklady na vyhotovení návrhu dočasného dopravního značení, jeho projednání s dotčenými orgány a organizacemi, dodání dopravních značek a světelné signalizace, jejich rozmístění a přemísťování a jejich údržba v průběhu výstavby včetně následného odstranění po ukončení stavebních prací. | [24 empty] | POP |  | Náklady na vyhotovení návrhu dočasného dopravního značení, jeho projednání s dotčenými orgány a organizacemi, dodání dopravních značek a světelné signalizace, jejich rozmístění a přemísťování a jejich údržba v průběhu výstavby včetně následného odstranění po ukončení stavebních prací.
Díl: | ON | Ostatní náklady |  |  |  | 0 |  | 0 |  | 0 |  | 0 |  | 0 |  | 0 |  |  |  |  | 0 | [5 empty] | DIL
44 | 00524 R | Předání a převzetí díla | Soubor | 1 |  | 0 |  | 0 |  | 0 | 21 | 0 | 0 | 0 | 0 | 0 |  | RTS 20/ I | Indiv | 0 | 0 |  | VRN |  |  |  | POL99_8
|  | Náklady zhotovitele, které vzniknou v souvislosti s povinnostmi zhotovitele při předání a převzetí díla. | [24 empty] | POP |  | Náklady zhotovitele, které vzniknou v souvislosti s povinnostmi zhotovitele při předání a převzetí díla.
[25 empty] | 15 | 21 | DPH
| Celkem |  |  |  |  | 0 | [18 empty] | 0 | 0 | SUM
END
Note on S6: Jedná se o informaci, zda se jedná o položku, která je do rozpočtu zadána z cenové soustavy RTS, nebo vlastní.
Note on T6: Jedná se o název CÚ, která je zadána u položky rozpočtu

## SO01 R184.1.09 Pol
Položkový soupis prací a dodávek | [26 empty] | #TypZaznamu#
S: | N20/184 | Opravy živičných komunikací v Novém Jičíně na rok 2020 | [24 empty] | STA
O: | SO01 | Komunikace | [21 empty] | STA |  |  | OBJ
R: | R184.1.09 | ul. Suvorovova - Oprava povrchu | [24 empty] | ROZ
P.č. | Číslo položky | Název položky | MJ | Množství | Cena / MJ | Celkem | Dodávka | Dodávka celk. | Montáž | Montáž celk. | DPH | Cena s DPH | Hmotnost / MJ | Hmotnost celk.(t) | Dem. hmotnost / MJ | Dem. hmotnost celk.(t) | Ceník | Cen. soustava / platnost | Cenová úroveň | Nhod / MJ | Nhod celk. | Dodavatel | Typ položky
Díl: | 1 | Zemní práce |  |  |  | 0 |  | 0 |  | 0 |  | 0 |  | 0 |  | 0 |  |  |  |  | 0.57 | [5 empty] | DIL
1 | 132201110R00 | Hloubení rýh šířky do 60 cm do 50 m3, v hornině 3, hloubení strojně | m3 | 0.41875 |  | 0 |  | 0 |  | 0 | 21 | 0 | 0 | 0 | 0 | 0 | 800-1 | RTS 20/ I | RTS 20/ I | 0.365 | 0.15 |  | Práce |  |  |  | POL1_
|  | zapažených i nezapažených s urovnáním dna do předepsaného profilu a spádu, s přehozením výkopku na přilehlém terénu na vzdálenost do 3 m od podélné osy rýhy nebo s naložením výkopku na dopravní prostředek. | [24 empty] | SPI |  | zapažených i nezapažených s urovnáním dna do předepsaného profilu a spádu, s přehozením výkopku na přilehlém terénu na vzdálenost do 3 m od podélné osy rýhy nebo s naložením výkopku na dopravní prostředek.
|  | Výkop rýhy : | [24 empty] | VV | 0
|  | pro řádek z dlažební kostky na š.25cm (skladba 25cm) : | [24 empty] | VV | 0
|  | Začátek provozního součtu | [24 empty] | VV
|  | výpočet spotřeby : 0,25*0,25 |  | 0.0625 | [22 empty] | VV | 2
|  | Konec provozního součtu | [24 empty] | VV
|  | Odkaz na mn. položky pořadí 26 : 6,70000*0,0625 |  | 0.41875 | [22 empty] | VV | 5
2 | 132201119R00 | Hloubení rýh šířky do 60 cm příplatek za lepivost, v hornině 3, | m3 | 0.20938 |  | 0 |  | 0 |  | 0 | 21 | 0 | 0 | 0 | 0 | 0 | 800-1 | RTS 20/ I | RTS 20/ I | 0.6468 | 0.14 |  | Práce |  |  |  | POL1_
|  | zapažených i nezapažených s urovnáním dna do předepsaného profilu a spádu, s přehozením výkopku na přilehlém terénu na vzdálenost do 3 m od podélné osy rýhy nebo s naložením výkopku na dopravní prostředek. | [24 empty] | SPI |  | zapažených i nezapažených s urovnáním dna do předepsaného profilu a spádu, s přehozením výkopku na přilehlém terénu na vzdálenost do 3 m od podélné osy rýhy nebo s naložením výkopku na dopravní prostředek.
|  | Příplatek za lepivost z 50% : | [24 empty] | VV | 0
|  | rýhy do 60cm : | [24 empty] | VV | 0
|  | Odkaz na mn. položky pořadí 1 : 0,41876*0,5 |  | 0.20938 | [22 empty] | VV | 5
3 | 162701105R00 | Vodorovné přemístění výkopku z horniny 1 až 4, na vzdálenost přes 9 000 do 10 000 m | m3 | 0.41875 |  | 0 |  | 0 |  | 0 | 21 | 0 | 0 | 0 | 0 | 0 | 800-1 | RTS 20/ I | RTS 20/ I | 0.011 | 0 |  | Práce |  |  |  | POL1_
|  | po suchu, bez ohledu na druh dopravního prostředku, bez naložení výkopku, avšak se složením bez rozhrnutí, | [24 empty] | SPI |  | po suchu, bez ohledu na druh dopravního prostředku, bez naložení výkopku, avšak se složením bez rozhrnutí,
|  | Přemístění zeminy na skládku : | [24 empty] | VV | 0
|  | kubatura výkopu rýh : | [24 empty] | VV | 0
|  | Odkaz na mn. položky pořadí 1 : 0,41875 |  | 0.41875 | [22 empty] | VV | 5
4 | 162701109R00 | Vodorovné přemístění výkopku příplatek k ceně za každých dalších i započatých 1 000 m přes 10 000 m z horniny 1 až 4 | m3 | 2.0938 |  | 0 |  | 0 |  | 0 | 21 | 0 | 0 | 0 | 0 | 0 | 800-1 | RTS 20/ I | RTS 20/ I | 0 | 0 |  | Práce |  |  |  | POL1_
|  | po suchu, bez ohledu na druh dopravního prostředku, bez naložení výkopku, avšak se složením bez rozhrnutí, | [24 empty] | SPI |  | po suchu, bez ohledu na druh dopravního prostředku, bez naložení výkopku, avšak se složením bez rozhrnutí,
|  | Příplatek k vodorovnému přesunu za přemístění zeminy : | [24 empty] | VV | 0
|  | dalších 5km : | [24 empty] | VV | 0
|  | Odkaz na mn. položky pořadí 3 : 0,41875*5 |  | 2.0938 | [22 empty] | VV | 5
5 | 171201201R00 | Uložení sypaniny na dočasnou skládku tak, že na 1 m2 plochy připadá přes 2 m3 výkopku nebo ornice | m3 | 0.41875 |  | 0 |  | 0 |  | 0 | 21 | 0 | 0 | 0 | 0 | 0 | 800-1 | RTS 20/ I | RTS 20/ I | 0.009 | 0 |  | Práce |  |  |  | POL1_1
|  | Uložení zeminy na skládce - modelace (bez poplatku) : | [24 empty] | VV | 0
|  | přebytečná zemina : | [24 empty] | VV | 0
|  | Odkaz na mn. položky pořadí 3 : 0,41875 |  | 0.41875 | [22 empty] | VV | 5
6 | 181101102R00 | Úprava pláně v zářezech v hornině 1 až 4, se zhutněním | m2 | 1.675 |  | 0 |  | 0 |  | 0 | 21 | 0 | 0 | 0 | 0 | 0 | 800-1 | RTS 20/ I | RTS 20/ I | 0.018 | 0.03 |  | Práce |  |  |  | POL1_1
|  | vyrovnáním výškových rozdílů, ploch vodorovných a ploch do sklonu 1 : 5. | [24 empty] | SPI
|  | Ruční začištění dna výkopu : | [24 empty] | VV | 0
|  | pro řádek z dlažebních kostek na š.25cm : | [24 empty] | VV | 0
|  | Odkaz na mn. položky pořadí 26 : 6,70000*0,25 |  | 1.675 | [22 empty] | VV | 5
7 | 199000002R00 | Poplatky za skládku horniny 1- 4 | m3 | 0.41875 |  | 0 |  | 0 |  | 0 | 21 | 0 | 0 | 0 | 0 | 0 | 800-1 | RTS 20/ I | RTS 20/ I | 0 | 0 |  | Práce |  |  |  | POL1_
|  | Poplatek za skládkovné zeminy : | [24 empty] | VV | 0
|  | přebytečná zemina : | [24 empty] | VV | 0
|  | Odkaz na mn. položky pořadí 3 : 0,41875 |  | 0.41875 | [22 empty] | VV | 5
8 | 215901101RT5 | Zhutnění podloží z rostlé horniny 1 až 4 pod násypy z hornin soudržných do 92% PS a nesoudržných sypkých relativní ulehlosti l(d) do 0,8 vibrační deskou | m2 | 1.675 |  | 0 |  | 0 |  | 0 | 21 | 0 | 0 | 0 | 0 | 0 | 800-1 | RTS 20/ I | RTS 20/ I | 0.15 | 0.25 |  | Práce |  |  |  | POL1_
|  | z rostlé horniny tř.1 - 4 pod násypy z hornin soudržných do 92% PS a hornin nesoudržných sypkých relativní ulehlosti I(d) do 0,8 | [24 empty] | SPI |  | z rostlé horniny tř.1 - 4 pod násypy z hornin soudržných do 92% PS a hornin nesoudržných sypkých relativní ulehlosti I(d) do 0,8
|  | Zhutnění upravené pláně vibrační deskou : | [24 empty] | VV | 0
|  | Odkaz na mn. položky pořadí 6 : 1,67500 |  | 1.675 | [22 empty] | VV | 5
Díl: | 11 | Přípravné a přidružené práce |  |  |  | 0 |  | 0 |  | 0 |  | 0 |  | 0 |  | 17.04 |  |  |  |  | 9.12 | [5 empty] | DIL
9 | 113107615R00 | Odstranění podkladů nebo krytů z kameniva hrubého drceného, v ploše jednotlivě nad 50 m2, tloušťka vrstvy 150 mm | m2 | 1.675 |  | 0 |  | 0 |  | 0 | 21 | 0 | 0 | 0 | 0.33 | 0.55 | 822-1 | RTS 20/ I | RTS 20/ I | 0.06 | 0.1 |  | Práce |  |  |  | POL1_
|  | Stávající podklad ze štěrkodrti : | [24 empty] | VV | 0
|  | pro řádek z dlažební žulové kostky na š.25cm : | [24 empty] | VV | 0
|  | Odkaz na mn. položky pořadí 26 : 6,70000*0,25 |  | 1.675 | [22 empty] | VV | 5
10 | 113151114R00 | Odstranění podkladu, krytu frézováním povrch živičný, plochy do 500 m2 na jednom objektu nebo při provádění pruhu šířky do 750 mm, tloušťky 50 mm | m2 | 11.2391 |  | 0 |  | 0 |  | 0 | 21 | 0 | 0 | 0 | 0.11 | 1.24 | 822-1 | RTS 20/ I | Indiv | 0.08 | 0.9 |  | Práce |  |  |  | POL1_1
|  | s naložením na dopravní prostředek, očištění povrchu od frézované plochy, opotřebování frézovacích nástrojů (nožů, upínacích kroužků, držáků) nutné ruční odstranění (vybourání) živičného krytu kolem překážek, | [24 empty] | SPI |  | s naložením na dopravní prostředek, očištění povrchu od frézované plochy, opotřebování frézovacích nástrojů (nožů, upínacích kroužků, držáků) nutné ruční odstranění (vybourání) živičného krytu kolem překážek,
|  | Frézování ložné živice v tl.5cm : | [24 empty] | VV | 0
|  | Asfaltobeton ložný tl.5cm - lokální doplnění asfaltové vrstvy : | [24 empty] | VV | 0
|  | Odkaz na mn. položky pořadí 18 : 11,23913 |  | 11.2391 | [22 empty] | VV | 5
11 | 113151314R00 | Odstranění podkladu, krytu frézováním povrch živičný, plochy přes 500 m2 na jednom objektu nebo při provádění pruhu šířky přes 750 mm s překážkami v trase, tloušťky 50 mm | m2 | 112.3913 |  | 0 |  | 0 |  | 0 | 21 | 0 | 0 | 0 | 0.11 | 12.36 | 822-1 | RTS 20/ I | Indiv | 0.0515 | 5.79 |  | Práce |  |  |  | POL1_1
|  | s naložením na dopravní prostředek, očištění povrchu od frézované plochy, opotřebování frézovacích nástrojů (nožů, upínacích kroužků, držáků) nutné ruční odstranění (vybourání) živičného krytu kolem překážek, | [24 empty] | SPI |  | s naložením na dopravní prostředek, očištění povrchu od frézované plochy, opotřebování frézovacích nástrojů (nožů, upínacích kroužků, držáků) nutné ruční odstranění (vybourání) živičného krytu kolem překážek,
|  | Frézování brusné živice v tl. 5cm s překážkami : | [24 empty] | VV | 0
|  | Asfaltobeton brusný tl.5cm - oprava komunikace : | [24 empty] | VV | 0
|  | Odkaz na mn. položky pořadí 17 : 112,39126 |  | 112.3913 | [22 empty] | VV | 5
12 | 113203111R00 | Vytrhání obrub z dlažebních kostek | m | 6.7 |  | 0 |  | 0 |  | 0 | 21 | 0 | 0 | 0 | 0.115 | 0.77 | 822-1 | RTS 20/ I | RTS 20/ I | 0.137 | 0.92 |  | Práce |  |  |  | POL1_
|  | s vybouráním lože, s přemístěním hmot na skládku na vzdálenost do 3 m nebo naložením na dopravní prostředek | [24 empty] | SPI |  | s vybouráním lože, s přemístěním hmot na skládku na vzdálenost do 3 m nebo naložením na dopravní prostředek
|  | Stávající řádky z dlažební kostky : | [24 empty] | VV | 0
|  | Odkaz na mn. položky pořadí 26 : 6,70000 |  | 6.7 | [22 empty] | VV | 5
13 | 938909311R00 | Odstranění bláta a nánosu z povrchu podkladu nebo krytu živičného nebo betonováho | m2 | 123.6304 |  | 0 |  | 0 |  | 0 | 21 | 0 | 0 | 0 | 0 | 0 | 822-1 | RTS 20/ I | RTS 20/ I | 0.002 | 0.25 |  | Práce |  |  |  | POL1_
|  | Očištění vozovky před pokládkou : | [24 empty] | VV | 0
|  | Asfaltobeton ložný tl.5cm - lokální doplnění asfaltové vrstvy : | [24 empty] | VV | 0
|  | Odkaz na mn. položky pořadí 18 : 11,23913 |  | 11.2391 | [22 empty] | VV | 5
|  | Asfaltobeton brusný tl.5cm - oprava komunikace : | [24 empty] | VV | 0
|  | Odkaz na mn. položky pořadí 17 : 112,39126 |  | 112.3913 | [22 empty] | VV | 5
14 | 938909611R00 | Odstranění bláta a nánosu na krajnicích tloušťky do 10 cm | m2 | 16.8587 |  | 0 |  | 0 |  | 0 | 21 | 0 | 0 | 0 | 0.126 | 2.12 | 822-1 | RTS 20/ I | RTS 20/ I | 0.034 | 0.57 |  | Práce |  |  |  | POL1_
|  | Odstranění nánosu na krajnicích : | [24 empty] | VV | 0
|  | v rozsahu 15% plochy opravované komunikace : | [24 empty] | VV | 0
|  | Odkaz na mn. položky pořadí 17 : 112,39127*0,15 |  | 16.8587 | [22 empty] | VV | 5
15 | 979071112R00 | Očištění vybouraných dlažebních kostek velkých, s původním vyplněním spár živicí nebo cementovou maltou | m2 | 2.68 |  | 0 |  | 0 |  | 0 | 21 | 0 | 0 | 0 | 0 | 0 | 822-1 | RTS 20/ I | RTS 20/ I | 0.22 | 0.59 |  | Práce |  |  |  | POL1_
|  | od spojovacího materiálu, s uložením očištěných kostek na skládku, s odklizením odpadových hmot na hromady a s odklizením vybouraných kostek na vzdálenost do 3 m | [24 empty] | SPI |  | od spojovacího materiálu, s uložením očištěných kostek na skládku, s odklizením odpadových hmot na hromady a s odklizením vybouraných kostek na vzdálenost do 3 m
|  | Očištění řádku z dlažební kostky 10/12cm : | [24 empty] | VV | 0
|  | uvažovaná š. 4x10cm : | [24 empty] | VV | 0
|  | Odkaz na mn. položky pořadí 26 : 6,70000*0,4 |  | 2.68 | [22 empty] | VV | 5
Díl: | 5 | Komunikace |  |  |  | 0 |  | 0 |  | 0 |  | 0 |  | 16.12 |  | 0 |  |  |  |  | 9.15 | [5 empty] | DIL
16 | 573231111R00 | Postřik živičný spojovací bez posypu kamenivem ze silniční emulze, v množství od 0,5 do 0,7 kg/m2 | m2 | 123.6304 |  | 0 |  | 0 |  | 0 | 21 | 0 | 0.00071 | 0.09 | 0 | 0 | 822-1 | RTS 20/ I | Indiv | 0.002 | 0.25 |  | Práce |  |  |  | POL1_
|  | Spojovací postřik : | [24 empty] | VV | 0
|  | Asfaltobeton ložný tl.5cm - lokální doplnění asfaltové vrstvy : | [24 empty] | VV | 0
|  | Odkaz na mn. položky pořadí 18 : 11,23913 |  | 11.2391 | [22 empty] | VV | 5
|  | Asfaltobeton brusný tl.5cm - oprava komunikace : | [24 empty] | VV | 0
|  | Odkaz na mn. položky pořadí 17 : 112,39126 |  | 112.3913 | [22 empty] | VV | 5
17 | 577112114RT3 | Beton asfaltový z modifikovaného asfaltu v pruhu šířky do 3 m, ACO 11 S , tloušťky 50 mm, plochy do 200 m2 | m2 | 112.3913 |  | 0 |  | 0 |  | 0 | 21 | 0 | 0.12966 | 14.57 | 0 | 0 | 822-1 | RTS 20/ I | Indiv | 0.072 | 8.09 |  | Práce |  |  |  | POL1_
|  | Asfaltobeton brusný tl.5cm : | [24 empty] | VV | 0
|  | oprava komunikace ul. Suvorovova : | [24 empty] | VV | 0
|  | levý náběh u zastávky : (4,30+4,0)*3,0/2 |  | 12.45 | [22 empty] | VV | 0
|  | střední část : (1,0+10,0+1,0)*(3,75+2,50+3,75) |  | 120 | [22 empty] | VV | 0
|  | pravý náběh u zastávky : (2,0+2,50)*1,60/2 |  | 3.6 | [22 empty] | VV | 0
|  | odpočet obdélníku středového ostrůvku : -(10,0-1,25*2)*2,50 |  | -18.75 | [22 empty] | VV | 0
|  | odpočet 1/2 kruhů středového ostrůvku : -pi*1,25^2/2*2 |  | -4.9087 | [22 empty] | VV | 0
18 | 577141122RT3 | Beton asfaltový s rozprostřením a zhutněním v pruhu šířky do 3 m, ACL 16+, tloušťky 50 mm, plochy do 200 m2 | m2 | 11.2391 |  | 0 |  | 0 |  | 0 | 21 | 0 | 0.12966 | 1.46 | 0 | 0 | 822-1 | RTS 20/ I | Indiv | 0.072 | 0.81 |  | Práce |  |  |  | POL1_
|  | Asfaltobeton ložný tl.5cm : | [24 empty] | VV | 0
|  | lokální doplnění asfaltové vrstvy z 10% plochy : | [24 empty] | VV | 0
|  | Odkaz na mn. položky pořadí 17 : 112,39130*0,1 |  | 11.2391 | [22 empty] | VV | 5
Díl: | 56 | Podkladní vrstvy komunikací a zpevněných ploch |  |  |  | 0 |  | 0 |  | 0 |  | 0 |  | 1.15 |  | 0 |  |  |  |  | 0.08 | [5 empty] | DIL
19 | 564851111R00 | Podklad ze štěrkodrti s rozprostřením a zhutněním tloušťka po zhutnění 150 mm | m2 | 1.675 |  | 0 |  | 0 |  | 0 | 21 | 0 | 0.33075 | 0.55 | 0 | 0 | 822-1 | RTS 20/ I | RTS 20/ I | 0.026 | 0.04 |  | Práce |  |  |  | POL1_1
|  | Násyp ze štěrkodrti, tl.15cm : | [24 empty] | VV | 0
|  | pro řádek z dlažební žulové kostky na š.25cm : | [24 empty] | VV | 0
|  | Odkaz na mn. položky pořadí 26 : 6,70000*0,25 |  | 1.675 | [22 empty] | VV | 5
20 | 567122113R00 | Podklad z kameniva zpevněného cementem KZC 1, tloušťka po zhutnění 140 mm | m2 | 1.675 |  | 0 |  | 0 |  | 0 | 21 | 0 | 0.3576 | 0.6 | 0 | 0 | 822-1 | RTS 20/ I | RTS 20/ I | 0.026 | 0.04 |  | Práce |  |  |  | POL1_1
|  | bez dilatačních spár, s rozprostřením a zhutněním, ošetřením povrchu podkladu vodou | [24 empty] | SPI
|  | Podklad z kameniva zpevněného cementem KSC v tl.14cm : | [24 empty] | VV | 0
|  | řádek z dlažební kostky na š.25cm : | [24 empty] | VV | 0
|  | Odkaz na mn. položky pořadí 26 : 6,70000*0,25 |  | 1.675 | [22 empty] | VV | 5
Díl: | 91 | Doplňující práce na komunikaci |  |  |  | 0 |  | 0 |  | 0 |  | 0 |  | 0.89 |  | 0 |  |  |  |  | 20.34 | [5 empty] | DIL
21 | 599111111R00 | Zálivka živičná spár dlažby z velkých kostek | m2 | 3.35 |  | 0 |  | 0 |  | 0 | 21 | 0 | 0.012 | 0.04 | 0 | 0 | 822-1 | RTS 20/ I | RTS 20/ I | 0.299 | 1 |  | Práce |  |  |  | POL1_1
|  | hloubky do 50 mm, s vyčištěním spár | [24 empty] | SPI
|  | Zálivka živičná řádků z dlažebních kostek ze 100% : | [24 empty] | VV | 0
|  | Začátek provozního součtu | [24 empty] | VV
|  | výpočet spotřeby na š.5cm/řádek pro všechny kostky : 0,05*10 |  | 0.5 | [22 empty] | VV | 2
|  | Konec provozního součtu | [24 empty] | VV
|  | Odkaz na mn. položky pořadí 26 : 6,70000*0,5 |  | 3.35 | [22 empty] | VV | 5
22 | 915711111RT1 | Vodorovné značení krytů stříkané barvou, bílou, dělicích čar šířky 120 mm | m | 1 |  | 0 |  | 0 |  | 0 | 21 | 0 | 9e-05 | 0 | 0 | 0 | 822-1 | RTS 20/ I | RTS 20/ I | 0.022 | 0.02 |  | Práce |  |  |  | POL1_
|  | Vodorovné dopravní značení : | [24 empty] | VV | 0
|  | středová čára přerušovaná : | [24 empty] | VV | 0
|  | oprava komunikace ul. Suvorovova : | [24 empty] | VV | 0
|  | levý náběh u zastávky : 0 | [24 empty] | VV | 0
|  | střední část : 1,0 |  | 1 | [22 empty] | VV | 0
|  | pravý náběh u zastávky : 0 | [24 empty] | VV | 0
23 | 915711111RT2 | Vodorovné značení krytů stříkané barvou, žlutou, dělicích čar šířky 120 mm | m | 24 |  | 0 |  | 0 |  | 0 | 21 | 0 | 0.00013 | 0 | 0 | 0 | 822-1 | RTS 20/ I | RTS 20/ I | 0.022 | 0.53 |  | Práce |  |  |  | POL1_
|  | Vodorovné dopravní značení : | [24 empty] | VV | 0
|  | klikatá čára nepřerušovaná : | [24 empty] | VV | 0
|  | oprava komunikace ul. Suvorovova : | [24 empty] | VV | 0
|  | levý náběh u zastávky : 12 |  | 12 | [22 empty] | VV | 0
|  | střední část : 0 | [24 empty] | VV | 0
|  | pravý náběh u zastávky : 12 |  | 12 | [22 empty] | VV | 0
24 | 915712111RT1 | Vodorovné značení krytů stříkané barvou, bílou, vodicích proužků šířky 250 mm | m | 30.8 |  | 0 |  | 0 |  | 0 | 21 | 0 | 0.00018 | 0.01 | 0 | 0 | 822-1 | RTS 20/ I | RTS 20/ I | 0.043 | 1.32 |  | Práce |  |  |  | POL1_
|  | Vodorovné dopravní značení : | [24 empty] | VV | 0
|  | krajní vodící podélná čára přerušovaná : | [24 empty] | VV | 0
|  | oprava komunikace ul. Suvorovova : | [24 empty] | VV | 0
|  | levý náběh u zastávky : 4,30 |  | 4.3 | [22 empty] | VV | 0
|  | střední část : (1,0+10,0+1,0)*2 |  | 24 | [22 empty] | VV | 0
|  | pravý náběh u zastávky : 2,50 |  | 2.5 | [22 empty] | VV | 0
25 | 915721111RT1 | Vodorovné značení krytů stříkané barvou, bílou, stopčar, zeber, stínů, šipek, nápisů, přechodů apod. | m2 | 18.5 |  | 0 |  | 0 |  | 0 | 21 | 0 | 0.00076 | 0.01 | 0 | 0 | 822-1 | RTS 20/ I | RTS 20/ I | 0.311 | 5.75 |  | Práce |  |  |  | POL1_
|  | Vodorovné dopravní značení : | [24 empty] | VV | 0
|  | přechod pro chodce : | [24 empty] | VV | 0
|  | oprava komunikace ul. Suvorovova : | [24 empty] | VV | 0
|  | levý náběh u zastávky : 0 | [24 empty] | VV | 0
|  | střední část : 4,0*0,50*4*2 |  | 16 | [22 empty] | VV | 0
|  | pravý náběh u zastávky : 0 | [24 empty] | VV | 0
|  | příčné pruhy ve středu vozovky : | [24 empty] | VV | 0
|  | levý náběh u zastávky : 0 | [24 empty] | VV | 0
|  | střední část : 2,50*1,0 |  | 2.5 | [22 empty] | VV | 0
|  | pravý náběh u zastávky : 0 | [24 empty] | VV | 0
26 | 916261111R00 | Osazení silniční obruby z dlažebních kostek z kostek drobných, s boční opěrou z betonu prostého, do lože z betonu prostého C 12/15 | m | 6.7 |  | 0 |  | 0 |  | 0 | 21 | 0 | 0.09971 | 0.67 | 0 | 0 | 822-1 | RTS 20/ I | RTS 20/ I | 0.119 | 0.8 |  | Práce |  |  |  | POL1_1
|  | v jedné řadě, se zřízením lože tl. 5 až 10 cm, s vyplněním a zatřením spár cementovou maltou | [24 empty] | SPI
|  | Montáž řádku z dlažební kostky 10/12cm : | [24 empty] | VV | 0
|  | Výpočet celkové délky řádku : | [24 empty] | VV | 0
|  | oprava komunikace ul. Suvorovova : | [24 empty] | VV | 0
|  | levý náběh u zastávky : (4,30+4,0)*1,25 |  | 10.375 | [22 empty] | VV | 0
|  | střední část : (1,0+10,0+1,0)*2-(4,0+2,50) |  | 17.5 | [22 empty] | VV | 0
|  | pravý náběh u zastávky : (2,0+2,50)*1,25 |  | 5.625 | [22 empty] | VV | 0
|  | Mezisoučet |  | 33.5 | [22 empty] | VV | 1
|  | Koeficient: -1+2*0,10 |  | -26.8 | [22 empty] | VV | 4
27 | 919721211R00 | Dilatační spáry vkládané vyplněné asfaltovou zálivkou | m | 31.4 |  | 0 |  | 0 |  | 0 | 21 | 0 | 0.0043 | 0.14 | 0 | 0 | 822-1 | RTS 20/ I | RTS 20/ I | 0.208 | 6.53 |  | Práce |  |  |  | POL1_
|  | v cementobetonovém krytu s odstraněním vložek, s vyčištěním a vyplněním spár | [24 empty] | SPI
|  | Vyplnění dilatačních spar a sfaltovou zálivkou : | [24 empty] | VV | 0
|  | Odkaz na mn. položky pořadí 28 : 31,40000 |  | 31.4 | [22 empty] | VV | 5
28 | 919723111R00 | Dilatační spáry řezané v cementobetonovém krytu podélné, řezání spár šířky 2 až 5 mm | m | 31.4 |  | 0 |  | 0 |  | 0 | 21 | 0 | 1e-05 | 0 | 0 | 0 | 822-1 | RTS 20/ I | RTS 20/ I | 0.036 | 1.13 |  | Práce |  |  |  | POL1_
|  | vyčištění spár po řezání, vyčištění spár před zálivkou a impregnace spár před zálivkou, | [24 empty] | SPI
|  | Prořezání dilatačních spar : | [24 empty] | VV | 0
|  | v místě napojení na stávající povrchy : | [24 empty] | VV | 0
|  | oprava komunikace ul. Suvorovova : | [24 empty] | VV | 0
|  | levý náběh u zastávky : 4,30+3,0 |  | 7.3 | [22 empty] | VV | 0
|  | střední část : (3,75+2,50+3,75)*2 |  | 20 | [22 empty] | VV | 0
|  | pravý náběh u zastávky : 2,50+1,60 |  | 4.1 | [22 empty] | VV | 0
29 | 919731121R00 | Zarovnání styčné plochy podkladu nebo krytu živičné, tloušťky do 50 mm | m | 31.4 |  | 0 |  | 0 |  | 0 | 21 | 0 | 0 | 0 | 0 | 0 | 822-1 | RTS 20/ I | RTS 20/ I | 0.067 | 2.1 |  | Práce |  |  |  | POL1_
|  | podél vybourané části komunikace nebo zpevněné plochy | [24 empty] | SPI
|  | Zařezání asfaltu pro frézování před pokládkou nové živice : | [24 empty] | VV | 0
|  | v místě napojení na stávající povrchy : | [24 empty] | VV | 0
|  | Odkaz na mn. položky pořadí 28 : 31,40000 |  | 31.4 | [22 empty] | VV | 5
30 | 919735112R00 | Řezání stávajících krytů nebo podkladů živičných, hloubky přes 50 do 100 mm | m | 31.4 |  | 0 |  | 0 |  | 0 | 21 | 0 | 0 | 0 | 0 | 0 | 822-1 | RTS 20/ I | RTS 20/ I | 0.037 | 1.16 |  | Práce |  |  |  | POL1_
|  | včetně spotřeby vody | [24 empty] | SPI
|  | Řezání asfaltobetonu před frézováním : | [24 empty] | VV | 0
|  | v místě napojení na stávající povrchy : | [24 empty] | VV | 0
|  | Odkaz na mn. položky pořadí 29 : 31,40000 |  | 31.4 | [22 empty] | VV | 5
31 | 58380129R | kostka dlažební materiálová skupina I/2 (žula); 10/12 cm | t | 0.01709 |  | 0 |  | 0 |  | 0 | 21 | 0 | 1 | 0.02 | 0 | 0 | SPCM | RTS 20/ I | RTS 20/ I | 0 | 0 |  | Specifikace |  |  |  | POL3_1
|  | Dodávka řádku z kostek dlažebních 10/12cm, spotřeba 4m2/t, ztratné 2% : | [24 empty] | VV | 0
|  | doplnění z 10% : | [24 empty] | VV | 0
|  | Začátek provozního součtu | [24 empty] | VV
|  | výpočet spotřeby : 1/4,0*0,10/10*1,02 |  | 0.00255 | [22 empty] | VV | 2
|  | Konec provozního součtu | [24 empty] | VV
|  | Odkaz na mn. položky pořadí 26 : 6,70196*0,00255 |  | 0.01709 | [22 empty] | VV | 5
Díl: | 99 | Staveništní přesun hmot |  |  |  | 0 |  | 0 |  | 0 |  | 0 |  | 0 |  | 0 |  |  |  |  | 0.29 | [5 empty] | DIL
32 | 998225111R00 | Přesun hmot komunikací a letišť, kryt živičný jakékoliv délky objektu | t | 18.1542 |  | 0 |  | 0 |  | 0 | 21 | 0 | 0 | 0 | 0 | 0 | 822-1 | RTS 20/ I | RTS 20/ I | 0.016 | 0.29 |  | Přesun hmot |  |  |  | POL7_1
|  | vodorovně do 200 m | [24 empty] | SPI
|  | Hmotnosti z položek s pořadovými čísly: : | [24 empty] | VV | 0
|  | 16,17,18,19,20,21,22,23,24,25,26,27,28,31, : | [24 empty] | VV | 0
|  | Součet: : 18,15418 |  | 18.1542 | [22 empty] | VV | 0
Díl: | D96 | Přesuny suti a vybouraných hmot |  |  |  | 0 |  | 0 |  | 0 |  | 0 |  | 0 |  | 0 |  |  |  |  | 3.01 | [5 empty] | DIL
33 | 979082317R00 | Vodorovná doprava suti a vybouraných hmot vodorovná doprava suti a vybouraných hmot bez naložení, s vyložením a hrubým urovnáním po suchu, vzdálenost přes 4000 do 5000 m, | t | 13.5993 |  | 0 |  | 0 |  | 0 | 21 | 0 | 0 | 0 | 0 | 0 | 832-1 | RTS 20/ I | RTS 20/ I | 0 | 0 |  | Práce |  |  |  | POL1_
|  | bez naložení, s vyložením a hrubým urovnáním | [24 empty] | SPI
|  | Vodorovné přemístění vyfrézovaného asfaltu : | [24 empty] | VV | 0
|  | frézovaný brusný asfalt tl.5cm : | [24 empty] | VV | 0
|  | Odkaz na dem. hmot. položky pořadí 11 : 12,36304 |  | 12.363 | [22 empty] | VV | 7
|  | frézovaný ložný asfalt tl.5cm : | [24 empty] | VV | 0
|  | Odkaz na dem. hmot. položky pořadí 10 : 1,23630 |  | 1.2363 | [22 empty] | VV | 7
34 | 979083117R00 | přes 5000 m do 6000 m | t | 2.6769 |  | 0 |  | 0 |  | 0 | 21 | 0 | 0 | 0 | 0 | 0 |  | RTS 20/ I | RTS 20/ I | 0.042 | 0.11 |  | Práce |  |  |  | POL1_
|  | Vodorovné přemístění suti (mimo asfalt) do 6km na skládku do Životic u NJ : | [24 empty] | VV | 0
|  | Kamenivo drcené : | [24 empty] | VV | 0
|  | Odkaz na dem. hmot. položky pořadí 9 : 0,55275 |  | 0.55275 | [22 empty] | VV | 7
|  | Nános z krajnic : | [24 empty] | VV | 0
|  | Odkaz na dem. hmot. položky pořadí 13 : 0,00000 | [24 empty] | VV | 7
|  | Odkaz na dem. hmot. položky pořadí 14 : 2,12419 |  | 2.1242 | [22 empty] | VV | 7
35 | 979083191R00 | za každých dalších započatých 1000 m přes 6000 m | t | 24.0925 |  | 0 |  | 0 |  | 0 | 21 | 0 | 0 | 0 | 0 | 0 |  | RTS 20/ I | RTS 20/ I | 0 | 0 |  | Práce |  |  |  | POL1_
|  | Příplatek za dalších 9km k přesunu do 6km na skládku do Životic u NJ : | [24 empty] | VV | 0
|  | Odkaz na mn. položky pořadí 34 : 2,67694*9 |  | 24.0925 | [22 empty] | VV | 5
36 | 979087112R00 | Nakládání suti na dopravní prostředky | t | 17.0468 |  | 0 |  | 0 |  | 0 | 21 | 0 | 0 | 0 | 0 | 0 |  | RTS 20/ I | RTS 20/ I | 0.164 | 2.8 |  | Přesun suti |  |  |  | POL8_
|  | Demontážní hmotnosti z položek s pořadovými čísly: : | [24 empty] | VV | 0
|  | 9,10,11,12,14, : | [24 empty] | VV | 0
|  | Součet: : 17,04679 |  | 17.0468 | [22 empty] | VV | 0
37 | 979093111R00 | Uložení suti na skládku bez zhutnění | t | 17.0468 |  | 0 |  | 0 |  | 0 | 21 | 0 | 0 | 0 | 0 | 0 |  | RTS 20/ I | RTS 20/ I | 0.006 | 0.1 |  | Přesun suti |  |  |  | POL8_
|  | Demontážní hmotnosti z položek s pořadovými čísly: : | [24 empty] | VV | 0
|  | 9,10,11,12,14, : | [24 empty] | VV | 0
|  | Součet: : 17,04679 |  | 17.0468 | [22 empty] | VV | 0
Díl: | D96.1 | Poplatek za likvidaci na skládce |  |  |  | 0 |  | 0 |  | 0 |  | 0 |  | 0 |  | 0 |  |  |  |  | 0 | [5 empty] | DIL
38 | 199000005R00 | Poplatky za skládku zeminy 1- 4, skupina 17 05 04 z Katalogu odpadů | t | 2.6769 |  | 0 |  | 0 |  | 0 | 21 | 0 | 0 | 0 | 0 | 0 | 800-1 | RTS 20/ I | RTS 20/ I | 0 | 0 |  | Práce |  |  |  | POL1_
|  | Poplatek za skládkovné v Životicích u NJ : | [24 empty] | VV | 0
|  | Kamenivo drcené : | [24 empty] | VV | 0
|  | Odkaz na dem. hmot. položky pořadí 9 : 0,55275 |  | 0.55275 | [22 empty] | VV | 7
|  | Nános z krajnic : | [24 empty] | VV | 0
|  | Odkaz na dem. hmot. položky pořadí 13 : 0,00000 | [24 empty] | VV | 7
|  | Odkaz na dem. hmot. položky pořadí 14 : 2,12419 |  | 2.1242 | [22 empty] | VV | 7
39 | 979990112R00 | Poplatek za skládku obalovaný asfalt | t | 13.5993 |  | 0 |  | 0 |  | 0 | 21 | 0 | 0 | 0 | 0 | 0 | 801-3 | RTS 20/ I | Indiv | 0 | 0 |  | Práce |  |  |  | POL1_
|  | frézovaný brusný asfalt tl.5cm : | [24 empty] | VV | 0
|  | Odkaz na dem. hmot. položky pořadí 11 : 12,36304 |  | 12.363 | [22 empty] | VV | 7
|  | frézovaný ložný asfalt tl.5cm : | [24 empty] | VV | 0
|  | Odkaz na dem. hmot. položky pořadí 10 : 1,23630 |  | 1.2363 | [22 empty] | VV | 7
Díl: | VN | Vedlejší náklady |  |  |  | 0 |  | 0 |  | 0 |  | 0 |  | 0 |  | 0 |  |  |  |  | 0 | [5 empty] | DIL
40 | 005121010R | Vybudování zařízení staveniště | Soubor | 1 |  | 0 |  | 0 |  | 0 | 21 | 0 | 0 | 0 | 0 | 0 |  | RTS 20/ I | Indiv | 0 | 0 |  | VRN |  |  |  | POL99_8
|  | Náklady spojené se zřízením přípojek energií k objektům zařízení staveniště, vybudování případných měřících odběrných míst a zřízení, případná příprava území pro objekty zařízení staveniště a vlastní vybudování objektů zařízení staveniště. | [24 empty] | POP |  | Náklady spojené se zřízením přípojek energií k objektům zařízení staveniště, vybudování případných měřících odběrných míst a zřízení, případná příprava území pro objekty zařízení staveniště a vlastní vybudování objektů zařízení staveniště.
41 | 005121020R | Provoz zařízení staveniště | Soubor | 1 |  | 0 |  | 0 |  | 0 | 21 | 0 | 0 | 0 | 0 | 0 |  | RTS 20/ I | Indiv | 0 | 0 |  | VRN |  |  |  | POL99_8
|  | Náklady na vybavení objektů zařízení staveniště, ostraha staveniště, náklady na energie spotřebované dodavatelem v rámci provozu zařízení staveniště, náklady na potřebný úklid v prostorách zařízení staveniště, náklady na nutnou údržbu a opravy na objektech zařízení staveniště a na přípojkách energií. | [24 empty] | POP |  | Náklady na vybavení objektů zařízení staveniště, ostraha staveniště, náklady na energie spotřebované dodavatelem v rámci provozu zařízení staveniště, náklady na potřebný úklid v prostorách zařízení staveniště, náklady na nutnou údržbu a opravy na objektech zařízení staveniště a na přípojkách energií.
42 | 005121030R | Odstranění zařízení staveniště | Soubor | 1 |  | 0 |  | 0 |  | 0 | 21 | 0 | 0 | 0 | 0 | 0 |  | RTS 20/ I | Indiv | 0 | 0 |  | VRN |  |  |  | POL99_8
|  | Odstranění objektů zařízení staveniště včetně přípojek energií a jejich odvoz. Položka zahrnuje i náklady na úpravu povrchů po odstranění zařízení staveniště a úklid ploch, na kterých bylo zařízení staveniště provozováno. | [24 empty] | POP |  | Odstranění objektů zařízení staveniště včetně přípojek energií a jejich odvoz. Položka zahrnuje i náklady na úpravu povrchů po odstranění zařízení staveniště a úklid ploch, na kterých bylo zařízení staveniště provozováno.
43 | 005122 R | Provozní vlivy | Soubor | 1 |  | 0 |  | 0 |  | 0 | 21 | 0 | 0 | 0 | 0 | 0 |  | RTS 20/ I | Indiv | 0 | 0 |  | VRN |  |  |  | POL99_8
|  | Náklady na ztížené podmínky provádění tam, kde jsou stavební práce zcela nebo zčásti omezovány provozem jiných osob. Jde zejména o zvýšené náklady související s omezením provozem v areálu objednatele nebo o náklady v důsledku nezbytného respektování stávající dopravy ovlivňující stavební práce. | [24 empty] | POP |  | Náklady na ztížené podmínky provádění tam, kde jsou stavební práce zcela nebo zčásti omezovány provozem jiných osob. Jde zejména o zvýšené náklady související s omezením provozem v areálu objednatele nebo o náklady v důsledku nezbytného respektování stávající dopravy ovlivňující stavební práce.
44 | 005124010R | Koordinační činnost | Soubor | 1 |  | 0 |  | 0 |  | 0 | 21 | 0 | 0 | 0 | 0 | 0 |  | RTS 20/ I | Indiv | 0 | 0 |  | VRN |  |  |  | POL99_8
|  | Koordinace stavebních a technologických dodávek stavby. | [24 empty] | POP
45 | 005211010R | Předání a převzetí staveniště | Soubor | 1 |  | 0 |  | 0 |  | 0 | 21 | 0 | 0 | 0 | 0 | 0 |  | RTS 20/ I | Indiv | 0 | 0 |  | VRN |  |  |  | POL99_8
|  | Náklady spojené s účastí zhotovitele na předání a převzetí staveniště. | [24 empty] | POP
46 | 005211030R | Dočasná dopravní opatření | Soubor | 1 |  | 0 |  | 0 |  | 0 | 21 | 0 | 0 | 0 | 0 | 0 |  | RTS 20/ I | Indiv | 0 | 0 |  | VRN |  |  |  | POL99_8
|  | Náklady na vyhotovení návrhu dočasného dopravního značení, jeho projednání s dotčenými orgány a organizacemi, dodání dopravních značek a světelné signalizace, jejich rozmístění a přemísťování a jejich údržba v průběhu výstavby včetně následného odstranění po ukončení stavebních prací. | [24 empty] | POP |  | Náklady na vyhotovení návrhu dočasného dopravního značení, jeho projednání s dotčenými orgány a organizacemi, dodání dopravních značek a světelné signalizace, jejich rozmístění a přemísťování a jejich údržba v průběhu výstavby včetně následného odstranění po ukončení stavebních prací.
Díl: | ON | Ostatní náklady |  |  |  | 0 |  | 0 |  | 0 |  | 0 |  | 0 |  | 0 |  |  |  |  | 0 | [5 empty] | DIL
47 | 00524 R | Předání a převzetí díla | Soubor | 1 |  | 0 |  | 0 |  | 0 | 21 | 0 | 0 | 0 | 0 | 0 |  | RTS 20/ I | Indiv | 0 | 0 |  | VRN |  |  |  | POL99_8
|  | Náklady zhotovitele, které vzniknou v souvislosti s povinnostmi zhotovitele při předání a převzetí díla. | [24 empty] | POP |  | Náklady zhotovitele, které vzniknou v souvislosti s povinnostmi zhotovitele při předání a převzetí díla.
[25 empty] | 15 | 21 | DPH
| Celkem |  |  |  |  | 0 | [18 empty] | 0 | 0 | SUM
END
Note on S6: Jedná se o informaci, zda se jedná o položku, která je do rozpočtu zadána z cenové soustavy RTS, nebo vlastní.
Note on T6: Jedná se o název CÚ, která je zadána u položky rozpočtu

## SO02 R184.2.01 Pol
Položkový soupis prací a dodávek | [26 empty] | #TypZaznamu#
S: | N20/184 | Opravy živičných komunikací v Novém Jičíně na rok 2020 | [24 empty] | STA
O: | SO02 | Obruby mezi komunikací a chodníkem | [21 empty] | STA |  |  | OBJ
R: | R184.2.01 | ul. Budovatelů - Výměna obrub s předlážděním chodníku | [24 empty] | ROZ
P.č. | Číslo položky | Název položky | MJ | Množství | Cena / MJ | Celkem | Dodávka | Dodávka celk. | Montáž | Montáž celk. | DPH | Cena s DPH | Hmotnost / MJ | Hmotnost celk.(t) | Dem. hmotnost / MJ | Dem. hmotnost celk.(t) | Ceník | Cen. soustava / platnost | Cenová úroveň | Nhod / MJ | Nhod celk. | Dodavatel | Typ položky
Díl: | 1 | Zemní práce |  |  |  | 0 |  | 0 |  | 0 |  | 0 |  | 0 |  | 0 |  |  |  |  | 20.31 | [5 empty] | DIL
1 | 132201110R00 | Hloubení rýh šířky do 60 cm do 50 m3, v hornině 3, hloubení strojně | m3 | 15.1937 |  | 0 |  | 0 |  | 0 | 21 | 0 | 0 | 0 | 0 | 0 | 800-1 | RTS 20/ I | RTS 20/ I | 0.365 | 5.55 |  | Práce |  |  |  | POL1_
|  | zapažených i nezapažených s urovnáním dna do předepsaného profilu a spádu, s přehozením výkopku na přilehlém terénu na vzdálenost do 3 m od podélné osy rýhy nebo s naložením výkopku na dopravní prostředek. | [24 empty] | SPI |  | zapažených i nezapažených s urovnáním dna do předepsaného profilu a spádu, s přehozením výkopku na přilehlém terénu na vzdálenost do 3 m od podélné osy rýhy nebo s naložením výkopku na dopravní prostředek.
|  | Výkop rýhy : | [24 empty] | VV | 0
|  | Zámková dlažba tl.6cm, (skladba 30cm) z 50% : | [24 empty] | VV | 0
|  | Začátek provozního součtu | [24 empty] | VV
|  | výpočet spotřeby : 0,30*0,50 |  | 0.15 | [22 empty] | VV | 2
|  | Konec provozního součtu | [24 empty] | VV
|  | Odkaz na mn. položky pořadí 17 : 71,50000*0,15 |  | 10.725 | [22 empty] | VV | 5
|  | pro přechodové obrubníky - na š.25cm (skladba 25cm) : | [24 empty] | VV | 0
|  | Začátek provozního součtu | [24 empty] | VV
|  | spotřeba : 0,25*0,25 |  | 0.0625 | [22 empty] | VV | 2
|  | Konec provozního součtu | [24 empty] | VV
|  | Odkaz na mn. položky pořadí 20 : 16,00000*0,0625 |  | 1 | [22 empty] | VV | 5
|  | pro nájezdové obrubníky - na š.25cm (skladba 25cm) : | [24 empty] | VV | 0
|  | Začátek provozního součtu | [24 empty] | VV
|  | spotřeba : 0,25*0,25 |  | 0.0625 | [22 empty] | VV | 2
|  | Konec provozního součtu | [24 empty] | VV
|  | Odkaz na mn. položky pořadí 21 : 39,50000*0,0625 |  | 2.4688 | [22 empty] | VV | 5
|  | pro silniční obrubníky stojaté - na š.25cm (skladba 25cm) : | [24 empty] | VV | 0
|  | Začátek provozního součtu | [24 empty] | VV
|  | spotřeba : 0,25*0,25 |  | 0.0625 | [22 empty] | VV | 2
|  | Konec provozního součtu | [24 empty] | VV
|  | Odkaz na mn. položky pořadí 22 : 16,00000*0,0625 |  | 1 | [22 empty] | VV | 5
2 | 132201119R00 | Hloubení rýh šířky do 60 cm příplatek za lepivost, v hornině 3, | m3 | 7.5969 |  | 0 |  | 0 |  | 0 | 21 | 0 | 0 | 0 | 0 | 0 | 800-1 | RTS 20/ I | RTS 20/ I | 0.6468 | 4.91 |  | Práce |  |  |  | POL1_
|  | zapažených i nezapažených s urovnáním dna do předepsaného profilu a spádu, s přehozením výkopku na přilehlém terénu na vzdálenost do 3 m od podélné osy rýhy nebo s naložením výkopku na dopravní prostředek. | [24 empty] | SPI |  | zapažených i nezapažených s urovnáním dna do předepsaného profilu a spádu, s přehozením výkopku na přilehlém terénu na vzdálenost do 3 m od podélné osy rýhy nebo s naložením výkopku na dopravní prostředek.
|  | Příplatek za lepivost z 50% : | [24 empty] | VV | 0
|  | rýhy do 60cm : | [24 empty] | VV | 0
|  | Odkaz na mn. položky pořadí 1 : 15,19376*0,5 |  | 7.5969 | [22 empty] | VV | 5
3 | 162701105R00 | Vodorovné přemístění výkopku z horniny 1 až 4, na vzdálenost přes 9 000 do 10 000 m | m3 | 15.1937 |  | 0 |  | 0 |  | 0 | 21 | 0 | 0 | 0 | 0 | 0 | 800-1 | RTS 20/ I | RTS 20/ I | 0.011 | 0.17 |  | Práce |  |  |  | POL1_
|  | po suchu, bez ohledu na druh dopravního prostředku, bez naložení výkopku, avšak se složením bez rozhrnutí, | [24 empty] | SPI |  | po suchu, bez ohledu na druh dopravního prostředku, bez naložení výkopku, avšak se složením bez rozhrnutí,
|  | Přemístění zeminy na skládku : | [24 empty] | VV | 0
|  | kubatura výkopu rýh : | [24 empty] | VV | 0
|  | Odkaz na mn. položky pořadí 1 : 15,19375 |  | 15.1937 | [22 empty] | VV | 5
4 | 162701109R00 | Vodorovné přemístění výkopku příplatek k ceně za každých dalších i započatých 1 000 m přes 10 000 m z horniny 1 až 4 | m3 | 75.9688 |  | 0 |  | 0 |  | 0 | 21 | 0 | 0 | 0 | 0 | 0 | 800-1 | RTS 20/ I | RTS 20/ I | 0 | 0 |  | Práce |  |  |  | POL1_
|  | po suchu, bez ohledu na druh dopravního prostředku, bez naložení výkopku, avšak se složením bez rozhrnutí, | [24 empty] | SPI |  | po suchu, bez ohledu na druh dopravního prostředku, bez naložení výkopku, avšak se složením bez rozhrnutí,
|  | Příplatek k vodorovnému přesunu za přemístění zeminy : | [24 empty] | VV | 0
|  | dalších 5km : | [24 empty] | VV | 0
|  | Odkaz na mn. položky pořadí 3 : 15,19375*5 |  | 75.9688 | [22 empty] | VV | 5
5 | 171201201R00 | Uložení sypaniny na dočasnou skládku tak, že na 1 m2 plochy připadá přes 2 m3 výkopku nebo ornice | m3 | 15.1937 |  | 0 |  | 0 |  | 0 | 21 | 0 | 0 | 0 | 0 | 0 | 800-1 | RTS 20/ I | RTS 20/ I | 0.009 | 0.14 |  | Práce |  |  |  | POL1_1
|  | Uložení zeminy na skládce - modelace (bez poplatku) : | [24 empty] | VV | 0
|  | přebytečná zemina : | [24 empty] | VV | 0
|  | Odkaz na mn. položky pořadí 3 : 15,19375 |  | 15.1937 | [22 empty] | VV | 5
6 | 181101102R00 | Úprava pláně v zářezech v hornině 1 až 4, se zhutněním | m2 | 56.825 |  | 0 |  | 0 |  | 0 | 21 | 0 | 0 | 0 | 0 | 0 | 800-1 | RTS 20/ I | RTS 20/ I | 0.018 | 1.02 |  | Práce |  |  |  | POL1_1
|  | vyrovnáním výškových rozdílů, ploch vodorovných a ploch do sklonu 1 : 5. | [24 empty] | SPI
|  | Ruční začištění dna výkopu : | [24 empty] | VV | 0
|  | Zámková dlažba tl.6cm z 50% : | [24 empty] | VV | 0
|  | Odkaz na mn. položky pořadí 17 : 71,50000*0,5 |  | 35.75 | [22 empty] | VV | 5
|  | pro přechodové obrubníky - na š.25cm (skladba 25cm) : | [24 empty] | VV | 0
|  | Odkaz na mn. položky pořadí 20 : 16,00000*0,25 |  | 4 | [22 empty] | VV | 5
|  | pro nájezdové obrubníky - na š.25cm (skladba 25cm) : | [24 empty] | VV | 0
|  | Odkaz na mn. položky pořadí 21 : 39,50000*0,25 |  | 9.875 | [22 empty] | VV | 5
|  | pro silniční obrubníky stojaté, na š.45cm : | [24 empty] | VV | 0
|  | Odkaz na mn. položky pořadí 22 : 16,00000*0,45 |  | 7.2 | [22 empty] | VV | 5
7 | 199000002R00 | Poplatky za skládku horniny 1- 4 | m3 | 15.1937 |  | 0 |  | 0 |  | 0 | 21 | 0 | 0 | 0 | 0 | 0 | 800-1 | RTS 20/ I | RTS 20/ I | 0 | 0 |  | Práce |  |  |  | POL1_
|  | Poplatek za skládkovné zeminy : | [24 empty] | VV | 0
|  | přebytečná zemina : | [24 empty] | VV | 0
|  | Odkaz na mn. položky pořadí 3 : 15,19375 |  | 15.1937 | [22 empty] | VV | 5
8 | 215901101RT5 | Zhutnění podloží z rostlé horniny 1 až 4 pod násypy z hornin soudržných do 92% PS a nesoudržných sypkých relativní ulehlosti l(d) do 0,8 vibrační deskou | m2 | 56.825 |  | 0 |  | 0 |  | 0 | 21 | 0 | 0 | 0 | 0 | 0 | 800-1 | RTS 20/ I | RTS 20/ I | 0.15 | 8.52 |  | Práce |  |  |  | POL1_
|  | z rostlé horniny tř.1 - 4 pod násypy z hornin soudržných do 92% PS a hornin nesoudržných sypkých relativní ulehlosti I(d) do 0,8 | [24 empty] | SPI |  | z rostlé horniny tř.1 - 4 pod násypy z hornin soudržných do 92% PS a hornin nesoudržných sypkých relativní ulehlosti I(d) do 0,8
|  | Zhutnění upravené pláně vibrační deskou : | [24 empty] | VV | 0
|  | Odkaz na mn. položky pořadí 6 : 56,82500 |  | 56.825 | [22 empty] | VV | 5
Díl: | 11 | Přípravné a přidružené práce |  |  |  | 0 |  | 0 |  | 0 |  | 0 |  | 0 |  | 73.81 |  |  |  |  | 73.61 | [5 empty] | DIL
9 | 113106231R00 | Rozebrání vozovek a ploch s jakoukoliv výplní spár v jakékoliv ploše, ze zámkové dlažky, kladených do lože z kameniva | m2 | 71.5 |  | 0 |  | 0 |  | 0 | 21 | 0 | 0 | 0 | 0.225 | 16.09 | 822-1 | RTS 20/ I | RTS 20/ I | 0.142 | 10.15 |  | Práce |  |  |  | POL1_
|  | s přemístěním hmot na skládku na vzdálenost do 3 m nebo s naložením na dopravní prostředek | [24 empty] | SPI
|  | Stávající zámková dlažba : | [24 empty] | VV | 0
|  | Odkaz na mn. položky pořadí 17 : 71,50000 |  | 71.5 | [22 empty] | VV | 5
10 | 113107520R00 | Odstranění podkladů nebo krytů z kameniva hrubého drceného, v ploše jednotlivě do 50 m2, tloušťka vrstvy 200 mm | m2 | 71.5 |  | 0 |  | 0 |  | 0 | 21 | 0 | 0 | 0 | 0.44 | 31.46 | 822-1 | RTS 20/ I | RTS 20/ I | 0.632 | 45.19 |  | Práce |  |  |  | POL1_1
|  | Odstranění kameniva drceného v tl.20cm : | [24 empty] | VV | 0
|  | Zámková dlažba tl.6cm : | [24 empty] | VV | 0
|  | Odkaz na mn. položky pořadí 17 : 71,50000 |  | 71.5 | [22 empty] | VV | 5
11 | 113107615R00 | Odstranění podkladů nebo krytů z kameniva hrubého drceného, v ploše jednotlivě nad 50 m2, tloušťka vrstvy 150 mm | m2 | 21.075 |  | 0 |  | 0 |  | 0 | 21 | 0 | 0 | 0 | 0.33 | 6.95 | 822-1 | RTS 20/ I | RTS 20/ I | 0.06 | 1.26 |  | Práce |  |  |  | POL1_
|  | Stávající podklad ze štěrkodrti : | [24 empty] | VV | 0
|  | pro přechodové obrubníky - na š.25cm (skladba 25cm) : | [24 empty] | VV | 0
|  | Odkaz na mn. položky pořadí 20 : 16,00000*0,25 |  | 4 | [22 empty] | VV | 5
|  | pro nájezdové obrubníky - na š.25cm (skladba 25cm) : | [24 empty] | VV | 0
|  | Odkaz na mn. položky pořadí 21 : 39,50000*0,25 |  | 9.875 | [22 empty] | VV | 5
|  | pro silniční obrubníky stojaté, na š.45cm : | [24 empty] | VV | 0
|  | Odkaz na mn. položky pořadí 22 : 16,00000*0,45 |  | 7.2 | [22 empty] | VV | 5
12 | 113202111R00 | Vytrhání obrub z krajníků nebo obrubníků stojatých | m | 71.5 |  | 0 |  | 0 |  | 0 | 21 | 0 | 0 | 0 | 0.27 | 19.31 | 822-1 | RTS 20/ I | RTS 20/ I | 0.123 | 8.79 |  | Práce |  |  |  | POL1_
|  | s vybouráním lože, s přemístěním hmot na skládku na vzdálenost do 3 m nebo naložením na dopravní prostředek | [24 empty] | SPI |  | s vybouráním lože, s přemístěním hmot na skládku na vzdálenost do 3 m nebo naložením na dopravní prostředek
|  | Stávající obrubníky : | [24 empty] | VV | 0
|  | u přechodového obrubníku : | [24 empty] | VV | 0
|  | Odkaz na mn. položky pořadí 20 : 16,00000 |  | 16 | [22 empty] | VV | 5
|  | u nájezdového obrubníku : | [24 empty] | VV | 0
|  | Odkaz na mn. položky pořadí 21 : 39,50000 |  | 39.5 | [22 empty] | VV | 5
|  | u silničního obrubníku : | [24 empty] | VV | 0
|  | Odkaz na mn. položky pořadí 22 : 16,00000 |  | 16 | [22 empty] | VV | 5
13 | 979054441R00 | Očištění vybouraných obrubníků, dlaždic dlaždic, desek nebo tvarovek s původním vyplněním spár kamenivem těženým | m2 | 71.5 |  | 0 |  | 0 |  | 0 | 21 | 0 | 0 | 0 | 0 | 0 | 822-1 | RTS 20/ I | RTS 20/ I | 0.115 | 8.22 |  | Práce |  |  |  | POL1_
|  | krajníků, desek nebo panelů od spojovacího materiálu s odklizením a uložením očištěných hmot a spojovacího materiálu na skládku na vzdálenost do 10 m | [24 empty] | SPI |  | krajníků, desek nebo panelů od spojovacího materiálu s odklizením a uložením očištěných hmot a spojovacího materiálu na skládku na vzdálenost do 10 m
|  | Očištění stávající dlažby : | [24 empty] | VV | 0
|  | Odkaz na mn. položky pořadí 17 : 71,50000 |  | 71.5 | [22 empty] | VV | 5
Díl: | 56 | Podkladní vrstvy komunikací a zpevněných ploch |  |  |  | 0 |  | 0 |  | 0 |  | 0 |  | 29.05 |  | 0 |  |  |  |  | 3.38 | [5 empty] | DIL
14 | 564801112R00 | Podklad ze štěrkodrti s rozprostřením a zhutněním tloušťka po zhutnění 40 mm | m2 | 71.5 |  | 0 |  | 0 |  | 0 | 21 | 0 | 0.0882 | 6.31 | 0 | 0 | 822-1 | RTS 20/ I | RTS 20/ I | 0.025 | 1.79 |  | Práce |  |  |  | POL1_1
|  | Kladecí vrstva z drceného kameniva fr. 4/8mm, tl.4cm : | [24 empty] | VV | 0
|  | Zámková dlažba tl.6cm : | [24 empty] | VV | 0
|  | Odkaz na mn. položky pořadí 17 : 71,50000 |  | 71.5 | [22 empty] | VV | 5
15 | 564851111R00 | Podklad ze štěrkodrti s rozprostřením a zhutněním tloušťka po zhutnění 150 mm | m2 | 21.075 |  | 0 |  | 0 |  | 0 | 21 | 0 | 0.33075 | 6.97 | 0 | 0 | 822-1 | RTS 20/ I | RTS 20/ I | 0.026 | 0.55 |  | Práce |  |  |  | POL1_1
|  | Násyp ze štěrkodrti, tl.15cm : | [24 empty] | VV | 0
|  | pro přechodové obrubníky - na š.25cm (skladba 25cm) : | [24 empty] | VV | 0
|  | Odkaz na mn. položky pořadí 20 : 16,00000*0,25 |  | 4 | [22 empty] | VV | 5
|  | pro nájezdové obrubníky - na š.25cm (skladba 25cm) : | [24 empty] | VV | 0
|  | Odkaz na mn. položky pořadí 21 : 39,50000*0,25 |  | 9.875 | [22 empty] | VV | 5
|  | pro silniční obrubníky stojaté, na š.45cm : | [24 empty] | VV | 0
|  | Odkaz na mn. položky pořadí 22 : 16,00000*0,45 |  | 7.2 | [22 empty] | VV | 5
16 | 564861111RT2 | Podklad ze štěrkodrti s rozprostřením a zhutněním frakce 0-32 mm, tloušťka po zhutnění 200 mm | m2 | 35.75 |  | 0 |  | 0 |  | 0 | 21 | 0 | 0.441 | 15.77 | 0 | 0 | 822-1 | RTS 20/ I | RTS 20/ I | 0.029 | 1.04 |  | Práce |  |  |  | POL1_
|  | Technická zpráva C - požadavek na zvýšení únosnosti podkladu na 45MPa | [24 empty] | POP
|  | Do rozpočtu je uvažováno KSC v tl.25cm | [24 empty] | POP
|  | 10) Přehled provedených výpočtů a konstatování o statickém ověření rozhodujících dimenzí a průřezů. | [24 empty] | POP
|  | Konstrukce komunikace pro pěší v příčném řezu je odvozena jen empiricky. Vzhledem k významu a dopravnímu zatížení uvedené komunikace nebyla pro konstrukci vozovky použita přesnější výpočtová metoda založená na chování vícevrstvého pružného poloprostoru. Důležité je však před položením prvních podkladních resp. podsypných vrstev vozovky zkontrolovat deformační modul přetvárnosti zemní pláně. Jeho hodnota nesmí být menší jak 45 MPa, jinak je negativně ovlivněna životnost vozovky. Zemní pláň by bylo nutno v tomto případě sanovat, tj nahradit část zemního podloží např. štěrkodrtí (obvykle v tl. 20 až 40 cm). | [24 empty] | POP |  | Konstrukce komunikace pro pěší v příčném řezu je odvozena jen empiricky. Vzhledem k významu a dopravnímu zatížení uvedené komunikace nebyla pro konstrukci vozovky použita přesnější výpočtová metoda založená na chování vícevrstvého pružného poloprostoru. Důležité je však před položením prvních podkladních resp. podsypných vrstev vozovky zkontrolovat deformační modul přetvárnosti zemní pláně. Jeho hodnota nesmí být menší jak 45 MPa, jinak je negativně ovlivněna životnost vozovky. Zemní pláň by bylo nutno v tomto případě sanovat, tj nahradit část zemního podloží např. štěrkodrtí (obvykle v tl. 20 až 40 cm).
|  | Podklad z drceného kameniva tl.20cm, fr 0/32 : | [24 empty] | VV | 0
|  | Zámková dlažba tl.6cm z 50% : | [24 empty] | VV | 0
|  | Odkaz na mn. položky pořadí 17 : 71,50000*0,5 |  | 35.75 | [22 empty] | VV | 5
Díl: | 59 | Dlažby a předlažby komunikací |  |  |  | 0 |  | 0 |  | 0 |  | 0 |  | 6.36 |  | 0 |  |  |  |  | 32.32 | [5 empty] | DIL
17 | 596215021R00 | Kladení zámkové dlažby do drtě tloušťka dlažby 60 mm, tloušťka lože 40 mm | m2 | 71.5 |  | 0 |  | 0 |  | 0 | 21 | 0 | 0.0739 | 5.28 | 0 | 0 | 822-1 | RTS 20/ I | RTS 20/ I | 0.452 | 32.32 |  | Práce |  |  |  | POL1_
|  | s provedením lože z kameniva drceného, s vyplněním spár, s dvojitým hutněním a se smetením přebytečného materiálu na krajnici. S dodáním hmot pro lože a výplň spár. | [24 empty] | SPI |  | s provedením lože z kameniva drceného, s vyplněním spár, s dvojitým hutněním a se smetením přebytečného materiálu na krajnici. S dodáním hmot pro lože a výplň spár.
|  | Montáž zámkové dlažby tl.6cm, pochůzí plochy : | [24 empty] | VV | 0
|  | v místě opravovaných obrubníků na š.100cm : | [24 empty] | VV | 0
|  | pro přechodové obrubníky : | [24 empty] | VV | 0
|  | Odkaz na mn. položky pořadí 20 : 16,00000 |  | 16 | [22 empty] | VV | 5
|  | pro nájezdové obrubníky : | [24 empty] | VV | 0
|  | Odkaz na mn. položky pořadí 21 : 39,50000 |  | 39.5 | [22 empty] | VV | 5
|  | pro silniční obrubníky stojaté : | [24 empty] | VV | 0
|  | Odkaz na mn. položky pořadí 22 : 16,00000 |  | 16 | [22 empty] | VV | 5
18 | 24551546R | písek posypový křemičitý; frakce 0,6 až 1,2 mm; 25,00 kg | kg | 107.25 |  | 0 |  | 0 |  | 0 | 21 | 0 | 0.001 | 0.11 | 0 | 0 | SPCM | RTS 20/ I | RTS 20/ I | 0 | 0 |  | Specifikace |  |  |  | POL3_
|  | Dodávka spárovacího křemičitého písku : | [24 empty] | VV | 0
|  | spotřeba 1,5kg/m2 : | [24 empty] | VV | 0
|  | Odkaz na mn. položky pořadí 17 : 71,50000*1,5 |  | 107.25 | [22 empty] | VV | 5
19 | 59245110R | dlažba betonová dvouvrstvá, skladebná; obdélník; šedá; l = 200 mm; š = 100 mm; tl. 60,0 mm | m2 | 7.5075 |  | 0 |  | 0 |  | 0 | 21 | 0 | 0.129 | 0.97 | 0 | 0 | SPCM | RTS 20/ I | RTS 20/ I | 0 | 0 |  | Specifikace |  |  |  | POL3_
|  | Dodávka zámkové dlažby tl.6cm, přírodní, ztratné 5% : | [24 empty] | VV | 0
|  | pouze doplnění z 10% : | [24 empty] | VV | 0
|  | Začátek provozního součtu | [24 empty] | VV
|  | výpočet spotřeby : 1/10*1,05 |  | 0.105 | [22 empty] | VV | 2
|  | Konec provozního součtu | [24 empty] | VV
|  | Odkaz na mn. položky pořadí 17 : 71,50000*0,105 |  | 7.5075 | [22 empty] | VV | 5
Díl: | 91 | Doplňující práce na komunikaci |  |  |  | 0 |  | 0 |  | 0 |  | 0 |  | 18.08 |  | 0 |  |  |  |  | 23.05 | [5 empty] | DIL
20 | 917762111R00 | Osazení silničního nebo chodníkového obrubníku ležatého, s boční opěrou z betonu prostého, do lože z betonu prostého C 12/15 | m | 16 |  | 0 |  | 0 |  | 0 | 21 | 0 | 0.185 | 2.96 | 0 | 0 | 822-1 | RTS 20/ I | RTS 20/ I | 0.33704 | 5.39 |  | Práce |  |  |  | POL1_1
|  | S dodáním hmot pro lože tl. 80-100 mm. | [24 empty] | SPI
|  | Montáž přechodového obrubníku : | [24 empty] | VV | 0
|  | od horní křižovatky dolů po začátek spodní křižovatky : | [24 empty] | VV | 0
|  | parkoviště ze zatravňovací dlažby nad parkovištěm vpravo u č.p.1318 : 2 |  | 2 | [22 empty] | VV | 0
|  | kolmý chodník u č.p.1318 : 2 |  | 2 | [22 empty] | VV | 0
|  | popelnice u č.p.1284/1 : 2 |  | 2 | [22 empty] | VV | 0
|  | popelnice u parkoviště vpravo u č.p.1318 : 2 |  | 2 | [22 empty] | VV | 0
|  | parkoviště ze zatravňovací dlažby v místě oblouku spodní slepé ulice vlevo u č.p.1288 : 2 |  | 2 | [22 empty] | VV | 0
|  | popelnice boční ulice u č.p.1284/1 : 2 |  | 2 | [22 empty] | VV | 0
|  | popelnice boční ulice u shodiště : 2 |  | 2 | [22 empty] | VV | 0
|  | kolmý chodník v boční ulici na konci u brány u č.p.1293 : 2 |  | 2 | [22 empty] | VV | 0
21 | 917762111R00 | Osazení silničního nebo chodníkového obrubníku ležatého, s boční opěrou z betonu prostého, do lože z betonu prostého C 12/15 | m | 39.5 |  | 0 |  | 0 |  | 0 | 21 | 0 | 0.185 | 7.31 | 0 | 0 | 822-1 | RTS 20/ I | RTS 20/ I | 0.33704 | 13.31 |  | Práce |  |  |  | POL1_1
|  | S dodáním hmot pro lože tl. 80-100 mm. | [24 empty] | SPI
|  | Montáž nájezdového obrubníku : | [24 empty] | VV | 0
|  | od horní křižovatky dolů po začátek spodní křižovatky : | [24 empty] | VV | 0
|  | parkoviště ze zatravňovací dlažby nad parkovištěm vpravo u č.p.1318 : 9,70+5,80 |  | 15.5 | [22 empty] | VV | 0
|  | kolmý chodník u č.p.1318 : 2,0 |  | 2 | [22 empty] | VV | 0
|  | popelnice u č.p.1284/1 : 2,0 |  | 2 | [22 empty] | VV | 0
|  | popelnice u parkoviště vpravo u č.p.1318 : 2,0 |  | 2 | [22 empty] | VV | 0
|  | parkoviště ze zatravňovací dlažby v místě oblouku spodní slepé ulice vlevo u č.p.1288 : 10,0 |  | 10 | [22 empty] | VV | 0
|  | popelnice boční ulice u č.p.1284/1 : 2,0 |  | 2 | [22 empty] | VV | 0
|  | popelnice boční ulice u shodiště : 3,0 |  | 3 | [22 empty] | VV | 0
|  | kolmý chodník v boční ulici na konci u brány u č.p.1293 : 3,0 |  | 3 | [22 empty] | VV | 0
22 | 917862111R00 | Osazení silničního nebo chodníkového obrubníku stojatého, s boční opěrou z betonu prostého, do lože z betonu prostého C 12/15 | m | 16 |  | 0 |  | 0 |  | 0 | 21 | 0 | 0.188 | 3.01 | 0 | 0 | 822-1 | RTS 20/ I | RTS 20/ I | 0.272 | 4.35 |  | Práce |  |  |  | POL1_
|  | S dodáním hmot pro lože tl. 80-100 mm. | [24 empty] | SPI
|  | Montáž silničního obrubníku : | [24 empty] | VV | 0
|  | v místě napojení na přechodové obrubníky : | [24 empty] | VV | 0
|  | Odkaz na mn. položky pořadí 20 : 16,00000 |  | 16 | [22 empty] | VV | 5
23 | 59217480R | obrubník silniční přechodový levý; materiál beton; l = 1000,0 mm; š = 150,0 mm; výškový rozsah h = 150 až 250 mm; barva šedá | kus | 8.24 |  | 0 |  | 0 |  | 0 | 21 | 0 | 0.067 | 0.55 | 0 | 0 | SPCM | RTS 20/ I | RTS 20/ I | 0 | 0 |  | Specifikace |  |  |  | POL3_1
|  | Dodávka přechodového obrubníku L, ztratné 3% : | [24 empty] | VV | 0
|  | Začátek provozního součtu | [24 empty] | VV
|  | výpočet spotřeby z 50% : 1*0,50*1,03 |  | 0.515 | [22 empty] | VV | 2
|  | Konec provozního součtu | [24 empty] | VV
|  | Odkaz na mn. položky pořadí 20 : 16,00000*0,515 |  | 8.24 | [22 empty] | VV | 5
24 | 59217481R | obrubník silniční přechodový pravý; materiál beton; l = 1000,0 mm; š = 150,0 mm; výškový rozsah h = 150 až 250 mm; barva šedá | kus | 8.24 |  | 0 |  | 0 |  | 0 | 21 | 0 | 0.067 | 0.55 | 0 | 0 | SPCM | RTS 20/ I | RTS 20/ I | 0 | 0 |  | Specifikace |  |  |  | POL3_1
|  | Dodávka přechodového obrubníku P, ztratné 0% : | [24 empty] | VV | 0
|  | Odkaz na mn. položky pořadí 23 : 8,24000 |  | 8.24 | [22 empty] | VV | 5
25 | 59217487R | obrubník silniční materiál beton; l = 1000,0 mm; š = 150,0 mm; h = 300,0 mm; barva šedá | kus | 16.48 |  | 0 |  | 0 |  | 0 | 21 | 0 | 0.096 | 1.58 | 0 | 0 | SPCM | RTS 20/ I | RTS 20/ I | 0 | 0 |  | Specifikace |  |  |  | POL3_
|  | Dodávka silničního obrubník, ztratné 3% : | [24 empty] | VV | 0
|  | Odkaz na mn. položky pořadí 22 : 16,00000*1,03 |  | 16.48 | [22 empty] | VV | 5
26 | 59217490R | obrubník silniční nájezdový; materiál beton; l = 1000,0 mm; š = 150,0 mm; h = 150,0 mm; barva šedá | kus | 40.685 |  | 0 |  | 0 |  | 0 | 21 | 0 | 0.052 | 2.12 | 0 | 0 | SPCM | RTS 20/ I | RTS 20/ I | 0 | 0 |  | Specifikace |  |  |  | POL3_1
|  | Dodávka nájezdového obrubníku, ztratné 3% : | [24 empty] | VV | 0
|  | Odkaz na mn. položky pořadí 21 : 39,50000*1,03 |  | 40.685 | [22 empty] | VV | 5
Díl: | 99 | Staveništní přesun hmot |  |  |  | 0 |  | 0 |  | 0 |  | 0 |  | 0 |  | 0 |  |  |  |  | 0.86 | [5 empty] | DIL
27 | 998225111R00 | Přesun hmot komunikací a letišť, kryt živičný jakékoliv délky objektu | t | 53.4795 |  | 0 |  | 0 |  | 0 | 21 | 0 | 0 | 0 | 0 | 0 | 822-1 | RTS 20/ I | RTS 20/ I | 0.016 | 0.86 |  | Přesun hmot |  |  |  | POL7_1
|  | vodorovně do 200 m | [24 empty] | SPI
|  | Hmotnosti z položek s pořadovými čísly: : | [24 empty] | VV | 0
|  | 14,15,16,17,18,19,20,21,22,23,24,25,26, : | [24 empty] | VV | 0
|  | Součet: : 53,47953 |  | 53.4795 | [22 empty] | VV | 0
Díl: | D96 | Přesuny suti a vybouraných hmot |  |  |  | 0 |  | 0 |  | 0 |  | 0 |  | 0 |  | 0 |  |  |  |  | 14.96 | [5 empty] | DIL
28 | 979083117R00 | přes 5000 m do 6000 m | t | 57.7197 |  | 0 |  | 0 |  | 0 | 21 | 0 | 0 | 0 | 0 | 0 |  | RTS 20/ I | RTS 20/ I | 0.042 | 2.42 |  | Práce |  |  |  | POL1_
|  | Vodorovné přemístění suti (mimo asfalt) do 6km na skládku do Životic u NJ : | [24 empty] | VV | 0
|  | Kamenivo drcené : | [24 empty] | VV | 0
|  | Odkaz na dem. hmot. položky pořadí 10 : 31,46000 |  | 31.46 | [22 empty] | VV | 7
|  | Odkaz na dem. hmot. položky pořadí 11 : 6,95475 |  | 6.9547 | [22 empty] | VV | 7
|  | Silniční obrubníky : | [24 empty] | VV | 0
|  | Odkaz na dem. hmot. položky pořadí 12 : 19,30500 |  | 19.305 | [22 empty] | VV | 7
29 | 979083191R00 | za každých dalších započatých 1000 m přes 6000 m | t | 519.4778 |  | 0 |  | 0 |  | 0 | 21 | 0 | 0 | 0 | 0 | 0 |  | RTS 20/ I | RTS 20/ I | 0 | 0 |  | Práce |  |  |  | POL1_
|  | Příplatek za dalších 9km k přesunu do 6km na skládku do Životic u NJ : | [24 empty] | VV | 0
|  | Odkaz na mn. položky pořadí 28 : 57,71975*9 |  | 519.4778 | [22 empty] | VV | 5
30 | 979087112R00 | Nakládání suti na dopravní prostředky | t | 73.8072 |  | 0 |  | 0 |  | 0 | 21 | 0 | 0 | 0 | 0 | 0 |  | RTS 20/ I | RTS 20/ I | 0.164 | 12.1 |  | Přesun suti |  |  |  | POL8_
|  | Demontážní hmotnosti z položek s pořadovými čísly: : | [24 empty] | VV | 0
|  | 9,10,11,12, : | [24 empty] | VV | 0
|  | Součet: : 73,80725 |  | 73.8072 | [22 empty] | VV | 0
31 | 979093111R00 | Uložení suti na skládku bez zhutnění | t | 73.8072 |  | 0 |  | 0 |  | 0 | 21 | 0 | 0 | 0 | 0 | 0 |  | RTS 20/ I | RTS 20/ I | 0.006 | 0.44 |  | Přesun suti |  |  |  | POL8_
|  | Demontážní hmotnosti z položek s pořadovými čísly: : | [24 empty] | VV | 0
|  | 9,10,11,12, : | [24 empty] | VV | 0
|  | Součet: : 73,80725 |  | 73.8072 | [22 empty] | VV | 0
Díl: | D96.1 | Poplatek za likvidaci na skládce |  |  |  | 0 |  | 0 |  | 0 |  | 0 |  | 0 |  | 0 |  |  |  |  | 0 | [5 empty] | DIL
32 | 199000005R00 | Poplatky za skládku zeminy 1- 4, skupina 17 05 04 z Katalogu odpadů | t | 38.4147 |  | 0 |  | 0 |  | 0 | 21 | 0 | 0 | 0 | 0 | 0 | 800-1 | RTS 20/ I | RTS 20/ I | 0 | 0 |  | Práce |  |  |  | POL1_
|  | Poplatek za skládkovné v Životicích u NJ : | [24 empty] | VV | 0
|  | Kamenivo drcené : | [24 empty] | VV | 0
|  | Odkaz na dem. hmot. položky pořadí 10 : 31,46000 |  | 31.46 | [22 empty] | VV | 7
|  | Odkaz na dem. hmot. položky pořadí 11 : 6,95475 |  | 6.9547 | [22 empty] | VV | 7
33 | 979990104R00 | Poplatek za skládku beton nad 30x30 cm | t | 19.305 |  | 0 |  | 0 |  | 0 | 21 | 0 | 0 | 0 | 0 | 0 | 801-3 | RTS 20/ I | RTS 20/ I | 0 | 0 |  | Práce |  |  |  | POL1_
|  | Poplatek za skládkovné v Životicích u NJ : | [24 empty] | VV | 0
|  | silniční obrubníky : | [24 empty] | VV | 0
|  | Odkaz na dem. hmot. položky pořadí 12 : 19,30500 |  | 19.305 | [22 empty] | VV | 7
Díl: | VN | Vedlejší náklady |  |  |  | 0 |  | 0 |  | 0 |  | 0 |  | 0 |  | 0 |  |  |  |  | 0 | [5 empty] | DIL
34 | 005111010R | Zaměření před výstavbou (sítí, pozemku...) | Soubor | 1 |  | 0 |  | 0 |  | 0 | 21 | 0 | 0 | 0 | 0 | 0 |  | RTS 20/ I | Indiv | 0 | 0 |  | VRN |  |  |  | POL99_8
35 | 005111030R | Zaměření skutečného stavu | Soubor | 1 |  | 0 |  | 0 |  | 0 | 21 | 0 | 0 | 0 | 0 | 0 |  | RTS 20/ I | Indiv | 0 | 0 |  | VRN |  |  |  | POL99_8
36 | 005121010R | Vybudování zařízení staveniště | Soubor | 1 |  | 0 |  | 0 |  | 0 | 21 | 0 | 0 | 0 | 0 | 0 |  | RTS 20/ I | Indiv | 0 | 0 |  | VRN |  |  |  | POL99_8
|  | Náklady spojené se zřízením přípojek energií k objektům zařízení staveniště, vybudování případných měřících odběrných míst a zřízení, případná příprava území pro objekty zařízení staveniště a vlastní vybudování objektů zařízení staveniště. | [24 empty] | POP |  | Náklady spojené se zřízením přípojek energií k objektům zařízení staveniště, vybudování případných měřících odběrných míst a zřízení, případná příprava území pro objekty zařízení staveniště a vlastní vybudování objektů zařízení staveniště.
37 | 005121020R | Provoz zařízení staveniště | Soubor | 1 |  | 0 |  | 0 |  | 0 | 21 | 0 | 0 | 0 | 0 | 0 |  | RTS 20/ I | Indiv | 0 | 0 |  | VRN |  |  |  | POL99_8
|  | Náklady na vybavení objektů zařízení staveniště, ostraha staveniště, náklady na energie spotřebované dodavatelem v rámci provozu zařízení staveniště, náklady na potřebný úklid v prostorách zařízení staveniště, náklady na nutnou údržbu a opravy na objektech zařízení staveniště a na přípojkách energií. | [24 empty] | POP |  | Náklady na vybavení objektů zařízení staveniště, ostraha staveniště, náklady na energie spotřebované dodavatelem v rámci provozu zařízení staveniště, náklady na potřebný úklid v prostorách zařízení staveniště, náklady na nutnou údržbu a opravy na objektech zařízení staveniště a na přípojkách energií.
38 | 005121030R | Odstranění zařízení staveniště | Soubor | 1 |  | 0 |  | 0 |  | 0 | 21 | 0 | 0 | 0 | 0 | 0 |  | RTS 20/ I | Indiv | 0 | 0 |  | VRN |  |  |  | POL99_8
|  | Odstranění objektů zařízení staveniště včetně přípojek energií a jejich odvoz. Položka zahrnuje i náklady na úpravu povrchů po odstranění zařízení staveniště a úklid ploch, na kterých bylo zařízení staveniště provozováno. | [24 empty] | POP |  | Odstranění objektů zařízení staveniště včetně přípojek energií a jejich odvoz. Položka zahrnuje i náklady na úpravu povrchů po odstranění zařízení staveniště a úklid ploch, na kterých bylo zařízení staveniště provozováno.
39 | 005122 R | Provozní vlivy | Soubor | 1 |  | 0 |  | 0 |  | 0 | 21 | 0 | 0 | 0 | 0 | 0 |  | RTS 20/ I | Indiv | 0 | 0 |  | VRN |  |  |  | POL99_8
|  | Náklady na ztížené podmínky provádění tam, kde jsou stavební práce zcela nebo zčásti omezovány provozem jiných osob. Jde zejména o zvýšené náklady související s omezením provozem v areálu objednatele nebo o náklady v důsledku nezbytného respektování stávající dopravy ovlivňující stavební práce. | [24 empty] | POP |  | Náklady na ztížené podmínky provádění tam, kde jsou stavební práce zcela nebo zčásti omezovány provozem jiných osob. Jde zejména o zvýšené náklady související s omezením provozem v areálu objednatele nebo o náklady v důsledku nezbytného respektování stávající dopravy ovlivňující stavební práce.
40 | 005124010R | Koordinační činnost | Soubor | 1 |  | 0 |  | 0 |  | 0 | 21 | 0 | 0 | 0 | 0 | 0 |  | RTS 20/ I | Indiv | 0 | 0 |  | VRN |  |  |  | POL99_8
|  | Koordinace stavebních a technologických dodávek stavby. | [24 empty] | POP
41 | 005211010R | Předání a převzetí staveniště | Soubor | 1 |  | 0 |  | 0 |  | 0 | 21 | 0 | 0 | 0 | 0 | 0 |  | RTS 20/ I | Indiv | 0 | 0 |  | VRN |  |  |  | POL99_8
|  | Náklady spojené s účastí zhotovitele na předání a převzetí staveniště. | [24 empty] | POP
42 | 005211030R | Dočasná dopravní opatření | Soubor | 1 |  | 0 |  | 0 |  | 0 | 21 | 0 | 0 | 0 | 0 | 0 |  | RTS 20/ I | Indiv | 0 | 0 |  | VRN |  |  |  | POL99_8
|  | Náklady na vyhotovení návrhu dočasného dopravního značení, jeho projednání s dotčenými orgány a organizacemi, dodání dopravních značek a světelné signalizace, jejich rozmístění a přemísťování a jejich údržba v průběhu výstavby včetně následného odstranění po ukončení stavebních prací. | [24 empty] | POP |  | Náklady na vyhotovení návrhu dočasného dopravního značení, jeho projednání s dotčenými orgány a organizacemi, dodání dopravních značek a světelné signalizace, jejich rozmístění a přemísťování a jejich údržba v průběhu výstavby včetně následného odstranění po ukončení stavebních prací.
Díl: | ON | Ostatní náklady |  |  |  | 0 |  | 0 |  | 0 |  | 0 |  | 0 |  | 0 |  |  |  |  | 0 | [5 empty] | DIL
43 | 00524 R | Předání a převzetí díla | Soubor | 1 |  | 0 |  | 0 |  | 0 | 21 | 0 | 0 | 0 | 0 | 0 |  | RTS 20/ I | Indiv | 0 | 0 |  | VRN |  |  |  | POL99_8
|  | Náklady zhotovitele, které vzniknou v souvislosti s povinnostmi zhotovitele při předání a převzetí díla. | [24 empty] | POP |  | Náklady zhotovitele, které vzniknou v souvislosti s povinnostmi zhotovitele při předání a převzetí díla.
[25 empty] | 15 | 21 | DPH
| Celkem |  |  |  |  | 0 | [18 empty] | 0 | 0 | SUM
END
Note on S6: Jedná se o informaci, zda se jedná o položku, která je do rozpočtu zadána z cenové soustavy RTS, nebo vlastní.
Note on T6: Jedná se o název CÚ, která je zadána u položky rozpočtu

## SO02 R184.2.02 Pol
Položkový soupis prací a dodávek | [26 empty] | #TypZaznamu#
S: | N20/184 | Opravy živičných komunikací v Novém Jičíně na rok 2020 | [24 empty] | STA
O: | SO02 | Obruby mezi komunikací a chodníkem | [21 empty] | STA |  |  | OBJ
R: | R184.2.02 | ul. Tyršova Radegast - Výměna obrub s předlážděním chodníku | [24 empty] | ROZ
P.č. | Číslo položky | Název položky | MJ | Množství | Cena / MJ | Celkem | Dodávka | Dodávka celk. | Montáž | Montáž celk. | DPH | Cena s DPH | Hmotnost / MJ | Hmotnost celk.(t) | Dem. hmotnost / MJ | Dem. hmotnost celk.(t) | Ceník | Cen. soustava / platnost | Cenová úroveň | Nhod / MJ | Nhod celk. | Dodavatel | Typ položky
Díl: | 1 | Zemní práce |  |  |  | 0 |  | 0 |  | 0 |  | 0 |  | 0 |  | 0 |  |  |  |  | 5.73 | [5 empty] | DIL
1 | 132201110R00 | Hloubení rýh šířky do 60 cm do 50 m3, v hornině 3, hloubení strojně | m3 | 4.25 |  | 0 |  | 0 |  | 0 | 21 | 0 | 0 | 0 | 0 | 0 | 800-1 | RTS 20/ I | RTS 20/ I | 0.365 | 1.55 |  | Práce |  |  |  | POL1_
|  | zapažených i nezapažených s urovnáním dna do předepsaného profilu a spádu, s přehozením výkopku na přilehlém terénu na vzdálenost do 3 m od podélné osy rýhy nebo s naložením výkopku na dopravní prostředek. | [24 empty] | SPI |  | zapažených i nezapažených s urovnáním dna do předepsaného profilu a spádu, s přehozením výkopku na přilehlém terénu na vzdálenost do 3 m od podélné osy rýhy nebo s naložením výkopku na dopravní prostředek.
|  | Výkop rýhy : | [24 empty] | VV | 0
|  | Zámková dlažba tl.6cm, (skladba 30cm) z 50% : | [24 empty] | VV | 0
|  | Začátek provozního součtu | [24 empty] | VV
|  | výpočet spotřeby : 0,30*0,50 |  | 0.15 | [22 empty] | VV | 2
|  | Konec provozního součtu | [24 empty] | VV
|  | Odkaz na mn. položky pořadí 17 : 20,00000*0,15 |  | 3 | [22 empty] | VV | 5
|  | pro přechodové obrubníky - na š.25cm (skladba 25cm) : | [24 empty] | VV | 0
|  | Začátek provozního součtu | [24 empty] | VV
|  | spotřeba : 0,25*0,25 |  | 0.0625 | [22 empty] | VV | 2
|  | Konec provozního součtu | [24 empty] | VV
|  | Odkaz na mn. položky pořadí 20 : 6,00000*0,0625 |  | 0.375 | [22 empty] | VV | 5
|  | pro nájezdové obrubníky - na š.25cm (skladba 25cm) : | [24 empty] | VV | 0
|  | Začátek provozního součtu | [24 empty] | VV
|  | spotřeba : 0,25*0,25 |  | 0.0625 | [22 empty] | VV | 2
|  | Konec provozního součtu | [24 empty] | VV
|  | Odkaz na mn. položky pořadí 21 : 8,00000*0,0625 |  | 0.5 | [22 empty] | VV | 5
|  | pro silniční obrubníky stojaté - na š.25cm (skladba 25cm) : | [24 empty] | VV | 0
|  | Začátek provozního součtu | [24 empty] | VV
|  | spotřeba : 0,25*0,25 |  | 0.0625 | [22 empty] | VV | 2
|  | Konec provozního součtu | [24 empty] | VV
|  | Odkaz na mn. položky pořadí 22 : 6,00000*0,0625 |  | 0.375 | [22 empty] | VV | 5
2 | 132201119R00 | Hloubení rýh šířky do 60 cm příplatek za lepivost, v hornině 3, | m3 | 2.125 |  | 0 |  | 0 |  | 0 | 21 | 0 | 0 | 0 | 0 | 0 | 800-1 | RTS 20/ I | RTS 20/ I | 0.6468 | 1.37 |  | Práce |  |  |  | POL1_
|  | zapažených i nezapažených s urovnáním dna do předepsaného profilu a spádu, s přehozením výkopku na přilehlém terénu na vzdálenost do 3 m od podélné osy rýhy nebo s naložením výkopku na dopravní prostředek. | [24 empty] | SPI |  | zapažených i nezapažených s urovnáním dna do předepsaného profilu a spádu, s přehozením výkopku na přilehlém terénu na vzdálenost do 3 m od podélné osy rýhy nebo s naložením výkopku na dopravní prostředek.
|  | Příplatek za lepivost z 50% : | [24 empty] | VV | 0
|  | rýhy do 60cm : | [24 empty] | VV | 0
|  | Odkaz na mn. položky pořadí 1 : 4,25000*0,5 |  | 2.125 | [22 empty] | VV | 5
3 | 162701105R00 | Vodorovné přemístění výkopku z horniny 1 až 4, na vzdálenost přes 9 000 do 10 000 m | m3 | 4.25 |  | 0 |  | 0 |  | 0 | 21 | 0 | 0 | 0 | 0 | 0 | 800-1 | RTS 20/ I | RTS 20/ I | 0.011 | 0.05 |  | Práce |  |  |  | POL1_
|  | po suchu, bez ohledu na druh dopravního prostředku, bez naložení výkopku, avšak se složením bez rozhrnutí, | [24 empty] | SPI |  | po suchu, bez ohledu na druh dopravního prostředku, bez naložení výkopku, avšak se složením bez rozhrnutí,
|  | Přemístění zeminy na skládku : | [24 empty] | VV | 0
|  | kubatura výkopu rýh : | [24 empty] | VV | 0
|  | Odkaz na mn. položky pořadí 1 : 4,25000 |  | 4.25 | [22 empty] | VV | 5
4 | 162701109R00 | Vodorovné přemístění výkopku příplatek k ceně za každých dalších i započatých 1 000 m přes 10 000 m z horniny 1 až 4 | m3 | 21.25 |  | 0 |  | 0 |  | 0 | 21 | 0 | 0 | 0 | 0 | 0 | 800-1 | RTS 20/ I | RTS 20/ I | 0 | 0 |  | Práce |  |  |  | POL1_
|  | po suchu, bez ohledu na druh dopravního prostředku, bez naložení výkopku, avšak se složením bez rozhrnutí, | [24 empty] | SPI |  | po suchu, bez ohledu na druh dopravního prostředku, bez naložení výkopku, avšak se složením bez rozhrnutí,
|  | Příplatek k vodorovnému přesunu za přemístění zeminy : | [24 empty] | VV | 0
|  | dalších 5km : | [24 empty] | VV | 0
|  | Odkaz na mn. položky pořadí 3 : 4,25000*5 |  | 21.25 | [22 empty] | VV | 5
5 | 171201201R00 | Uložení sypaniny na dočasnou skládku tak, že na 1 m2 plochy připadá přes 2 m3 výkopku nebo ornice | m3 | 4.25 |  | 0 |  | 0 |  | 0 | 21 | 0 | 0 | 0 | 0 | 0 | 800-1 | RTS 20/ I | RTS 20/ I | 0.009 | 0.04 |  | Práce |  |  |  | POL1_1
|  | Uložení zeminy na skládce - modelace (bez poplatku) : | [24 empty] | VV | 0
|  | přebytečná zemina : | [24 empty] | VV | 0
|  | Odkaz na mn. položky pořadí 3 : 4,25000 |  | 4.25 | [22 empty] | VV | 5
6 | 181101102R00 | Úprava pláně v zářezech v hornině 1 až 4, se zhutněním | m2 | 16.2 |  | 0 |  | 0 |  | 0 | 21 | 0 | 0 | 0 | 0 | 0 | 800-1 | RTS 20/ I | RTS 20/ I | 0.018 | 0.29 |  | Práce |  |  |  | POL1_1
|  | vyrovnáním výškových rozdílů, ploch vodorovných a ploch do sklonu 1 : 5. | [24 empty] | SPI
|  | Ruční začištění dna výkopu : | [24 empty] | VV | 0
|  | Zámková dlažba tl.6cm z 50% : | [24 empty] | VV | 0
|  | Odkaz na mn. položky pořadí 17 : 20,00000*0,5 |  | 10 | [22 empty] | VV | 5
|  | pro přechodové obrubníky - na š.25cm (skladba 25cm) : | [24 empty] | VV | 0
|  | Odkaz na mn. položky pořadí 20 : 6,00000*0,25 |  | 1.5 | [22 empty] | VV | 5
|  | pro nájezdové obrubníky - na š.25cm (skladba 25cm) : | [24 empty] | VV | 0
|  | Odkaz na mn. položky pořadí 21 : 8,00000*0,25 |  | 2 | [22 empty] | VV | 5
|  | pro silniční obrubníky stojaté, na š.45cm : | [24 empty] | VV | 0
|  | Odkaz na mn. položky pořadí 22 : 6,00000*0,45 |  | 2.7 | [22 empty] | VV | 5
7 | 199000002R00 | Poplatky za skládku horniny 1- 4 | m3 | 4.25 |  | 0 |  | 0 |  | 0 | 21 | 0 | 0 | 0 | 0 | 0 | 800-1 | RTS 20/ I | RTS 20/ I | 0 | 0 |  | Práce |  |  |  | POL1_
|  | Poplatek za skládkovné zeminy : | [24 empty] | VV | 0
|  | přebytečná zemina : | [24 empty] | VV | 0
|  | Odkaz na mn. položky pořadí 3 : 4,25000 |  | 4.25 | [22 empty] | VV | 5
8 | 215901101RT5 | Zhutnění podloží z rostlé horniny 1 až 4 pod násypy z hornin soudržných do 92% PS a nesoudržných sypkých relativní ulehlosti l(d) do 0,8 vibrační deskou | m2 | 16.2 |  | 0 |  | 0 |  | 0 | 21 | 0 | 0 | 0 | 0 | 0 | 800-1 | RTS 20/ I | RTS 20/ I | 0.15 | 2.43 |  | Práce |  |  |  | POL1_
|  | z rostlé horniny tř.1 - 4 pod násypy z hornin soudržných do 92% PS a hornin nesoudržných sypkých relativní ulehlosti I(d) do 0,8 | [24 empty] | SPI |  | z rostlé horniny tř.1 - 4 pod násypy z hornin soudržných do 92% PS a hornin nesoudržných sypkých relativní ulehlosti I(d) do 0,8
|  | Zhutnění upravené pláně vibrační deskou : | [24 empty] | VV | 0
|  | Odkaz na mn. položky pořadí 6 : 16,20000 |  | 16.2 | [22 empty] | VV | 5
Díl: | 11 | Přípravné a přidružené práce |  |  |  | 0 |  | 0 |  | 0 |  | 0 |  | 0 |  | 20.75 |  |  |  |  | 20.61 | [5 empty] | DIL
9 | 113106231R00 | Rozebrání vozovek a ploch s jakoukoliv výplní spár v jakékoliv ploše, ze zámkové dlažky, kladených do lože z kameniva | m2 | 20 |  | 0 |  | 0 |  | 0 | 21 | 0 | 0 | 0 | 0.225 | 4.5 | 822-1 | RTS 20/ I | RTS 20/ I | 0.142 | 2.84 |  | Práce |  |  |  | POL1_
|  | s přemístěním hmot na skládku na vzdálenost do 3 m nebo s naložením na dopravní prostředek | [24 empty] | SPI
|  | Stávající zámková dlažba : | [24 empty] | VV | 0
|  | Odkaz na mn. položky pořadí 17 : 20,00000 |  | 20 | [22 empty] | VV | 5
10 | 113107520R00 | Odstranění podkladů nebo krytů z kameniva hrubého drceného, v ploše jednotlivě do 50 m2, tloušťka vrstvy 200 mm | m2 | 20 |  | 0 |  | 0 |  | 0 | 21 | 0 | 0 | 0 | 0.44 | 8.8 | 822-1 | RTS 20/ I | RTS 20/ I | 0.632 | 12.64 |  | Práce |  |  |  | POL1_1
|  | Odstranění kameniva drceného v tl.20cm : | [24 empty] | VV | 0
|  | Zámková dlažba tl.6cm : | [24 empty] | VV | 0
|  | Odkaz na mn. položky pořadí 17 : 20,00000 |  | 20 | [22 empty] | VV | 5
11 | 113107615R00 | Odstranění podkladů nebo krytů z kameniva hrubého drceného, v ploše jednotlivě nad 50 m2, tloušťka vrstvy 150 mm | m2 | 6.2 |  | 0 |  | 0 |  | 0 | 21 | 0 | 0 | 0 | 0.33 | 2.05 | 822-1 | RTS 20/ I | RTS 20/ I | 0.06 | 0.37 |  | Práce |  |  |  | POL1_
|  | Stávající podklad ze štěrkodrti : | [24 empty] | VV | 0
|  | pro přechodové obrubníky - na š.25cm (skladba 25cm) : | [24 empty] | VV | 0
|  | Odkaz na mn. položky pořadí 20 : 6,00000*0,25 |  | 1.5 | [22 empty] | VV | 5
|  | pro nájezdové obrubníky - na š.25cm (skladba 25cm) : | [24 empty] | VV | 0
|  | Odkaz na mn. položky pořadí 21 : 8,00000*0,25 |  | 2 | [22 empty] | VV | 5
|  | pro silniční obrubníky stojaté, na š.45cm : | [24 empty] | VV | 0
|  | Odkaz na mn. položky pořadí 22 : 6,00000*0,45 |  | 2.7 | [22 empty] | VV | 5
12 | 113202111R00 | Vytrhání obrub z krajníků nebo obrubníků stojatých | m | 20 |  | 0 |  | 0 |  | 0 | 21 | 0 | 0 | 0 | 0.27 | 5.4 | 822-1 | RTS 20/ I | RTS 20/ I | 0.123 | 2.46 |  | Práce |  |  |  | POL1_
|  | s vybouráním lože, s přemístěním hmot na skládku na vzdálenost do 3 m nebo naložením na dopravní prostředek | [24 empty] | SPI |  | s vybouráním lože, s přemístěním hmot na skládku na vzdálenost do 3 m nebo naložením na dopravní prostředek
|  | Stávající obrubníky : | [24 empty] | VV | 0
|  | u přechodového obrubníku : | [24 empty] | VV | 0
|  | Odkaz na mn. položky pořadí 20 : 6,00000 |  | 6 | [22 empty] | VV | 5
|  | u nájezdového obrubníku : | [24 empty] | VV | 0
|  | Odkaz na mn. položky pořadí 21 : 8,00000 |  | 8 | [22 empty] | VV | 5
|  | u silničního obrubníku : | [24 empty] | VV | 0
|  | Odkaz na mn. položky pořadí 22 : 6,00000 |  | 6 | [22 empty] | VV | 5
13 | 979054441R00 | Očištění vybouraných obrubníků, dlaždic dlaždic, desek nebo tvarovek s původním vyplněním spár kamenivem těženým | m2 | 20 |  | 0 |  | 0 |  | 0 | 21 | 0 | 0 | 0 | 0 | 0 | 822-1 | RTS 20/ I | RTS 20/ I | 0.115 | 2.3 |  | Práce |  |  |  | POL1_
|  | krajníků, desek nebo panelů od spojovacího materiálu s odklizením a uložením očištěných hmot a spojovacího materiálu na skládku na vzdálenost do 10 m | [24 empty] | SPI |  | krajníků, desek nebo panelů od spojovacího materiálu s odklizením a uložením očištěných hmot a spojovacího materiálu na skládku na vzdálenost do 10 m
|  | Očištění stávající dlažby : | [24 empty] | VV | 0
|  | Odkaz na mn. položky pořadí 17 : 20,00000 |  | 20 | [22 empty] | VV | 5
Díl: | 56 | Podkladní vrstvy komunikací a zpevněných ploch |  |  |  | 0 |  | 0 |  | 0 |  | 0 |  | 8.22 |  | 0 |  |  |  |  | 0.95 | [5 empty] | DIL
14 | 564801112R00 | Podklad ze štěrkodrti s rozprostřením a zhutněním tloušťka po zhutnění 40 mm | m2 | 20 |  | 0 |  | 0 |  | 0 | 21 | 0 | 0.0882 | 1.76 | 0 | 0 | 822-1 | RTS 20/ I | RTS 20/ I | 0.025 | 0.5 |  | Práce |  |  |  | POL1_1
|  | Kladecí vrstva z drceného kameniva fr. 4/8mm, tl.4cm : | [24 empty] | VV | 0
|  | Zámková dlažba tl.6cm : | [24 empty] | VV | 0
|  | Odkaz na mn. položky pořadí 17 : 20,00000 |  | 20 | [22 empty] | VV | 5
15 | 564851111R00 | Podklad ze štěrkodrti s rozprostřením a zhutněním tloušťka po zhutnění 150 mm | m2 | 6.2 |  | 0 |  | 0 |  | 0 | 21 | 0 | 0.33075 | 2.05 | 0 | 0 | 822-1 | RTS 20/ I | RTS 20/ I | 0.026 | 0.16 |  | Práce |  |  |  | POL1_1
|  | Násyp ze štěrkodrti, tl.15cm : | [24 empty] | VV | 0
|  | pro přechodové obrubníky - na š.25cm (skladba 25cm) : | [24 empty] | VV | 0
|  | Odkaz na mn. položky pořadí 20 : 6,00000*0,25 |  | 1.5 | [22 empty] | VV | 5
|  | pro nájezdové obrubníky - na š.25cm (skladba 25cm) : | [24 empty] | VV | 0
|  | Odkaz na mn. položky pořadí 21 : 8,00000*0,25 |  | 2 | [22 empty] | VV | 5
|  | pro silniční obrubníky stojaté, na š.45cm : | [24 empty] | VV | 0
|  | Odkaz na mn. položky pořadí 22 : 6,00000*0,45 |  | 2.7 | [22 empty] | VV | 5
16 | 564861111RT2 | Podklad ze štěrkodrti s rozprostřením a zhutněním frakce 0-32 mm, tloušťka po zhutnění 200 mm | m2 | 10 |  | 0 |  | 0 |  | 0 | 21 | 0 | 0.441 | 4.41 | 0 | 0 | 822-1 | RTS 20/ I | RTS 20/ I | 0.029 | 0.29 |  | Práce |  |  |  | POL1_
|  | Technická zpráva C - požadavek na zvýšení únosnosti podkladu na 45MPa | [24 empty] | POP
|  | Do rozpočtu je uvažováno KSC v tl.25cm | [24 empty] | POP
|  | 10) Přehled provedených výpočtů a konstatování o statickém ověření rozhodujících dimenzí a průřezů. | [24 empty] | POP
|  | Konstrukce komunikace pro pěší v příčném řezu je odvozena jen empiricky. Vzhledem k významu a dopravnímu zatížení uvedené komunikace nebyla pro konstrukci vozovky použita přesnější výpočtová metoda založená na chování vícevrstvého pružného poloprostoru. Důležité je však před položením prvních podkladních resp. podsypných vrstev vozovky zkontrolovat deformační modul přetvárnosti zemní pláně. Jeho hodnota nesmí být menší jak 45 MPa, jinak je negativně ovlivněna životnost vozovky. Zemní pláň by bylo nutno v tomto případě sanovat, tj nahradit část zemního podloží např. štěrkodrtí (obvykle v tl. 20 až 40 cm). | [24 empty] | POP |  | Konstrukce komunikace pro pěší v příčném řezu je odvozena jen empiricky. Vzhledem k významu a dopravnímu zatížení uvedené komunikace nebyla pro konstrukci vozovky použita přesnější výpočtová metoda založená na chování vícevrstvého pružného poloprostoru. Důležité je však před položením prvních podkladních resp. podsypných vrstev vozovky zkontrolovat deformační modul přetvárnosti zemní pláně. Jeho hodnota nesmí být menší jak 45 MPa, jinak je negativně ovlivněna životnost vozovky. Zemní pláň by bylo nutno v tomto případě sanovat, tj nahradit část zemního podloží např. štěrkodrtí (obvykle v tl. 20 až 40 cm).
|  | Podklad z drceného kameniva tl.20cm, fr 0/32 : | [24 empty] | VV | 0
|  | Zámková dlažba tl.6cm z 50% : | [24 empty] | VV | 0
|  | Odkaz na mn. položky pořadí 17 : 20,00000*0,5 |  | 10 | [22 empty] | VV | 5
Díl: | 59 | Dlažby a předlažby komunikací |  |  |  | 0 |  | 0 |  | 0 |  | 0 |  | 1.78 |  | 0 |  |  |  |  | 9.04 | [5 empty] | DIL
17 | 596215021R00 | Kladení zámkové dlažby do drtě tloušťka dlažby 60 mm, tloušťka lože 40 mm | m2 | 20 |  | 0 |  | 0 |  | 0 | 21 | 0 | 0.0739 | 1.48 | 0 | 0 | 822-1 | RTS 20/ I | RTS 20/ I | 0.452 | 9.04 |  | Práce |  |  |  | POL1_
|  | s provedením lože z kameniva drceného, s vyplněním spár, s dvojitým hutněním a se smetením přebytečného materiálu na krajnici. S dodáním hmot pro lože a výplň spár. | [24 empty] | SPI |  | s provedením lože z kameniva drceného, s vyplněním spár, s dvojitým hutněním a se smetením přebytečného materiálu na krajnici. S dodáním hmot pro lože a výplň spár.
|  | Montáž zámkové dlažby tl.6cm, pochůzí plochy : | [24 empty] | VV | 0
|  | v místě opravovaných obrubníků na š.100cm : | [24 empty] | VV | 0
|  | pro přechodové obrubníky : | [24 empty] | VV | 0
|  | Odkaz na mn. položky pořadí 20 : 6,00000 |  | 6 | [22 empty] | VV | 5
|  | pro nájezdové obrubníky : | [24 empty] | VV | 0
|  | Odkaz na mn. položky pořadí 21 : 8,00000 |  | 8 | [22 empty] | VV | 5
|  | pro silniční obrubníky stojaté : | [24 empty] | VV | 0
|  | Odkaz na mn. položky pořadí 22 : 6,00000 |  | 6 | [22 empty] | VV | 5
18 | 24551546R | písek posypový křemičitý; frakce 0,6 až 1,2 mm; 25,00 kg | kg | 30 |  | 0 |  | 0 |  | 0 | 21 | 0 | 0.001 | 0.03 | 0 | 0 | SPCM | RTS 20/ I | RTS 20/ I | 0 | 0 |  | Specifikace |  |  |  | POL3_
|  | Dodávka spárovacího křemičitého písku : | [24 empty] | VV | 0
|  | spotřeba 1,5kg/m2 : | [24 empty] | VV | 0
|  | Odkaz na mn. položky pořadí 17 : 20,00000*1,5 |  | 30 | [22 empty] | VV | 5
19 | 59245110R | dlažba betonová dvouvrstvá, skladebná; obdélník; šedá; l = 200 mm; š = 100 mm; tl. 60,0 mm | m2 | 2.1 |  | 0 |  | 0 |  | 0 | 21 | 0 | 0.129 | 0.27 | 0 | 0 | SPCM | RTS 20/ I | RTS 20/ I | 0 | 0 |  | Specifikace |  |  |  | POL3_
|  | Dodávka zámkové dlažby tl.6cm, přírodní, ztratné 5% : | [24 empty] | VV | 0
|  | pouze doplnění z 10% : | [24 empty] | VV | 0
|  | Začátek provozního součtu | [24 empty] | VV
|  | výpočet spotřeby : 1/10*1,05 |  | 0.105 | [22 empty] | VV | 2
|  | Konec provozního součtu | [24 empty] | VV
|  | Odkaz na mn. položky pořadí 17 : 20,00000*0,105 |  | 2.1 | [22 empty] | VV | 5
Díl: | 91 | Doplňující práce na komunikaci |  |  |  | 0 |  | 0 |  | 0 |  | 0 |  | 5.16 |  | 0 |  |  |  |  | 6.35 | [5 empty] | DIL
20 | 917762111R00 | Osazení silničního nebo chodníkového obrubníku ležatého, s boční opěrou z betonu prostého, do lože z betonu prostého C 12/15 | m | 6 |  | 0 |  | 0 |  | 0 | 21 | 0 | 0.185 | 1.11 | 0 | 0 | 822-1 | RTS 20/ I | RTS 20/ I | 0.33704 | 2.02 |  | Práce |  |  |  | POL1_1
|  | S dodáním hmot pro lože tl. 80-100 mm. | [24 empty] | SPI
|  | Montáž přechodového obrubníku : | [24 empty] | VV | 0
|  | v místě šikméno chodníku u č.p.461,/1, š.50cm, dl.3m : 2 |  | 2 | [22 empty] | VV | 0
|  | v místě kolmého chodníku u parkoviště, š.50cm, dl.2m : 2 |  | 2 | [22 empty] | VV | 0
|  | v místě vjezdu u č.p.2130, š.50cm, dl.3m : 2 |  | 2 | [22 empty] | VV | 0
21 | 917762111R00 | Osazení silničního nebo chodníkového obrubníku ležatého, s boční opěrou z betonu prostého, do lože z betonu prostého C 12/15 | m | 8 |  | 0 |  | 0 |  | 0 | 21 | 0 | 0.185 | 1.48 | 0 | 0 | 822-1 | RTS 20/ I | RTS 20/ I | 0.33704 | 2.7 |  | Práce |  |  |  | POL1_1
|  | S dodáním hmot pro lože tl. 80-100 mm. | [24 empty] | SPI
|  | Montáž nájezdového obrubníku : | [24 empty] | VV | 0
|  | v místě šikméno chodníku u č.p.461,/1, š.50cm, dl.3m : 3,0 |  | 3 | [22 empty] | VV | 0
|  | v místě kolmého chodníku u parkoviště, š.50cm, dl.2m : 2,0 |  | 2 | [22 empty] | VV | 0
|  | v místě vjezdu u č.p.2130, š.50cm, dl.3m : 3,0 |  | 3 | [22 empty] | VV | 0
22 | 917862111R00 | Osazení silničního nebo chodníkového obrubníku stojatého, s boční opěrou z betonu prostého, do lože z betonu prostého C 12/15 | m | 6 |  | 0 |  | 0 |  | 0 | 21 | 0 | 0.188 | 1.13 | 0 | 0 | 822-1 | RTS 20/ I | RTS 20/ I | 0.272 | 1.63 |  | Práce |  |  |  | POL1_
|  | S dodáním hmot pro lože tl. 80-100 mm. | [24 empty] | SPI
|  | Montáž silničního obrubníku : | [24 empty] | VV | 0
|  | v místě napojení na přechodové obrubníky : | [24 empty] | VV | 0
|  | Odkaz na mn. položky pořadí 20 : 6,00000 |  | 6 | [22 empty] | VV | 5
23 | 59217480R | obrubník silniční přechodový levý; materiál beton; l = 1000,0 mm; š = 150,0 mm; výškový rozsah h = 150 až 250 mm; barva šedá | kus | 3.09 |  | 0 |  | 0 |  | 0 | 21 | 0 | 0.067 | 0.21 | 0 | 0 | SPCM | RTS 20/ I | RTS 20/ I | 0 | 0 |  | Specifikace |  |  |  | POL3_1
|  | Dodávka přechodového obrubníku L, ztratné 3% : | [24 empty] | VV | 0
|  | Začátek provozního součtu | [24 empty] | VV
|  | výpočet spotřeby z 50% : 1*0,50*1,03 |  | 0.515 | [22 empty] | VV | 2
|  | Konec provozního součtu | [24 empty] | VV
|  | Odkaz na mn. položky pořadí 20 : 6,00000*0,515 |  | 3.09 | [22 empty] | VV | 5
24 | 59217481R | obrubník silniční přechodový pravý; materiál beton; l = 1000,0 mm; š = 150,0 mm; výškový rozsah h = 150 až 250 mm; barva šedá | kus | 3.09 |  | 0 |  | 0 |  | 0 | 21 | 0 | 0.067 | 0.21 | 0 | 0 | SPCM | RTS 20/ I | RTS 20/ I | 0 | 0 |  | Specifikace |  |  |  | POL3_1
|  | Dodávka přechodového obrubníku P, ztratné 0% : | [24 empty] | VV | 0
|  | Odkaz na mn. položky pořadí 23 : 3,09000 |  | 3.09 | [22 empty] | VV | 5
25 | 59217487R | obrubník silniční materiál beton; l = 1000,0 mm; š = 150,0 mm; h = 300,0 mm; barva šedá | kus | 6.18 |  | 0 |  | 0 |  | 0 | 21 | 0 | 0.096 | 0.59 | 0 | 0 | SPCM | RTS 20/ I | RTS 20/ I | 0 | 0 |  | Specifikace |  |  |  | POL3_
|  | Dodávka silničního obrubník, ztratné 3% : | [24 empty] | VV | 0
|  | Odkaz na mn. položky pořadí 22 : 6,00000*1,03 |  | 6.18 | [22 empty] | VV | 5
26 | 59217490R | obrubník silniční nájezdový; materiál beton; l = 1000,0 mm; š = 150,0 mm; h = 150,0 mm; barva šedá | kus | 8.24 |  | 0 |  | 0 |  | 0 | 21 | 0 | 0.052 | 0.43 | 0 | 0 | SPCM | RTS 20/ I | RTS 20/ I | 0 | 0 |  | Specifikace |  |  |  | POL3_1
|  | Dodávka nájezdového obrubníku, ztratné 3% : | [24 empty] | VV | 0
|  | Odkaz na mn. položky pořadí 21 : 8,00000*1,03 |  | 8.24 | [22 empty] | VV | 5
Díl: | 99 | Staveništní přesun hmot |  |  |  | 0 |  | 0 |  | 0 |  | 0 |  | 0 |  | 0 |  |  |  |  | 0.24 | [5 empty] | DIL
27 | 998225111R00 | Přesun hmot komunikací a letišť, kryt živičný jakékoliv délky objektu | t | 15.1574 |  | 0 |  | 0 |  | 0 | 21 | 0 | 0 | 0 | 0 | 0 | 822-1 | RTS 20/ I | RTS 20/ I | 0.016 | 0.24 |  | Přesun hmot |  |  |  | POL7_1
|  | vodorovně do 200 m | [24 empty] | SPI
|  | Hmotnosti z položek s pořadovými čísly: : | [24 empty] | VV | 0
|  | 14,15,16,17,18,19,20,21,22,23,24,25,26, : | [24 empty] | VV | 0
|  | Součet: : 15,15737 |  | 15.1574 | [22 empty] | VV | 0
Díl: | D96 | Přesuny suti a vybouraných hmot |  |  |  | 0 |  | 0 |  | 0 |  | 0 |  | 0 |  | 0 |  |  |  |  | 4.2 | [5 empty] | DIL
28 | 979083117R00 | přes 5000 m do 6000 m | t | 16.246 |  | 0 |  | 0 |  | 0 | 21 | 0 | 0 | 0 | 0 | 0 |  | RTS 20/ I | RTS 20/ I | 0.042 | 0.68 |  | Práce |  |  |  | POL1_
|  | Vodorovné přemístění suti (mimo asfalt) do 6km na skládku do Životic u NJ : | [24 empty] | VV | 0
|  | Kamenivo drcené : | [24 empty] | VV | 0
|  | Odkaz na dem. hmot. položky pořadí 10 : 8,80000 |  | 8.8 | [22 empty] | VV | 7
|  | Odkaz na dem. hmot. položky pořadí 11 : 2,04600 |  | 2.046 | [22 empty] | VV | 7
|  | silniční obrubníky : | [24 empty] | VV | 0
|  | Odkaz na dem. hmot. položky pořadí 12 : 5,40000 |  | 5.4 | [22 empty] | VV | 7
29 | 979083191R00 | za každých dalších započatých 1000 m přes 6000 m | t | 146.214 |  | 0 |  | 0 |  | 0 | 21 | 0 | 0 | 0 | 0 | 0 |  | RTS 20/ I | RTS 20/ I | 0 | 0 |  | Práce |  |  |  | POL1_
|  | Příplatek za dalších 9km k přesunu do 6km na skládku do Životic u NJ : | [24 empty] | VV | 0
|  | Odkaz na mn. položky pořadí 28 : 16,24600*9 |  | 146.214 | [22 empty] | VV | 5
30 | 979087112R00 | Nakládání suti na dopravní prostředky | t | 20.746 |  | 0 |  | 0 |  | 0 | 21 | 0 | 0 | 0 | 0 | 0 |  | RTS 20/ I | RTS 20/ I | 0.164 | 3.4 |  | Přesun suti |  |  |  | POL8_
|  | Demontážní hmotnosti z položek s pořadovými čísly: : | [24 empty] | VV | 0
|  | 9,10,11,12, : | [24 empty] | VV | 0
|  | Součet: : 20,74600 |  | 20.746 | [22 empty] | VV | 0
31 | 979093111R00 | Uložení suti na skládku bez zhutnění | t | 20.746 |  | 0 |  | 0 |  | 0 | 21 | 0 | 0 | 0 | 0 | 0 |  | RTS 20/ I | RTS 20/ I | 0.006 | 0.12 |  | Přesun suti |  |  |  | POL8_
|  | Demontážní hmotnosti z položek s pořadovými čísly: : | [24 empty] | VV | 0
|  | 9,10,11,12, : | [24 empty] | VV | 0
|  | Součet: : 20,74600 |  | 20.746 | [22 empty] | VV | 0
Díl: | D96.1 | Poplatek za likvidaci na skládce |  |  |  | 0 |  | 0 |  | 0 |  | 0 |  | 0 |  | 0 |  |  |  |  | 0 | [5 empty] | DIL
32 | 199000005R00 | Poplatky za skládku zeminy 1- 4, skupina 17 05 04 z Katalogu odpadů | t | 4.93 |  | 0 |  | 0 |  | 0 | 21 | 0 | 0 | 0 | 0 | 0 | 800-1 | RTS 20/ I | RTS 20/ I | 0 | 0 |  | Práce |  |  |  | POL1_
|  | Poplatek za skládkovné v Životicích u NJ : | [24 empty] | VV | 0
|  | Kamenivo drcené : | [24 empty] | VV | 0
|  | Odkaz na mn. položky pořadí 10 : 20,00000*0,2 |  | 4 | [22 empty] | VV | 5
|  | Odkaz na mn. položky pořadí 11 : 6,20000*0,15 |  | 0.93 | [22 empty] | VV | 5
33 | 979990104R00 | Poplatek za skládku beton nad 30x30 cm | t | 5.4 |  | 0 |  | 0 |  | 0 | 21 | 0 | 0 | 0 | 0 | 0 | 801-3 | RTS 20/ I | RTS 20/ I | 0 | 0 |  | Práce |  |  |  | POL1_
|  | Poplatek za skládkovné v Životicích u NJ : | [24 empty] | VV | 0
|  | silniční obrubníky : | [24 empty] | VV | 0
|  | Odkaz na dem. hmot. položky pořadí 12 : 5,40000 |  | 5.4 | [22 empty] | VV | 7
Díl: | VN | Vedlejší náklady |  |  |  | 0 |  | 0 |  | 0 |  | 0 |  | 0 |  | 0 |  |  |  |  | 0 | [5 empty] | DIL
34 | 005111010R | Zaměření před výstavbou (sítí, pozemku...) | Soubor | 1 |  | 0 |  | 0 |  | 0 | 21 | 0 | 0 | 0 | 0 | 0 |  | RTS 20/ I | Indiv | 0 | 0 |  | VRN |  |  |  | POL99_8
35 | 005111030R | Zaměření skutečného stavu | Soubor | 1 |  | 0 |  | 0 |  | 0 | 21 | 0 | 0 | 0 | 0 | 0 |  | RTS 20/ I | Indiv | 0 | 0 |  | VRN |  |  |  | POL99_8
36 | 005121010R | Vybudování zařízení staveniště | Soubor | 1 |  | 0 |  | 0 |  | 0 | 21 | 0 | 0 | 0 | 0 | 0 |  | RTS 20/ I | Indiv | 0 | 0 |  | VRN |  |  |  | POL99_8
|  | Náklady spojené se zřízením přípojek energií k objektům zařízení staveniště, vybudování případných měřících odběrných míst a zřízení, případná příprava území pro objekty zařízení staveniště a vlastní vybudování objektů zařízení staveniště. | [24 empty] | POP |  | Náklady spojené se zřízením přípojek energií k objektům zařízení staveniště, vybudování případných měřících odběrných míst a zřízení, případná příprava území pro objekty zařízení staveniště a vlastní vybudování objektů zařízení staveniště.
37 | 005121020R | Provoz zařízení staveniště | Soubor | 1 |  | 0 |  | 0 |  | 0 | 21 | 0 | 0 | 0 | 0 | 0 |  | RTS 20/ I | Indiv | 0 | 0 |  | VRN |  |  |  | POL99_8
|  | Náklady na vybavení objektů zařízení staveniště, ostraha staveniště, náklady na energie spotřebované dodavatelem v rámci provozu zařízení staveniště, náklady na potřebný úklid v prostorách zařízení staveniště, náklady na nutnou údržbu a opravy na objektech zařízení staveniště a na přípojkách energií. | [24 empty] | POP |  | Náklady na vybavení objektů zařízení staveniště, ostraha staveniště, náklady na energie spotřebované dodavatelem v rámci provozu zařízení staveniště, náklady na potřebný úklid v prostorách zařízení staveniště, náklady na nutnou údržbu a opravy na objektech zařízení staveniště a na přípojkách energií.
38 | 005121030R | Odstranění zařízení staveniště | Soubor | 1 |  | 0 |  | 0 |  | 0 | 21 | 0 | 0 | 0 | 0 | 0 |  | RTS 20/ I | Indiv | 0 | 0 |  | VRN |  |  |  | POL99_8
|  | Odstranění objektů zařízení staveniště včetně přípojek energií a jejich odvoz. Položka zahrnuje i náklady na úpravu povrchů po odstranění zařízení staveniště a úklid ploch, na kterých bylo zařízení staveniště provozováno. | [24 empty] | POP |  | Odstranění objektů zařízení staveniště včetně přípojek energií a jejich odvoz. Položka zahrnuje i náklady na úpravu povrchů po odstranění zařízení staveniště a úklid ploch, na kterých bylo zařízení staveniště provozováno.
39 | 005122 R | Provozní vlivy | Soubor | 1 |  | 0 |  | 0 |  | 0 | 21 | 0 | 0 | 0 | 0 | 0 |  | RTS 20/ I | Indiv | 0 | 0 |  | VRN |  |  |  | POL99_8
|  | Náklady na ztížené podmínky provádění tam, kde jsou stavební práce zcela nebo zčásti omezovány provozem jiných osob. Jde zejména o zvýšené náklady související s omezením provozem v areálu objednatele nebo o náklady v důsledku nezbytného respektování stávající dopravy ovlivňující stavební práce. | [24 empty] | POP |  | Náklady na ztížené podmínky provádění tam, kde jsou stavební práce zcela nebo zčásti omezovány provozem jiných osob. Jde zejména o zvýšené náklady související s omezením provozem v areálu objednatele nebo o náklady v důsledku nezbytného respektování stávající dopravy ovlivňující stavební práce.
40 | 005124010R | Koordinační činnost | Soubor | 1 |  | 0 |  | 0 |  | 0 | 21 | 0 | 0 | 0 | 0 | 0 |  | RTS 20/ I | Indiv | 0 | 0 |  | VRN |  |  |  | POL99_8
|  | Koordinace stavebních a technologických dodávek stavby. | [24 empty] | POP
41 | 005211010R | Předání a převzetí staveniště | Soubor | 1 |  | 0 |  | 0 |  | 0 | 21 | 0 | 0 | 0 | 0 | 0 |  | RTS 20/ I | Indiv | 0 | 0 |  | VRN |  |  |  | POL99_8
|  | Náklady spojené s účastí zhotovitele na předání a převzetí staveniště. | [24 empty] | POP
42 | 005211030R | Dočasná dopravní opatření | Soubor | 1 |  | 0 |  | 0 |  | 0 | 21 | 0 | 0 | 0 | 0 | 0 |  | RTS 20/ I | Indiv | 0 | 0 |  | VRN |  |  |  | POL99_8
|  | Náklady na vyhotovení návrhu dočasného dopravního značení, jeho projednání s dotčenými orgány a organizacemi, dodání dopravních značek a světelné signalizace, jejich rozmístění a přemísťování a jejich údržba v průběhu výstavby včetně následného odstranění po ukončení stavebních prací. | [24 empty] | POP |  | Náklady na vyhotovení návrhu dočasného dopravního značení, jeho projednání s dotčenými orgány a organizacemi, dodání dopravních značek a světelné signalizace, jejich rozmístění a přemísťování a jejich údržba v průběhu výstavby včetně následného odstranění po ukončení stavebních prací.
Díl: | ON | Ostatní náklady |  |  |  | 0 |  | 0 |  | 0 |  | 0 |  | 0 |  | 0 |  |  |  |  | 0 | [5 empty] | DIL
43 | 00524 R | Předání a převzetí díla | Soubor | 1 |  | 0 |  | 0 |  | 0 | 21 | 0 | 0 | 0 | 0 | 0 |  | RTS 20/ I | Indiv | 0 | 0 |  | VRN |  |  |  | POL99_8
|  | Náklady zhotovitele, které vzniknou v souvislosti s povinnostmi zhotovitele při předání a převzetí díla. | [24 empty] | POP |  | Náklady zhotovitele, které vzniknou v souvislosti s povinnostmi zhotovitele při předání a převzetí díla.
[25 empty] | 15 | 21 | DPH
| Celkem |  |  |  |  | 0 | [18 empty] | 0 | 0 | SUM
END
Note on S6: Jedná se o informaci, zda se jedná o položku, která je do rozpočtu zadána z cenové soustavy RTS, nebo vlastní.
Note on T6: Jedná se o název CÚ, která je zadána u položky rozpočtu

## SO02 R184.2.03 Pol
Položkový soupis prací a dodávek | [26 empty] | #TypZaznamu#
S: | N20/184 | Opravy živičných komunikací v Novém Jičíně na rok 2020 | [24 empty] | STA
O: | SO02 | Obruby mezi komunikací a chodníkem | [21 empty] | STA |  |  | OBJ
R: | R184.2.03 | ul. Na Valech parkoviště I.část - Výměna obrub a předláždění chodníku | [24 empty] | ROZ
P.č. | Číslo položky | Název položky | MJ | Množství | Cena / MJ | Celkem | Dodávka | Dodávka celk. | Montáž | Montáž celk. | DPH | Cena s DPH | Hmotnost / MJ | Hmotnost celk.(t) | Dem. hmotnost / MJ | Dem. hmotnost celk.(t) | Ceník | Cen. soustava / platnost | Cenová úroveň | Nhod / MJ | Nhod celk. | Dodavatel | Typ položky
Díl: | 1 | Zemní práce |  |  |  | 0 |  | 0 |  | 0 |  | 0 |  | 0 |  | 0 |  |  |  |  | 0.94 | [5 empty] | DIL
1 | 132201110R00 | Hloubení rýh šířky do 60 cm do 50 m3, v hornině 3, hloubení strojně | m3 | 0.63963 |  | 0 |  | 0 |  | 0 | 21 | 0 | 0 | 0 | 0 | 0 | 800-1 | RTS 20/ I | RTS 20/ I | 0.365 | 0.23 |  | Práce |  |  |  | POL1_
|  | zapažených i nezapažených s urovnáním dna do předepsaného profilu a spádu, s přehozením výkopku na přilehlém terénu na vzdálenost do 3 m od podélné osy rýhy nebo s naložením výkopku na dopravní prostředek. | [24 empty] | SPI |  | zapažených i nezapažených s urovnáním dna do předepsaného profilu a spádu, s přehozením výkopku na přilehlém terénu na vzdálenost do 3 m od podélné osy rýhy nebo s naložením výkopku na dopravní prostředek.
|  | Výkop rýhy : | [24 empty] | VV | 0
|  | Zámková dlažba tl.6cm, (skladba 30cm) : | [24 empty] | VV | 0
|  | Odkaz na mn. položky pořadí 26 : 1,50500*0,3 |  | 0.4515 | [22 empty] | VV | 5
|  | pro silniční obrubníky stojaté - na š.25cm (skladba 25cm) : | [24 empty] | VV | 0
|  | Začátek provozního součtu | [24 empty] | VV
|  | spotřeba : 0,25*0,25 |  | 0.0625 | [22 empty] | VV | 2
|  | Konec provozního součtu | [24 empty] | VV
|  | Odkaz na mn. položky pořadí 28 : 3,01008*0,0625 |  | 0.18813 | [22 empty] | VV | 5
2 | 132201119R00 | Hloubení rýh šířky do 60 cm příplatek za lepivost, v hornině 3, | m3 | 0.31981 |  | 0 |  | 0 |  | 0 | 21 | 0 | 0 | 0 | 0 | 0 | 800-1 | RTS 20/ I | RTS 20/ I | 0.6468 | 0.21 |  | Práce |  |  |  | POL1_
|  | zapažených i nezapažených s urovnáním dna do předepsaného profilu a spádu, s přehozením výkopku na přilehlém terénu na vzdálenost do 3 m od podélné osy rýhy nebo s naložením výkopku na dopravní prostředek. | [24 empty] | SPI |  | zapažených i nezapažených s urovnáním dna do předepsaného profilu a spádu, s přehozením výkopku na přilehlém terénu na vzdálenost do 3 m od podélné osy rýhy nebo s naložením výkopku na dopravní prostředek.
|  | Příplatek za lepivost z 50% : | [24 empty] | VV | 0
|  | rýhy do 60cm : | [24 empty] | VV | 0
|  | Odkaz na mn. položky pořadí 1 : 0,63962*0,5 |  | 0.31981 | [22 empty] | VV | 5
3 | 162701105R00 | Vodorovné přemístění výkopku z horniny 1 až 4, na vzdálenost přes 9 000 do 10 000 m | m3 | 0.63963 |  | 0 |  | 0 |  | 0 | 21 | 0 | 0 | 0 | 0 | 0 | 800-1 | RTS 20/ I | RTS 20/ I | 0.011 | 0.01 |  | Práce |  |  |  | POL1_
|  | po suchu, bez ohledu na druh dopravního prostředku, bez naložení výkopku, avšak se složením bez rozhrnutí, | [24 empty] | SPI |  | po suchu, bez ohledu na druh dopravního prostředku, bez naložení výkopku, avšak se složením bez rozhrnutí,
|  | Přemístění zeminy na skládku : | [24 empty] | VV | 0
|  | kubatura výkopu rýh : | [24 empty] | VV | 0
|  | Odkaz na mn. položky pořadí 1 : 0,63963 |  | 0.63963 | [22 empty] | VV | 5
4 | 162701109R00 | Vodorovné přemístění výkopku příplatek k ceně za každých dalších i započatých 1 000 m přes 10 000 m z horniny 1 až 4 | m3 | 3.1981 |  | 0 |  | 0 |  | 0 | 21 | 0 | 0 | 0 | 0 | 0 | 800-1 | RTS 20/ I | RTS 20/ I | 0 | 0 |  | Práce |  |  |  | POL1_
|  | po suchu, bez ohledu na druh dopravního prostředku, bez naložení výkopku, avšak se složením bez rozhrnutí, | [24 empty] | SPI |  | po suchu, bez ohledu na druh dopravního prostředku, bez naložení výkopku, avšak se složením bez rozhrnutí,
|  | Příplatek k vodorovnému přesunu za přemístění zeminy : | [24 empty] | VV | 0
|  | dalších 5km : | [24 empty] | VV | 0
|  | Odkaz na mn. položky pořadí 3 : 0,63963*5 |  | 3.1981 | [22 empty] | VV | 5
5 | 171201201R00 | Uložení sypaniny na dočasnou skládku tak, že na 1 m2 plochy připadá přes 2 m3 výkopku nebo ornice | m3 | 0.63963 |  | 0 |  | 0 |  | 0 | 21 | 0 | 0 | 0 | 0 | 0 | 800-1 | RTS 20/ I | RTS 20/ I | 0.009 | 0.01 |  | Práce |  |  |  | POL1_1
|  | Uložení zeminy na skládce - modelace (bez poplatku) : | [24 empty] | VV | 0
|  | přebytečná zemina : | [24 empty] | VV | 0
|  | Odkaz na mn. položky pořadí 3 : 0,63963 |  | 0.63963 | [22 empty] | VV | 5
6 | 181101102R00 | Úprava pláně v zářezech v hornině 1 až 4, se zhutněním | m2 | 2.8595 |  | 0 |  | 0 |  | 0 | 21 | 0 | 0 | 0 | 0 | 0 | 800-1 | RTS 20/ I | RTS 20/ I | 0.018 | 0.05 |  | Práce |  |  |  | POL1_1
|  | vyrovnáním výškových rozdílů, ploch vodorovných a ploch do sklonu 1 : 5. | [24 empty] | SPI
|  | Ruční začištění dna výkopu : | [24 empty] | VV | 0
|  | Zámková dlažba tl.6cm : | [24 empty] | VV | 0
|  | Odkaz na mn. položky pořadí 26 : 1,50500 |  | 1.505 | [22 empty] | VV | 5
|  | pro silniční obrubníky stojaté, na š.45cm : | [24 empty] | VV | 0
|  | Odkaz na mn. položky pořadí 28 : 3,01000*0,45 |  | 1.3545 | [22 empty] | VV | 5
7 | 199000002R00 | Poplatky za skládku horniny 1- 4 | m3 | 0.63963 |  | 0 |  | 0 |  | 0 | 21 | 0 | 0 | 0 | 0 | 0 | 800-1 | RTS 20/ I | RTS 20/ I | 0 | 0 |  | Práce |  |  |  | POL1_
|  | Poplatek za skládkovné zeminy : | [24 empty] | VV | 0
|  | přebytečná zemina : | [24 empty] | VV | 0
|  | Odkaz na mn. položky pořadí 3 : 0,63963 |  | 0.63963 | [22 empty] | VV | 5
8 | 215901101RT5 | Zhutnění podloží z rostlé horniny 1 až 4 pod násypy z hornin soudržných do 92% PS a nesoudržných sypkých relativní ulehlosti l(d) do 0,8 vibrační deskou | m2 | 2.8595 |  | 0 |  | 0 |  | 0 | 21 | 0 | 0 | 0 | 0 | 0 | 800-1 | RTS 20/ I | RTS 20/ I | 0.15 | 0.43 |  | Práce |  |  |  | POL1_
|  | z rostlé horniny tř.1 - 4 pod násypy z hornin soudržných do 92% PS a hornin nesoudržných sypkých relativní ulehlosti I(d) do 0,8 | [24 empty] | SPI |  | z rostlé horniny tř.1 - 4 pod násypy z hornin soudržných do 92% PS a hornin nesoudržných sypkých relativní ulehlosti I(d) do 0,8
|  | Zhutnění upravené pláně vibrační deskou : | [24 empty] | VV | 0
|  | Odkaz na mn. položky pořadí 6 : 2,85950 |  | 2.8595 | [22 empty] | VV | 5
Díl: | 11 | Přípravné a přidružené práce |  |  |  | 0 |  | 0 |  | 0 |  | 0 |  | 0 |  | 2.26 |  |  |  |  | 1.78 | [5 empty] | DIL
9 | 113106231R00 | Rozebrání vozovek a ploch s jakoukoliv výplní spár v jakékoliv ploše, ze zámkové dlažky, kladených do lože z kameniva | m2 | 1.505 |  | 0 |  | 0 |  | 0 | 21 | 0 | 0 | 0 | 0.225 | 0.34 | 822-1 | RTS 20/ I | RTS 20/ I | 0.142 | 0.21 |  | Práce |  |  |  | POL1_
|  | s přemístěním hmot na skládku na vzdálenost do 3 m nebo s naložením na dopravní prostředek | [24 empty] | SPI
|  | Stávající zámková dlažba : | [24 empty] | VV | 0
|  | Odkaz na mn. položky pořadí 26 : 1,50500 |  | 1.505 | [22 empty] | VV | 5
10 | 113107520R00 | Odstranění podkladů nebo krytů z kameniva hrubého drceného, v ploše jednotlivě do 50 m2, tloušťka vrstvy 200 mm | m2 | 1.505 |  | 0 |  | 0 |  | 0 | 21 | 0 | 0 | 0 | 0.44 | 0.66 | 822-1 | RTS 20/ I | RTS 20/ I | 0.632 | 0.95 |  | Práce |  |  |  | POL1_1
|  | Odstranění kameniva drceného v tl.20cm : | [24 empty] | VV | 0
|  | Zámková dlažba tl.6cm : | [24 empty] | VV | 0
|  | Odkaz na mn. položky pořadí 26 : 1,50500 |  | 1.505 | [22 empty] | VV | 5
11 | 113107615R00 | Odstranění podkladů nebo krytů z kameniva hrubého drceného, v ploše jednotlivě nad 50 m2, tloušťka vrstvy 150 mm | m2 | 1.3545 |  | 0 |  | 0 |  | 0 | 21 | 0 | 0 | 0 | 0.33 | 0.45 | 822-1 | RTS 20/ I | RTS 20/ I | 0.06 | 0.08 |  | Práce |  |  |  | POL1_
|  | Stávající podklad ze štěrkodrti : | [24 empty] | VV | 0
|  | pro silniční obrubníky, na š.45cm : | [24 empty] | VV | 0
|  | Odkaz na mn. položky pořadí 28 : 3,01000*0,45 |  | 1.3545 | [22 empty] | VV | 5
12 | 113202111R00 | Vytrhání obrub z krajníků nebo obrubníků stojatých | m | 3.01 |  | 0 |  | 0 |  | 0 | 21 | 0 | 0 | 0 | 0.27 | 0.81 | 822-1 | RTS 20/ I | RTS 20/ I | 0.123 | 0.37 |  | Práce |  |  |  | POL1_
|  | s vybouráním lože, s přemístěním hmot na skládku na vzdálenost do 3 m nebo naložením na dopravní prostředek | [24 empty] | SPI |  | s vybouráním lože, s přemístěním hmot na skládku na vzdálenost do 3 m nebo naložením na dopravní prostředek
|  | Stávající silniční obrubníky : | [24 empty] | VV | 0
|  | Odkaz na mn. položky pořadí 28 : 3,01000 |  | 3.01 | [22 empty] | VV | 5
13 | 979054441R00 | Očištění vybouraných obrubníků, dlaždic dlaždic, desek nebo tvarovek s původním vyplněním spár kamenivem těženým | m2 | 1.505 |  | 0 |  | 0 |  | 0 | 21 | 0 | 0 | 0 | 0 | 0 | 822-1 | RTS 20/ I | RTS 20/ I | 0.115 | 0.17 |  | Práce |  |  |  | POL1_
|  | krajníků, desek nebo panelů od spojovacího materiálu s odklizením a uložením očištěných hmot a spojovacího materiálu na skládku na vzdálenost do 10 m | [24 empty] | SPI |  | krajníků, desek nebo panelů od spojovacího materiálu s odklizením a uložením očištěných hmot a spojovacího materiálu na skládku na vzdálenost do 10 m
|  | Očištění stávající dlažby : | [24 empty] | VV | 0
|  | Odkaz na mn. položky pořadí 26 : 1,50500 |  | 1.505 | [22 empty] | VV | 5
Díl: | 18 | Povrchové úpravy terénu |  |  |  | 0 |  | 0 |  | 0 |  | 0 |  | 0 |  | 0 |  |  |  |  | 0.78 | [5 empty] | DIL
14 | 162606112R00 | Vodorovné přemístění zemin pro zúrodnění do 5000 m | m3 | 0.25585 |  | 0 |  | 0 |  | 0 | 21 | 0 | 0 | 0 | 0 | 0 |  | RTS 20/ I | RTS 20/ I | 0.093 | 0.02 |  | Práce |  |  |  | POL1_1
|  | Včetně: | [24 empty] | POP
|  | - shrnutí výkopku ve výkopišti a hrubé rozhrnutí v násypišti, | [24 empty] | POP
|  | - udržování sjízdnosti cest uvnitř násypiště i výkopiště, pokud vrcholky nerovností nejsou vyšší než +- 0,5 m, | [24 empty] | POP |  | - udržování sjízdnosti cest uvnitř násypiště i výkopiště, pokud vrcholky nerovností nejsou vyšší než +- 0,5 m,
|  | - příplatky za jízdu v terénu uvnitř výkopiště i násypiště. | [24 empty] | POP
|  | Vodorovné přemístění ornice : | [24 empty] | VV | 0
|  | doplnění ornice tl.10cm : | [24 empty] | VV | 0
|  | Odkaz na mn. položky pořadí 16 : 2,55850*0,1 |  | 0.25585 | [22 empty] | VV | 5
15 | 167103101R00 | Nakládání výkopku zeminy schopné zúrodnění | m3 | 0.25585 |  | 0 |  | 0 |  | 0 | 21 | 0 | 0 | 0 | 0 | 0 |  | RTS 20/ I | RTS 20/ I | 0.067 | 0.02 |  | Práce |  |  |  | POL1_1
|  | Nakládání ornice : | [24 empty] | VV | 0
|  | Odkaz na mn. položky pořadí 14 : 0,25585 |  | 0.25585 | [22 empty] | VV | 5
16 | 180402111R00 | Založení trávníku parkového výsevem v rovině | m2 | 2.5585 |  | 0 |  | 0 |  | 0 | 21 | 0 | 0 | 0 | 0 | 0 |  | RTS 20/ I | RTS 20/ I | 0.06 | 0.15 |  | Práce |  |  |  | POL1_1
|  | Založení trávníku výsevem travním semenem : | [24 empty] | VV | 0
|  | za silničním obrubníkem : | [24 empty] | VV | 0
|  | pruh š.50cm : | [24 empty] | VV | 0
|  | Odkaz na mn. položky pořadí 28 : 3,01000*0,85 |  | 2.5585 | [22 empty] | VV | 5
17 | 181301101R00 | Rozprostření a urovnání ornice v rovině v souvislé ploše do 500 m2, tloušťka vrstvy do 100 mm | m2 | 2.5585 |  | 0 |  | 0 |  | 0 | 21 | 0 | 0 | 0 | 0 | 0 | 800-1 | RTS 20/ I | RTS 20/ I | 0.13 | 0.33 |  | Práce |  |  |  | POL1_1
|  | s případným nutným přemístěním hromad nebo dočasných skládek na místo potřeby ze vzdálenosti do 30 m, v rovině nebo ve svahu do 1 : 5, | [24 empty] | SPI |  | s případným nutným přemístěním hromad nebo dočasných skládek na místo potřeby ze vzdálenosti do 30 m, v rovině nebo ve svahu do 1 : 5,
|  | Rozprostření ornice tl. 10cm : | [24 empty] | VV | 0
|  | Odkaz na mn. položky pořadí 16 : 2,55850 |  | 2.5585 | [22 empty] | VV | 5
18 | 182001111R00 | Plošná úprava terénu, nerovnosti do 10 cm v rovině | m2 | 2.5585 |  | 0 |  | 0 |  | 0 | 21 | 0 | 0 | 0 | 0 | 0 |  | RTS 20/ I | RTS 20/ I | 0.09 | 0.23 |  | Práce |  |  |  | POL1_1
|  | Plošné srovnání terénních nerovností do 10cm : | [24 empty] | VV | 0
|  | Odkaz na mn. položky pořadí 16 : 2,55850 |  | 2.5585 | [22 empty] | VV | 5
19 | 183405311R00 | Provzdušnění trávníku bez pískování | har | 0.00026 |  | 0 |  | 0 |  | 0 | 21 | 0 | 0 | 0 | 0 | 0 |  | RTS 20/ I | RTS 20/ I | 16.151 | 0 |  | Práce |  |  |  | POL1_
|  | Provzdušnění trávníku : | [24 empty] | VV | 0
|  | Odkaz na mn. položky pořadí 16 : 2,60000*0,0001 |  | 0.00026 | [22 empty] | VV | 5
20 | 185803211R00 | Uválcování trávníku v rovině | m2 | 2.5585 |  | 0 |  | 0 |  | 0 | 21 | 0 | 0 | 0 | 0 | 0 |  | RTS 20/ I | RTS 20/ I | 0.002 | 0.01 |  | Práce |  |  |  | POL1_
|  | Uválcování trávníku : | [24 empty] | VV | 0
|  | Odkaz na mn. položky pořadí 16 : 2,55850 |  | 2.5585 | [22 empty] | VV | 5
21 | 185803411R00 | Vyhrabání trávníku v rovině nebo svahu do 1 : 5 | m2 | 2.5585 |  | 0 |  | 0 |  | 0 | 21 | 0 | 0 | 0 | 0 | 0 |  | RTS 20/ I | RTS 20/ I | 0.009 | 0.02 |  | Práce |  |  |  | POL1_
|  | Vyhrabání trávníku s uložením shrabků na hromady, naložení a odvoz do 20km se složením | [24 empty] | POP
|  | Vyhrabání trávníku, naložení a odvoz do 20km se složením : | [24 empty] | VV | 0
|  | Odkaz na mn. položky pořadí 16 : 2,55850 |  | 2.5585 | [22 empty] | VV | 5
22 | 00572400R | směs travní parková, pro běžnou zátěž | kg | 0.15635 |  | 0 |  | 0 |  | 0 | 21 | 0 | 0.001 | 0 | 0 | 0 | SPCM | RTS 20/ I | RTS 20/ I | 0 | 0 |  | Specifikace |  |  |  | POL3_1
|  | Dodávka travního semene, spotřeba 1kg/18m2, ztratné 10% : | [24 empty] | VV | 0
|  | Začátek provozního součtu | [24 empty] | VV
|  | výpočet spotřeby : 1/18*1,10 |  | 0.06111 | [22 empty] | VV | 2
|  | Konec provozního součtu | [24 empty] | VV
|  | Odkaz na mn. položky pořadí 16 : 2,55850*0,06111 |  | 0.15635 | [22 empty] | VV | 5
Díl: | 56 | Podkladní vrstvy komunikací a zpevněných ploch |  |  |  | 0 |  | 0 |  | 0 |  | 0 |  | 1.24 |  | 0 |  |  |  |  | 0.12 | [5 empty] | DIL
23 | 564801112R00 | Podklad ze štěrkodrti s rozprostřením a zhutněním tloušťka po zhutnění 40 mm | m2 | 1.505 |  | 0 |  | 0 |  | 0 | 21 | 0 | 0.0882 | 0.13 | 0 | 0 | 822-1 | RTS 20/ I | RTS 20/ I | 0.025 | 0.04 |  | Práce |  |  |  | POL1_1
|  | Kladecí vrstva z drceného kameniva fr. 4/8mm, tl.4cm : | [24 empty] | VV | 0
|  | Zámková dlažba tl.6cm : | [24 empty] | VV | 0
|  | Odkaz na mn. položky pořadí 26 : 1,50500 |  | 1.505 | [22 empty] | VV | 5
24 | 564851111R00 | Podklad ze štěrkodrti s rozprostřením a zhutněním tloušťka po zhutnění 150 mm | m2 | 1.3545 |  | 0 |  | 0 |  | 0 | 21 | 0 | 0.33075 | 0.45 | 0 | 0 | 822-1 | RTS 20/ I | RTS 20/ I | 0.026 | 0.04 |  | Práce |  |  |  | POL1_1
|  | Násyp ze štěrkodrti, tl.15cm : | [24 empty] | VV | 0
|  | pro silniční obrubníky, na š.45cm : | [24 empty] | VV | 0
|  | Odkaz na mn. položky pořadí 28 : 3,01000*0,45 |  | 1.3545 | [22 empty] | VV | 5
25 | 564861111RT2 | Podklad ze štěrkodrti s rozprostřením a zhutněním frakce 0-32 mm, tloušťka po zhutnění 200 mm | m2 | 1.505 |  | 0 |  | 0 |  | 0 | 21 | 0 | 0.441 | 0.66 | 0 | 0 | 822-1 | RTS 20/ I | RTS 20/ I | 0.029 | 0.04 |  | Práce |  |  |  | POL1_
|  | Technická zpráva C - požadavek na zvýšení únosnosti podkladu na 45MPa | [24 empty] | POP
|  | Do rozpočtu je uvažováno KSC v tl.25cm | [24 empty] | POP
|  | 10) Přehled provedených výpočtů a konstatování o statickém ověření rozhodujících dimenzí a průřezů. | [24 empty] | POP
|  | Konstrukce komunikace pro pěší v příčném řezu je odvozena jen empiricky. Vzhledem k významu a dopravnímu zatížení uvedené komunikace nebyla pro konstrukci vozovky použita přesnější výpočtová metoda založená na chování vícevrstvého pružného poloprostoru. Důležité je však před položením prvních podkladních resp. podsypných vrstev vozovky zkontrolovat deformační modul přetvárnosti zemní pláně. Jeho hodnota nesmí být menší jak 45 MPa, jinak je negativně ovlivněna životnost vozovky. Zemní pláň by bylo nutno v tomto případě sanovat, tj nahradit část zemního podloží např. štěrkodrtí (obvykle v tl. 20 až 40 cm). | [24 empty] | POP |  | Konstrukce komunikace pro pěší v příčném řezu je odvozena jen empiricky. Vzhledem k významu a dopravnímu zatížení uvedené komunikace nebyla pro konstrukci vozovky použita přesnější výpočtová metoda založená na chování vícevrstvého pružného poloprostoru. Důležité je však před položením prvních podkladních resp. podsypných vrstev vozovky zkontrolovat deformační modul přetvárnosti zemní pláně. Jeho hodnota nesmí být menší jak 45 MPa, jinak je negativně ovlivněna životnost vozovky. Zemní pláň by bylo nutno v tomto případě sanovat, tj nahradit část zemního podloží např. štěrkodrtí (obvykle v tl. 20 až 40 cm).
|  | Podklad z drceného kameniva tl.20cm, fr 0/32 : | [24 empty] | VV | 0
|  | Zámková dlažba tl.6cm : | [24 empty] | VV | 0
|  | Odkaz na mn. položky pořadí 26 : 1,50500 |  | 1.505 | [22 empty] | VV | 5
Díl: | 59 | Dlažby a předlažby komunikací |  |  |  | 0 |  | 0 |  | 0 |  | 0 |  | 0.13 |  | 0 |  |  |  |  | 0.68 | [5 empty] | DIL
26 | 596215021R00 | Kladení zámkové dlažby do drtě tloušťka dlažby 60 mm, tloušťka lože 40 mm | m2 | 1.505 |  | 0 |  | 0 |  | 0 | 21 | 0 | 0.0739 | 0.11 | 0 | 0 | 822-1 | RTS 20/ I | RTS 20/ I | 0.452 | 0.68 |  | Práce |  |  |  | POL1_
|  | s provedením lože z kameniva drceného, s vyplněním spár, s dvojitým hutněním a se smetením přebytečného materiálu na krajnici. S dodáním hmot pro lože a výplň spár. | [24 empty] | SPI |  | s provedením lože z kameniva drceného, s vyplněním spár, s dvojitým hutněním a se smetením přebytečného materiálu na krajnici. S dodáním hmot pro lože a výplň spár.
|  | Montáž zámkové dlažby tl.6cm, pochůzí plochy : | [24 empty] | VV | 0
|  | v místě opravovaných silničních obrubníků na š.100cm z 50% : | [24 empty] | VV | 0
|  | Začátek provozního součtu | [24 empty] | VV
|  | výpočet spotřeby : 1,0*0,50 |  | 0.5 | [22 empty] | VV | 2
|  | Konec provozního součtu | [24 empty] | VV
|  | Odkaz na mn. položky pořadí 28 : 3,01000*0,5 |  | 1.505 | [22 empty] | VV | 5
27 | 59245110R | dlažba betonová dvouvrstvá, skladebná; obdélník; šedá; l = 200 mm; š = 100 mm; tl. 60,0 mm | m2 | 0.15803 |  | 0 |  | 0 |  | 0 | 21 | 0 | 0.129 | 0.02 | 0 | 0 | SPCM | RTS 20/ I | RTS 20/ I | 0 | 0 |  | Specifikace |  |  |  | POL3_
|  | Dodávka zámkové dlažby tl.6cm, přírodní, ztratné 5% : | [24 empty] | VV | 0
|  | pouze doplnění z 10% : | [24 empty] | VV | 0
|  | Začátek provozního součtu | [24 empty] | VV
|  | výpočet spotřeby : 1/10*1,05 |  | 0.105 | [22 empty] | VV | 2
|  | Konec provozního součtu | [24 empty] | VV
|  | Odkaz na mn. položky pořadí 26 : 1,50505*0,105 |  | 0.15803 | [22 empty] | VV | 5
Díl: | 91 | Doplňující práce na komunikaci |  |  |  | 0 |  | 0 |  | 0 |  | 0 |  | 0.87 |  | 0 |  |  |  |  | 0.82 | [5 empty] | DIL
28 | 917862111R00 | Osazení silničního nebo chodníkového obrubníku stojatého, s boční opěrou z betonu prostého, do lože z betonu prostého C 12/15 | m | 3.01 |  | 0 |  | 0 |  | 0 | 21 | 0 | 0.188 | 0.57 | 0 | 0 | 822-1 | RTS 20/ I | RTS 20/ I | 0.272 | 0.82 |  | Práce |  |  |  | POL1_
|  | S dodáním hmot pro lože tl. 80-100 mm. | [24 empty] | SPI
|  | Montáž silničního obrubníku : | [24 empty] | VV | 0
|  | Výpočet celkové délky obrubníku : | [24 empty] | VV | 0
|  | oprava komunikace ul. Na Valech - Parkoviště : | [24 empty] | VV | 0
|  | zadní část parkoviště : 23,3+6,80 |  | 30.1 | [22 empty] | VV | 0
|  | Mezisoučet |  | 30.1 | [22 empty] | VV | 1
|  | Koeficient: -1+0,10 |  | -27.09 | [22 empty] | VV | 4
29 | 59217487R | obrubník silniční materiál beton; l = 1000,0 mm; š = 150,0 mm; h = 300,0 mm; barva šedá | kus | 3.1003 |  | 0 |  | 0 |  | 0 | 21 | 0 | 0.096 | 0.3 | 0 | 0 | SPCM | RTS 20/ I | RTS 20/ I | 0 | 0 |  | Specifikace |  |  |  | POL3_
|  | Dodávka silničního obrubník, ztratné 3% : | [24 empty] | VV | 0
|  | Odkaz na mn. položky pořadí 28 : 3,01000*1,03 |  | 3.1003 | [22 empty] | VV | 5
Díl: | 99 | Staveništní přesun hmot |  |  |  | 0 |  | 0 |  | 0 |  | 0 |  | 0 |  | 0 |  |  |  |  | 0.04 | [5 empty] | DIL
30 | 998225111R00 | Přesun hmot komunikací a letišť, kryt živičný jakékoliv délky objektu | t | 2.2397 |  | 0 |  | 0 |  | 0 | 21 | 0 | 0 | 0 | 0 | 0 | 822-1 | RTS 20/ I | RTS 20/ I | 0.016 | 0.04 |  | Přesun hmot |  |  |  | POL7_1
|  | vodorovně do 200 m | [24 empty] | SPI
|  | Hmotnosti z položek s pořadovými čísly: : | [24 empty] | VV | 0
|  | 22,23,24,25,26,27,28,29, : | [24 empty] | VV | 0
|  | Součet: : 2,23972 |  | 2.2397 | [22 empty] | VV | 0
Díl: | D96 | Přesuny suti a vybouraných hmot |  |  |  | 0 |  | 0 |  | 0 |  | 0 |  | 0 |  | 0 |  |  |  |  | 0.46 | [5 empty] | DIL
31 | 979083117R00 | přes 5000 m do 6000 m | t | 1.9219 |  | 0 |  | 0 |  | 0 | 21 | 0 | 0 | 0 | 0 | 0 |  | RTS 20/ I | RTS 20/ I | 0.042 | 0.08 |  | Práce |  |  |  | POL1_
|  | Vodorovné přemístění suti (mimo asfalt) do 6km na skládku do Životic u NJ : | [24 empty] | VV | 0
|  | Kamenivo drcené : | [24 empty] | VV | 0
|  | Odkaz na dem. hmot. položky pořadí 10 : 0,66220 |  | 0.6622 | [22 empty] | VV | 7
|  | Odkaz na dem. hmot. položky pořadí 11 : 0,44699 |  | 0.44699 | [22 empty] | VV | 7
|  | Silniční obrubníky : | [24 empty] | VV | 0
|  | Odkaz na dem. hmot. položky pořadí 12 : 0,81270 |  | 0.8127 | [22 empty] | VV | 7
32 | 979083191R00 | za každých dalších započatých 1000 m přes 6000 m | t | 17.297 |  | 0 |  | 0 |  | 0 | 21 | 0 | 0 | 0 | 0 | 0 |  | RTS 20/ I | RTS 20/ I | 0 | 0 |  | Práce |  |  |  | POL1_
|  | Příplatek za dalších 9km k přesunu do 6km na skládku do Životic u NJ : | [24 empty] | VV | 0
|  | Odkaz na mn. položky pořadí 31 : 1,92189*9 |  | 17.297 | [22 empty] | VV | 5
33 | 979087112R00 | Nakládání suti na dopravní prostředky | t | 2.2605 |  | 0 |  | 0 |  | 0 | 21 | 0 | 0 | 0 | 0 | 0 |  | RTS 20/ I | RTS 20/ I | 0.164 | 0.37 |  | Přesun suti |  |  |  | POL8_
|  | Demontážní hmotnosti z položek s pořadovými čísly: : | [24 empty] | VV | 0
|  | 9,10,11,12, : | [24 empty] | VV | 0
|  | Součet: : 2,26051 |  | 2.2605 | [22 empty] | VV | 0
34 | 979093111R00 | Uložení suti na skládku bez zhutnění | t | 2.2605 |  | 0 |  | 0 |  | 0 | 21 | 0 | 0 | 0 | 0 | 0 |  | RTS 20/ I | RTS 20/ I | 0.006 | 0.01 |  | Přesun suti |  |  |  | POL8_
|  | Demontážní hmotnosti z položek s pořadovými čísly: : | [24 empty] | VV | 0
|  | 9,10,11,12, : | [24 empty] | VV | 0
|  | Součet: : 2,26051 |  | 2.2605 | [22 empty] | VV | 0
Díl: | D96.1 | Poplatek za likvidaci na skládce |  |  |  | 0 |  | 0 |  | 0 |  | 0 |  | 0 |  | 0 |  |  |  |  | 0 | [5 empty] | DIL
35 | 199000005R00 | Poplatky za skládku zeminy 1- 4, skupina 17 05 04 z Katalogu odpadů | t | 1.1092 |  | 0 |  | 0 |  | 0 | 21 | 0 | 0 | 0 | 0 | 0 | 800-1 | RTS 20/ I | RTS 20/ I | 0 | 0 |  | Práce |  |  |  | POL1_
|  | Poplatek za skládkovné v Životicích u NJ : | [24 empty] | VV | 0
|  | Kamenivo drcené : | [24 empty] | VV | 0
|  | Odkaz na dem. hmot. položky pořadí 10 : 0,66220 |  | 0.6622 | [22 empty] | VV | 7
|  | Odkaz na dem. hmot. položky pořadí 11 : 0,44699 |  | 0.44699 | [22 empty] | VV | 7
36 | 979990104R00 | Poplatek za skládku beton nad 30x30 cm | t | 0.8127 |  | 0 |  | 0 |  | 0 | 21 | 0 | 0 | 0 | 0 | 0 | 801-3 | RTS 20/ I | RTS 20/ I | 0 | 0 |  | Práce |  |  |  | POL1_
|  | silniční obrubníky : | [24 empty] | VV | 0
|  | Odkaz na dem. hmot. položky pořadí 12 : 0,81270 |  | 0.8127 | [22 empty] | VV | 7
Díl: | VN | Vedlejší náklady |  |  |  | 0 |  | 0 |  | 0 |  | 0 |  | 0 |  | 0 |  |  |  |  | 0 | [5 empty] | DIL
37 | 005111010R | Zaměření před výstavbou (sítí, pozemku...) | Soubor | 1 |  | 0 |  | 0 |  | 0 | 21 | 0 | 0 | 0 | 0 | 0 |  | RTS 20/ I | Indiv | 0 | 0 |  | VRN |  |  |  | POL99_8
38 | 005111030R | Zaměření skutečného stavu | Soubor | 1 |  | 0 |  | 0 |  | 0 | 21 | 0 | 0 | 0 | 0 | 0 |  | RTS 20/ I | Indiv | 0 | 0 |  | VRN |  |  |  | POL99_8
39 | 005121010R | Vybudování zařízení staveniště | Soubor | 1 |  | 0 |  | 0 |  | 0 | 21 | 0 | 0 | 0 | 0 | 0 |  | RTS 20/ I | Indiv | 0 | 0 |  | VRN |  |  |  | POL99_8
|  | Náklady spojené se zřízením přípojek energií k objektům zařízení staveniště, vybudování případných měřících odběrných míst a zřízení, případná příprava území pro objekty zařízení staveniště a vlastní vybudování objektů zařízení staveniště. | [24 empty] | POP |  | Náklady spojené se zřízením přípojek energií k objektům zařízení staveniště, vybudování případných měřících odběrných míst a zřízení, případná příprava území pro objekty zařízení staveniště a vlastní vybudování objektů zařízení staveniště.
40 | 005121020R | Provoz zařízení staveniště | Soubor | 1 |  | 0 |  | 0 |  | 0 | 21 | 0 | 0 | 0 | 0 | 0 |  | RTS 20/ I | Indiv | 0 | 0 |  | VRN |  |  |  | POL99_8
|  | Náklady na vybavení objektů zařízení staveniště, ostraha staveniště, náklady na energie spotřebované dodavatelem v rámci provozu zařízení staveniště, náklady na potřebný úklid v prostorách zařízení staveniště, náklady na nutnou údržbu a opravy na objektech zařízení staveniště a na přípojkách energií. | [24 empty] | POP |  | Náklady na vybavení objektů zařízení staveniště, ostraha staveniště, náklady na energie spotřebované dodavatelem v rámci provozu zařízení staveniště, náklady na potřebný úklid v prostorách zařízení staveniště, náklady na nutnou údržbu a opravy na objektech zařízení staveniště a na přípojkách energií.
41 | 005121030R | Odstranění zařízení staveniště | Soubor | 1 |  | 0 |  | 0 |  | 0 | 21 | 0 | 0 | 0 | 0 | 0 |  | RTS 20/ I | Indiv | 0 | 0 |  | VRN |  |  |  | POL99_8
|  | Odstranění objektů zařízení staveniště včetně přípojek energií a jejich odvoz. Položka zahrnuje i náklady na úpravu povrchů po odstranění zařízení staveniště a úklid ploch, na kterých bylo zařízení staveniště provozováno. | [24 empty] | POP |  | Odstranění objektů zařízení staveniště včetně přípojek energií a jejich odvoz. Položka zahrnuje i náklady na úpravu povrchů po odstranění zařízení staveniště a úklid ploch, na kterých bylo zařízení staveniště provozováno.
42 | 005122 R | Provozní vlivy | Soubor | 1 |  | 0 |  | 0 |  | 0 | 21 | 0 | 0 | 0 | 0 | 0 |  | RTS 20/ I | Indiv | 0 | 0 |  | VRN |  |  |  | POL99_8
|  | Náklady na ztížené podmínky provádění tam, kde jsou stavební práce zcela nebo zčásti omezovány provozem jiných osob. Jde zejména o zvýšené náklady související s omezením provozem v areálu objednatele nebo o náklady v důsledku nezbytného respektování stávající dopravy ovlivňující stavební práce. | [24 empty] | POP |  | Náklady na ztížené podmínky provádění tam, kde jsou stavební práce zcela nebo zčásti omezovány provozem jiných osob. Jde zejména o zvýšené náklady související s omezením provozem v areálu objednatele nebo o náklady v důsledku nezbytného respektování stávající dopravy ovlivňující stavební práce.
43 | 005124010R | Koordinační činnost | Soubor | 1 |  | 0 |  | 0 |  | 0 | 21 | 0 | 0 | 0 | 0 | 0 |  | RTS 20/ I | Indiv | 0 | 0 |  | VRN |  |  |  | POL99_8
|  | Koordinace stavebních a technologických dodávek stavby. | [24 empty] | POP
44 | 005211010R | Předání a převzetí staveniště | Soubor | 1 |  | 0 |  | 0 |  | 0 | 21 | 0 | 0 | 0 | 0 | 0 |  | RTS 20/ I | Indiv | 0 | 0 |  | VRN |  |  |  | POL99_8
|  | Náklady spojené s účastí zhotovitele na předání a převzetí staveniště. | [24 empty] | POP
45 | 005211030R | Dočasná dopravní opatření | Soubor | 1 |  | 0 |  | 0 |  | 0 | 21 | 0 | 0 | 0 | 0 | 0 |  | RTS 20/ I | Indiv | 0 | 0 |  | VRN |  |  |  | POL99_8
|  | Náklady na vyhotovení návrhu dočasného dopravního značení, jeho projednání s dotčenými orgány a organizacemi, dodání dopravních značek a světelné signalizace, jejich rozmístění a přemísťování a jejich údržba v průběhu výstavby včetně následného odstranění po ukončení stavebních prací. | [24 empty] | POP |  | Náklady na vyhotovení návrhu dočasného dopravního značení, jeho projednání s dotčenými orgány a organizacemi, dodání dopravních značek a světelné signalizace, jejich rozmístění a přemísťování a jejich údržba v průběhu výstavby včetně následného odstranění po ukončení stavebních prací.
Díl: | ON | Ostatní náklady |  |  |  | 0 |  | 0 |  | 0 |  | 0 |  | 0 |  | 0 |  |  |  |  | 0 | [5 empty] | DIL
46 | 00524 R | Předání a převzetí díla | Soubor | 1 |  | 0 |  | 0 |  | 0 | 21 | 0 | 0 | 0 | 0 | 0 |  | RTS 20/ I | Indiv | 0 | 0 |  | VRN |  |  |  | POL99_8
|  | Náklady zhotovitele, které vzniknou v souvislosti s povinnostmi zhotovitele při předání a převzetí díla. | [24 empty] | POP |  | Náklady zhotovitele, které vzniknou v souvislosti s povinnostmi zhotovitele při předání a převzetí díla.
[25 empty] | 15 | 21 | DPH
| Celkem |  |  |  |  | 0 | [18 empty] | 0 | 0 | SUM
END
Note on S6: Jedná se o informaci, zda se jedná o položku, která je do rozpočtu zadána z cenové soustavy RTS, nebo vlastní.
Note on T6: Jedná se o název CÚ, která je zadána u položky rozpočtu

## SO02 R184.2.08 Pol
Položkový soupis prací a dodávek | [26 empty] | #TypZaznamu#
S: | N20/184 | Opravy živičných komunikací v Novém Jičíně na rok 2020 | [24 empty] | STA
O: | SO02 | Obruby mezi komunikací a chodníkem | [21 empty] | STA |  |  | OBJ
R: | R184.2.08 | ul. Bohuslava Martinů přechod pro chodce - Výměna obrub s předlážděním chodníku | [24 empty] | ROZ
P.č. | Číslo položky | Název položky | MJ | Množství | Cena / MJ | Celkem | Dodávka | Dodávka celk. | Montáž | Montáž celk. | DPH | Cena s DPH | Hmotnost / MJ | Hmotnost celk.(t) | Dem. hmotnost / MJ | Dem. hmotnost celk.(t) | Ceník | Cen. soustava / platnost | Cenová úroveň | Nhod / MJ | Nhod celk. | Dodavatel | Typ položky
Díl: | 1 | Zemní práce |  |  |  | 0 |  | 0 |  | 0 |  | 0 |  | 0 |  | 0 |  |  |  |  | 6.08 | [5 empty] | DIL
1 | 132201110R00 | Hloubení rýh šířky do 60 cm do 50 m3, v hornině 3, hloubení strojně | m3 | 4.6 |  | 0 |  | 0 |  | 0 | 21 | 0 | 0 | 0 | 0 | 0 | 800-1 | RTS 20/ I | RTS 20/ I | 0.365 | 1.68 |  | Práce |  |  |  | POL1_
|  | zapažených i nezapažených s urovnáním dna do předepsaného profilu a spádu, s přehozením výkopku na přilehlém terénu na vzdálenost do 3 m od podélné osy rýhy nebo s naložením výkopku na dopravní prostředek. | [24 empty] | SPI |  | zapažených i nezapažených s urovnáním dna do předepsaného profilu a spádu, s přehozením výkopku na přilehlém terénu na vzdálenost do 3 m od podélné osy rýhy nebo s naložením výkopku na dopravní prostředek.
|  | Výkop rýhy : | [24 empty] | VV | 0
|  | Zámková dlažba tl.6cm, (skladba 30cm) z 50% : | [24 empty] | VV | 0
|  | Začátek provozního součtu | [24 empty] | VV
|  | výpočet spotřeby : 0,30*0,50 |  | 0.15 | [22 empty] | VV | 2
|  | Konec provozního součtu | [24 empty] | VV
|  | Odkaz na mn. položky pořadí 17 : 24,00000*0,15 |  | 3.6 | [22 empty] | VV | 5
|  | pro přechodové obrubníky - na š.25cm (skladba 25cm) : | [24 empty] | VV | 0
|  | Začátek provozního součtu | [24 empty] | VV
|  | spotřeba : 0,25*0,25 |  | 0.0625 | [22 empty] | VV | 2
|  | Konec provozního součtu | [24 empty] | VV
|  | Odkaz na mn. položky pořadí 22 : 4,00000*0,0625 |  | 0.25 | [22 empty] | VV | 5
|  | pro nájezdové obrubníky - na š.25cm (skladba 25cm) : | [24 empty] | VV | 0
|  | Začátek provozního součtu | [24 empty] | VV
|  | spotřeba : 0,25*0,25 |  | 0.0625 | [22 empty] | VV | 2
|  | Konec provozního součtu | [24 empty] | VV
|  | Odkaz na mn. položky pořadí 23 : 8,00000*0,0625 |  | 0.5 | [22 empty] | VV | 5
|  | pro silniční obrubníky stojaté - na š.25cm (skladba 25cm) : | [24 empty] | VV | 0
|  | Začátek provozního součtu | [24 empty] | VV
|  | spotřeba : 0,25*0,25 |  | 0.0625 | [22 empty] | VV | 2
|  | Konec provozního součtu | [24 empty] | VV
|  | Odkaz na mn. položky pořadí 24 : 4,00000*0,0625 |  | 0.25 | [22 empty] | VV | 5
2 | 132201119R00 | Hloubení rýh šířky do 60 cm příplatek za lepivost, v hornině 3, | m3 | 2.3 |  | 0 |  | 0 |  | 0 | 21 | 0 | 0 | 0 | 0 | 0 | 800-1 | RTS 20/ I | RTS 20/ I | 0.6468 | 1.49 |  | Práce |  |  |  | POL1_
|  | zapažených i nezapažených s urovnáním dna do předepsaného profilu a spádu, s přehozením výkopku na přilehlém terénu na vzdálenost do 3 m od podélné osy rýhy nebo s naložením výkopku na dopravní prostředek. | [24 empty] | SPI |  | zapažených i nezapažených s urovnáním dna do předepsaného profilu a spádu, s přehozením výkopku na přilehlém terénu na vzdálenost do 3 m od podélné osy rýhy nebo s naložením výkopku na dopravní prostředek.
|  | Příplatek za lepivost z 50% : | [24 empty] | VV | 0
|  | rýhy do 60cm : | [24 empty] | VV | 0
|  | Odkaz na mn. položky pořadí 1 : 4,60000*0,5 |  | 2.3 | [22 empty] | VV | 5
3 | 162701105R00 | Vodorovné přemístění výkopku z horniny 1 až 4, na vzdálenost přes 9 000 do 10 000 m | m3 | 4.6 |  | 0 |  | 0 |  | 0 | 21 | 0 | 0 | 0 | 0 | 0 | 800-1 | RTS 20/ I | RTS 20/ I | 0.011 | 0.05 |  | Práce |  |  |  | POL1_
|  | po suchu, bez ohledu na druh dopravního prostředku, bez naložení výkopku, avšak se složením bez rozhrnutí, | [24 empty] | SPI |  | po suchu, bez ohledu na druh dopravního prostředku, bez naložení výkopku, avšak se složením bez rozhrnutí,
|  | Přemístění zeminy na skládku : | [24 empty] | VV | 0
|  | kubatura výkopu rýh : | [24 empty] | VV | 0
|  | Odkaz na mn. položky pořadí 1 : 4,60000 |  | 4.6 | [22 empty] | VV | 5
4 | 162701109R00 | Vodorovné přemístění výkopku příplatek k ceně za každých dalších i započatých 1 000 m přes 10 000 m z horniny 1 až 4 | m3 | 23 |  | 0 |  | 0 |  | 0 | 21 | 0 | 0 | 0 | 0 | 0 | 800-1 | RTS 20/ I | RTS 20/ I | 0 | 0 |  | Práce |  |  |  | POL1_
|  | po suchu, bez ohledu na druh dopravního prostředku, bez naložení výkopku, avšak se složením bez rozhrnutí, | [24 empty] | SPI |  | po suchu, bez ohledu na druh dopravního prostředku, bez naložení výkopku, avšak se složením bez rozhrnutí,
|  | Příplatek k vodorovnému přesunu za přemístění zeminy : | [24 empty] | VV | 0
|  | dalších 5km : | [24 empty] | VV | 0
|  | Odkaz na mn. položky pořadí 3 : 4,60000*5 |  | 23 | [22 empty] | VV | 5
5 | 171201201R00 | Uložení sypaniny na dočasnou skládku tak, že na 1 m2 plochy připadá přes 2 m3 výkopku nebo ornice | m3 | 4.6 |  | 0 |  | 0 |  | 0 | 21 | 0 | 0 | 0 | 0 | 0 | 800-1 | RTS 20/ I | RTS 20/ I | 0.009 | 0.04 |  | Práce |  |  |  | POL1_1
|  | Uložení zeminy na skládce - modelace (bez poplatku) : | [24 empty] | VV | 0
|  | přebytečná zemina : | [24 empty] | VV | 0
|  | Odkaz na mn. položky pořadí 3 : 4,60000 |  | 4.6 | [22 empty] | VV | 5
6 | 181101102R00 | Úprava pláně v zářezech v hornině 1 až 4, se zhutněním | m2 | 16.8 |  | 0 |  | 0 |  | 0 | 21 | 0 | 0 | 0 | 0 | 0 | 800-1 | RTS 20/ I | RTS 20/ I | 0.018 | 0.3 |  | Práce |  |  |  | POL1_1
|  | vyrovnáním výškových rozdílů, ploch vodorovných a ploch do sklonu 1 : 5. | [24 empty] | SPI
|  | Ruční začištění dna výkopu : | [24 empty] | VV | 0
|  | Zámková dlažba tl.6cm z 50% : | [24 empty] | VV | 0
|  | Odkaz na mn. položky pořadí 17 : 24,00000*0,5 |  | 12 | [22 empty] | VV | 5
|  | pro přechodové obrubníky - na š.25cm (skladba 25cm) : | [24 empty] | VV | 0
|  | Odkaz na mn. položky pořadí 22 : 4,00000*0,25 |  | 1 | [22 empty] | VV | 5
|  | pro nájezdové obrubníky - na š.25cm (skladba 25cm) : | [24 empty] | VV | 0
|  | Odkaz na mn. položky pořadí 23 : 8,00000*0,25 |  | 2 | [22 empty] | VV | 5
|  | pro silniční obrubníky stojaté, na š.45cm : | [24 empty] | VV | 0
|  | Odkaz na mn. položky pořadí 24 : 4,00000*0,45 |  | 1.8 | [22 empty] | VV | 5
7 | 199000002R00 | Poplatky za skládku horniny 1- 4 | m3 | 4.6 |  | 0 |  | 0 |  | 0 | 21 | 0 | 0 | 0 | 0 | 0 | 800-1 | RTS 20/ I | RTS 20/ I | 0 | 0 |  | Práce |  |  |  | POL1_
|  | Poplatek za skládkovné zeminy : | [24 empty] | VV | 0
|  | přebytečná zemina : | [24 empty] | VV | 0
|  | Odkaz na mn. položky pořadí 3 : 4,60000 |  | 4.6 | [22 empty] | VV | 5
8 | 215901101RT5 | Zhutnění podloží z rostlé horniny 1 až 4 pod násypy z hornin soudržných do 92% PS a nesoudržných sypkých relativní ulehlosti l(d) do 0,8 vibrační deskou | m2 | 16.8 |  | 0 |  | 0 |  | 0 | 21 | 0 | 0 | 0 | 0 | 0 | 800-1 | RTS 20/ I | RTS 20/ I | 0.15 | 2.52 |  | Práce |  |  |  | POL1_
|  | z rostlé horniny tř.1 - 4 pod násypy z hornin soudržných do 92% PS a hornin nesoudržných sypkých relativní ulehlosti I(d) do 0,8 | [24 empty] | SPI |  | z rostlé horniny tř.1 - 4 pod násypy z hornin soudržných do 92% PS a hornin nesoudržných sypkých relativní ulehlosti I(d) do 0,8
|  | Zhutnění upravené pláně vibrační deskou : | [24 empty] | VV | 0
|  | Odkaz na mn. položky pořadí 6 : 16,80000 |  | 16.8 | [22 empty] | VV | 5
Díl: | 11 | Přípravné a přidružené práce |  |  |  | 0 |  | 0 |  | 0 |  | 0 |  | 0 |  | 27.18 |  |  |  |  | 30.7 | [5 empty] | DIL
9 | 113106231R00 | Rozebrání vozovek a ploch s jakoukoliv výplní spár v jakékoliv ploše, ze zámkové dlažky, kladených do lože z kameniva | m2 | 32 |  | 0 |  | 0 |  | 0 | 21 | 0 | 0 | 0 | 0.225 | 7.2 | 822-1 | RTS 20/ I | RTS 20/ I | 0.142 | 4.54 |  | Práce |  |  |  | POL1_
|  | s přemístěním hmot na skládku na vzdálenost do 3 m nebo s naložením na dopravní prostředek | [24 empty] | SPI
|  | Stávající zámková dlažba : | [24 empty] | VV | 0
|  | dlažba zámková tl.6cm : | [24 empty] | VV | 0
|  | Odkaz na mn. položky pořadí 17 : 24,00000 |  | 24 | [22 empty] | VV | 5
|  | dlažba slepecká tl.6cm : | [24 empty] | VV | 0
|  | Odkaz na mn. položky pořadí 18 : 8,00000 |  | 8 | [22 empty] | VV | 5
10 | 113107520R00 | Odstranění podkladů nebo krytů z kameniva hrubého drceného, v ploše jednotlivě do 50 m2, tloušťka vrstvy 200 mm | m2 | 32 |  | 0 |  | 0 |  | 0 | 21 | 0 | 0 | 0 | 0.44 | 14.08 | 822-1 | RTS 20/ I | RTS 20/ I | 0.632 | 20.22 |  | Práce |  |  |  | POL1_1
|  | Odstranění kameniva drceného v tl.20cm : | [24 empty] | VV | 0
|  | Zámková dlažba tl.6cm : | [24 empty] | VV | 0
|  | Odkaz na mn. položky pořadí 9 : 32,00000 |  | 32 | [22 empty] | VV | 5
11 | 113107615R00 | Odstranění podkladů nebo krytů z kameniva hrubého drceného, v ploše jednotlivě nad 50 m2, tloušťka vrstvy 150 mm | m2 | 4.8 |  | 0 |  | 0 |  | 0 | 21 | 0 | 0 | 0 | 0.33 | 1.58 | 822-1 | RTS 20/ I | RTS 20/ I | 0.06 | 0.29 |  | Práce |  |  |  | POL1_
|  | Stávající podklad ze štěrkodrti : | [24 empty] | VV | 0
|  | pro přechodové obrubníky - na š.25cm (skladba 25cm) : | [24 empty] | VV | 0
|  | Odkaz na mn. položky pořadí 22 : 4,00000*0,25 |  | 1 | [22 empty] | VV | 5
|  | pro nájezdové obrubníky - na š.25cm (skladba 25cm) : | [24 empty] | VV | 0
|  | Odkaz na mn. položky pořadí 23 : 8,00000*0,25 |  | 2 | [22 empty] | VV | 5
|  | pro silniční obrubníky stojaté, na š.45cm : | [24 empty] | VV | 0
|  | Odkaz na mn. položky pořadí 24 : 4,00000*0,45 |  | 1.8 | [22 empty] | VV | 5
12 | 113202111R00 | Vytrhání obrub z krajníků nebo obrubníků stojatých | m | 16 |  | 0 |  | 0 |  | 0 | 21 | 0 | 0 | 0 | 0.27 | 4.32 | 822-1 | RTS 20/ I | RTS 20/ I | 0.123 | 1.97 |  | Práce |  |  |  | POL1_
|  | s vybouráním lože, s přemístěním hmot na skládku na vzdálenost do 3 m nebo naložením na dopravní prostředek | [24 empty] | SPI |  | s vybouráním lože, s přemístěním hmot na skládku na vzdálenost do 3 m nebo naložením na dopravní prostředek
|  | Stávající obrubníky : | [24 empty] | VV | 0
|  | u přechodového obrubníku : | [24 empty] | VV | 0
|  | Odkaz na mn. položky pořadí 22 : 4,00000 |  | 4 | [22 empty] | VV | 5
|  | u nájezdového obrubníku : | [24 empty] | VV | 0
|  | Odkaz na mn. položky pořadí 23 : 8,00000 |  | 8 | [22 empty] | VV | 5
|  | u silničního obrubníku : | [24 empty] | VV | 0
|  | Odkaz na mn. položky pořadí 24 : 4,00000 |  | 4 | [22 empty] | VV | 5
13 | 979054441R00 | Očištění vybouraných obrubníků, dlaždic dlaždic, desek nebo tvarovek s původním vyplněním spár kamenivem těženým | m2 | 32 |  | 0 |  | 0 |  | 0 | 21 | 0 | 0 | 0 | 0 | 0 | 822-1 | RTS 20/ I | RTS 20/ I | 0.115 | 3.68 |  | Práce |  |  |  | POL1_
|  | krajníků, desek nebo panelů od spojovacího materiálu s odklizením a uložením očištěných hmot a spojovacího materiálu na skládku na vzdálenost do 10 m | [24 empty] | SPI |  | krajníků, desek nebo panelů od spojovacího materiálu s odklizením a uložením očištěných hmot a spojovacího materiálu na skládku na vzdálenost do 10 m
|  | Očištění stávající dlažby : | [24 empty] | VV | 0
|  | Odkaz na mn. položky pořadí 9 : 32,00000 |  | 32 | [22 empty] | VV | 5
Díl: | 56 | Podkladní vrstvy komunikací a zpevněných ploch |  |  |  | 0 |  | 0 |  | 0 |  | 0 |  | 9 |  | 0 |  |  |  |  | 1.07 | [5 empty] | DIL
14 | 564801112R00 | Podklad ze štěrkodrti s rozprostřením a zhutněním tloušťka po zhutnění 40 mm | m2 | 24 |  | 0 |  | 0 |  | 0 | 21 | 0 | 0.0882 | 2.12 | 0 | 0 | 822-1 | RTS 20/ I | RTS 20/ I | 0.025 | 0.6 |  | Práce |  |  |  | POL1_1
|  | Kladecí vrstva z drceného kameniva fr. 4/8mm, tl.4cm : | [24 empty] | VV | 0
|  | Zámková dlažba tl.6cm : | [24 empty] | VV | 0
|  | Odkaz na mn. položky pořadí 17 : 24,00000 |  | 24 | [22 empty] | VV | 5
15 | 564851111R00 | Podklad ze štěrkodrti s rozprostřením a zhutněním tloušťka po zhutnění 150 mm | m2 | 4.8 |  | 0 |  | 0 |  | 0 | 21 | 0 | 0.33075 | 1.59 | 0 | 0 | 822-1 | RTS 20/ I | RTS 20/ I | 0.026 | 0.12 |  | Práce |  |  |  | POL1_1
|  | Násyp ze štěrkodrti, tl.15cm : | [24 empty] | VV | 0
|  | pro přechodové obrubníky - na š.25cm (skladba 25cm) : | [24 empty] | VV | 0
|  | Odkaz na mn. položky pořadí 22 : 4,00000*0,25 |  | 1 | [22 empty] | VV | 5
|  | pro nájezdové obrubníky - na š.25cm (skladba 25cm) : | [24 empty] | VV | 0
|  | Odkaz na mn. položky pořadí 23 : 8,00000*0,25 |  | 2 | [22 empty] | VV | 5
|  | pro silniční obrubníky stojaté, na š.45cm : | [24 empty] | VV | 0
|  | Odkaz na mn. položky pořadí 24 : 4,00000*0,45 |  | 1.8 | [22 empty] | VV | 5
16 | 564861111RT2 | Podklad ze štěrkodrti s rozprostřením a zhutněním frakce 0-32 mm, tloušťka po zhutnění 200 mm | m2 | 12 |  | 0 |  | 0 |  | 0 | 21 | 0 | 0.441 | 5.29 | 0 | 0 | 822-1 | RTS 20/ I | RTS 20/ I | 0.029 | 0.35 |  | Práce |  |  |  | POL1_
|  | Technická zpráva C - požadavek na zvýšení únosnosti podkladu na 45MPa | [24 empty] | POP
|  | Do rozpočtu je uvažováno KSC v tl.25cm | [24 empty] | POP
|  | 10) Přehled provedených výpočtů a konstatování o statickém ověření rozhodujících dimenzí a průřezů. | [24 empty] | POP
|  | Konstrukce komunikace pro pěší v příčném řezu je odvozena jen empiricky. Vzhledem k významu a dopravnímu zatížení uvedené komunikace nebyla pro konstrukci vozovky použita přesnější výpočtová metoda založená na chování vícevrstvého pružného poloprostoru. Důležité je však před položením prvních podkladních resp. podsypných vrstev vozovky zkontrolovat deformační modul přetvárnosti zemní pláně. Jeho hodnota nesmí být menší jak 45 MPa, jinak je negativně ovlivněna životnost vozovky. Zemní pláň by bylo nutno v tomto případě sanovat, tj nahradit část zemního podloží např. štěrkodrtí (obvykle v tl. 20 až 40 cm). | [24 empty] | POP |  | Konstrukce komunikace pro pěší v příčném řezu je odvozena jen empiricky. Vzhledem k významu a dopravnímu zatížení uvedené komunikace nebyla pro konstrukci vozovky použita přesnější výpočtová metoda založená na chování vícevrstvého pružného poloprostoru. Důležité je však před položením prvních podkladních resp. podsypných vrstev vozovky zkontrolovat deformační modul přetvárnosti zemní pláně. Jeho hodnota nesmí být menší jak 45 MPa, jinak je negativně ovlivněna životnost vozovky. Zemní pláň by bylo nutno v tomto případě sanovat, tj nahradit část zemního podloží např. štěrkodrtí (obvykle v tl. 20 až 40 cm).
|  | Podklad z drceného kameniva tl.20cm, fr 0/32 : | [24 empty] | VV | 0
|  | Zámková dlažba tl.6cm z 50% : | [24 empty] | VV | 0
|  | Odkaz na mn. položky pořadí 17 : 24,00000*0,5 |  | 12 | [22 empty] | VV | 5
Díl: | 59 | Dlažby a předlažby komunikací |  |  |  | 0 |  | 0 |  | 0 |  | 0 |  | 3.84 |  | 0 |  |  |  |  | 14.87 | [5 empty] | DIL
17 | 596215021R00 | Kladení zámkové dlažby do drtě tloušťka dlažby 60 mm, tloušťka lože 40 mm | m2 | 24 |  | 0 |  | 0 |  | 0 | 21 | 0 | 0.0739 | 1.77 | 0 | 0 | 822-1 | RTS 20/ I | RTS 20/ I | 0.452 | 10.85 |  | Práce |  |  |  | POL1_
|  | s provedením lože z kameniva drceného, s vyplněním spár, s dvojitým hutněním a se smetením přebytečného materiálu na krajnici. S dodáním hmot pro lože a výplň spár. | [24 empty] | SPI |  | s provedením lože z kameniva drceného, s vyplněním spár, s dvojitým hutněním a se smetením přebytečného materiálu na krajnici. S dodáním hmot pro lože a výplň spár.
|  | Montáž zámkové dlažby tl.6cm, pochůzí plochy : | [24 empty] | VV | 0
|  | v místě opravovaných obrubníků na š.200cm : | [24 empty] | VV | 0
|  | pro přechodové obrubníky : | [24 empty] | VV | 0
|  | Odkaz na mn. položky pořadí 22 : 4,00000*2 |  | 8 | [22 empty] | VV | 5
|  | pro nájezdové obrubníky : | [24 empty] | VV | 0
|  | Odkaz na mn. položky pořadí 23 : 8,00000*2 |  | 16 | [22 empty] | VV | 5
|  | pro silniční obrubníky stojaté : | [24 empty] | VV | 0
|  | Odkaz na mn. položky pořadí 24 : 4,00000*2 |  | 8 | [22 empty] | VV | 5
|  | odpočet v místě slepecké dlažby : | [24 empty] | VV | 0
|  | Odkaz na mn. položky pořadí 18 : 8,00000*-1 |  | -8 | [22 empty] | VV | 5
18 | 596715021R00 | Kladení vodicí linie pro nevidomé a slabozraké z dlažby tloušťky 60 mm, osazené do lože z kamenné drtě, tloušťky 40 mm | m2 | 8 |  | 0 |  | 0 |  | 0 | 21 | 0 | 0.0739 | 0.59 | 0 | 0 | 822-1 | RTS 20/ I | RTS 20/ I | 0.502 | 4.02 |  | Práce |  |  |  | POL1_
|  | Montáž slepecké zámkové dlažby tl.6cm, pochůzí plochy : | [24 empty] | VV | 0
|  | v místě přechodu pro chodce : | [24 empty] | VV | 0
|  | oprava komunikace ul. Bohuslav Martinů u Kauflandu : | [24 empty] | VV | 0
|  | komunikace od křižovatky s ul. K Nemocnici po odbočku ke Kauflandu : | [24 empty] | VV | 0
|  | varovný pás š.50cm v chodníku, dl.5,0m, příčně k přechodu : 0,50*(4,0+0,50*2)*2 |  | 5 | [22 empty] | VV | 0
|  | signální pás š.100cm v chodníku, dl.1,5m, podélně s přechodem : 1,0*1,50*2 |  | 3 | [22 empty] | VV | 0
19 | 24551546R | písek posypový křemičitý; frakce 0,6 až 1,2 mm; 25,00 kg | kg | 48 |  | 0 |  | 0 |  | 0 | 21 | 0 | 0.001 | 0.05 | 0 | 0 | SPCM | RTS 20/ I | RTS 20/ I | 0 | 0 |  | Specifikace |  |  |  | POL3_
|  | Dodávka spárovacího křemičitého písku : | [24 empty] | VV | 0
|  | spotřeba 1,5kg/m2 : | [24 empty] | VV | 0
|  | dlažba tl.6cm : | [24 empty] | VV | 0
|  | Odkaz na mn. položky pořadí 17 : 24,00000*1,5 |  | 36 | [22 empty] | VV | 5
|  | dlažba slepecká tl.6cm : | [24 empty] | VV | 0
|  | Odkaz na mn. položky pořadí 18 : 8,00000*1,5 |  | 12 | [22 empty] | VV | 5
20 | 59245110R | dlažba betonová dvouvrstvá, skladebná; obdélník; šedá; l = 200 mm; š = 100 mm; tl. 60,0 mm | m2 | 2.52 |  | 0 |  | 0 |  | 0 | 21 | 0 | 0.129 | 0.33 | 0 | 0 | SPCM | RTS 20/ I | RTS 20/ I | 0 | 0 |  | Specifikace |  |  |  | POL3_
|  | Dodávka zámkové dlažby tl.6cm, přírodní, ztratné 5% : | [24 empty] | VV | 0
|  | pouze doplnění z 10% : | [24 empty] | VV | 0
|  | Začátek provozního součtu | [24 empty] | VV
|  | výpočet spotřeby : 1/10*1,05 |  | 0.105 | [22 empty] | VV | 2
|  | Konec provozního součtu | [24 empty] | VV
|  | Odkaz na mn. položky pořadí 17 : 24,00000*0,105 |  | 2.52 | [22 empty] | VV | 5
21 | 592451151R | dlažba betonová dvouvrstvá, skladebná; obdélník; dlaždice pro nevidomé; červená; l = 200 mm; š = 100 mm; tl. 60,0 mm | m2 | 8.4 |  | 0 |  | 0 |  | 0 | 21 | 0 | 0.1315 | 1.1 | 0 | 0 | SPCM | RTS 20/ I | RTS 20/ I | 0 | 0 |  | Specifikace |  |  |  | POL3_
|  | Dodávka slepecké zámkové dlažby tl.6cm, červené, ztratné 5% : | [24 empty] | VV | 0
|  | Odkaz na mn. položky pořadí 18 : 8,00000*1,05 |  | 8.4 | [22 empty] | VV | 5
Díl: | 91 | Doplňující práce na komunikaci |  |  |  | 0 |  | 0 |  | 0 |  | 0 |  | 4.08 |  | 0 |  |  |  |  | 5.14 | [5 empty] | DIL
22 | 917762111R00 | Osazení silničního nebo chodníkového obrubníku ležatého, s boční opěrou z betonu prostého, do lože z betonu prostého C 12/15 | m | 4 |  | 0 |  | 0 |  | 0 | 21 | 0 | 0.185 | 0.74 | 0 | 0 | 822-1 | RTS 20/ I | RTS 20/ I | 0.33704 | 1.35 |  | Práce |  |  |  | POL1_1
|  | S dodáním hmot pro lože tl. 80-100 mm. | [24 empty] | SPI
|  | Montáž přechodového obrubníku : | [24 empty] | VV | 0
|  | oprava komunikace ul. Bohuslav Martinů u Kauflandu : | [24 empty] | VV | 0
|  | komunikace od křižovatky s ul. K Nemocnici po odbočku ke Kauflandu : | [24 empty] | VV | 0
|  | místě přechodu pro chodce, dl.2,0m, 2ks : 2,0*2 |  | 4 | [22 empty] | VV | 0
23 | 917762111R00 | Osazení silničního nebo chodníkového obrubníku ležatého, s boční opěrou z betonu prostého, do lože z betonu prostého C 12/15 | m | 8 |  | 0 |  | 0 |  | 0 | 21 | 0 | 0.185 | 1.48 | 0 | 0 | 822-1 | RTS 20/ I | RTS 20/ I | 0.33704 | 2.7 |  | Práce |  |  |  | POL1_1
|  | S dodáním hmot pro lože tl. 80-100 mm. | [24 empty] | SPI
|  | Montáž nájezdového obrubníku : | [24 empty] | VV | 0
|  | oprava komunikace ul. Bohuslav Martinů u Kauflandu : | [24 empty] | VV | 0
|  | komunikace od křižovatky s ul. K Nemocnici po odbočku ke Kauflandu : | [24 empty] | VV | 0
|  | místě přechodu pro chodce, dl.4,0m, 2ks : 4,0*2 |  | 8 | [22 empty] | VV | 0
24 | 917862111R00 | Osazení silničního nebo chodníkového obrubníku stojatého, s boční opěrou z betonu prostého, do lože z betonu prostého C 12/15 | m | 4 |  | 0 |  | 0 |  | 0 | 21 | 0 | 0.188 | 0.75 | 0 | 0 | 822-1 | RTS 20/ I | RTS 20/ I | 0.272 | 1.09 |  | Práce |  |  |  | POL1_
|  | S dodáním hmot pro lože tl. 80-100 mm. | [24 empty] | SPI
|  | Montáž silničního obrubníku : | [24 empty] | VV | 0
|  | v místě napojení na přechodové obrubníky : | [24 empty] | VV | 0
|  | Odkaz na mn. položky pořadí 22 : 4,00000 |  | 4 | [22 empty] | VV | 5
25 | 59217480R | obrubník silniční přechodový levý; materiál beton; l = 1000,0 mm; š = 150,0 mm; výškový rozsah h = 150 až 250 mm; barva šedá | kus | 2.06 |  | 0 |  | 0 |  | 0 | 21 | 0 | 0.067 | 0.14 | 0 | 0 | SPCM | RTS 20/ I | RTS 20/ I | 0 | 0 |  | Specifikace |  |  |  | POL3_1
|  | Dodávka přechodového obrubníku L, ztratné 3% : | [24 empty] | VV | 0
|  | Začátek provozního součtu | [24 empty] | VV
|  | výpočet spotřeby z 50% : 1*0,50*1,03 |  | 0.515 | [22 empty] | VV | 2
|  | Konec provozního součtu | [24 empty] | VV
|  | Odkaz na mn. položky pořadí 22 : 4,00000*0,515 |  | 2.06 | [22 empty] | VV | 5
26 | 59217481R | obrubník silniční přechodový pravý; materiál beton; l = 1000,0 mm; š = 150,0 mm; výškový rozsah h = 150 až 250 mm; barva šedá | kus | 2.06 |  | 0 |  | 0 |  | 0 | 21 | 0 | 0.067 | 0.14 | 0 | 0 | SPCM | RTS 20/ I | RTS 20/ I | 0 | 0 |  | Specifikace |  |  |  | POL3_1
|  | Dodávka přechodového obrubníku P, ztratné 0% : | [24 empty] | VV | 0
|  | Odkaz na mn. položky pořadí 25 : 2,06000 |  | 2.06 | [22 empty] | VV | 5
27 | 59217487R | obrubník silniční materiál beton; l = 1000,0 mm; š = 150,0 mm; h = 300,0 mm; barva šedá | kus | 4.12 |  | 0 |  | 0 |  | 0 | 21 | 0 | 0.096 | 0.4 | 0 | 0 | SPCM | RTS 20/ I | RTS 20/ I | 0 | 0 |  | Specifikace |  |  |  | POL3_
|  | Dodávka silničního obrubník, ztratné 3% : | [24 empty] | VV | 0
|  | Odkaz na mn. položky pořadí 24 : 4,00000*1,03 |  | 4.12 | [22 empty] | VV | 5
28 | 59217490R | obrubník silniční nájezdový; materiál beton; l = 1000,0 mm; š = 150,0 mm; h = 150,0 mm; barva šedá | kus | 8.24 |  | 0 |  | 0 |  | 0 | 21 | 0 | 0.052 | 0.43 | 0 | 0 | SPCM | RTS 20/ I | RTS 20/ I | 0 | 0 |  | Specifikace |  |  |  | POL3_1
|  | Dodávka nájezdového obrubníku, ztratné 3% : | [24 empty] | VV | 0
|  | Odkaz na mn. položky pořadí 23 : 8,00000*1,03 |  | 8.24 | [22 empty] | VV | 5
Díl: | 99 | Staveništní přesun hmot |  |  |  | 0 |  | 0 |  | 0 |  | 0 |  | 0 |  | 0 |  |  |  |  | 0.27 | [5 empty] | DIL
29 | 998225111R00 | Přesun hmot komunikací a letišť, kryt živičný jakékoliv délky objektu | t | 16.9109 |  | 0 |  | 0 |  | 0 | 21 | 0 | 0 | 0 | 0 | 0 | 822-1 | RTS 20/ I | RTS 20/ I | 0.016 | 0.27 |  | Přesun hmot |  |  |  | POL7_1
|  | vodorovně do 200 m | [24 empty] | SPI
|  | Hmotnosti z položek s pořadovými čísly: : | [24 empty] | VV | 0
|  | 14,15,16,17,18,19,20,21,22,23,24,25,26,27,28, : | [24 empty] | VV | 0
|  | Součet: : 16,91092 |  | 16.9109 | [22 empty] | VV | 0
Díl: | D96 | Přesuny suti a vybouraných hmot |  |  |  | 0 |  | 0 |  | 0 |  | 0 |  | 0 |  | 0 |  |  |  |  | 5.46 | [5 empty] | DIL
30 | 979083117R00 | přes 5000 m do 6000 m | t | 19.984 |  | 0 |  | 0 |  | 0 | 21 | 0 | 0 | 0 | 0 | 0 |  | RTS 20/ I | RTS 20/ I | 0.042 | 0.84 |  | Práce |  |  |  | POL1_
|  | Vodorovné přemístění suti (mimo asfalt) do 6km na skládku do Životic u NJ : | [24 empty] | VV | 0
|  | Kamenivo drcené : | [24 empty] | VV | 0
|  | Odkaz na dem. hmot. položky pořadí 10 : 14,08000 |  | 14.08 | [22 empty] | VV | 7
|  | Odkaz na dem. hmot. položky pořadí 11 : 1,58400 |  | 1.584 | [22 empty] | VV | 7
|  | silniční obrubníky : | [24 empty] | VV | 0
|  | Odkaz na dem. hmot. položky pořadí 12 : 4,32000 |  | 4.32 | [22 empty] | VV | 7
31 | 979083191R00 | za každých dalších započatých 1000 m přes 6000 m | t | 179.856 |  | 0 |  | 0 |  | 0 | 21 | 0 | 0 | 0 | 0 | 0 |  | RTS 20/ I | RTS 20/ I | 0 | 0 |  | Práce |  |  |  | POL1_
|  | Příplatek za dalších 9km k přesunu do 6km na skládku do Životic u NJ : | [24 empty] | VV | 0
|  | Odkaz na mn. položky pořadí 30 : 19,98400*9 |  | 179.856 | [22 empty] | VV | 5
32 | 979087112R00 | Nakládání suti na dopravní prostředky | t | 27.184 |  | 0 |  | 0 |  | 0 | 21 | 0 | 0 | 0 | 0 | 0 |  | RTS 20/ I | RTS 20/ I | 0.164 | 4.46 |  | Přesun suti |  |  |  | POL8_
|  | Demontážní hmotnosti z položek s pořadovými čísly: : | [24 empty] | VV | 0
|  | 9,10,11,12, : | [24 empty] | VV | 0
|  | Součet: : 27,18400 |  | 27.184 | [22 empty] | VV | 0
33 | 979093111R00 | Uložení suti na skládku bez zhutnění | t | 27.184 |  | 0 |  | 0 |  | 0 | 21 | 0 | 0 | 0 | 0 | 0 |  | RTS 20/ I | RTS 20/ I | 0.006 | 0.16 |  | Přesun suti |  |  |  | POL8_
|  | Demontážní hmotnosti z položek s pořadovými čísly: : | [24 empty] | VV | 0
|  | 9,10,11,12, : | [24 empty] | VV | 0
|  | Součet: : 27,18400 |  | 27.184 | [22 empty] | VV | 0
Díl: | D96.1 | Poplatek za likvidaci na skládce |  |  |  | 0 |  | 0 |  | 0 |  | 0 |  | 0 |  | 0 |  |  |  |  | 0 | [5 empty] | DIL
34 | 199000002R00 | Poplatky za skládku horniny 1- 4 | m3 | 7.12 |  | 0 |  | 0 |  | 0 | 21 | 0 | 0 | 0 | 0 | 0 | 800-1 | RTS 20/ I | RTS 20/ I | 0 | 0 |  | Práce |  |  |  | POL1_
|  | Poplatek za skládkovné v Životicích u NJ : | [24 empty] | VV | 0
|  | Kamenivo drcené : | [24 empty] | VV | 0
|  | Odkaz na mn. položky pořadí 10 : 32,00000*0,2 |  | 6.4 | [22 empty] | VV | 5
|  | Odkaz na mn. položky pořadí 11 : 4,80000*0,15 |  | 0.72 | [22 empty] | VV | 5
35 | 979990104R00 | Poplatek za skládku beton nad 30x30 cm | t | 4.32 |  | 0 |  | 0 |  | 0 | 21 | 0 | 0 | 0 | 0 | 0 | 801-3 | RTS 20/ I | RTS 20/ I | 0 | 0 |  | Práce |  |  |  | POL1_
|  | Poplatek za skládkovné v Životicích u NJ : | [24 empty] | VV | 0
|  | silniční obrubníky : | [24 empty] | VV | 0
|  | Odkaz na dem. hmot. položky pořadí 12 : 4,32000 |  | 4.32 | [22 empty] | VV | 7
Díl: | VN | Vedlejší náklady |  |  |  | 0 |  | 0 |  | 0 |  | 0 |  | 0 |  | 0 |  |  |  |  | 0 | [5 empty] | DIL
36 | 005111010R | Zaměření před výstavbou (sítí, pozemku...) | Soubor | 1 |  | 0 |  | 0 |  | 0 | 21 | 0 | 0 | 0 | 0 | 0 |  | RTS 20/ I | Indiv | 0 | 0 |  | VRN |  |  |  | POL99_8
37 | 005111030R | Zaměření skutečného stavu | Soubor | 1 |  | 0 |  | 0 |  | 0 | 21 | 0 | 0 | 0 | 0 | 0 |  | RTS 20/ I | Indiv | 0 | 0 |  | VRN |  |  |  | POL99_8
38 | 005121010R | Vybudování zařízení staveniště | Soubor | 1 |  | 0 |  | 0 |  | 0 | 21 | 0 | 0 | 0 | 0 | 0 |  | RTS 20/ I | Indiv | 0 | 0 |  | VRN |  |  |  | POL99_8
|  | Náklady spojené se zřízením přípojek energií k objektům zařízení staveniště, vybudování případných měřících odběrných míst a zřízení, případná příprava území pro objekty zařízení staveniště a vlastní vybudování objektů zařízení staveniště. | [24 empty] | POP |  | Náklady spojené se zřízením přípojek energií k objektům zařízení staveniště, vybudování případných měřících odběrných míst a zřízení, případná příprava území pro objekty zařízení staveniště a vlastní vybudování objektů zařízení staveniště.
39 | 005121020R | Provoz zařízení staveniště | Soubor | 1 |  | 0 |  | 0 |  | 0 | 21 | 0 | 0 | 0 | 0 | 0 |  | RTS 20/ I | Indiv | 0 | 0 |  | VRN |  |  |  | POL99_8
|  | Náklady na vybavení objektů zařízení staveniště, ostraha staveniště, náklady na energie spotřebované dodavatelem v rámci provozu zařízení staveniště, náklady na potřebný úklid v prostorách zařízení staveniště, náklady na nutnou údržbu a opravy na objektech zařízení staveniště a na přípojkách energií. | [24 empty] | POP |  | Náklady na vybavení objektů zařízení staveniště, ostraha staveniště, náklady na energie spotřebované dodavatelem v rámci provozu zařízení staveniště, náklady na potřebný úklid v prostorách zařízení staveniště, náklady na nutnou údržbu a opravy na objektech zařízení staveniště a na přípojkách energií.
40 | 005121030R | Odstranění zařízení staveniště | Soubor | 1 |  | 0 |  | 0 |  | 0 | 21 | 0 | 0 | 0 | 0 | 0 |  | RTS 20/ I | Indiv | 0 | 0 |  | VRN |  |  |  | POL99_8
|  | Odstranění objektů zařízení staveniště včetně přípojek energií a jejich odvoz. Položka zahrnuje i náklady na úpravu povrchů po odstranění zařízení staveniště a úklid ploch, na kterých bylo zařízení staveniště provozováno. | [24 empty] | POP |  | Odstranění objektů zařízení staveniště včetně přípojek energií a jejich odvoz. Položka zahrnuje i náklady na úpravu povrchů po odstranění zařízení staveniště a úklid ploch, na kterých bylo zařízení staveniště provozováno.
41 | 005122 R | Provozní vlivy | Soubor | 1 |  | 0 |  | 0 |  | 0 | 21 | 0 | 0 | 0 | 0 | 0 |  | RTS 20/ I | Indiv | 0 | 0 |  | VRN |  |  |  | POL99_8
|  | Náklady na ztížené podmínky provádění tam, kde jsou stavební práce zcela nebo zčásti omezovány provozem jiných osob. Jde zejména o zvýšené náklady související s omezením provozem v areálu objednatele nebo o náklady v důsledku nezbytného respektování stávající dopravy ovlivňující stavební práce. | [24 empty] | POP |  | Náklady na ztížené podmínky provádění tam, kde jsou stavební práce zcela nebo zčásti omezovány provozem jiných osob. Jde zejména o zvýšené náklady související s omezením provozem v areálu objednatele nebo o náklady v důsledku nezbytného respektování stávající dopravy ovlivňující stavební práce.
42 | 005124010R | Koordinační činnost | Soubor | 1 |  | 0 |  | 0 |  | 0 | 21 | 0 | 0 | 0 | 0 | 0 |  | RTS 20/ I | Indiv | 0 | 0 |  | VRN |  |  |  | POL99_8
|  | Koordinace stavebních a technologických dodávek stavby. | [24 empty] | POP
43 | 005211010R | Předání a převzetí staveniště | Soubor | 1 |  | 0 |  | 0 |  | 0 | 21 | 0 | 0 | 0 | 0 | 0 |  | RTS 20/ I | Indiv | 0 | 0 |  | VRN |  |  |  | POL99_8
|  | Náklady spojené s účastí zhotovitele na předání a převzetí staveniště. | [24 empty] | POP
44 | 005211030R | Dočasná dopravní opatření | Soubor | 1 |  | 0 |  | 0 |  | 0 | 21 | 0 | 0 | 0 | 0 | 0 |  | RTS 20/ I | Indiv | 0 | 0 |  | VRN |  |  |  | POL99_8
|  | Náklady na vyhotovení návrhu dočasného dopravního značení, jeho projednání s dotčenými orgány a organizacemi, dodání dopravních značek a světelné signalizace, jejich rozmístění a přemísťování a jejich údržba v průběhu výstavby včetně následného odstranění po ukončení stavebních prací. | [24 empty] | POP |  | Náklady na vyhotovení návrhu dočasného dopravního značení, jeho projednání s dotčenými orgány a organizacemi, dodání dopravních značek a světelné signalizace, jejich rozmístění a přemísťování a jejich údržba v průběhu výstavby včetně následného odstranění po ukončení stavebních prací.
Díl: | ON | Ostatní náklady |  |  |  | 0 |  | 0 |  | 0 |  | 0 |  | 0 |  | 0 |  |  |  |  | 0 | [5 empty] | DIL
45 | 00524 R | Předání a převzetí díla | Soubor | 1 |  | 0 |  | 0 |  | 0 | 21 | 0 | 0 | 0 | 0 | 0 |  | RTS 20/ I | Indiv | 0 | 0 |  | VRN |  |  |  | POL99_8
|  | Náklady zhotovitele, které vzniknou v souvislosti s povinnostmi zhotovitele při předání a převzetí díla. | [24 empty] | POP |  | Náklady zhotovitele, které vzniknou v souvislosti s povinnostmi zhotovitele při předání a převzetí díla.
[25 empty] | 15 | 21 | DPH
| Celkem |  |  |  |  | 0 | [18 empty] | 0 | 0 | SUM
END
Note on S6: Jedná se o informaci, zda se jedná o položku, která je do rozpočtu zadána z cenové soustavy RTS, nebo vlastní.
Note on T6: Jedná se o název CÚ, která je zadána u položky rozpočtu

## SO03 R184.3.01 Pol
Položkový soupis prací a dodávek | [26 empty] | #TypZaznamu#
S: | N20/184 | Opravy živičných komunikací v Novém Jičíně na rok 2020 | [24 empty] | STA
O: | SO03 | Parkovací stání nově zbudované | [21 empty] | STA |  |  | OBJ
R: | R184.3.01 | ul. Budovatelů - Parkovací stání z plastové zatravňovací dlažby | [24 empty] | ROZ
P.č. | Číslo položky | Název položky | MJ | Množství | Cena / MJ | Celkem | Dodávka | Dodávka celk. | Montáž | Montáž celk. | DPH | Cena s DPH | Hmotnost / MJ | Hmotnost celk.(t) | Dem. hmotnost / MJ | Dem. hmotnost celk.(t) | Ceník | Cen. soustava / platnost | Cenová úroveň | Nhod / MJ | Nhod celk. | Dodavatel | Typ položky
Díl: | 1 | Zemní práce |  |  |  | 0 |  | 0 |  | 0 |  | 0 |  | 0 |  | 0 |  |  |  |  | 17.43 | [5 empty] | DIL
1 | 122202201R00 | Odkopávky a prokopávky pro silnice v hornině 3 do 100 m3 | m3 | 11.352 |  | 0 |  | 0 |  | 0 | 21 | 0 | 0 | 0 | 0 | 0 | 800-1 | RTS 20/ I | RTS 20/ I | 0.422 | 4.79 |  | Práce |  |  |  | POL1_
|  | s přemístěním výkopku v příčných profilech na vzdálenost do 15 m nebo s naložením na dopravní prostředek. | [24 empty] | SPI |  | s přemístěním výkopku v příčných profilech na vzdálenost do 15 m nebo s naložením na dopravní prostředek.
|  | Plošný odkop : | [24 empty] | VV | 0
|  | Plastová zatravňovací dlažba tl.5cm, (skladba 51cm) : | [24 empty] | VV | 0
|  | Odkaz na mn. položky pořadí 23 : 70,95000*0,51 |  | 36.1845 | [22 empty] | VV | 5
|  | odpočet stávajícího betonu tl.15cm : | [24 empty] | VV | 0
|  | Odkaz na mn. položky pořadí 10 : 70,95000*-0,15 |  | -10.6425 | [22 empty] | VV | 5
|  | odpočet podkladu z drceného kameniva tl.20cm pod betonem : | [24 empty] | VV | 0
|  | Odkaz na mn. položky pořadí 9 : 70,95000*-0,2 |  | -14.19 | [22 empty] | VV | 5
2 | 122202209R00 | Odkopávky a prokopávky pro silnice v hornině 3 příplatek za lepivost horniny | m3 | 5.676 |  | 0 |  | 0 |  | 0 | 21 | 0 | 0 | 0 | 0 | 0 | 800-1 | RTS 20/ I | RTS 20/ I | 0.088 | 0.5 |  | Práce |  |  |  | POL1_
|  | s přemístěním výkopku v příčných profilech na vzdálenost do 15 m nebo s naložením na dopravní prostředek. | [24 empty] | SPI |  | s přemístěním výkopku v příčných profilech na vzdálenost do 15 m nebo s naložením na dopravní prostředek.
|  | Příplatek za lepivost z 50% : | [24 empty] | VV | 0
|  | plošný odkop : | [24 empty] | VV | 0
|  | Odkaz na mn. položky pořadí 1 : 11,35200*0,5 |  | 5.676 | [22 empty] | VV | 5
3 | 162701105R00 | Vodorovné přemístění výkopku z horniny 1 až 4, na vzdálenost přes 9 000 do 10 000 m | m3 | 11.352 |  | 0 |  | 0 |  | 0 | 21 | 0 | 0 | 0 | 0 | 0 | 800-1 | RTS 20/ I | RTS 20/ I | 0.011 | 0.12 |  | Práce |  |  |  | POL1_
|  | po suchu, bez ohledu na druh dopravního prostředku, bez naložení výkopku, avšak se složením bez rozhrnutí, | [24 empty] | SPI |  | po suchu, bez ohledu na druh dopravního prostředku, bez naložení výkopku, avšak se složením bez rozhrnutí,
|  | Přemístění zeminy na skládku : | [24 empty] | VV | 0
|  | kubatura výkopu rýh : | [24 empty] | VV | 0
|  | Odkaz na mn. položky pořadí 1 : 11,35200 |  | 11.352 | [22 empty] | VV | 5
4 | 162701109R00 | Vodorovné přemístění výkopku příplatek k ceně za každých dalších i započatých 1 000 m přes 10 000 m z horniny 1 až 4 | m3 | 56.76 |  | 0 |  | 0 |  | 0 | 21 | 0 | 0 | 0 | 0 | 0 | 800-1 | RTS 20/ I | RTS 20/ I | 0 | 0 |  | Práce |  |  |  | POL1_
|  | po suchu, bez ohledu na druh dopravního prostředku, bez naložení výkopku, avšak se složením bez rozhrnutí, | [24 empty] | SPI |  | po suchu, bez ohledu na druh dopravního prostředku, bez naložení výkopku, avšak se složením bez rozhrnutí,
|  | Příplatek k vodorovnému přesunu za přemístění zeminy : | [24 empty] | VV | 0
|  | dalších 5km : | [24 empty] | VV | 0
|  | Odkaz na mn. položky pořadí 3 : 11,35200*5 |  | 56.76 | [22 empty] | VV | 5
5 | 171201201R00 | Uložení sypaniny na dočasnou skládku tak, že na 1 m2 plochy připadá přes 2 m3 výkopku nebo ornice | m3 | 11.352 |  | 0 |  | 0 |  | 0 | 21 | 0 | 0 | 0 | 0 | 0 | 800-1 | RTS 20/ I | RTS 20/ I | 0.009 | 0.1 |  | Práce |  |  |  | POL1_1
|  | Uložení zeminy na skládce - modelace (bez poplatku) : | [24 empty] | VV | 0
|  | přebytečná zemina : | [24 empty] | VV | 0
|  | Odkaz na mn. položky pořadí 3 : 11,35200 |  | 11.352 | [22 empty] | VV | 5
6 | 181101102R00 | Úprava pláně v zářezech v hornině 1 až 4, se zhutněním | m2 | 70.95 |  | 0 |  | 0 |  | 0 | 21 | 0 | 0 | 0 | 0 | 0 | 800-1 | RTS 20/ I | RTS 20/ I | 0.018 | 1.28 |  | Práce |  |  |  | POL1_1
|  | vyrovnáním výškových rozdílů, ploch vodorovných a ploch do sklonu 1 : 5. | [24 empty] | SPI
|  | Ruční začištění dna výkopu : | [24 empty] | VV | 0
|  | Plastová zatravňovací dlažba tl.5cm : | [24 empty] | VV | 0
|  | Odkaz na mn. položky pořadí 23 : 70,95000 |  | 70.95 | [22 empty] | VV | 5
7 | 199000002R00 | Poplatky za skládku horniny 1- 4 | m3 | 11.352 |  | 0 |  | 0 |  | 0 | 21 | 0 | 0 | 0 | 0 | 0 | 800-1 | RTS 20/ I | RTS 20/ I | 0 | 0 |  | Práce |  |  |  | POL1_
|  | Poplatek za skládkovné zeminy : | [24 empty] | VV | 0
|  | přebytečná zemina : | [24 empty] | VV | 0
|  | Odkaz na mn. položky pořadí 3 : 11,35200 |  | 11.352 | [22 empty] | VV | 5
8 | 215901101RT5 | Zhutnění podloží z rostlé horniny 1 až 4 pod násypy z hornin soudržných do 92% PS a nesoudržných sypkých relativní ulehlosti l(d) do 0,8 vibrační deskou | m2 | 70.95 |  | 0 |  | 0 |  | 0 | 21 | 0 | 0 | 0 | 0 | 0 | 800-1 | RTS 20/ I | RTS 20/ I | 0.15 | 10.64 |  | Práce |  |  |  | POL1_
|  | z rostlé horniny tř.1 - 4 pod násypy z hornin soudržných do 92% PS a hornin nesoudržných sypkých relativní ulehlosti I(d) do 0,8 | [24 empty] | SPI |  | z rostlé horniny tř.1 - 4 pod násypy z hornin soudržných do 92% PS a hornin nesoudržných sypkých relativní ulehlosti I(d) do 0,8
|  | Zhutnění upravené pláně vibrační deskou : | [24 empty] | VV | 0
|  | Odkaz na mn. položky pořadí 6 : 70,95000 |  | 70.95 | [22 empty] | VV | 5
Díl: | 11 | Přípravné a přidružené práce |  |  |  | 0 |  | 0 |  | 0 |  | 0 |  | 0 |  | 56.76 |  |  |  |  | 131.9 | [5 empty] | DIL
9 | 113107520R00 | Odstranění podkladů nebo krytů z kameniva hrubého drceného, v ploše jednotlivě do 50 m2, tloušťka vrstvy 200 mm | m2 | 70.95 |  | 0 |  | 0 |  | 0 | 21 | 0 | 0 | 0 | 0.44 | 31.22 | 822-1 | RTS 20/ I | RTS 20/ I | 0.632 | 44.84 |  | Práce |  |  |  | POL1_1
|  | Odstranění kameniva drceného v tl.20cm : | [24 empty] | VV | 0
|  | pro stávajícím betonem tl.15cm : | [24 empty] | VV | 0
|  | Odkaz na mn. položky pořadí 23 : 70,95000 |  | 70.95 | [22 empty] | VV | 5
10 | 113109315R00 | Odstranění podkladů nebo krytů z betonu prostého, v ploše jednotlivě do 50 m2, tloušťka vrstvy 150 mm | m2 | 70.95 |  | 0 |  | 0 |  | 0 | 21 | 0 | 0 | 0 | 0.36 | 25.54 | 822-1 | RTS 20/ I | RTS 20/ I | 1.227 | 87.06 |  | Práce |  |  |  | POL1_
|  | Stávající betonová plocha tl.15cm : | [24 empty] | VV | 0
|  | Odkaz na mn. položky pořadí 23 : 70,95000 |  | 70.95 | [22 empty] | VV | 5
Díl: | 18 | Povrchové úpravy terénu |  |  |  | 0 |  | 0 |  | 0 |  | 0 |  | 0 |  | 0 |  |  |  |  | 1.78 | [5 empty] | DIL
11 | 162606112R00 | Vodorovné přemístění zemin pro zúrodnění do 5000 m | m3 | 0.58 |  | 0 |  | 0 |  | 0 | 21 | 0 | 0 | 0 | 0 | 0 |  | RTS 20/ I | RTS 20/ I | 0.093 | 0.05 |  | Práce |  |  |  | POL1_1
|  | Včetně: | [24 empty] | POP
|  | - shrnutí výkopku ve výkopišti a hrubé rozhrnutí v násypišti, | [24 empty] | POP
|  | - udržování sjízdnosti cest uvnitř násypiště i výkopiště, pokud vrcholky nerovností nejsou vyšší než +- 0,5 m, | [24 empty] | POP |  | - udržování sjízdnosti cest uvnitř násypiště i výkopiště, pokud vrcholky nerovností nejsou vyšší než +- 0,5 m,
|  | - příplatky za jízdu v terénu uvnitř výkopiště i násypiště. | [24 empty] | POP
|  | Vodorovné přemístění ornice : | [24 empty] | VV | 0
|  | doplnění ornice tl.10cm : | [24 empty] | VV | 0
|  | Odkaz na mn. položky pořadí 13 : 5,80000*0,1 |  | 0.58 | [22 empty] | VV | 5
12 | 167103101R00 | Nakládání výkopku zeminy schopné zúrodnění | m3 | 0.58 |  | 0 |  | 0 |  | 0 | 21 | 0 | 0 | 0 | 0 | 0 |  | RTS 20/ I | RTS 20/ I | 0.067 | 0.04 |  | Práce |  |  |  | POL1_1
|  | Nakládání ornice : | [24 empty] | VV | 0
|  | Odkaz na mn. položky pořadí 11 : 0,58000 |  | 0.58 | [22 empty] | VV | 5
13 | 180402111R00 | Založení trávníku parkového výsevem v rovině | m2 | 5.8 |  | 0 |  | 0 |  | 0 | 21 | 0 | 0 | 0 | 0 | 0 |  | RTS 20/ I | RTS 20/ I | 0.06 | 0.35 |  | Práce |  |  |  | POL1_1
|  | Založení trávníku výsevem travním semenem : | [24 empty] | VV | 0
|  | u parkovacího stání : | [24 empty] | VV | 0
|  | pruh š.100cm : | [24 empty] | VV | 0
|  | parkovací stání u č.p.1317 : 5,80 |  | 5.8 | [22 empty] | VV | 0
|  | parkovací stání u č.p.1288 : 0 | [24 empty] | VV | 0
14 | 181301101R00 | Rozprostření a urovnání ornice v rovině v souvislé ploše do 500 m2, tloušťka vrstvy do 100 mm | m2 | 5.8 |  | 0 |  | 0 |  | 0 | 21 | 0 | 0 | 0 | 0 | 0 | 800-1 | RTS 20/ I | RTS 20/ I | 0.13 | 0.75 |  | Práce |  |  |  | POL1_1
|  | s případným nutným přemístěním hromad nebo dočasných skládek na místo potřeby ze vzdálenosti do 30 m, v rovině nebo ve svahu do 1 : 5, | [24 empty] | SPI |  | s případným nutným přemístěním hromad nebo dočasných skládek na místo potřeby ze vzdálenosti do 30 m, v rovině nebo ve svahu do 1 : 5,
|  | Rozprostření ornice tl. 10cm : | [24 empty] | VV | 0
|  | Odkaz na mn. položky pořadí 13 : 5,80000 |  | 5.8 | [22 empty] | VV | 5
15 | 182001111R00 | Plošná úprava terénu, nerovnosti do 10 cm v rovině | m2 | 5.8 |  | 0 |  | 0 |  | 0 | 21 | 0 | 0 | 0 | 0 | 0 |  | RTS 20/ I | RTS 20/ I | 0.09 | 0.52 |  | Práce |  |  |  | POL1_1
|  | Plošné srovnání terénních nerovností do 10cm : | [24 empty] | VV | 0
|  | Odkaz na mn. položky pořadí 13 : 5,80000 |  | 5.8 | [22 empty] | VV | 5
16 | 183405311R00 | Provzdušnění trávníku bez pískování | har | 0.00058 |  | 0 |  | 0 |  | 0 | 21 | 0 | 0 | 0 | 0 | 0 |  | RTS 20/ I | RTS 20/ I | 16.151 | 0.01 |  | Práce |  |  |  | POL1_
|  | Provzdušnění trávníku : | [24 empty] | VV | 0
|  | Odkaz na mn. položky pořadí 13 : 5,80000*0,0001 |  | 0.00058 | [22 empty] | VV | 5
17 | 185803211R00 | Uválcování trávníku v rovině | m2 | 5.8 |  | 0 |  | 0 |  | 0 | 21 | 0 | 0 | 0 | 0 | 0 |  | RTS 20/ I | RTS 20/ I | 0.002 | 0.01 |  | Práce |  |  |  | POL1_
|  | Uválcování trávníku : | [24 empty] | VV | 0
|  | Odkaz na mn. položky pořadí 13 : 5,80000 |  | 5.8 | [22 empty] | VV | 5
18 | 185803411R00 | Vyhrabání trávníku v rovině nebo svahu do 1 : 5 | m2 | 5.8 |  | 0 |  | 0 |  | 0 | 21 | 0 | 0 | 0 | 0 | 0 |  | RTS 20/ I | RTS 20/ I | 0.009 | 0.05 |  | Práce |  |  |  | POL1_
|  | Vyhrabání trávníku s uložením shrabků na hromady, naložení a odvoz do 20km se složením | [24 empty] | POP
|  | Vyhrabání trávníku, naložení a odvoz do 20km se složením : | [24 empty] | VV | 0
|  | Odkaz na mn. položky pořadí 13 : 5,80000 |  | 5.8 | [22 empty] | VV | 5
19 | 00572400R | směs travní parková, pro běžnou zátěž | kg | 0.35444 |  | 0 |  | 0 |  | 0 | 21 | 0 | 0.001 | 0 | 0 | 0 | SPCM | RTS 20/ I | RTS 20/ I | 0 | 0 |  | Specifikace |  |  |  | POL3_1
|  | Dodávka travního semene, spotřeba 1kg/18m2, ztratné 10% : | [24 empty] | VV | 0
|  | Začátek provozního součtu | [24 empty] | VV
|  | výpočet spotřeby : 1/18*1,10 |  | 0.06111 | [22 empty] | VV | 2
|  | Konec provozního součtu | [24 empty] | VV
|  | Odkaz na mn. položky pořadí 13 : 5,80003*0,06111 |  | 0.35444 | [22 empty] | VV | 5
Díl: | 56 | Podkladní vrstvy komunikací a zpevněných ploch |  |  |  | 0 |  | 0 |  | 0 |  | 0 |  | 73.31 |  | 0 |  |  |  |  | 5.75 | [5 empty] | DIL
20 | 564811112R00 | Podklad ze štěrkodrti s rozprostřením a zhutněním frakce 0-32 mm, tloušťka po zhutnění 60 mm | m2 | 70.95 |  | 0 |  | 0 |  | 0 | 21 | 0 | 0.1512 | 10.73 | 0 | 0 | 822-1 | RTS 20/ I | RTS 20/ I | 0.023 | 1.63 |  | Práce |  |  |  | POL1_1
|  | Kladecí vrstva z drceného kameniva fr. 4/8mm, tl.6cm : | [24 empty] | VV | 0
|  | Plastová zatravňovací dlažba tl.5cm : | [24 empty] | VV | 0
|  | Odkaz na mn. položky pořadí 23 : 70,95000 |  | 70.95 | [22 empty] | VV | 5
21 | 564861111RT2 | Podklad ze štěrkodrti s rozprostřením a zhutněním frakce 0-32 mm, tloušťka po zhutnění 200 mm | m2 | 70.95 |  | 0 |  | 0 |  | 0 | 21 | 0 | 0.441 | 31.29 | 0 | 0 | 822-1 | RTS 20/ I | RTS 20/ I | 0.029 | 2.06 |  | Práce |  |  |  | POL1_
|  | Technická zpráva C - požadavek na zvýšení únosnosti podkladu na 45MPa | [24 empty] | POP
|  | Do rozpočtu je uvažováno KSC v tl.25cm | [24 empty] | POP
|  | 10) Přehled provedených výpočtů a konstatování o statickém ověření rozhodujících dimenzí a průřezů. | [24 empty] | POP
|  | Konstrukce komunikace pro pěší v příčném řezu je odvozena jen empiricky. Vzhledem k významu a dopravnímu zatížení uvedené komunikace nebyla pro konstrukci vozovky použita přesnější výpočtová metoda založená na chování vícevrstvého pružného poloprostoru. Důležité je však před položením prvních podkladních resp. podsypných vrstev vozovky zkontrolovat deformační modul přetvárnosti zemní pláně. Jeho hodnota nesmí být menší jak 45 MPa, jinak je negativně ovlivněna životnost vozovky. Zemní pláň by bylo nutno v tomto případě sanovat, tj nahradit část zemního podloží např. štěrkodrtí (obvykle v tl. 20 až 40 cm). | [24 empty] | POP |  | Konstrukce komunikace pro pěší v příčném řezu je odvozena jen empiricky. Vzhledem k významu a dopravnímu zatížení uvedené komunikace nebyla pro konstrukci vozovky použita přesnější výpočtová metoda založená na chování vícevrstvého pružného poloprostoru. Důležité je však před položením prvních podkladních resp. podsypných vrstev vozovky zkontrolovat deformační modul přetvárnosti zemní pláně. Jeho hodnota nesmí být menší jak 45 MPa, jinak je negativně ovlivněna životnost vozovky. Zemní pláň by bylo nutno v tomto případě sanovat, tj nahradit část zemního podloží např. štěrkodrtí (obvykle v tl. 20 až 40 cm).
|  | Podklad z drceného kameniva tl.20cm, fr 16/32 : | [24 empty] | VV | 0
|  | Plastová zatravňovací dlažba tl.5cm : | [24 empty] | VV | 0
|  | Odkaz na mn. položky pořadí 23 : 70,95000 |  | 70.95 | [22 empty] | VV | 5
22 | 564861111RT4 | Podklad ze štěrkodrti s rozprostřením a zhutněním frakce 0-63 mm, tloušťka po zhutnění 200 mm | m2 | 70.95 |  | 0 |  | 0 |  | 0 | 21 | 0 | 0.441 | 31.29 | 0 | 0 | 822-1 | RTS 20/ I | RTS 20/ I | 0.029 | 2.06 |  | Práce |  |  |  | POL1_1
|  | Podklad z drceného kameniva tl.20cm, fr 32/63mm : | [24 empty] | VV | 0
|  | Plastová zatravňovací dlažba tl.5cm : | [24 empty] | VV | 0
|  | Odkaz na mn. položky pořadí 23 : 70,95000 |  | 70.95 | [22 empty] | VV | 5
Díl: | 59 | Dlažby a předlažby komunikací |  |  |  | 0 |  | 0 |  | 0 |  | 0 |  | 3.49 |  | 0 |  |  |  |  | 32.46 | [5 empty] | DIL
23 | 596921211R00 | Kladení vegetačních tvárnic plastových, plocha do 50 m2 | m2 | 70.95 |  | 0 |  | 0 |  | 0 | 21 | 0 | 0.0315 | 2.23 | 0 | 0 | 822-1 | RTS 20/ I | RTS 20/ I | 0.3075 | 21.82 |  | Práce |  |  |  | POL1_
|  | zřízení podkladního lože, položení tvárnic. | [24 empty] | SPI
|  | Montáž plastové zatravňovací dlažby tl.5cm, pojízdné plochy : | [24 empty] | VV | 0
|  | parkovací stání u č.p.1317 : 9,70*5,80 |  | 56.26 | [22 empty] | VV | 0
|  | odpočet oblouku : -2,0*2,50/2*1 |  | -2.5 | [22 empty] | VV | 0
|  | parkovací stání u č.p.1288 : 5,10*4,40 |  | 22.44 | [22 empty] | VV | 0
|  | odpočet oblouku : -3,0*3,50/2*1 |  | -5.25 | [22 empty] | VV | 0
24 | 596921291R00 | Kladení vegetačních tvárnic plastových, příplatek z a výplň spár vegetačních tvárnic, bez dodávky materiálu | m3 | 3.5475 |  | 0 |  | 0 |  | 0 | 21 | 0 | 0 | 0 | 0 | 0 | 822-1 | RTS 20/ I | RTS 20/ I | 3 | 10.64 |  | Práce |  |  |  | POL1_
|  | zřízení podkladního lože, položení tvárnic. | [24 empty] | SPI
|  | Montáž výplně zatravňovací dlažby : | [24 empty] | VV | 0
|  | na tl.5cm : | [24 empty] | VV | 0
|  | Odkaz na mn. položky pořadí 23 : 70,95000*0,05 |  | 3.5475 | [22 empty] | VV | 5
25 | 24551546R | písek posypový křemičitý; frakce 0,6 až 1,2 mm; 25,00 kg | kg | 106.425 |  | 0 |  | 0 |  | 0 | 21 | 0 | 0.001 | 0.11 | 0 | 0 | SPCM | RTS 20/ I | RTS 20/ I | 0 | 0 |  | Specifikace |  |  |  | POL3_
|  | Dodávka spárovacího křemičitého písku : | [24 empty] | VV | 0
|  | spotřeba 1,5kg/m2 : | [24 empty] | VV | 0
|  | Odkaz na mn. položky pořadí 23 : 70,95000*1,5 |  | 106.425 | [22 empty] | VV | 5
26 | 28324502.AR | tvárnice vegetační základní; plast; l = 333,0 mm; š = 333 mm; h = 50,0 mm; čtverce 60 x 60 mm; zelená | m2 | 74.4975 |  | 0 |  | 0 |  | 0 | 21 | 0 | 0.0108 | 0.8 | 0 | 0 | SPCM | RTS 20/ I | RTS 20/ I | 0 | 0 |  | Specifikace |  |  |  | POL3_
|  | Dodávka plastové zatravňovací dlažby tl.5cm, ztratné 5% : | [24 empty] | VV | 0
|  | Odkaz na mn. položky pořadí 23 : 70,95000*1,05 |  | 74.4975 | [22 empty] | VV | 5
27 | 583312024R | kamenivo přírodní těžené frakce 0,0 až 4,0 mm; třída B; Moravskoslezský kraj | t | 0.35475 |  | 0 |  | 0 |  | 0 | 21 | 0 | 1 | 0.35 | 0 | 0 | SPCM | RTS 20/ I | RTS 20/ I | 0 | 0 |  | Specifikace |  |  |  | POL3_
|  | Dodávka kameniva fr 4/8mm pro výplň zatravňovací dlažby : | [24 empty] | VV | 0
|  | Začátek provozního součtu | [24 empty] | VV
|  | Výpočet spotřeby, 1m3=2t na tl.5cm : 0,05*2 |  | 0.1 | [22 empty] | VV | 2
|  | Konec provozního součtu | [24 empty] | VV
|  | Odkaz na mn. položky pořadí 24 : 3,54750*0,1 |  | 0.35475 | [22 empty] | VV | 5
Díl: | 99 | Staveništní přesun hmot |  |  |  | 0 |  | 0 |  | 0 |  | 0 |  | 0 |  | 0 |  |  |  |  | 1.23 | [5 empty] | DIL
28 | 998225111R00 | Přesun hmot komunikací a letišť, kryt živičný jakékoliv délky objektu | t | 76.8066 |  | 0 |  | 0 |  | 0 | 21 | 0 | 0 | 0 | 0 | 0 | 822-1 | RTS 20/ I | RTS 20/ I | 0.016 | 1.23 |  | Přesun hmot |  |  |  | POL7_1
|  | vodorovně do 200 m | [24 empty] | SPI
|  | Hmotnosti z položek s pořadovými čísly: : | [24 empty] | VV | 0
|  | 19,20,21,22,23,25,26,27, : | [24 empty] | VV | 0
|  | Součet: : 76,80657 |  | 76.8066 | [22 empty] | VV | 0
Díl: | D96 | Přesuny suti a vybouraných hmot |  |  |  | 0 |  | 0 |  | 0 |  | 0 |  | 0 |  | 0 |  |  |  |  | 10.96 | [5 empty] | DIL
29 | 979083117R00 | přes 5000 m do 6000 m | t | 31.218 |  | 0 |  | 0 |  | 0 | 21 | 0 | 0 | 0 | 0 | 0 |  | RTS 20/ I | RTS 20/ I | 0.042 | 1.31 |  | Práce |  |  |  | POL1_
|  | Vodorovné přemístění suti (mimo asfalt) do 6km na skládku do Životic u NJ : | [24 empty] | VV | 0
|  | Kamenivo drcené : | [24 empty] | VV | 0
|  | Odkaz na dem. hmot. položky pořadí 9 : 31,21800 |  | 31.218 | [22 empty] | VV | 7
30 | 979083191R00 | za každých dalších započatých 1000 m přes 6000 m | t | 280.962 |  | 0 |  | 0 |  | 0 | 21 | 0 | 0 | 0 | 0 | 0 |  | RTS 20/ I | RTS 20/ I | 0 | 0 |  | Práce |  |  |  | POL1_
|  | Příplatek za dalších 9km k přesunu do 6km na skládku do Životic u NJ : | [24 empty] | VV | 0
|  | Odkaz na mn. položky pořadí 29 : 31,21800*9 |  | 280.962 | [22 empty] | VV | 5
31 | 979087112R00 | Nakládání suti na dopravní prostředky | t | 56.76 |  | 0 |  | 0 |  | 0 | 21 | 0 | 0 | 0 | 0 | 0 |  | RTS 20/ I | RTS 20/ I | 0.164 | 9.31 |  | Přesun suti |  |  |  | POL8_
|  | Demontážní hmotnosti z položek s pořadovými čísly: : | [24 empty] | VV | 0
|  | 9,10, : | [24 empty] | VV | 0
|  | Součet: : 56,76000 |  | 56.76 | [22 empty] | VV | 0
32 | 979093111R00 | Uložení suti na skládku bez zhutnění | t | 56.76 |  | 0 |  | 0 |  | 0 | 21 | 0 | 0 | 0 | 0 | 0 |  | RTS 20/ I | RTS 20/ I | 0.006 | 0.34 |  | Přesun suti |  |  |  | POL8_
|  | Demontážní hmotnosti z položek s pořadovými čísly: : | [24 empty] | VV | 0
|  | 9,10, : | [24 empty] | VV | 0
|  | Součet: : 56,76000 |  | 56.76 | [22 empty] | VV | 0
Díl: | D96.1 | Poplatek za likvidaci na skládce |  |  |  | 0 |  | 0 |  | 0 |  | 0 |  | 0 |  | 0 |  |  |  |  | 0 | [5 empty] | DIL
33 | 199000005R00 | Poplatky za skládku zeminy 1- 4, skupina 17 05 04 z Katalogu odpadů | t | 31.218 |  | 0 |  | 0 |  | 0 | 21 | 0 | 0 | 0 | 0 | 0 | 800-1 | RTS 20/ I | RTS 20/ I | 0 | 0 |  | Práce |  |  |  | POL1_
|  | Poplatek za skládkovné v Životicích u NJ : | [24 empty] | VV | 0
|  | Kamenivo drcené : | [24 empty] | VV | 0
|  | Odkaz na dem. hmot. položky pořadí 9 : 31,21800 |  | 31.218 | [22 empty] | VV | 7
34 | 979990103R00 | Poplatek za skládku beton do 30x30 cm | t | 25.542 |  | 0 |  | 0 |  | 0 | 21 | 0 | 0 | 0 | 0 | 0 | 801-3 | RTS 20/ I | RTS 20/ I | 0 | 0 |  | Práce |  |  |  | POL1_
|  | Poplatek za skládkovné v Životicích u NJ : | [24 empty] | VV | 0
|  | betonová plocha tl.15cm : | [24 empty] | VV | 0
|  | Odkaz na dem. hmot. položky pořadí 10 : 25,54200 |  | 25.542 | [22 empty] | VV | 7
Díl: | VN | Vedlejší náklady |  |  |  | 0 |  | 0 |  | 0 |  | 0 |  | 0 |  | 0 |  |  |  |  | 0 | [5 empty] | DIL
35 | 005111010R | Zaměření před výstavbou (sítí, pozemku...) | Soubor | 1 |  | 0 |  | 0 |  | 0 | 21 | 0 | 0 | 0 | 0 | 0 |  | RTS 20/ I | Indiv | 0 | 0 |  | VRN |  |  |  | POL99_8
36 | 005111030R | Zaměření skutečného stavu | Soubor | 1 |  | 0 |  | 0 |  | 0 | 21 | 0 | 0 | 0 | 0 | 0 |  | RTS 20/ I | Indiv | 0 | 0 |  | VRN |  |  |  | POL99_8
37 | 005121010R | Vybudování zařízení staveniště | Soubor | 1 |  | 0 |  | 0 |  | 0 | 21 | 0 | 0 | 0 | 0 | 0 |  | RTS 20/ I | Indiv | 0 | 0 |  | VRN |  |  |  | POL99_8
|  | Náklady spojené se zřízením přípojek energií k objektům zařízení staveniště, vybudování případných měřících odběrných míst a zřízení, případná příprava území pro objekty zařízení staveniště a vlastní vybudování objektů zařízení staveniště. | [24 empty] | POP |  | Náklady spojené se zřízením přípojek energií k objektům zařízení staveniště, vybudování případných měřících odběrných míst a zřízení, případná příprava území pro objekty zařízení staveniště a vlastní vybudování objektů zařízení staveniště.
38 | 005121020R | Provoz zařízení staveniště | Soubor | 1 |  | 0 |  | 0 |  | 0 | 21 | 0 | 0 | 0 | 0 | 0 |  | RTS 20/ I | Indiv | 0 | 0 |  | VRN |  |  |  | POL99_8
|  | Náklady na vybavení objektů zařízení staveniště, ostraha staveniště, náklady na energie spotřebované dodavatelem v rámci provozu zařízení staveniště, náklady na potřebný úklid v prostorách zařízení staveniště, náklady na nutnou údržbu a opravy na objektech zařízení staveniště a na přípojkách energií. | [24 empty] | POP |  | Náklady na vybavení objektů zařízení staveniště, ostraha staveniště, náklady na energie spotřebované dodavatelem v rámci provozu zařízení staveniště, náklady na potřebný úklid v prostorách zařízení staveniště, náklady na nutnou údržbu a opravy na objektech zařízení staveniště a na přípojkách energií.
39 | 005121030R | Odstranění zařízení staveniště | Soubor | 1 |  | 0 |  | 0 |  | 0 | 21 | 0 | 0 | 0 | 0 | 0 |  | RTS 20/ I | Indiv | 0 | 0 |  | VRN |  |  |  | POL99_8
|  | Odstranění objektů zařízení staveniště včetně přípojek energií a jejich odvoz. Položka zahrnuje i náklady na úpravu povrchů po odstranění zařízení staveniště a úklid ploch, na kterých bylo zařízení staveniště provozováno. | [24 empty] | POP |  | Odstranění objektů zařízení staveniště včetně přípojek energií a jejich odvoz. Položka zahrnuje i náklady na úpravu povrchů po odstranění zařízení staveniště a úklid ploch, na kterých bylo zařízení staveniště provozováno.
40 | 005122 R | Provozní vlivy | Soubor | 1 |  | 0 |  | 0 |  | 0 | 21 | 0 | 0 | 0 | 0 | 0 |  | RTS 20/ I | Indiv | 0 | 0 |  | VRN |  |  |  | POL99_8
|  | Náklady na ztížené podmínky provádění tam, kde jsou stavební práce zcela nebo zčásti omezovány provozem jiných osob. Jde zejména o zvýšené náklady související s omezením provozem v areálu objednatele nebo o náklady v důsledku nezbytného respektování stávající dopravy ovlivňující stavební práce. | [24 empty] | POP |  | Náklady na ztížené podmínky provádění tam, kde jsou stavební práce zcela nebo zčásti omezovány provozem jiných osob. Jde zejména o zvýšené náklady související s omezením provozem v areálu objednatele nebo o náklady v důsledku nezbytného respektování stávající dopravy ovlivňující stavební práce.
41 | 005124010R | Koordinační činnost | Soubor | 1 |  | 0 |  | 0 |  | 0 | 21 | 0 | 0 | 0 | 0 | 0 |  | RTS 20/ I | Indiv | 0 | 0 |  | VRN |  |  |  | POL99_8
|  | Koordinace stavebních a technologických dodávek stavby. | [24 empty] | POP
42 | 005211010R | Předání a převzetí staveniště | Soubor | 1 |  | 0 |  | 0 |  | 0 | 21 | 0 | 0 | 0 | 0 | 0 |  | RTS 20/ I | Indiv | 0 | 0 |  | VRN |  |  |  | POL99_8
|  | Náklady spojené s účastí zhotovitele na předání a převzetí staveniště. | [24 empty] | POP
43 | 005211030R | Dočasná dopravní opatření | Soubor | 1 |  | 0 |  | 0 |  | 0 | 21 | 0 | 0 | 0 | 0 | 0 |  | RTS 20/ I | Indiv | 0 | 0 |  | VRN |  |  |  | POL99_8
|  | Náklady na vyhotovení návrhu dočasného dopravního značení, jeho projednání s dotčenými orgány a organizacemi, dodání dopravních značek a světelné signalizace, jejich rozmístění a přemísťování a jejich údržba v průběhu výstavby včetně následného odstranění po ukončení stavebních prací. | [24 empty] | POP |  | Náklady na vyhotovení návrhu dočasného dopravního značení, jeho projednání s dotčenými orgány a organizacemi, dodání dopravních značek a světelné signalizace, jejich rozmístění a přemísťování a jejich údržba v průběhu výstavby včetně následného odstranění po ukončení stavebních prací.
44 | VLVN.01 | Vypracování geometrického plánu | Soubor | 1 |  | 0 |  | 0 |  | 0 | 21 | 0 | 0 | 0 | 0 | 0 |  | Vlastní | Indiv | 0 | 0 |  | VRN |  |  |  | POL99_8
Díl: | ON | Ostatní náklady |  |  |  | 0 |  | 0 |  | 0 |  | 0 |  | 0 |  | 0 |  |  |  |  | 0 | [5 empty] | DIL
45 | 00524 R | Předání a převzetí díla | Soubor | 1 |  | 0 |  | 0 |  | 0 | 21 | 0 | 0 | 0 | 0 | 0 |  | RTS 20/ I | Indiv | 0 | 0 |  | VRN |  |  |  | POL99_8
|  | Náklady zhotovitele, které vzniknou v souvislosti s povinnostmi zhotovitele při předání a převzetí díla. | [24 empty] | POP |  | Náklady zhotovitele, které vzniknou v souvislosti s povinnostmi zhotovitele při předání a převzetí díla.
[25 empty] | 15 | 21 | DPH
| Celkem |  |  |  |  | 0 | [18 empty] | 0 | 0 | SUM
END
Note on S6: Jedná se o informaci, zda se jedná o položku, která je do rozpočtu zadána z cenové soustavy RTS, nebo vlastní.
Note on T6: Jedná se o název CÚ, která je zadána u položky rozpočtu

## SO04 R184.4.08 Pol
Položkový soupis prací a dodávek | [26 empty] | #TypZaznamu#
S: | N20/184 | Opravy živičných komunikací v Novém Jičíně na rok 2020 | [24 empty] | STA
O: | SO04 | Přesunutí uliční vpusti | [21 empty] | STA |  |  | OBJ
R: | R184.4.08 | ul. Bohuslava Martinů přechod pro chodce - Přesunutí uliční vpusti | [24 empty] | ROZ
P.č. | Číslo položky | Název položky | MJ | Množství | Cena / MJ | Celkem | Dodávka | Dodávka celk. | Montáž | Montáž celk. | DPH | Cena s DPH | Hmotnost / MJ | Hmotnost celk.(t) | Dem. hmotnost / MJ | Dem. hmotnost celk.(t) | Ceník | Cen. soustava / platnost | Cenová úroveň | Nhod / MJ | Nhod celk. | Dodavatel | Typ položky
Díl: | 1 | Zemní práce |  |  |  | 0 |  | 0 |  | 0 |  | 0 |  | 0.01 |  | 0 |  |  |  |  | 7.08 | [5 empty] | DIL
1 | 132201210R00 | Hloubení rýh šířky přes 60 do 200 cm do 50 m3, v hornině 3, hloubení strojně | m3 | 3.36 |  | 0 |  | 0 |  | 0 | 21 | 0 | 0 | 0 | 0 | 0 | 800-1 | RTS 20/ I | RTS 20/ I | 0.365 | 1.23 |  | Práce |  |  |  | POL1_
|  | zapažených i nezapažených, s urovnáním dna do předepsaného profilu a spádu, s případně nutným přehozením výkopku na vzdálenost do 3 m ve výkopišti, s přehozením výkopku na přilehlém terénu na vzdálenost do 5 m od podélné osy rýhy nebo s naložením výkopku na dopravní prostředek. | [24 empty] | SPI |  | zapažených i nezapažených, s urovnáním dna do předepsaného profilu a spádu, s případně nutným přehozením výkopku na vzdálenost do 3 m ve výkopišti, s přehozením výkopku na přilehlém terénu na vzdálenost do 5 m od podélné osy rýhy nebo s naložením výkopku na dopravní prostředek.
|  | Hloubení rýhy pro kanalizaci DN200 : | [24 empty] | VV | 0
|  | Začátek provozního součtu | [24 empty] | VV
|  | výpočet spotřeby, hl.1,4m, š.80cm : 1,40*0,80 |  | 1.12 | [22 empty] | VV | 2
|  | Konec provozního součtu | [24 empty] | VV
|  | kanalizace plastová DN200 : | [24 empty] | VV | 0
|  | Odkaz na mn. položky pořadí 18 : 3,00000*1,12 |  | 3.36 | [22 empty] | VV | 5
2 | 132201219R00 | Hloubení rýh šířky přes 60 do 200 cm příplatek za lepivost, v hornině 3, | m3 | 1.68 |  | 0 |  | 0 |  | 0 | 21 | 0 | 0 | 0 | 0 | 0 | 800-1 | RTS 20/ I | RTS 20/ I | 0.084 | 0.14 |  | Práce |  |  |  | POL1_
|  | zapažených i nezapažených, s urovnáním dna do předepsaného profilu a spádu, s případně nutným přehozením výkopku na vzdálenost do 3 m ve výkopišti, s přehozením výkopku na přilehlém terénu na vzdálenost do 5 m od podélné osy rýhy nebo s naložením výkopku na dopravní prostředek. | [24 empty] | SPI |  | zapažených i nezapažených, s urovnáním dna do předepsaného profilu a spádu, s případně nutným přehozením výkopku na vzdálenost do 3 m ve výkopišti, s přehozením výkopku na přilehlém terénu na vzdálenost do 5 m od podélné osy rýhy nebo s naložením výkopku na dopravní prostředek.
|  | Příplatek z 50% : | [24 empty] | VV | 0
|  | rýha pro kanalizaci : | [24 empty] | VV | 0
|  | Odkaz na mn. položky pořadí 1 : 3,36000*0,5 |  | 1.68 | [22 empty] | VV | 5
3 | 133201101R00 | Hloubení šachet v hornině 3 do 100 m3 | m3 | 0.896 |  | 0 |  | 0 |  | 0 | 21 | 0 | 0 | 0 | 0 | 0 | 800-1 | RTS 20/ I | RTS 20/ I | 3.131 | 2.81 |  | Práce |  |  |  | POL1_
|  | zapažených i nezapažených se svislým přemístění výkopku a urovnáním dna do předepsaného profilu a spádu, s případným nutným přemístěním výkopku ve výkopišti, s přehozením výkopku na přilehlém terénu na vzdálenost do 5 m od hrany šachty nebo s naložením na dopravní prostředek, | [24 empty] | SPI |  | zapažených i nezapažených se svislým přemístění výkopku a urovnáním dna do předepsaného profilu a spádu, s případným nutným přemístěním výkopku ve výkopišti, s přehozením výkopku na přilehlém terénu na vzdálenost do 5 m od hrany šachty nebo s naložením na dopravní prostředek,
|  | Výkop jam pro šachty : | [24 empty] | VV | 0
|  | uiční vpustě : | [24 empty] | VV | 0
|  | Začátek provozního součtu | [24 empty] | VV
|  | výpočet spotřeby, hl.1,4m, rozměr 80x80cm : 1,40*0,80*0,80 |  | 0.896 | [22 empty] | VV | 2
|  | Konec provozního součtu | [24 empty] | VV
|  | Odkaz na mn. položky pořadí 27 : 1,00000*0,896 |  | 0.896 | [22 empty] | VV | 5
4 | 133201109R00 | Hloubení šachet v hornině 3 příplatek za lepivost horniny | m3 | 0.448 |  | 0 |  | 0 |  | 0 | 21 | 0 | 0 | 0 | 0 | 0 | 800-1 | RTS 20/ I | RTS 20/ I | 0.474 | 0.21 |  | Práce |  |  |  | POL1_
|  | zapažených i nezapažených se svislým přemístění výkopku a urovnáním dna do předepsaného profilu a spádu, s případným nutným přemístěním výkopku ve výkopišti, s přehozením výkopku na přilehlém terénu na vzdálenost do 5 m od hrany šachty nebo s naložením na dopravní prostředek, | [24 empty] | SPI |  | zapažených i nezapažených se svislým přemístění výkopku a urovnáním dna do předepsaného profilu a spádu, s případným nutným přemístěním výkopku ve výkopišti, s přehozením výkopku na přilehlém terénu na vzdálenost do 5 m od hrany šachty nebo s naložením na dopravní prostředek,
|  | Příplatek z 50% : | [24 empty] | VV | 0
|  | uliční vpustě : | [24 empty] | VV | 0
|  | Odkaz na mn. položky pořadí 3 : 0,89600*0,5 |  | 0.448 | [22 empty] | VV | 5
5 | 151101101R00 | Zřízení pažení a rozepření stěn rýh příložné pro jakoukoliv mezerovitost, hloubky do 2 m | m2 | 8.4 |  | 0 |  | 0 |  | 0 | 21 | 0 | 0.00099 | 0.01 | 0 | 0 | 800-1 | RTS 20/ I | RTS 20/ I | 0.236 | 1.98 |  | Práce |  |  |  | POL1_1
|  | pro podzemní vedení pro všechny šířky rýhy, | [24 empty] | SPI
|  | Montáž pažení : | [24 empty] | VV | 0
|  | pro kanalizaci DN200 : | [24 empty] | VV | 0
|  | Začátek provozního součtu | [24 empty] | VV
|  | výpočet spotřeby, 2x hl.1,4m : 2*1,40 |  | 2.8 | [22 empty] | VV | 2
|  | Konec provozního součtu | [24 empty] | VV
|  | Odkaz na mn. položky pořadí 18 : 3,00000*2,8 |  | 8.4 | [22 empty] | VV | 5
6 | 151101111R00 | Odstranění pažení a rozepření rýh příložné , hloubky do 2 m | m2 | 8.4 |  | 0 |  | 0 |  | 0 | 21 | 0 | 0 | 0 | 0 | 0 | 800-1 | RTS 20/ I | RTS 20/ I | 0.07 | 0.59 |  | Práce |  |  |  | POL1_1
|  | pro podzemní vedení s uložením materiálu na vzdálenost do 3 m od kraje výkopu, | [24 empty] | SPI
|  | Pažení - odstranění : | [24 empty] | VV | 0
|  | Odkaz na mn. položky pořadí 5 : 8,40000 |  | 8.4 | [22 empty] | VV | 5
7 | 162701101R00 | Vodorovné přemístění výkopku z horniny 1 až 4, na vzdálenost přes 5 000 do 6 000 m | m3 | 4.256 |  | 0 |  | 0 |  | 0 | 21 | 0 | 0 | 0 | 0 | 0 | 800-1 | RTS 20/ I | RTS 20/ I | 0.011 | 0.05 |  | Práce |  |  |  | POL1_
|  | po suchu, bez ohledu na druh dopravního prostředku, bez naložení výkopku, avšak se složením bez rozhrnutí, | [24 empty] | SPI |  | po suchu, bez ohledu na druh dopravního prostředku, bez naložení výkopku, avšak se složením bez rozhrnutí,
|  | Přemístění zeminy na skládku : | [24 empty] | VV | 0
|  | Kubatura výkopu rýhy do 200cm : | [24 empty] | VV | 0
|  | Odkaz na mn. položky pořadí 1 : 3,36000 |  | 3.36 | [22 empty] | VV | 5
|  | Kubatura výkopu šachet : | [24 empty] | VV | 0
|  | Odkaz na mn. položky pořadí 3 : 0,89600 |  | 0.896 | [22 empty] | VV | 5
8 | 162702199R00 | Poplatek za skládku zeminy | m3 | 4.256 |  | 0 |  | 0 |  | 0 | 21 | 0 | 0 | 0 | 0 | 0 |  | RTS 20/ I | RTS 20/ I | 0 | 0 |  | Práce |  |  |  | POL1_1
|  | Poplatek za skládkovné zeminy : | [24 empty] | VV | 0
|  | přebytečná zemina : | [24 empty] | VV | 0
|  | Odkaz na mn. položky pořadí 7 : 4,25600 |  | 4.256 | [22 empty] | VV | 5
9 | 171201201R00 | Uložení sypaniny na dočasnou skládku tak, že na 1 m2 plochy připadá přes 2 m3 výkopku nebo ornice | m3 | 4.256 |  | 0 |  | 0 |  | 0 | 21 | 0 | 0 | 0 | 0 | 0 | 800-1 | RTS 20/ I | RTS 20/ I | 0.009 | 0.04 |  | Práce |  |  |  | POL1_1
|  | Uložení zeminy na skládce - modelace (bez poplatku) : | [24 empty] | VV | 0
|  | přebytečná zemina : | [24 empty] | VV | 0
|  | Odkaz na mn. položky pořadí 7 : 4,25600 |  | 4.256 | [22 empty] | VV | 5
10 | 175203101R00 | Přisypání těsnicí fólie v rovině nebo ve svahu sklonu do 1 : 5 | m3 | 0.184 |  | 0 |  | 0 |  | 0 | 21 | 0 | 0 | 0 | 0 | 0 | 800-1 | RTS 20/ I | RTS 20/ I | 0.026 | 0 |  | Práce |  |  |  | POL1_1
|  | Přisypání výstražné fólie na tl. 10cm : | [24 empty] | VV | 0
|  | Odkaz na mn. položky pořadí 13 : 0,18400 |  | 0.184 | [22 empty] | VV | 5
11 | 181101102R00 | Úprava pláně v zářezech v hornině 1 až 4, se zhutněním | m2 | 1.84 |  | 0 |  | 0 |  | 0 | 21 | 0 | 0 | 0 | 0 | 0 | 800-1 | RTS 20/ I | RTS 20/ I | 0.018 | 0.03 |  | Práce |  |  |  | POL1_1
|  | vyrovnáním výškových rozdílů, ploch vodorovných a ploch do sklonu 1 : 5. | [24 empty] | SPI
|  | Ruční začištění dna výkopu : | [24 empty] | VV | 0
|  | Lože pod potrubí tl. 10cm : | [24 empty] | VV | 0
|  | v místě rýhy pro kanalizaci DN200 : | [24 empty] | VV | 0
|  | Začátek provozního součtu | [24 empty] | VV
|  | výpočet spotřeby, š.0,4m : 0,40 |  | 0.4 | [22 empty] | VV | 2
|  | Konec provozního součtu | [24 empty] | VV
|  | Odkaz na mn. položky pořadí 18 : 3,00000*0,4 |  | 1.2 | [22 empty] | VV | 5
|  | v místě uličních vpustí : | [24 empty] | VV | 0
|  | Začátek provozního součtu | [24 empty] | VV
|  | výpočet spotřeby, rozměr 80x80cm : 0,80*0,80 |  | 0.64 | [22 empty] | VV | 2
|  | Konec provozního součtu | [24 empty] | VV
|  | Odkaz na mn. položky pořadí 27 : 1,00000*0,64 |  | 0.64 | [22 empty] | VV | 5
Díl: | 11 | Přípravné a přidružené práce |  |  |  | 0 |  | 0 |  | 0 |  | 0 |  | 0 |  | 0.2 |  |  |  |  | 0.15 | [5 empty] | DIL
12 | 113151114R00 | Odstranění podkladu, krytu frézováním povrch živičný, plochy do 500 m2 na jednom objektu nebo při provádění pruhu šířky do 750 mm, tloušťky 50 mm | m2 | 1.84 |  | 0 |  | 0 |  | 0 | 21 | 0 | 0 | 0 | 0.11 | 0.2 | 822-1 | RTS 20/ I | RTS 20/ I | 0.08 | 0.15 |  | Práce |  |  |  | POL1_1
|  | s naložením na dopravní prostředek, očištění povrchu od frézované plochy, opotřebování frézovacích nástrojů (nožů, upínacích kroužků, držáků) nutné ruční odstranění (vybourání) živičného krytu kolem překážek, | [24 empty] | SPI |  | s naložením na dopravní prostředek, očištění povrchu od frézované plochy, opotřebování frézovacích nástrojů (nožů, upínacích kroužků, držáků) nutné ruční odstranění (vybourání) živičného krytu kolem překážek,
|  | Frézování ložné živice v tl.20cm : | [24 empty] | VV | 0
|  | v místě rýhy pro kanalizaci DN200 : | [24 empty] | VV | 0
|  | Začátek provozního součtu | [24 empty] | VV
|  | výpočet spotřeby, š.0,4m : 0,40 |  | 0.4 | [22 empty] | VV | 2
|  | Konec provozního součtu | [24 empty] | VV
|  | Odkaz na mn. položky pořadí 18 : 3,00000*0,4 |  | 1.2 | [22 empty] | VV | 5
|  | v místě uličních vpustí : | [24 empty] | VV | 0
|  | Začátek provozního součtu | [24 empty] | VV
|  | výpočet spotřeby, rozměr 80x80cm : 0,80*0,80 |  | 0.64 | [22 empty] | VV | 2
|  | Konec provozního součtu | [24 empty] | VV
|  | Odkaz na mn. položky pořadí 27 : 1,00000*0,64 |  | 0.64 | [22 empty] | VV | 5
Díl: | 45 | Podkladní a vedlejší konstrukce |  |  |  | 0 |  | 0 |  | 0 |  | 0 |  | 1.68 |  | 0 |  |  |  |  | 1.76 | [5 empty] | DIL
13 | 451572111R00 | Lože pod potrubí, stoky a drobné objekty z kameniva drobného těženého 0÷4 mm | m3 | 0.184 |  | 0 |  | 0 |  | 0 | 21 | 0 | 1.1322 | 0.21 | 0 | 0 | 827-1 | RTS 20/ I | RTS 20/ I | 1.695 | 0.31 |  | Práce |  |  |  | POL1_1
|  | v otevřeném výkopu, | [24 empty] | SPI
|  | Lože pod potrubí tl. 10cm : | [24 empty] | VV | 0
|  | Odkaz na mn. položky pořadí 11 : 1,84000*0,1 |  | 0.184 | [22 empty] | VV | 5
14 | 899721112R00 | Výstražné fólie výstražná fólie pro vodovod, šířka 30 cm | m | 3 |  | 0 |  | 0 |  | 0 | 21 | 0 | 0 | 0 | 0 | 0 | 827-1 | RTS 20/ I | RTS 20/ I | 0.026 | 0.08 |  | Práce |  |  |  | POL1_
|  | Montáž výstražné fólie : | [24 empty] | VV | 0
|  | Potrubí plastové hladké DN200 : | [24 empty] | VV | 0
|  | Odkaz na mn. položky pořadí 18 : 3,00000 |  | 3 | [22 empty] | VV | 5
15 | 175101101RT2 | bez prohození sypaniny | m3 | 0.86574 |  | 0 |  | 0 |  | 0 | 21 | 0 | 1.7 | 1.47 | 0 | 0 |  | RTS 20/ I | RTS 20/ I | 1.587 | 1.37 |  | Práce |  |  |  | POL1_
|  | obsyp bude na výšku 20cm nad potrubí : | [24 empty] | VV | 0
|  | Rýhy pro kanalizaci DN200 : | [24 empty] | VV | 0
|  | Začátek provozního součtu | [24 empty] | VV
|  | výpočet spotřeby : (0,20+0,20)*0,80 |  | 0.32 | [22 empty] | VV | 2
|  | Konec provozního součtu | [24 empty] | VV
|  | Odkaz na mn. položky pořadí 18 : 3,00000*0,32 |  | 0.96 | [22 empty] | VV | 5
|  | odpočet potrubí : | [24 empty] | VV | 0
|  | Začátek provozního součtu | [24 empty] | VV
|  | výpočet průniku : -pi*0,10^2 |  | -0.03142 | [22 empty] | VV | 2
|  | Konec provozního součtu | [24 empty] | VV
|  | Odkaz na mn. položky pořadí 18 : 3,00000*-0,03142 |  | -0.09426 | [22 empty] | VV | 5
16 | 283141494R | fólie výstražná PE; pro tlakovou kanalizaci; šedá; š = 300,0 mm; tl. 0,09 mm; l = 250 m | m | 3.3 |  | 0 |  | 0 |  | 0 | 21 | 0 | 0 | 0 | 0 | 0 | SPCM | RTS 20/ I | RTS 20/ I | 0 | 0 |  | Specifikace |  |  |  | POL3_
|  | Dodávka výstražné fólie, prořez 10% : | [24 empty] | VV | 0
|  | Odkaz na mn. položky pořadí 14 : 3,00000*1,1 |  | 3.3 | [22 empty] | VV | 5
Díl: | 56 | Podkladní vrstvy komunikací a zpevněných ploch |  |  |  | 0 |  | 0 |  | 0 |  | 0 |  | 6.01 |  | 0 |  |  |  |  | 0.89 | [5 empty] | DIL
17 | 566903111R00 | Vyspravení podkladu po překopech kamenivem hrubým drceným | t | 5.4599 |  | 0 |  | 0 |  | 0 | 21 | 0 | 1.1 | 6.01 | 0 | 0 | 822-1 | RTS 20/ I | RTS 20/ I | 0.163 | 0.89 |  | Práce |  |  |  | POL1_
|  | pro inženýrské sítě, se zhutněním | [24 empty] | SPI
|  | Zásyp kamenivem rýhy nad pískem po spodní skladbu v místě komunikací : | [24 empty] | VV | 0
|  | kubatura výkopu pro kanlizaci : | [24 empty] | VV | 0
|  | Odkaz na mn. položky pořadí 1 : 3,36000 |  | 3.36 | [22 empty] | VV | 5
|  | odpočet lože potrubí : | [24 empty] | VV | 0
|  | Odkaz na mn. položky pořadí 13 : 0,18400*-1 |  | -0.184 | [22 empty] | VV | 5
|  | odpočet obsypu potrubí : | [24 empty] | VV | 0
|  | Odkaz na mn. položky pořadí 15 : 0,86574*-1 |  | -0.86574 | [22 empty] | VV | 5
|  | v místě výkopu pro šachty : | [24 empty] | VV | 0
|  | Odkaz na mn. položky pořadí 3 : 0,89600 |  | 0.896 | [22 empty] | VV | 5
|  | odpočet uličních vpustí : | [24 empty] | VV | 0
|  | Začátek provozního součtu | [24 empty] | VV
|  | výpočet spotřeby, DN450, hl.1,4m : -pi*(0,45/2+0,05)^2*1,40 |  | -0.33262 | [22 empty] | VV | 2
|  | Konec provozního součtu | [24 empty] | VV
|  | Odkaz na mn. položky pořadí 27 : 1,00000*-0,33262 |  | -0.33262 | [22 empty] | VV | 5
|  | Koeficient: 0,9 |  | 2.5863 | [22 empty] | VV | 4
Díl: | 8 | Trubní vedení |  |  |  | 0 |  | 0 |  | 0 |  | 0 |  | 0.04 |  | 0 |  |  |  |  | 8.92 | [5 empty] | DIL
18 | 871353121R00 | Montáž potrubí z trub z plastů těsněných gumovým kroužkem DN 200 mm | m | 3 |  | 0 |  | 0 |  | 0 | 21 | 0 | 1e-05 | 0 | 0 | 0 | 827-1 | RTS 20/ I | RTS 20/ I | 0.08 | 0.24 |  | Práce |  |  |  | POL1_
|  | v otevřeném výkopu ve sklonu do 20 %, | [24 empty] | SPI
|  | Montáž potrubí plastového hladkého DN200 : | [24 empty] | VV | 0
|  | napojení uličních vpustí na stáv. řád : | [24 empty] | VV | 0
|  | oprava komunikace ul. Bohuslava Martinů u Kauflandu : | [24 empty] | VV | 0
|  | komunikace od křižovatky s ul. K Nemocnici po odbočku ke Kauflandu : | [24 empty] | VV | 0
|  | v místě přechodu pro chodce : 3,0 |  | 3 | [22 empty] | VV | 0
19 | 877353123R00 | Montáž tvarovek na potrubí z trub z plastů těsněných gumovým kroužkem jednoosých DN 200 mm | kus | 1 |  | 0 |  | 0 |  | 0 | 21 | 0 | 2e-05 | 0 | 0 | 0 | 827-1 | RTS 20/ I | RTS 20/ I | 0.206 | 0.21 |  | Práce |  |  |  | POL1_
|  | v otevřeném výkopu, | [24 empty] | SPI
|  | Montáž napojovací tvarovky IN SITU : | [24 empty] | VV | 0
|  | napojení na stáv. řád : | [24 empty] | VV | 0
|  | oprava komunikace ul. Bohuslava Martinů u Kauflandu : | [24 empty] | VV | 0
|  | komunikace od křižovatky s ul. K Nemocnici po odbočku ke Kauflandu : | [24 empty] | VV | 0
|  | Uliční vpusť v místě přechodu pro chodce : 1 |  | 1 | [22 empty] | VV | 0
20 | 877353123R00 | Montáž tvarovek na potrubí z trub z plastů těsněných gumovým kroužkem jednoosých DN 200 mm | kus | 4 |  | 0 |  | 0 |  | 0 | 21 | 0 | 2e-05 | 0 | 0 | 0 | 827-1 | RTS 20/ I | RTS 20/ I | 0.206 | 0.82 |  | Práce |  |  |  | POL1_
|  | v otevřeném výkopu, | [24 empty] | SPI
|  | Montáž kolen potrubí plastového DN200 : | [24 empty] | VV | 0
|  | pro uliční vpustě, spotřeba 4ks/napojení : | [24 empty] | VV | 0
|  | koleno 45st. : | [24 empty] | VV | 0
|  | Odkaz na mn. položky pořadí 19 : 1,00000*4 |  | 4 | [22 empty] | VV | 5
21 | 892581111R00 | Zkoušky těsnosti kanalizačního potrubí zkouška těsnosti kanalizačního potrubí vodou do DN 300 mm | m | 3 |  | 0 |  | 0 |  | 0 | 21 | 0 | 0 | 0 | 0 | 0 | 827-1 | RTS 20/ I | RTS 20/ I | 0.079 | 0.24 |  | Práce |  |  |  | POL1_
|  | vodou nebo vzduchem, | [24 empty] | SPI
|  | Zkouška těsnosti : | [24 empty] | VV | 0
|  | potrubí plastové hladké DN200 : | [24 empty] | VV | 0
|  | Odkaz na mn. položky pořadí 18 : 3,00000 |  | 3 | [22 empty] | VV | 5
22 | 892583111R00 | Zkoušky těsnosti kanalizačního potrubí zabezpečení konců kanalizačního potrubí při tlakových zkouškách vodou do DN 300 mm | úsek | 1 |  | 0 |  | 0 |  | 0 | 21 | 0 | 0.00017 | 0 | 0 | 0 | 827-1 | RTS 20/ I | RTS 20/ I | 7.1 | 7.1 |  | Práce |  |  |  | POL1_
|  | vodou nebo vzduchem, | [24 empty] | SPI
|  | Zabezpečení konců : | [24 empty] | VV | 0
|  | v místě napojení : | [24 empty] | VV | 0
|  | Odkaz na mn. položky pořadí 19 : 1,00000 |  | 1 | [22 empty] | VV | 5
23 | 892916111R00 | Zkoušky těsnosti kanalizačního potrubí utěsnění přípojek při zkoušce kanalizačního potrubí DN přípojek do 200 mm | sada | 1 |  | 0 |  | 0 |  | 0 | 21 | 0 | 2e-05 | 0 | 0 | 0 | 827-1 | RTS 20/ I | RTS 20/ I | 0.31 | 0.31 |  | Práce |  |  |  | POL1_
|  | vodou nebo vzduchem, | [24 empty] | SPI
|  | Přípojky pro uliční vpustě : | [24 empty] | VV | 0
|  | Odkaz na mn. položky pořadí 27 : 1,00000 |  | 1 | [22 empty] | VV | 5
24 | 28611266.AR | trubka plastová kanalizační PVC; hladká, s hrdlem; Sn 8 kN/m2; D = 250,0 mm; s = 7,30 mm; l = 1000,0 mm | kus | 3.294 |  | 0 |  | 0 |  | 0 | 21 | 0 | 0.00779 | 0.03 | 0 | 0 | SPCM | RTS 20/ I | RTS 20/ I | 0 | 0 |  | Specifikace |  |  |  | POL3_
|  | Dodávka potrubí KG DN200, SN08 ztratné 9,8% : | [24 empty] | VV | 0
|  | dopojení uličních vpustí : | [24 empty] | VV | 0
|  | Odkaz na mn. položky pořadí 18 : 3,00000*1,098 |  | 3.294 | [22 empty] | VV | 5
25 | 28651667.AR | koleno PVC; 45,0 °; D = 200,0 mm; s 1 hrdlem | kus | 4 |  | 0 |  | 0 |  | 0 | 21 | 0 | 0.00127 | 0.01 | 0 | 0 | SPCM | RTS 20/ I | RTS 20/ I | 0 | 0 |  | Specifikace |  |  |  | POL3_
|  | Dodávka kolen pro plastové potrubí : | [24 empty] | VV | 0
|  | koleno 45st. : | [24 empty] | VV | 0
|  | Odkaz na mn. položky pořadí 20 : 4,00000 |  | 4 | [22 empty] | VV | 5
26 | 286971042R | spojka/nátrubek PP; "in situ"; di = 200,0 mm | kus | 1 |  | 0 |  | 0 |  | 0 | 21 | 0 | 0.0028 | 0 | 0 | 0 | SPCM | RTS 20/ I | RTS 20/ I | 0 | 0 |  | Specifikace |  |  |  | POL3_
|  | Dodávka napojovací tvarovky IN SITU : | [24 empty] | VV | 0
|  | Odkaz na mn. položky pořadí 19 : 1,00000 |  | 1 | [22 empty] | VV | 5
Díl: | 89 | Ostatní konstrukce na trubním vedení |  |  |  | 0 |  | 0 |  | 0 |  | 0 |  | 0.63 |  | 0 |  |  |  |  | 6.71 | [5 empty] | DIL
27 | 895941311R00 | Zřízení vpusti kanalizační uliční z betonových dílců typ UVB - 50 | kus | 1 |  | 0 |  | 0 |  | 0 | 21 | 0 | 0.14494 | 0.14 | 0 | 0 | 827-1 | RTS 20/ I | RTS 20/ I | 5.024 | 5.02 |  | Práce |  |  |  | POL1_
|  | včetně zřízení lože ze štěrkopísku, | [24 empty] | SPI
|  | Montáž uličních vpustí : | [24 empty] | VV | 0
|  | oprava komunikace ul. Bohuslav Martinů u Kauflandu : | [24 empty] | VV | 0
|  | komunikace od křižovatky s ul. K Nemocnici po odbočku ke Kauflandu : | [24 empty] | VV | 0
|  | Uliční vpusť v místě přechodu pro chodce : 1 |  | 1 | [22 empty] | VV | 0
28 | 899203111R00 | Osazení mříží litinových o hmotnost jednotlivě přes 100 do 150 kg | kus | 1 |  | 0 |  | 0 |  | 0 | 21 | 0 | 0.00936 | 0.01 | 0 | 0 | 827-1 | RTS 20/ I | RTS 20/ I | 1.689 | 1.69 |  | Práce |  |  |  | POL1_
|  | včetně rámů a košů na bahno, | [24 empty] | SPI
|  | Montáž litinové mříže : | [24 empty] | VV | 0
|  | uliční vpusť : | [24 empty] | VV | 0
|  | Odkaz na mn. položky pořadí 27 : 1,00000 |  | 1 | [22 empty] | VV | 5
29 | 55340375R | rám s mříží uliční vpusti; prohnutá; mříž litina; rám beton; rozměr 500/500/160 mm; únosnost D 400 kN | kus | 1 |  | 0 |  | 0 |  | 0 | 21 | 0 | 0.114 | 0.11 | 0 | 0 | SPCM | RTS 20/ I | RTS 20/ I | 0 | 0 |  | Specifikace |  |  |  | POL3_
|  | Dodávka litinové mříže : | [24 empty] | VV | 0
|  | uliční vpusť : | [24 empty] | VV | 0
|  | Odkaz na mn. položky pořadí 28 : 1,00000 |  | 1 | [22 empty] | VV | 5
30 | 592238510R | dno uliční vpusti beton; TBV; Di = 450,0 mm; h = 300 mm; t = 50 mm; kalová prohlubeň | kus | 1 |  | 0 |  | 0 |  | 0 | 21 | 0 | 0.072 | 0.07 | 0 | 0 | SPCM | RTS 20/ I | RTS 20/ I | 0 | 0 |  | Specifikace |  |  |  | POL3_
|  | Dodávka kalové prohlubně : | [24 empty] | VV | 0
|  | uliční vpusť : | [24 empty] | VV | 0
|  | Odkaz na mn. položky pořadí 27 : 1,00000 |  | 1 | [22 empty] | VV | 5
31 | 5922386327R | skruž betonová uliční vpusti, středová; se sifonem PVC DN 200; kruhová; l = 555 mm; d = 450 mm | kus | 1 |  | 0 |  | 0 |  | 0 | 21 | 0 | 0.15 | 0.15 | 0 | 0 | SPCM | RTS 20/ I | RTS 20/ I | 0 | 0 |  | Specifikace |  |  |  | POL3_
|  | Dodávka středové části s výtokem PVC vč. sifonu : | [24 empty] | VV | 0
|  | uliční vpusť : | [24 empty] | VV | 0
|  | Odkaz na mn. položky pořadí 27 : 1,00000 |  | 1 | [22 empty] | VV | 5
32 | 59223864R | prstenec do uliční vpusti; betonový; TBV; DN = 390,0 mm; h = 60,0 mm | kus | 1 |  | 0 |  | 0 |  | 0 | 21 | 0 | 0.027 | 0.03 | 0 | 0 | SPCM | RTS 20/ I | RTS 20/ I | 0 | 0 |  | Specifikace |  |  |  | POL3_
|  | Dodávka vyrovnávacího prstence : | [24 empty] | VV | 0
|  | uliční vpusť : | [24 empty] | VV | 0
|  | Odkaz na mn. položky pořadí 27 : 1,00000 |  | 1 | [22 empty] | VV | 5
33 | 592238672R | rám poklopu uliční vpusti; beton; rozměr 450/160 | kus | 1 |  | 0 |  | 0 |  | 0 | 21 | 0 | 0.064 | 0.06 | 0 | 0 | SPCM | RTS 20/ I | RTS 20/ I | 0 | 0 |  | Specifikace |  |  |  | POL3_
|  | Dodávka rámu pro mříž : | [24 empty] | VV | 0
|  | uliční vpusť : | [24 empty] | VV | 0
|  | Odkaz na mn. položky pořadí 27 : 1,00000 |  | 1 | [22 empty] | VV | 5
34 | 59224311R | konus betonový; TBV; d = 550,0 mm; d2 = 370 mm; DN = 450,0 mm; DN 2 = 270 mm; h = 325 mm | kus | 1 |  | 0 |  | 0 |  | 0 | 21 | 0 | 0.055 | 0.06 | 0 | 0 | SPCM | RTS 20/ I | RTS 20/ I | 0 | 0 |  | Specifikace |  |  |  | POL3_
|  | Dodávka konusu : | [24 empty] | VV | 0
|  | uliční vpusť : | [24 empty] | VV | 0
|  | Odkaz na mn. položky pořadí 27 : 1,00000 |  | 1 | [22 empty] | VV | 5
Díl: | 96 | Bourání konstrukcí |  |  |  | 0 |  | 0 |  | 0 |  | 0 |  | 0 |  | 0.26 |  |  |  |  | 3.58 | [5 empty] | DIL
35 | 114211101R00 | Odstranění trubního vedení ve výkopu z trub betonových, DN 150 mm | m | 3 |  | 0 |  | 0 |  | 0 | 21 | 0 | 0 | 0 | 0.04 | 0.12 | 827-1 | RTS 20/ I | RTS 20/ I | 0.25 | 0.75 |  | Práce |  |  |  | POL1_
|  | s přemístěním suti na hromady na vzdálenost do 5 m nebo s uložením na dopravní prostředek. | [24 empty] | SPI
|  | Stávající betonové potrubí : | [24 empty] | VV | 0
|  | Odkaz na mn. položky pořadí 18 : 3,00000 |  | 3 | [22 empty] | VV | 5
36 | 970051250R00 | Jádrové vrtání, kruhové prostupy v železobetonu jádrové vrtání , do D 250 mm | m | 0.12 |  | 0 |  | 0 |  | 0 | 21 | 0 | 0 | 0 | 0.00287 | 0 | 801-3 | RTS 20/ I | RTS 20/ I | 7.1 | 0.85 |  | Práce |  |  |  | POL1_
|  | Otvor do stávající betonové kanalizace pro napojní na stávající řád přes vložku IN SITU : | [24 empty] | VV | 0
|  | tl. stěny 12cm : | [24 empty] | VV | 0
|  | uliční vpustě : | [24 empty] | VV | 0
|  | Odkaz na mn. položky pořadí 19 : 1,00000*0,12 |  | 0.12 | [22 empty] | VV | 5
37 | 976085311R00 | Vybourání madel, objímek, rámů, mříží apod. kanalizačních rámů litinových, z rýhovaného plechu nebo betonových včetně poklopů nebo mříží plochy do 0,6 m2 | kus | 1 |  | 0 |  | 0 |  | 0 | 21 | 0 | 0 | 0 | 0.045 | 0.05 | 801-3 | RTS 20/ I | RTS 20/ I | 0.26 | 0.26 |  | Práce |  |  |  | POL1_
|  | Stávající rám uliční vpusti : | [24 empty] | VV | 0
|  | Odkaz na mn. položky pořadí 27 : 1,00000 |  | 1 | [22 empty] | VV | 5
38 | 976092311R00 | Vybourání drobných zařízení vybourání odvodňovačů na kamenných a betonových mostech, s prozatímním zakrytím otvorů po nich, bez odpadního potrubí, rigolových | kus | 1 |  | 0 |  | 0 |  | 0 | 21 | 0 | 0 | 0 | 0.085 | 0.09 | 821-1 | RTS 20/ I | RTS 20/ I | 1.722 | 1.72 |  | Práce |  |  |  | POL1_
|  | odvodňovačů na kamenných a betonových mostech s prozatímním zakrytím otvorů po nich,,bez odpadního potrubí i s odpadním potrubím, | [24 empty] | SPI |  | odvodňovačů na kamenných a betonových mostech s prozatímním zakrytím otvorů po nich,,bez odpadního potrubí i s odpadním potrubím,
|  | Vybourání stávající uliční vpusti : | [24 empty] | VV | 0
|  | Odkaz na mn. položky pořadí 27 : 1,00000 |  | 1 | [22 empty] | VV | 5
Díl: | 99 | Staveništní přesun hmot |  |  |  | 0 |  | 0 |  | 0 |  | 0 |  | 0 |  | 0 |  |  |  |  | 1.77 | [5 empty] | DIL
39 | 998276101R00 | Přesun hmot pro trubní vedení z trub plastových nebo sklolaminátových v otevřeném výkopu | t | 8.3645 |  | 0 |  | 0 |  | 0 | 21 | 0 | 0 | 0 | 0 | 0 | 827-1 | RTS 20/ I | RTS 20/ I | 0.2115 | 1.77 |  | Přesun hmot |  |  |  | POL7_
|  | vodovodu nebo kanalizace ražené nebo hloubené (827 1.1, 827 1.9, 827 2.1, 827 2.9), drobných objektů | [24 empty] | SPI
|  | na vzdálenost 15 m od hrany výkopu nebo od okraje šachty | [24 empty] | POP
|  | Hmotnosti z položek s pořadovými čísly: : | [24 empty] | VV | 0
|  | 5,13,15,17,18,19,20,22,23,24,25,26,27,28,29,30,31,32,33,34, : | [24 empty] | VV | 0
|  | Součet: : 8,36447 |  | 8.3645 | [22 empty] | VV | 0
Díl: | D96 | Přesuny suti a vybouraných hmot |  |  |  | 0 |  | 0 |  | 0 |  | 0 |  | 0 |  | 0 |  |  |  |  | 0.07 | [5 empty] | DIL
40 | 979082317R00 | Vodorovná doprava suti a vybouraných hmot vodorovná doprava suti a vybouraných hmot bez naložení, s vyložením a hrubým urovnáním po suchu, vzdálenost přes 4000 do 5000 m, | t | 0.2024 |  | 0 |  | 0 |  | 0 | 21 | 0 | 0 | 0 | 0 | 0 | 832-1 | RTS 20/ I | RTS 20/ I | 0 | 0 |  | Práce |  |  |  | POL1_
|  | bez naložení, s vyložením a hrubým urovnáním | [24 empty] | SPI
|  | Vodorovné přemístění vyfrézovaného asfaltu : | [24 empty] | VV | 0
|  | frézovaný ložný asfalt tl.20cm : | [24 empty] | VV | 0
|  | Odkaz na dem. hmot. položky pořadí 12 : 0,20240 |  | 0.2024 | [22 empty] | VV | 7
41 | 979083117R00 | přes 5000 m do 6000 m | t | 0.045 |  | 0 |  | 0 |  | 0 | 21 | 0 | 0 | 0 | 0 | 0 |  | RTS 20/ I | RTS 20/ I | 0.042 | 0 |  | Práce |  |  |  | POL1_
|  | Vodorovné přemístění suti (mimo asfalt) do 6km na skládku do Životic u NJ : | [24 empty] | VV | 0
|  | kanalizační betonové potrubí : | [24 empty] | VV | 0
|  | Odkaz na dem. hmot. položky pořadí 37 : 0,04500 |  | 0.045 | [22 empty] | VV | 7
42 | 979083191R00 | za každých dalších započatých 1000 m přes 6000 m | t | 0.405 |  | 0 |  | 0 |  | 0 | 21 | 0 | 0 | 0 | 0 | 0 |  | RTS 20/ I | RTS 20/ I | 0 | 0 |  | Práce |  |  |  | POL1_
|  | Příplatek za dalších 9km k přesunu do 6km na skládku do Životic u NJ : | [24 empty] | VV | 0
|  | Odkaz na mn. položky pořadí 40 : 0,04500*9 |  | 0.405 | [22 empty] | VV | 5
43 | 979087112R00 | Nakládání suti na dopravní prostředky | t | 0.45274 |  | 0 |  | 0 |  | 0 | 21 | 0 | 0 | 0 | 0 | 0 |  | RTS 20/ I | RTS 20/ I | 0.164 | 0.07 |  | Přesun suti |  |  |  | POL8_
|  | Demontážní hmotnosti z položek s pořadovými čísly: : | [24 empty] | VV | 0
|  | 12,35,36,37,38, : | [24 empty] | VV | 0
|  | Součet: : 0,45274 |  | 0.45274 | [22 empty] | VV | 0
44 | 979093111R00 | Uložení suti na skládku bez zhutnění | t | 0.45274 |  | 0 |  | 0 |  | 0 | 21 | 0 | 0 | 0 | 0 | 0 |  | RTS 20/ I | RTS 20/ I | 0.006 | 0 |  | Přesun suti |  |  |  | POL8_
|  | Demontážní hmotnosti z položek s pořadovými čísly: : | [24 empty] | VV | 0
|  | 12,35,36,37,38, : | [24 empty] | VV | 0
|  | Součet: : 0,45274 |  | 0.45274 | [22 empty] | VV | 0
Díl: | D96.1 | Poplatek za likvidaci na skládce |  |  |  | 0 |  | 0 |  | 0 |  | 0 |  | 0 |  | 0 |  |  |  |  | 0 | [5 empty] | DIL
45 | 979990104R00 | Poplatek za skládku beton nad 30x30 cm | t | 0.045 |  | 0 |  | 0 |  | 0 | 21 | 0 | 0 | 0 | 0 | 0 | 801-3 | RTS 20/ I | RTS 20/ I | 0 | 0 |  | Práce |  |  |  | POL1_
|  | Poplatek za skládkovné v Životicích u NJ : | [24 empty] | VV | 0
|  | kanalizační betonové potrubí : | [24 empty] | VV | 0
|  | Odkaz na dem. hmot. položky pořadí 37 : 0,04500 |  | 0.045 | [22 empty] | VV | 7
46 | 979990112R00 | Poplatek za skládku obalovaný asfalt | t | 0.2024 |  | 0 |  | 0 |  | 0 | 21 | 0 | 0 | 0 | 0 | 0 | 801-3 | RTS 20/ I | RTS 20/ I | 0 | 0 |  | Práce |  |  |  | POL1_
|  | frézovaný ložný asfalt tl.20cm : | [24 empty] | VV | 0
|  | Odkaz na dem. hmot. položky pořadí 12 : 0,20240 |  | 0.2024 | [22 empty] | VV | 7
Díl: | D96.2 | Výkup ve sběrných surovinách |  |  |  | 0 |  | 0 |  | 0 |  | 0 |  | 0 |  | 0 |  |  |  |  | 0 | [5 empty] | DIL
47 | 979951122R00 | Výkup kovů litina, velikost nad 40x40 cm | t | 0.085 |  | 0 |  | 0 |  | 0 | 21 | 0 | 0 | 0 | 0 | 0 | 801-3 | RTS 20/ I | RTS 20/ I | 0 | 0 |  | Práce |  |  |  | POL1_
|  | Pro vyjádření výnosu ve prospěch zhotovitele je nutné jednotkovou cenu uvést se záporným znaménkem. (Získaná částka ponižuje náklad stavby.) | [24 empty] | POP |  | Pro vyjádření výnosu ve prospěch zhotovitele je nutné jednotkovou cenu uvést se záporným znaménkem. (Získaná částka ponižuje náklad stavby.)
|  | stávající rám a mříž : | [24 empty] | VV | 0
|  | Odkaz na dem. hmot. položky pořadí 38 : 0,08500 |  | 0.085 | [22 empty] | VV | 7
Díl: | VN | Vedlejší náklady |  |  |  | 0 |  | 0 |  | 0 |  | 0 |  | 0 |  | 0 |  |  |  |  | 0 | [5 empty] | DIL
48 | 005111010R | Zaměření před výstavbou (sítí, pozemku...) | Soubor | 1 |  | 0 |  | 0 |  | 0 | 21 | 0 | 0 | 0 | 0 | 0 |  | RTS 20/ I | Indiv | 0 | 0 |  | VRN |  |  |  | POL99_8
49 | 005111030R | Zaměření skutečného stavu | Soubor | 1 |  | 0 |  | 0 |  | 0 | 21 | 0 | 0 | 0 | 0 | 0 |  | RTS 20/ I | Indiv | 0 | 0 |  | VRN |  |  |  | POL99_8
50 | 005121010R | Vybudování zařízení staveniště | Soubor | 1 |  | 0 |  | 0 |  | 0 | 21 | 0 | 0 | 0 | 0 | 0 |  | RTS 20/ I | Indiv | 0 | 0 |  | VRN |  |  |  | POL99_8
|  | Náklady spojené se zřízením přípojek energií k objektům zařízení staveniště, vybudování případných měřících odběrných míst a zřízení, případná příprava území pro objekty zařízení staveniště a vlastní vybudování objektů zařízení staveniště. | [24 empty] | POP |  | Náklady spojené se zřízením přípojek energií k objektům zařízení staveniště, vybudování případných měřících odběrných míst a zřízení, případná příprava území pro objekty zařízení staveniště a vlastní vybudování objektů zařízení staveniště.
51 | 005121020R | Provoz zařízení staveniště | Soubor | 1 |  | 0 |  | 0 |  | 0 | 21 | 0 | 0 | 0 | 0 | 0 |  | RTS 20/ I | Indiv | 0 | 0 |  | VRN |  |  |  | POL99_8
|  | Náklady na vybavení objektů zařízení staveniště, ostraha staveniště, náklady na energie spotřebované dodavatelem v rámci provozu zařízení staveniště, náklady na potřebný úklid v prostorách zařízení staveniště, náklady na nutnou údržbu a opravy na objektech zařízení staveniště a na přípojkách energií. | [24 empty] | POP |  | Náklady na vybavení objektů zařízení staveniště, ostraha staveniště, náklady na energie spotřebované dodavatelem v rámci provozu zařízení staveniště, náklady na potřebný úklid v prostorách zařízení staveniště, náklady na nutnou údržbu a opravy na objektech zařízení staveniště a na přípojkách energií.
52 | 005121030R | Odstranění zařízení staveniště | Soubor | 1 |  | 0 |  | 0 |  | 0 | 21 | 0 | 0 | 0 | 0 | 0 |  | RTS 20/ I | Indiv | 0 | 0 |  | VRN |  |  |  | POL99_8
|  | Odstranění objektů zařízení staveniště včetně přípojek energií a jejich odvoz. Položka zahrnuje i náklady na úpravu povrchů po odstranění zařízení staveniště a úklid ploch, na kterých bylo zařízení staveniště provozováno. | [24 empty] | POP |  | Odstranění objektů zařízení staveniště včetně přípojek energií a jejich odvoz. Položka zahrnuje i náklady na úpravu povrchů po odstranění zařízení staveniště a úklid ploch, na kterých bylo zařízení staveniště provozováno.
53 | 005122 R | Provozní vlivy | Soubor | 1 |  | 0 |  | 0 |  | 0 | 21 | 0 | 0 | 0 | 0 | 0 |  | RTS 20/ I | Indiv | 0 | 0 |  | VRN |  |  |  | POL99_8
|  | Náklady na ztížené podmínky provádění tam, kde jsou stavební práce zcela nebo zčásti omezovány provozem jiných osob. Jde zejména o zvýšené náklady související s omezením provozem v areálu objednatele nebo o náklady v důsledku nezbytného respektování stávající dopravy ovlivňující stavební práce. | [24 empty] | POP |  | Náklady na ztížené podmínky provádění tam, kde jsou stavební práce zcela nebo zčásti omezovány provozem jiných osob. Jde zejména o zvýšené náklady související s omezením provozem v areálu objednatele nebo o náklady v důsledku nezbytného respektování stávající dopravy ovlivňující stavební práce.
54 | 005124010R | Koordinační činnost | Soubor | 1 |  | 0 |  | 0 |  | 0 | 21 | 0 | 0 | 0 | 0 | 0 |  | RTS 20/ I | Indiv | 0 | 0 |  | VRN |  |  |  | POL99_8
|  | Koordinace stavebních a technologických dodávek stavby. | [24 empty] | POP
55 | 005211010R | Předání a převzetí staveniště | Soubor | 1 |  | 0 |  | 0 |  | 0 | 21 | 0 | 0 | 0 | 0 | 0 |  | RTS 20/ I | Indiv | 0 | 0 |  | VRN |  |  |  | POL99_8
|  | Náklady spojené s účastí zhotovitele na předání a převzetí staveniště. | [24 empty] | POP
56 | 005211030R | Dočasná dopravní opatření | Soubor | 1 |  | 0 |  | 0 |  | 0 | 21 | 0 | 0 | 0 | 0 | 0 |  | RTS 20/ I | Indiv | 0 | 0 |  | VRN |  |  |  | POL99_8
|  | Náklady na vyhotovení návrhu dočasného dopravního značení, jeho projednání s dotčenými orgány a organizacemi, dodání dopravních značek a světelné signalizace, jejich rozmístění a přemísťování a jejich údržba v průběhu výstavby včetně následného odstranění po ukončení stavebních prací. | [24 empty] | POP |  | Náklady na vyhotovení návrhu dočasného dopravního značení, jeho projednání s dotčenými orgány a organizacemi, dodání dopravních značek a světelné signalizace, jejich rozmístění a přemísťování a jejich údržba v průběhu výstavby včetně následného odstranění po ukončení stavebních prací.
Díl: | ON | Ostatní náklady |  |  |  | 0 |  | 0 |  | 0 |  | 0 |  | 0 |  | 0 |  |  |  |  | 0 | [5 empty] | DIL
57 | 00524 R | Předání a převzetí díla | Soubor | 1 |  | 0 |  | 0 |  | 0 | 21 | 0 | 0 | 0 | 0 | 0 |  | RTS 20/ I | Indiv | 0 | 0 |  | VRN |  |  |  | POL99_8
|  | Náklady zhotovitele, které vzniknou v souvislosti s povinnostmi zhotovitele při předání a převzetí díla. | [24 empty] | POP |  | Náklady zhotovitele, které vzniknou v souvislosti s povinnostmi zhotovitele při předání a převzetí díla.
[25 empty] | 15 | 21 | DPH
| Celkem |  |  |  |  | 0 | [18 empty] | 0 | 0 | SUM
END
Note on S6: Jedná se o informaci, zda se jedná o položku, která je do rozpočtu zadána z cenové soustavy RTS, nebo vlastní.
Note on T6: Jedná se o název CÚ, která je zadána u položky rozpočtu