## A
SOUPIS PRACÍ ZTI
Cenová úroveň položek je vlastní. Přesuny hmot jsou součástí jednotlivých položek.
IDENTIFIKAČNÍ ÚDAJE STAVBY
VYPRACOVAL: |  | Lukáš Fröml |  |  | CEN. ÚR.: | 2026-06-29
STAVBA: |  | STAVEBNÍ ÚPRAVY PROSTOR SPRCH PRO VEŘEJNOST MUŽI A ŽENY |  |  | DATUM: | 2026-07-29
OBEJKT: |  | ZTI |  |  | PLATNOST: | 2026-08-13
INVESTOR: |  | Město Nový Jičín, Masarykovo nám. 1/1, 741 01 Nový Jičín |  |  | PŘÍLOHA:
MÍSTO STAVBY: |  | NOVOSADY 914/10, 741 01 NOVÝ JIČÍN |  |  | STUPEŇ:
ZAKÁZKA:
CVP | CZCPA | popis | měr. jed. | počet | dodávka | dodávka cel.
|  | REKAPITULACE STAVEBNÍHO ROZPOČTU HSV A PSV |  | 0.0001
|  |  |  | 2 |  | CELKEM
16 |  | HSV PŘEMÍSTĚNÍ VÝKOPKU/SUTI |  | 1 |  | 0
17 |  | HSV KONSTRUKCE ZE ZEMIN/ULOŽENÍ SUTI |  | 1 |  | 0
1 |  | DEMONTÁŽE A BOURÁNÍ |  | 1 |  | 0
|  | MEZISOUČET PRACÍ HSV |  | 0.0001 |  | 0
713 |  | PSV TEPELNÉ IZOLACE |  | 1 |  | 0
721 |  | PSV KANALIZACE |  | 1 |  | 0
722 |  | PSV VODOVOD |  | 1 |  | 0
725 |  | PSV ZAŘIZOVACÍ PŘEDMĚTY |  | 1 |  | 0
767 |  | PSV KOVOVÉ KONSTRUKCE |  | 1 |  | 0
|  | MEZISOUČET PRACÍ PSV |  | 0.0001 |  | 0
|  | MEZISOUČET PRACÍ HSV A PSV |  | 0.0001 |  | 0
|  | VZDÁLENOST SKLÁDKY | km | 25
|  | PŘEDÁNÍ STAVBY (HODINY) | HODINA | 8 | 0 | 0
|  | ROZBOR VODY | KUS | 1 |  | 0
0
|  | DOKUMENTACE SKUTEČNÉHO PROVEDENÍ | KUS | 1 |  | 0
|  | CELKEM OSTATNÍ NÁKLADY |  | 1e-18% |  | 0
|  | MIMOSTAVENIŠTNÍ DOPRAVA A DOPRAVA ZAMĚSTNANCŮ | KUS | 1 |  | 0
|  | ZAŘÍZENÍ STAVENIŠTĚ | KUS | 1 |  | 0
|  | CELKEM VRN |  |  |  | 0
|  | CELKEM STAVEBNÍ PRÁCE HSV, PSV, VRN a HZS BEZ DPH |  | 0.0001 |  | 0
1
CVP | CZCPA | popis | měr. jed. | 1 | dodávka | dodávka cel.
1
1 |  | DEMONTÁŽE A BOURÁNÍ |  | 1
45111000-8 | 43.22.11 | DEMONTÁŽ NOVODUROVÝCH TRUB | METR | 2 |  | 0
45111000-8 | 43.22.11 | DEMONTÁŽ PP TRUB | METR | 20 |  | 0
45111000-8 | 43.22.11 | DEMONTÁŽ, REPASE A ZPĚTNÁ MONTÁŽ SPRCHOVÝCH ŽLABŮ | METR | 20 |  | 0
45111000-8 | 43.22.11 | DEMONTÁŽ VPUSTÍ | KUS | 6 |  | 0
45111000-8 | 43.22.11 | DEMONTÁŽ OCELOVÝCH TRUBEK DO DN 32 VČETNĚ ZAVĚŠENÍ | METR | 20 |  | 0
45111000-8 | 43.22.11 | DEMONTÁŽ PP TRUBEK | METR | 322 |  | 0
45111000-8 | 43.22.11 | DEMONTÁŽ ARMATUR | KUS | 10 |  | 0
45111000-8 | 43.22.11 | DEMONTÁŽ BATERIÍ | KUS | 22 |  | 0
45111000-8 | 43.22.11 | VYBOURÁNÍ OTV VE ZDIVU CIHELNÉM DO 0,025 M2 DO 300 MM | KUS | 8 |  | 0
45111000-8 | 43.22.11 | VYBOURÁNÍ OTV VE ZDIVU CIHELNÉM DO 0,025 M2 DO 450 MM | KUS | 2 |  | 0
45111000-8 | 43.22.11 | VYBOURÁNÍ OTV VE STROPU 0,05 M2 DO 500 MM | KUS | 2 |  | 0
45111000-8 | 43.22.11 | VYBOURÁNÍ VÝKLENKŮ 0,1 M2 100 MM | KUS | 22 |  | 0
45111000-8 | 43.22.11 | VYBOURÁNÍ VÝKLENKŮ 0,4 M2 150 MM | KUS | 2 |  | 0
45111000-8 | 43.22.11 | VYBOURÁNÍ RÝH 70x50 MM | METR | 87 |  | 0
45111000-8 | 43.22.11 | VYBOURÁNÍ RÝH 100x100 MM | METR | 4 |  | 0
45111000-8 | 43.22.11 | SVISLÉ PŘEMÍSTĚNÍ SUTI A HMOT DO VÝŠKY 3,5 M | TUNA | 4.1181 |  | 0
|  | CELKEM DEMONTÁŽE A BOURÁNÍ | C01 | 1 |  | 0
16 |  | HSV PŘEMÍSTĚNÍ VÝKOPKU/SUTI |  | 16
45252124-3 | 43.22.11 | NAKLÁDÁNÍ SUTI | TUNA | 4.1181 |  | 0
45252124-3 | 43.22.11 | VODOROVNÉ PŘEMÍSTĚNÍ SUTI | TUNA | 4.1181 |  | 0
|  | CELKEM PŘEMÍSTĚNÍ VÝKOPKU/SUTI | A01 | 16 |  | 0
17 |  | HSV KONSTRUKCE ZE ZEMIN/ULOŽENÍ SUTI |  | 17
45252124-3 | 43.22.11 | ULOŽENÍ SUTI Z REKONSTRUKCÍ NA SKLÁDKU | TUNA | 4.1137 |  | 0
45252124-3 | 43.22.11 | ULOŽENÍ PVC Z REKONSTRUKCÍ NA SKLÁDKU | TUNA | 0.00434 |  | 0
45252124-3 | 43.22.11 | POPLATEK ZA ULOŽENÍ SUTI Z REKONSTRUKCÍ NA SKLÁDKU | TUNA | 4.1137 |  | 0
45252124-3 | 43.22.11 | POPLATEK ZA ULOŽENÍ PVC Z REKONSTRUKCÍ NA SKLÁDKU | TUNA | 0.00434 |  | 0
|  | CELKEM KONSTRUKCE ZE ZEMIN | A01 | 17 |  | 0
721 |  | PSV KANALIZACE |  | 721
45332300-6 | 43.22.11 | MONTÁŽ POTRUBÍ Z PLASTOVÝCH HRDLOVÝCH TRUB DO D 75 | METR | 15 |  | 0
45332300-6 | 43.22.11 | MONTÁŽ POTRUBÍ Z PLASTOVÝCH HRDLOVÝCH TRUB DO D 150 | METR | 6 |  | 0
28815210-3 | 43.22.11 | POTRUBÍ PPs HRDLOVÉ ODPADNÍ D 110 - HT VČ TVAROVEK | METR | 6 |  | 0
28815210-3 | 43.22.11 | POTRUBÍ PP TŘÍVRSTVÉ (PP-C/PP-MD/PP-C) D 40 | METR | 2 |  | 0
28815210-3 | 43.22.11 | POTRUBÍ PP TŘÍVRSTVÉ (PP-C/PP-MD/PP-C) D 50 | METR | 3 |  | 0
28815210-3 | 43.22.11 | POTRUBÍ PP TŘÍVRSTVÉ (PP-C/PP-MD/PP-C) D 75 | METR | 10 |  | 0
45332300-6 | 43.22.11 | MONTÁŽ PROTIPOŽÁRNÍCH PRŮCHODEK | KUS | 2 |  | 0
28815210-3 | 43.22.11 | POŽÁRNÍ MANŽETA RS 10 75 -60 | KUS | 2 |  | 0
45332300-6 | 43.22.11 | MONTÁŽ POTRUBÍ Z PLASTOVÝCH TRUB DO D 50 | METR | 6 |  | 0
28815210-3 | 43.22.11 | POTRUBÍ PPs HRDLOVÉ ODPADNÍ D 32 - HT VČ TVAROVEK | METR | 6 |  | 0
45332300-6 | 43.22.11 | VSAZENÍ ODBOČKY DO HRDLOVÉHO POTRUBÍ | KUS | 2 |  | 0
45332300-6 | 43.22.11 | VYVEDENÍ KANALIZAČNÍCH VÝPUSTEK DO D 63 | KUS | 6 |  | 0
45332300-6 | 43.22.11 | NAPOJENÍ PÁSOVÉ VPUSTI BEZ DODÁVKY | KUS | 14 |  | 0
45332300-6 | 43.22.11 | DESIGNOVÁ MŘÍŽKA VPUSTI PRO VP50 VIZ SPECIFIKACE V TECH ZPRÁVĚ | KUS | 4 |  | 0
HL3120 – vtoková mřížka z nerezové oceli „Quadra“ pro vpust HL90Pr 3000.
45332300-6 | 43.22.11 | DESIGNOVÁ MŘÍŽKA VPUSTI PRO VP70 VIZ SPECIFIKACE V TECH ZPRÁVĚ | KUS | 2 |  | 0
HL066Q.1E – vtoková mřížka z nerezové oceli „Quadra“ pro vpust HL5100Pr
45332300-6 | 43.22.11 | MONTÁŽ UZÁVĚREK ZÁPACH PODLAHOVÝCH A ZPĚTNÝCH KLAPEK | KUS | 6 |  | 0
28815210-3 | 43.22.11 | IZOLAČNÍ SOUPRAVA PODLAHOVÉ VPUSTI S FÓLIÍ PRO STĚRKU | KUS | 6 |  | 0
28815210-3 | 43.22.11 | VP50 - VPUST DN 40/50 S NEREZ RÁMEČKEM, NÍZKOU ST. VÝŠKOU, ZU PRO SUCHÝ STAV | KUS | 4 |  | 0
HL90Pr 3000 - Podlahová vpust DN40/50 s vodorovným odtokem s izolačním límcem, zápachovou uzávěrkou PRIMUS. Hladina uzavírací vody v zápachové uzávěrce je 30mm. Nástavec výškově stavitelný 10-80mm/rámeček z nerezové oceli Klick Klack 121x121mm a vtoková m
28815210-3 | 43.22.11 | VP70 - VPUST 50/70 S NEREZ RÁMEČKEM, ZVÝŠENÝM PRŮTOKEM, ZU PRO SUCHÝ STAV | KUS | 2 |  | 0
HL5100Pr - podlahová vpust DN50/75 s vodorovným odtokem a izolační přírubou, zápachovým uzávěrem Primus, zápachový uzávěr fungující i bez vody v sifonu, nástavcem s možností výškové úpravy 8-80mm a nerezovým rámečkem 145x145mm "Klick-Klack", mřížkou z ner
45332300-6 | 43.22.11 | MONTÁŽ SIFONŮ/ZPĚTNÝCH KLAPEK | KUS | 2 |  | 0
28815210-3 | 43.22.11 | SIFON PVC KG DN 100 S ČISTÍCÍMI OTVORY A ODVZDUŠNĚNÍM | KUS | 2 |  | 0
|  | CELKEM KANALIZACE | OBOR: | 721 |  | 0
722 |  | PSV VODOVOD |  | 722
45332200-5 | 43.22.11 | POTRUBÍ ZÁVIT VSAZENÍ ODBOČKY DO 4" | KUS | 1 |  | 0
45332200-5 | 43.22.11 | POTRUBÍ ZÁVITOVÉ PROPOJENÍ DO 2" | KUS | 1 |  | 0
45332200-5 | 43.22.11 | POTRUBÍ ZÁVITOVÉ PROPOJENÍ DO 3" | KUS | 1 |  | 0
45332200-5 | 43.22.11 | MONTÁŽ POTRUBÍ Z PLASTICKÝCH HMOT DO D 25 | METR | 185 |  | 0
45332200-5 | 43.22.11 | MONTÁŽ POTRUBÍ Z PLASTICKÝCH HMOT DO D 40 | METR | 104 |  | 0
45332200-5 | 43.22.11 | MONTÁŽ POTRUBÍ Z PLASTICKÝCH HMOT DO D 63 | METR | 102 |  | 0
45332200-5 | 43.22.11 | MONTÁŽ POTRUBÍ Z PLASTICKÝCH HMOT NAD D 63 | METR | 45 |  | 0
28815210-3 | 43.22.11 | POTRUBÍ PP-RCT VICEVRSTVÉ S ČEDIČOVOU VRSTVOU VČETNĚ TVAROVEK D 20/2,8 | METR | 149 |  | 0
28815210-3 | 43.22.11 | POTRUBÍ PP-RCT VICEVRSTVÉ S ČEDIČOVOU VRSTVOU VČETNĚ TVAROVEK D 25/3,5 | METR | 36 |  | 0
28815210-3 | 43.22.11 | POTRUBÍ PP-RCT VICEVRSTVÉ S ČEDIČOVOU VRSTVOU VČETNĚ TVAROVEK D 32/4,4 | METR | 56 |  | 0
28815210-3 | 43.22.11 | POTRUBÍ PP-RCT VICEVRSTVÉ S ČEDIČOVOU VRSTVOU VČETNĚ TVAROVEK D 40/5,5 | METR | 48 |  | 0
28815210-3 | 43.22.11 | POTRUBÍ PP-RCT VICEVRSTVÉ S ČEDIČOVOU VRSTVOU VČETNĚ TVAROVEK D 50/6,9 | METR | 40 |  | 0
28815210-3 | 43.22.11 | POTRUBÍ PP-RCT VICEVRSTVÉ S ČEDIČOVOU VRSTVOU VČETNĚ TVAROVEK D 63/8,6 | METR | 62 |  | 0
28815210-3 | 43.22.11 | POTRUBÍ PP-RCT VICEVRSTVÉ S ČEDIČOVOU VRSTVOU VČETNĚ TVAROVEK D 75/8,4 | METR | 45 |  | 0
45332200-5 | 43.22.11 | VYVEDENÍ UPEVNĚNÍ VÝPUSTEK DO DN 50 | KUS | 44 |  | 0
45332200-5 | 43.22.11 | MONTÁŽ VODOVODNÍCH ARMATUR S 1 ZÁVITEM 1/2" | KUS | 3 |  | 0
28815210-3 | 43.22.11 | KOHOUT KULOVÝ R608 VYPOUŠTĚCÍ 1/2" | KUS | 3 |  | 0
45332200-5 | 43.22.11 | MONTÁŽ VODOVODNÍCH ARMATUR SE 2 ZÁVITY 1/2" | KUS | 10 |  | 0
45332200-5 | 43.22.11 | MONTÁŽ VODOVODNÍCH ARMATUR SE 2 ZÁVITY 3/4" | KUS | 2 |  | 0
45332200-5 | 43.22.11 | MONTÁŽ VODOVODNÍCH ARMATUR SE 2 ZÁVITY 1" | KUS | 4 |  | 0
45332200-5 | 43.22.11 | MONTÁŽ VODOVODNÍCH ARMATUR SE 2 ZÁVITY 5/4" | KUS | 3 |  | 0
45332200-5 | 43.22.11 | MONTÁŽ VODOVODNÍCH ARMATUR SE 2 ZÁVITY 2" | KUS | 4 |  | 0
45332200-5 | 43.22.11 | MONTÁŽ VODOVODNÍCH ARMATUR SE 2 ZÁVITY DN 2 1/2" | KUS | 4 |  | 0
28815210-3 | 43.22.11 | ŠROUBENÍ MOSAZNÉ 1/2" 37 MM | KUS | 10 |  | 0
28815210-3 | 43.22.11 | ŠROUBENÍ MOSAZNÉ 3/4" 46 MM | KUS | 2 |  | 0
28815210-3 | 43.22.11 | ŠROUBENÍ MOSAZNÉ 1" 46,5 MM | KUS | 4 |  | 0
28815210-3 | 43.22.11 | ŠROUBENÍ MOSAZNÉ 5/4" 56 MM | KUS | 3 |  | 0
28815210-3 | 43.22.11 | ŠROUBENÍ MOSAZNÉ 2" 76 MM | KUS | 4 |  | 0
29131400-0 | 43.22.11 | KOHOUT KULOVÝ R250D 1/2" | KUS | 10 |  | 0
29131400-0 | 43.22.11 | KOHOUT KULOVÝ R250D 3/4" | KUS | 1 |  | 0
29131400-0 | 43.22.11 | KOHOUT KULOVÝ R250D 1" | KUS | 3 |  | 0
29131400-0 | 43.22.11 | KOHOUT KULOVÝ R250D 5/4" | KUS | 3 |  | 0
29131400-0 | 43.22.11 | KOHOUT KULOVÝ R250D 2 1/2" | KUS | 4 |  | 0
29131400-0 | 43.22.11 | KOHOUT KULOVÝ R250DS 3/4" | KUS | 1 |  | 0
29131400-0 | 43.22.11 | KOHOUT KULOVÝ R250DS 1" | KUS | 1 |  | 0
29131400-0 | 43.22.11 | KOHOUT KULOVÝ R250DS 2" | KUS | 4 |  | 0
45332200-5 | 43.22.11 | TLAKOVÁ ZKOUŠKA VODOVODNÍHO POTRUBÍ 50 | METR | 436 |  | 0
45332200-5 | 43.22.11 | TLAKOVÁ ZKOUŠKA VODOVODNÍHO POTRUBÍ 100 | METR | 45 |  | 0
45332200-5 | 43.22.11 | PROPLACH A DEZINFEKCE POTRUBÍ DO DN 100 | METR | 481 |  | 0
|  | CELKEM VODOVOD | OBOR: | 722 |  | 0
725 |  | PSV ZAŘIZOVACÍ PŘEDMĚTY |  | 725
45332400-7 | 43.22.11 | MONTÁŽ VENTILŮ ROHOVÝCH G 1/2" | KUS | 2 |  | 0
28815210-3 | 43.22.11 | Pr - KOMBINOVANÝ VÝTOKOVÝ VENTIL, HADICEÚ, VÝTOK S PERLÁTOREM, VIZ SPECIFIKACE V TZ | KUS | 2 |  | 0
035620699 SCHELL kombinovaný výtokový ventil COMFORT s rukojetí COMFORT a sanitárním vrškem, rozeta pr. 54 mm, výška 3 mm, šroubení na hadici, perlátor, DN 15 G 1/2 vnější závit.
28815210-3 | 43.22.11 | V25 CHROMOVANÉ KOLENO 1" VIZ SPECIFIKACE V TECH ZPRÁVĚ | KUS | 2 |  | 0
124397 Chromované koleno 1" Viega (doplnit rozetu)
45332400-7 | 43.22.11 | MONTÁŽ BATERIÍ SPRCHOVÝCH | KUS | 22 |  | 0
45332400-7 | 43.22.11 | MONTÁŽ SMĚŠOVACÍCH VENTILŮ VENTILŮ | KUS | 2 |  | 0
45332400-7 | 43.22.11 | MONTÁŽ SPRCHOVÝCH SETŮ BEZ BATERIE | KUS | 4 |  | 0
28815210-3 | 43.22.11 | SV - SMĚŠOVACÍ VENTIL 3/4" | KUS | 2 |  | 0
Delabie 733021 Premix Compact - centrální směšovací ventil s bezpečnostní pojistkou proti opaření při výpadku studené vody, filtrační sítka, zpětné klapky, přesnost směšování ± 1,5°C, min. připojení 3/4", průtok 38 l/min při tlaku 3 bar.
28815210-3 | 43.22.11 | S - SPRCHOVÁ SMĚŠOVACÍ BATERIE TLAČNÁ | KUS | 20 |  | 0
Delabie 794218 Tempomix3-sprchová směšovací baterie určená pro montáž do SDK nebo zdi, doba výtoku nastavitelná 20-30 sec, průtok nastavitelný 6-12 L/min, kovová ovládací hlavice, masivní čtvercová chromovaná krycí deska 160x160mm, upevnění krycí desky be
28815210-3 | 43.22.11 | S - SPRCHOVÝ TLAČNÝ VENTIL | KUS | 2 |  | 0
Delabie 749428 Temposoft2 - sprchový ventil s velmi lehkým ovládáním, kartuše SOFTPRESS s volně plovoucím pístem, doba výtoku 25 sec., průtok 6l/min, kartuše s volně plovoucím pístem, na studenou nebo předmíchanou vodu, materiály odolné vodnímu kameni, ka
28815210-3 | 43.22.11 | V15 - SPRCHOVÁ HLAVICE PRO OCHLAZOVACÍ BAZÉNEK | KUS | 2 |  | 0
Delabie 709000 Round - sprchová hlavice odolná proti vandalismu, aretace proti vytočení ze zdi, nelze uchopit do ruky(půlkulový tvar), výtoková tryska nezarůstá vodním kamenem a snižuje tepelné ztráty na maximum, nastavení úhlu výtoku ±10° automatické ome
28815210-3 | 43.22.11 | SPRACHA HLAVOVÁ S PODOMÍTKOVÝM PŘIPOJENÍM | KUS | 18 |  | 0
Delabie 9036 Shark - robustní pevná sprchová hlavice s náklopným výtokem, odolná proti vandalismu, upevnění hlavice odolné proti vytočení ze zdi, výtokové trysky s úpravou proti vodnímu kamení, tělo z pochromované mosazi, připojení: 1/2", průtok 8l/min př
28815210-3 | 43.22.11 | PŘÍPOJKA ZE ZDI PRO SPRCHU, KOLINKO CHROMOVANÉ S RORETOU | KUS | 4 |  | 0
28815210-3 | 43.22.11 | Sb - SPRCHOVÁ SESTAVA, TYČ S POJEZDEM, PPRCH HADICE, RUČNÍ SPRCHA | KUS | 4 |  | 0
Delabie R803 Sprchová sestava se skládá z pojezdu, sprchové hadice, ruční sprchy, provedení chrom
45332400-7 | 43.22.11 | MONTÁŽ DOPLŇKŮ | KUS | 4 |  | 0
28815210-3 | 43.22.11 | BP KRYTKA BEZPEČNOSTNÍHO PŘEPADU NEREZ, ZAKÁZKOVÁ VÝROBA | KUS | 4 |  | 0
45332400-7 | 43.22.11 | MONTÁŽ DVÍŘEK | KUS | 2 |  | 0
28815210-3 | 43.22.11 | DVÍŘKA NEREROVÁ 60/60 PŘEDPOKLÁDANÝ ROZMĚR, BUDE UPŘESNĚNO | KUS | 2 |  | 0
|  | CELKEM ZAŘIZOVACÍ PŘEDMĚTY | OBOR: | 725 |  | 0
713 |  | PSV TEPELNÉ IZOLACE |  | 713
76211100-6 | 43.22.11 | MONTÁŽ IZOLACE Z LEHČENÝCH HMOT DO D 25 MM | METR | 185 |  | 0
76211100-6 | 43.22.11 | MONTÁŽ IZOLACE Z LEHČENÝCH HMOT DO D 63 MM | METR | 144 |  | 0
76211100-6 | 43.22.11 | MONTÁŽ IZOLACE Z LEHČENÝCH HMOT DO D 160 MM | METR | 107 |  | 0
28815210-3 | 43.22.11 | TMELENÍ POŽÁRNÍCH PROSTUPŮ | KUS | 6 |  | 0
28815210-3 | 43.22.11 | POŽÁRNĚ OCHRANNÝ TMEL KARTUŠ 310 ML | KUS | 2 |  | 0
45321000-3 | 43.22.11 | IZOLACE TRUBEK DN/T 22/9 Z PĚNĚNÉHO PE | METR | 91 |  | 0
45321000-3 | 43.22.11 | IZOLACE TRUBEK DN/T 25/9 Z PĚNĚNÉHO PE | METR | 11 |  | 0
45321000-3 | 43.22.11 | IZOLACE TRUBEK DN/T 32/9 Z PĚNĚNÉHO PE | METR | 10 |  | 0
45321000-3 | 43.22.11 | IZOLACE TRUBEK DN/T 42/9 Z PĚNĚNÉHO PE | METR | 17 |  | 0
45321000-3 | 43.22.11 | IZOLACE TRUBEK DN/T 52/9 Z PĚNĚNÉHO PE | METR | 23 |  | 0
45321000-3 | 43.22.11 | IZOLACE TRUBEK DN/T 65/9 Z PĚNĚNÉHO PE | METR | 31 |  | 0
45321000-3 | 43.22.11 | IZOLACE TRUBEK DN/T 76/9 Z PĚNĚNÉHO PE | METR | 17 |  | 0
45321000-3 | 43.22.11 | IZOLACE TRUBEK DN/T 22/20 Z PĚNĚNÉHO PE | METR | 58 |  | 0
45321000-3 | 43.22.11 | IZOLACE TRUBEK DN/T 25/20 Z PĚNĚNÉHO PE | METR | 25 |  | 0
45321000-3 | 43.22.11 | IZOLACE TRUBEK DN/T 32/20 Z PĚNĚNÉHO PE | METR | 46 |  | 0
45321000-3 | 43.22.11 | IZOLACE TRUBEK DN/T 42/20 Z PĚNĚNÉHO PE | METR | 31 |  | 0
45321000-3 | 43.22.11 | IZOLACE TRUBEK DN/T 52/20 Z PĚNĚNÉHO PE | METR | 17 |  | 0
45321000-3 | 43.22.11 | IZOLACE TRUBEK DN/T 65/20 Z PĚNĚNÉHO PE | METR | 31 |  | 0
45321000-3 | 43.22.11 | IZOLACE TRUBEK DN/T 76/20 Z PĚNĚNÉHO PE | METR | 28 |  | 0
45321000-3 | 43.22.11 | LEPIDLO NA PĚNĚNÝ POLYETYLEN 80G | KUS | 8 |  | 0
45321000-3 | 43.22.11 | PÁSKA SAMOLEPÍCÍ AL (50 M) | KUS | 5 |  | 0
45321000-3 | 43.22.11 | SPONKA PLASTOVÁ K IZOLACI TRUBEK | KUS | 1453.3333 |  | 0
|  | CELKEM TEPELNÉ IZOLACE | OBOR: | 713 |  | 0
767 |  | PSV KOVOVÉ KONSTRUKCE |  | 767
45223100-7 | 43.22.11 | MONTÁŽ ATYP KOV KCÍ DO 5 KG | KG | 235.5 |  | 0
28500000-7 | 43.22.11 | OBJÍMKA S PRYŽÍ 1/2" M8 20-23 | KUS | 149 |  | 0
28500000-7 | 43.22.11 | OBJÍMKA S PRYŽÍ 3/4" M8 25-30 | KUS | 36 |  | 0
28500000-7 | 43.22.11 | OBJÍMKA S PRYŽÍ 1" M8 31-38 | KUS | 56 |  | 0
28500000-7 | 43.22.11 | OBJÍMKA S PRYŽÍ 5/4" M8 40-46 | KUS | 52 |  | 0
28500000-7 | 43.22.11 | OBJÍMKA S PRYŽÍ 6/4" M8 48-53 | KUS | 46 |  | 0
28500000-7 | 43.22.11 | OBJÍMKA S PRYŽÍ 2" M8 60-64 | KUS | 62 |  | 0
28500000-7 | 43.22.11 | OBJÍMKA S PRYŽÍ 21/2" M8 72-78 | KUS | 55 |  | 0
28500000-7 | 43.22.11 | OBJÍMKA S PRYŽÍ 4" M8 102-116 | KUS | 6 |  | 0
28500000-7 | 43.22.11 | ZÁVITOVÁ TYČ | KUS | 462 |  | 0
|  | CELKEM KOVOVÉ KONSTRUKCE | OBOR: | 767 |  | 0