## Bilance zem. prací
Bilance zemních hmot |  |  |  |  | výk | nás
Prováděné práce | Množství | Jednotka |  | 20 | 0.31 | 0.46 | 6.2 | 9.2
Frézování stávající vozovky v tl. 0,05 m | 150 | m2 | VZ1 | 30.5 | 1.05 | 2.4 | 7.14 | 15.015
Frézování stávající vozovky v tl. 0,10 m | 120 | m2 |  | 40 | 1.4 | 2.73 | 11.6375 | 24.3675
Odstranění stáv. podkl. vrstev vozovky v tl. 0,30 m | 10 | m3 |  | 60 | 1.87 | 3.3 | 32.7 | 60.3
Výkop | 150 | m3 | VZ2 | 72 | 2.16 | 3.99 | 24.18 | 43.74
Výkop v případě zřízení AZ | 220 | m3 | VZ4 | 80 | 0.54 | 0.46 | 10.8 | 17.8
Aktivní zona tl. 0,30 m | 70 | m3 |  | 100 | 0.65 | 0.7 | 11.9 | 11.6
Hutnění pláně | 220 | m2 | ¨VZ3 | 114 | 0.306 | 0.58 | 6.692 | 8.96
Dosypávka zeminy, násyp | 250 | m3 |  | 120 |  |  | 0.918 | 1.74
Ohumusování v tl. 0,15 m | 300 | m2 |  | kont |  |  | 9.6 | 11.52
Betonová dlažba klasická | 200 | m2 |  |  |  |  | 121.7675 | 204.2425
Betonová dlažba 200x200 | 10 | m |  |  |  |  | 146.121 | 245.091
Reliéfní dlažba | 5 | m2
Obruba kompozitní odvodňovací | 44 | m
Obruba silniční bet. 150x250 | 82 | m
Obruba silniční přechodová bet. 150x250 | 5 | m
Obruba nájezdová bet. 150x150 | 5 | m
Obruba chodníková bet. 100x200 | 126 | m
Dvouřádek ze žul. kostky 100/100 | 136 | m2
Liniový odvodnovač DN400 | 5 | m
Příkopová tvárnice betonová | 56 | m
Ocelové dvoumadlové zábradlí | 89 | m
Prefabrikovaná opěrná stěna "L" | 10 | m
ACO 11+, 50 mm | 150 | m2
ACP 16+, 100 mm | 150 | m2
Štěrkodrť ŠDB tl. 150 mm | 40 | m3
Asfaltová zálivka | 140 | m
Odvodnění kompozitního obrubníku | 7 | m
Přípojka uliční vpusti | 6 | m
Uliční vpusť | 2 | Ks
Bilance zemních hmot uvádí pouze základní bilance prováděných prací. Podrobně je vše uvedeno v soupise prací.

## Kubatury
Hlavní trasa
Staničení | Vzdálenost | Výkop | Výkop | Násyp | Násyp | Dosypávka | Dosypávka
|  | [m2] | [m3] | [m2] | [m3] | [m2] | [m3]
0 |  | 4 | 20.25 | 0 | 0 | 0.2 | 1
5
0.005 |  | 4.1 | 20.25 | 0 | 0 | 0.2 | 1.25
5
0.01 |  | 4 | 19.25 | 0 | 0 | 0.3 | 0.75
5
0.015 |  | 3.7 | 19.75 | 0 | 0 | 0 | 3.5
5
0.02 |  | 4.2 | 20.5 | 0 | 5 | 1.4 | 6
5
0.025 |  | 4 | 23.75 | 2 | 5.25 | 1 | 12.5
5
0.03 |  | 5.5 | 27.5 | 0.1 | 1.5 | 4 | 25.25
5
0.035 |  | 5.5 | 28 | 0.5 | 2.75 | 6.1 | 26.5
5
0.04 |  | 5.7 | 27.25 | 0.6 | 2.75 | 4.5 | 27.5
5
0.045 |  | 5.2 | 30.25 | 0.5 | 5 | 6.5 | 25.25
5
0.05 |  | 6.9 | 33 | 1.5 | 5 | 3.6 | 25.75
5
0.055 |  | 6.3 | 25.5 | 0.5 | 1.25 | 6.7 | 30.25
5
0.06 |  | 3.9 | 16.5 | 0 | 0 | 5.4 | 31
5
0.065 |  | 2.7 | 9.75 | 0 | 11.75 | 7 | 37
5
0.07 |  | 1.2 | 4.75 | 4.7 | 25 | 7.8 | 40
5
0.075 |  | 0.7 | 7 | 5.3 | 21.75 | 8.2 | 37.25
5
0.08 |  | 2.1 | 9.5 | 3.4 | 15.5 | 6.7 | 36.75
5
0.085 |  | 1.7 | 6.75 | 2.8 | 15.25 | 8 | 40
5
0.09 |  | 1 | 5.75 | 3.3 | 16.5 | 8 | 40.25
5
0.095 |  | 1.3 | 8.25 | 3.3 | 16.25 | 8.1 | 31
5
0.1 |  | 2 | 11.5 | 3.2 | 10.75 | 4.3 | 25
5
0.105 |  | 2.6 | 17.5 | 1.1 | 6.5 | 5.7 | 24
5
0.11 |  | 4.4 | 25.75 | 1.5 | 10.25 | 3.9 | 13.5
5
0.115 |  | 5.9 | 31.75 | 2.6 | 9.75 | 1.5 | 6.5
5
0.12 |  | 6.8 | 35.75 | 1.3 | 7.5 | 1.1 | 4
5
0.125 |  | 7.5 | 36 | 1.7 | 8 | 0.5 | 1.5
5
0.13 |  | 6.9 | 34 | 1.5 | 6.75 | 0.1 | 0.25
5
0.135 |  | 6.7 | 31.5 | 1.2 | 3 | 0 | 2
5
0.14 |  | 5.9 | 27 | 0 | 0 | 0.8 | 2.5
5
0.145 |  | 4.9 | 23.25 | 0 | 0 | 0.2 | 0.75
5
0.15 |  | 4.4 |  |  |  | 0.1
CELKEM |  |  | 637.5 |  | 213 |  | 558.75
Napojení na most
Staničení | Vzdálenost | Výkop | Výkop | Násyp | Násyp | Dosypávka | Dosypávka
|  | [m2] | [m3] | [m2] | [m3] | [m2] | [m3]
0 |  | 2.7 | 4.05 | 0.2 | 0.3 | 1 | 1.875
1.5
0.0015 |  | 2.7 | 11 | 0.2 | 3.6 | 1.5 | 5.6
4
0.0055 |  | 2.8 | 11.2 | 1.6 | 6.4 | 1.3 | 5.2
4
0.0095 |  | 2.8 |  | 1.6 |  | 1.3
CELKEM |  |  | 26.25 |  | 10.3 |  | 12.675
Lokalita u školy
Staničení | Vzdálenost | Výkop | Výkop | Násyp | Násyp | Dosypávka | Dosypávka
|  | [m2] | [m3] | [m2] | [m3] | [m2] | [m3]
0 |  | 0.9 | 4.5 | 0.2 | 1 | 0 | 0
5
0.005 |  | 0.9 | 4.75 | 0.2 | 1 | 0 | 0
5
0.01 |  | 1 | 4.75 | 0.2 | 1 | 0 | 1
5
0.015 |  | 0.9 | 4.5 | 0.2 | 1 | 0.4 | 2.5
5
0.02 |  | 0.9 | 24 | 0.2 | 0.5 | 0.6 | 1.75
5
0.025 |  | 8.7 | 43.25 | 0 | 0 | 0.1 | 0.5
5
0.03 |  | 8.6 | 44 | 0 | 0.25 | 0.1 | 0.75
5
0.035 |  | 9 | 44.25 | 0.1 | 0.5 | 0.2 | 1
5
0.04 |  | 8.7 | 44.75 | 0.1 | 0.5 | 0.2 | 1
5
0.045 |  | 9.2 |  | 0.1 |  | 0.2
CELKEM |  |  | 218.75 |  | 5.75 |  | 8.5