## D_vybaveni
Základní škola Nový Jičín, Komenského 68., příspěvková organizace
Nákup ICT techniky pro zajištění distančního vzdělávání
Položka |  | ks | jed. cena bez DPH | Cena celkem bez DPH | Cena celkem s DPH | DPH (%)
Tablet včetně příslušenství | Dotykový IPS display min. 10 palců IPS , min. 3 GB RAM, procesor min. 4 jádrový, interní paměť min. 32 GB, podpora paměťových karet, web kamera přední a zadní, USB, Wi-fi ac, Bluetooth, operační systém Android min. 8 a vyšší, flipové pouzdro s funkcí stojánku. Záruka min. 36 měsíců | 48
Notebook včetně příslušenství | Kompaktní notebook, min. 4 GB RAM DDR4, SSD min. 128 GB, operační systém Windows 10 Professional 64Bit, Display min.15", Wi-Fi, LAN 1GB, 3x USB, HDMI, kamera, mechanika DVD-RW, bezdrátová myš, brašna, záruka min. 36 měsíců | 5
Nabíjecí základna pro notebooky a tablety | Uzamykatelný box pro bezpečné uložení, hromadné nabíjení zařízení kompatibilní s dodávanými zařízeními. Na kolečkách. | 2
Ostatní SW | Antivirový program ESET Secure Office, licence pro školství, platforma pro Windows, 3 roky | 53
Licence kancelářského balíku, operačního systému, správy zařízení | Microsoft 365 pro školy, Licence platná na 2 roky • Balíček licencí vhodný pro všechny typy škol obsahující všechny potřebné licence • Produkt dostupný v rámci programu CSP umožňující měsíční i roční platby • fakturace u škol možná čtvrtletní, půlroční, roční • Možné přidávat a odebírat licence podle aktuální potřeby – vysoká flexibilita programu • pokud se škola zalicencuje komplexně zadává se zde počet tzv. Knowledge Workers – je to každý zaměstnanec, který pracuje s PC bez ohledu na jeho úvazek pro školu. Škola získává po zalicencování všech KW licence M 365 v počtu svých studentů jako benefit v poměru 1:15 • možností je také licencování pouze vybraných uživatelů, na tuto možnost se benefit studentů nevztahuje • Cloudové řešení pro školy, desktopová instalace pouze Office 365 a Minecraft EDU • Možnost využití v IT učebnách pomocí sdíleného zařízení • Operační systém je cloudový upgrade, který se nasazuje na OS Win 10 nainstalované na zařízeních uživatelů • Není možný downgrade na starší verze • Součástí také oblíbený Microsoft InTune a Minecraft Přehled plánů pro školy: Microsoft 365 A3 Office 365 A3 Office 365 ProPlus Skype Meetng Broadcast Office 365 Cloud App Security Windows 10 Education A3 EMS A3 InTune/InTune for Education Azure Active Directory Premium plan 1 Azure Information Protection Premium Plan 1 Advanced Threat Analytics Minecraft: Education Education • Licence na 2 roky | 48
Multifunkční barevná tiskárna vč. Tonerů | Specifikace viz. přiložený dokument | 1
Celkem:

## Specifikace tiskárna
Specifikace multifunkční tiskárna
Systém
Velikost panelu/rozlišení10,1” / 1024 × 600 px
Paměť8 GB (standardně)
Pevný disk256 GB SSD (standardně)
Rozhraní10/100/1 000-Base-T Ethernet; USB 2.0; Wi-Fi 802.11 b/g/n (volitelně)
Síťové protokolyTCP/IP (IPv4/IPv6); SMB; LPD; IPP; SNMP; HTTP(S); AppleTalk; Bonjour
Automatický podavač originálů (volitelný)Až 100 originálů; A6-A3; 35-163 g/m²; možnost otáčejícího nebo jednoprůchodového podavače
Kapacita vstupu papíruStandardně: 1 150 listů / max.: 6 650 listů
Kazety na papír (standardní)1× 500 listů; A6-A3; vlastní formáty a obálky; 52-256 g/m²
1× 500 listů; A5-SRA3; vlastní formáty; 52-256 g/m²
Kazety na papír (volitelné)1× 500 listů; A5-A3; 52-256 g/m²
2× 500 listů; A5-A3; 52-256 g/m²
1× 2 500 listů; A4; 52-256 g/m²
Velkokapacitní zásobníky (volitelné)1× 3 000 listů; A4; 52-256 g/m²
Ruční vstup150 listů; A6-SRA3; vlastní formáty; dlouhé papíry délky až 1,2 m; 60-300 g/m²
Automatický oboustranný tiskA5-SRA3; 52-256 g/m²
Režimy dokončování (standardní)Odsazování criss-cross (pouze pro formát A4), skupinkování, třídění
Režimy dokončování (volitelné)Odsazování ±2 cm, sešívání, děrování, poloviční sklad, dopisní trojsklad, brožura
Výstupní kapacita500 listů (standardně); 3 300 listů (volitelně)
SešíváníMax. 50 listů nebo 48 listů + 2 krycí listy (až 209 g/m²)
Dopisní trojskladMax. 3 listy
Kapacita při dopisním trojskladuMax. 30 listů; neomezená (bez přihrádky)
BrožuraMax. 20 listů nebo 19 listů + 1 krycí list (až 209 g/m²)
Výstupní kapacita brožurMax. 100 brožur (v přihrádce) nebo neomezená (bez přihrádky)
Životnost toneruČerný 28 000 stran; CMY 28 000 stran
Životnost zobrazovací jednotkyČerná 170 000/1 000 000 stran (válec/vývojnice)
CMY 65 000/1 000 000 stran (válec/vývojnice)
Napájení a spotřeba220-240 V / 50/60 Hz; špičkový odběr do 1,58 kW; TEC 0,9 KWh*
* Typická týdenní spotřeba energie (Typical Energy Consumption) podle Energy Star
Rozměry systému (š x h x v)615 × 688 × 779 mm (bez příslušenství)
Hmotnost systémuCca 84 kg (bez příslušenství)
Kopírování
Kopírovací procesLaserový
Technologie toneruPolymerovaný toner Simitri® HD
Rychlost kopír./tisku A4 (černobíle/barevně)Až 25/25 ppm
Rychlost kopír./tisku A3 (černobíle/barevně)Až 15/15 ppm
Rychlost oboustranného tisku A4 (čb./barevně)Až 25/25 ppm
Doba 1. kopie A45,2 s černobíle / 6,9 s barevně
Doba zahříváníCca 11 s černobíle a 13 s barevně*
* Doba zahřívání se může lišit v závislosti na okolním prostředí a použití
Rozlišení kopírování600 × 600 dpi
Polotóny256 odstínů
Vícenásobné kopírování1-9 999
Formát originálůA6-A3; vlastní formáty
Měřítko25-400% v krocích 0,1%; automatické měřítko
Tisk
Rozlišení tisku1 800 × 600 dpi; 1 200 × 1 200 dpi
Tiskové jazykyPCL 6 (XL3.0); PCL 5e/c; PostScript 3 (CPSI 3016); XPS
Operační systémyWindows 7 (32/64); Windows 8/8.1 (32/64); Windows 10 (32/64); Windows Server 2008 (32/64); Windows Server 2008 R2; Windows Server 2012; Windows Server 2012 R2; Windows Server 2016; Windows Server 2019; Macintosh OS X 10.10 nebo novější; Unix; Linux; Citrix
Písma tiskárny80 PCL Latin; 137 PostScript 3 emulace Latin
Mobilní tiskAirPrint (iOS); Mopria (Android); Google Cloud Print (volitelně); Konica Minolta Mobile Print (iOS, Android, Windows 10 Mobile); Wi-Fi Direct (volitelně); Wi-Fi Access Point (volitelně); NFC autentizace a párování (Android); volitelně Bluetooth LE autentizace a párování (iOS)
Tisk (volitelně)
Tiskový řadič Vestavěný řadič EFI Fiery IC-420
Procesor AMD GX-424CC @ 2,4 GHz
Paměť / pevný disk 4 GB / 500 GB
Tiskové jazyky Adobe PostScript 3 (CPSI 3020); PCL 6; PCL 5c
Skenování
Rychlost skenování (černobíle/barevně) Až 100/100 str/min jednostranně
Až 200/200 str/min oboustranně
Režimy skenování Skenování do e-mailu, skenování do síťové složky (SMB), skenování na FTP, skenování do schránky, skenování na USB, skenování do WebDAVu, skenování do adresy URL, síťový TWAIN
Souborové formáty JPEG; TIFF; PDF; kompaktní PDF ; šifrované PDF; XPS; kompaktní XPS; PPTX
Volitelně: prohledávatelné PDF; PDF/A 1a a 1b; prohledávatelné DOCX/PPTX/XLSX
Cílové adresy 2 100 (jednotlivé + skupinové); podpora LDAP
Fax (volitelně)
Faxový standardSuper G3 (volitelně)
Faxový přenosAnalogový; i-Fax; barevný i-Fax; IP-Fax
Rozlišení faxováníAž 600 × 600 dpi
Faxová kompreseMH; MR; MMR; JBIG
Faxový modemAž 33,6 kb/s
Cílové adresy2 100 (jednotlivé + skupiny)
Uživatelské boxy
Max. lze uložit Až 3 000 dokumentů nebo 10 000 stran
Typy uživatelských schránek Veřejné; osobní (s heslem nebo ověřením); skupinové (s ověřením)
Typy systémových schránek Zabezpečený tisk; tisk šifrovaných PDF; příjem faxu; faxová výzva
Systémové funkce
Zabezpečení Standardně:
ISO 15408 HCD-PP Common Criteria (v procesu certifikace); IP filtrování a blokování portů; síťová komunikace SSL2; SSL3 a TLS1.0/1.1/1.2; podpora IPsec; podpora IEEE 802.1x; ověřování uživatelů; záznamy ověřování; zabezpečený tisk; Kerberos; přepis pevného disku (8 standardních typů); šifrování dat pevného disku (AES 256); příjem důvěrného faxu; šifrování tiskových dat uživatelů
Volitelně:
Skenování antivirem Bitdefender® v reálném čase; ochrana proti kopírování (zabránění kopie, kopie pod heslem)
Účtování Standardně:
Až 1 000 uživatelských účtů s podporou Active Directory (uživatelské jméno + heslo + email + SMB složka); definice přístupu uživatelů k funkcím
Volitelně:
Biometrické ověřování (skener kapilár prstu); ověřování bezkontaktní kartou (čtečka bezkontaktních karet); ověřování mobilním telefonem (Android/iOS)
Software Net Care Device Manager; Data Administrator; Box Operator; Web Connection; Print Status Notifier; Driver Packaging Utility; Log Management Utility