## Příloha č. 1
Pořízení nového dodávkového automobilu pro Městské kulturní středisko Nový Jičín, příspěvková organizace
Příloha č. 1 Položkový rozpočet (rozpis cenové nabídky)
Stanovení nabídkové ceny:
Položka * | Cena v Kč bez DPH
celková hmotnost do 3.500 kg
barva nemetalická (ne bílá)
počet míst k sezení 5 - 7 včetně řidiče
sedadlo řidiče nastavitelné s loketní a bederní opěrkou
dvojsedadlo spolujezdce se sklopným stolkem
sedadla ve druhé řadě - vyjímatelná
boční posuvné dveře vpravo
pevná okna ve druhé řadě
zadní závěsné dveře prosklené s otevíráním do 180 stupňů s aretací
vyhřívané okno v zadních dveřích se zadním stěračem
naftový motor s mild-hybridní technlogií, využívající dva zdroje energie (zohlenění aspektu
environmentálně odpovědného zadávání)
emisní norma EURO 6.2 využívající vstřikování Adblue (zohlednění aspektu
envinmentálně odpovědného zadávání)
výkon motoru min. 96 kW
manuální převodovka
pohon přední nápravy
palivová nádrž minimální objem 70 litrů
k dispozici manuální regenerace DPF fltru
EPS - elektronický stabilizační systém
tažné zařízení s minimální hmotností bržděného přívěsu 2000 kg, vč.stabilizace přívěsu
minimální ložná délka nákladového prostoru 3300 mm
minimální ložná délka nákladového prostoru za druhou řadou sedadel 2500 mm
minimální výška nákladového prostoru od podlahy ke stropu 1880 mm
záruka minimálně 4 roky/200 000 km, minimálně 12 let na prorezavění
airbag řidiče a vypínatelný airbag spolujezdce
elektricky ovládaná přední okna
tónovaná skla
elektricky ovládaná a vahřívaná vnější zpětná zrcátka
tempomat
palubní počítač
přední klimatizace
elektrické přídavné topení vpředu
autorádio AM/FM s ovládáním na volantu, vstup USB, Bluetooth sada, 4 reproduktory
DAB, DAB+ (digitální rozhlasové vysílání)
možnost uchycení mobilního zařízení
dálkově ovládané centrální zamykání s automatickým zamykáním po rozjezdu
minimálně dva sklopné klíče
aktivace varovných světel při nouzovém brždění
halogenové světlomety
denní svícení
statická odbočovací světla
přední mlhová světla
přední a zadní parkovací senzory
zadní lapače nečistot
schůdek v zadním nárazníku
ocelové rávky s pneumatikami minimálně 16", celoplošné kryty kol
monitoring tlaku v pneumatikách
odolná podlahová krytina ve všech řadách, min. 6 upínacích ok pro náklad
LED osvětlení nákladového prostoru
obložení stěn nákladového prostoru do poloviny výšky
povinná výbava dle aktuální vyhlášky
rezervní ocelové kolo
Pořizovací cena automobilu vč. souvisejících nákladů (dopravné, skladné, apod.)
Celková cena
Nabídková cena bez DPH
DPH 21%
Nabídková cena vč. DPH
* U položek uveďte prosím cenu nebo hodnotu 0 pokud je uvedená položka v ceně vozu