## Pokyny pro vyplnění
Pokyny pro vyplnění
Ve všech listech tohoto souboru můžete měnit pouze buňky s modrým pozadím. Jedná se o tyto údaje : - údaje o firmě - jednotkové ceny položek zadané na maximálně dvě desetinná místa

## Stavba
#RTSROZP# | Soupis stavebních prací, dodávek a služeb
| Stavba: |  | 2020/0371 | Stavba Cyklostezky Nový Jičín - Hostašovice, úsek vojenská vlečka
| Zadavatel |  | Město Nový Jičín |  |  |  | IČO: | 00298212
|  |  | Masarykovo nám. 1/1 |  |  |  | DIČ: | CZ00298212
|  |  | 74101 | Nový Jičín
| Projektant: |  | HBH Projekt spol. s r.o. |  |  |  | IČO: | 44961944
|  |  | Kabátníkova 216/5 |  |  |  | DIČ:
|  |  | 60200 | Brno
| Zhotovitel: | [5 empty] | IČO:
DIČ:
Vypracoval:
| Rozpis ceny | [6 empty] | Celkem
HSV | HSV | [6 empty] | 0
PSV | PSV | [6 empty] | 0
MON | MON | [6 empty] | 0
VN | Vedlejší náklady | [6 empty] | 0
ON | Ostatní náklady | [6 empty] | 0
| Celkem | [6 empty] | 0
Rekapitulace daní
0 | Základ pro sníženou DPH |  |  | 15 | % | 0 |  |  | CZK
0 | Snížená DPH |  |  | 15 | % | 0 |  |  | CZK
0 | Základ pro základní DPH |  |  | 21 | % | 0 |  |  | CZK
0 | Základní DPH |  |  | 21 | % | 0 |  |  | CZK
0 | Zaokrouhlení |  |  |  |  | 0 |  |  | CZK
| Cena celkem bez DPH |  |  |  |  | 0 |  |  | CZK
0 | Cena celkem s DPH |  |  |  |  | 0 |  |  | CZK
|  | v |  |  | dne |  | 16.4.2021
|  |  | Za zhotovitele |  |  |  | Za objednatele
Rekapitulace dílčích částí
#CASTI>> | Číslo | Název |  |  | Základ pro sníženou DPH | Základ pro základní DPH | DPH celkem | Cena celkem | %
1 | Stavba |  |  |  | 0 | 0 | 0 | 0
2 |  | Stavební objekt |  |  |  |  | 0
2 | SO 000 | Vedlejší a ostatní náklady |  |  | 0 | 0 | 0 | 0
3 | SO 001 | Vedlejší a ostatní náklady |  |  | 0 | 0 | 0 | 0
2 | SO 101 | Stavba komunikace |  |  | 0 | 0 | 0 | 0
3 | 1 | Stavba komunikace |  |  | 0 | 0 | 0 | 0
2 | SO 103 | Vybavení komunikace |  |  | 0 | 0 | 0 | 0
3 | 1 | Vybavení komunikace |  |  | 0 | 0 | 0 | 0
2 | SO 201 | Úprava mostů |  |  | 0 | 0 | 0 | 0
3 | 1 | Úprava mostů |  |  | 0 | 0 | 0 | 0
| Celkem za stavbu |  |  |  | 0 | 0 | 0 | 0 | 0
Rekapitulace dílů
| Číslo | Název |  |  | Typ dílu |  |  | Celkem | %
| 1 | Zemní práce |  |  | HSV |  |  | 0
| 2 | Základy a zvláštní zakládání |  |  | HSV |  |  | 0
| 3 | Svislé a kompletní konstrukce |  |  | HSV |  |  | 0
| 4 | Vodorovné konstrukce |  |  | HSV |  |  | 0
| 5 | Komunikace |  |  | HSV |  |  | 0
| 61 | Úpravy povrchů vnitřní |  |  | HSV |  |  | 0
| 62 | Úpravy povrchů vnější |  |  | HSV |  |  | 0
| 63 | Podlahy a podlahové konstrukce |  |  | HSV |  |  | 0
| 8 | Trubní vedení |  |  | HSV |  |  | 0
| 91 | Doplňující práce na komunikaci |  |  | HSV |  |  | 0
| 93 | Dokončovací práce inženýrských staveb |  |  | HSV |  |  | 0
| 94 | Lešení a stavební výtahy |  |  | HSV |  |  | 0
| 95 | Dokončovací konstrukce na pozemních stavbách |  |  | HSV |  |  | 0
| 96 | Bourání konstrukcí |  |  | HSV |  |  | 0
| 97 | Prorážení otvorů |  |  | HSV |  |  | 0
| 99 | Staveništní přesun hmot |  |  | HSV |  |  | 0
| 711 | Izolace proti vodě |  |  | PSV |  |  | 0
| 764 | Konstrukce klempířské |  |  | PSV |  |  | 0
| 767 | Konstrukce zámečnické |  |  | PSV |  |  | 0
| 783 | Nátěry |  |  | PSV |  |  | 0
| M43 | Montáže ocelových konstrukcí |  |  | MON |  |  | 0
| M46 | Zemní práce při montážích |  |  | MON |  |  | 0
| D96 | Přesuny suti a vybouraných hmot |  |  | PSU |  |  | 0
| VN | Vedlejší náklady |  |  | VN |  |  | 0
| ON | Ostatní náklady |  |  | ON |  |  | 0
| Cena celkem | [6 empty] | 0 | 0
Note on D11: Název
Note on D12: Ulice
Note on D13: PSČ
Note on E13: Místo
Note on I11: IČO
Note on I12: DIČ

## VzorPolozky (hidden)
Položkový rozpočet
S:
O:
R:

## SO 000 SO 001 Pol
Položkový soupis prací a dodávek | [26 empty] | #TypZaznamu#
S: | 2020/0371 | Stavba Cyklostezky Nový Jičín - Hostašovice, úsek vojenská vlečka | [24 empty] | STA
O: | SO 000 | Vedlejší a ostatní náklady | [21 empty] | STA |  |  | OBJ
R: | SO 001 | Vedlejší a ostatní náklady | [24 empty] | ROZ
P.č. | Číslo položky | Název položky | MJ | Množství | Cena / MJ | Celkem | Dodávka | Dodávka celk. | Montáž | Montáž celk. | DPH | Cena s DPH | Hmotnost / MJ | Hmotnost celk.(t) | Dem. hmotnost / MJ | Dem. hmotnost celk.(t) | Ceník | Cen. soustava / platnost | Cenová úroveň | Nhod / MJ | Nhod celk. | Dodavatel | Typ položky
Díl: | VN | Vedlejší náklady |  |  |  | 0 |  | 0 |  | 0 |  | 0 |  | 0 |  | 0 |  |  |  |  | 0 | [5 empty] | DIL
1 | 00511 R | Geodetické práce | Soubor | 1 |  | 0 |  | 0 |  | 0 | 21 | 0 | 0 | 0 | 0 | 0 |  | RTS 21/ I | Indiv | 0 | 0 |  | VRN |  |  |  | POL99_8
|  | doměření, vytyčení, HVB body, 1x GP : 1 |  | 1 | [22 empty] | VV | 0
2 | 005121 R | Zařízení staveniště | Soubor | 1 |  | 0 |  | 0 |  | 0 | 21 | 0 | 0 | 0 | 0 | 0 |  | RTS 21/ I | Indiv | 0 | 0 |  | VRN |  |  |  | POL99_8
|  | Veškeré náklady spojené s vybudováním, provozem a odstraněním zařízení staveniště. | [24 empty] | POP
|  | včetně požadavků vyplývajících z B - Souhrnná technická zpráva - POV : 1 |  | 1 | [22 empty] | VV | 0
3 | 005124010R | Koordinační činnost | Soubor | 1 |  | 0 |  | 0 |  | 0 | 21 | 0 | 0 | 0 | 0 | 0 |  | RTS 21/ I | Indiv | 0 | 0 |  | VRN |  |  |  | POL99_8
|  | Koordinace stavebních a technologických dodávek stavby. | [24 empty] | POP
Díl: | ON | Ostatní náklady |  |  |  | 0 |  | 0 |  | 0 |  | 0 |  | 0 |  | 0 |  |  |  |  | 0 | [5 empty] | DIL
4 | 005122 R | Provozní vlivy | Soubor | 1 |  | 0 |  | 0 |  | 0 | 21 | 0 | 0 | 0 | 0 | 0 |  | RTS 21/ I | Indiv | 0 | 0 |  | VRN |  |  |  | POL99_8
|  | Náklady na ztížené podmínky provádění tam, kde jsou stavební práce zcela nebo zčásti omezovány provozem jiných osob. Jde zejména o zvýšené náklady související s omezením provozem v areálu objednatele nebo o náklady v důsledku nezbytného respektování stávající dopravy ovlivňující stavební práce. | [24 empty] | POP |  | Náklady na ztížené podmínky provádění tam, kde jsou stavební práce zcela nebo zčásti omezovány provozem jiných osob. Jde zejména o zvýšené náklady související s omezením provozem v areálu objednatele nebo o náklady v důsledku nezbytného respektování stávající dopravy ovlivňující stavební práce.
|  | Havarijní plán : 1 |  | 1 | [22 empty] | VV | 0
5 | 00521 R | Staveniště | Soubor | 1 |  | 0 |  | 0 |  | 0 | 21 | 0 | 0 | 0 | 0 | 0 |  | RTS 21/ I | Indiv | 0 | 0 |  | VRN |  |  |  | POL99_8
|  | Náklady spojené s provozem staveniště, které vzniknou dodavateli podle podmínek smlouvy. | [24 empty] | POP
|  | instalace mobilních norných stěn na vodoteči (při tryskání OK a betonových opěr) - zapůjčení, včetně nájmu na 3 měsíce : 1 |  | 1 | [22 empty] | VV | 0
6 | 004111020R | Vypracování projektové dokumentace | Soubor | 1 |  | 0 |  | 0 |  | 0 | 21 | 0 | 0 | 0 | 0 | 0 |  | RTS 21/ I | Indiv | 0 | 0 |  | VRN |  |  |  | POL99_8
|  | Náklady spojené s vypracováním projektové dokumentace, většinou v obsahu a rozsahu projektové dokumentace pro provádění stavby, ale mohou zde být obsaženy i náklady na jiné stupně projektové dokumentace, pokud jsou součástí požadavků objednatele. | [24 empty] | POP |  | Náklady spojené s vypracováním projektové dokumentace, většinou v obsahu a rozsahu projektové dokumentace pro provádění stavby, ale mohou zde být obsaženy i náklady na jiné stupně projektové dokumentace, pokud jsou součástí požadavků objednatele.
|  | hlavní prohlídka mostu+mostní list : 1 |  | 1 | [22 empty] | VV | 0
|  | RDS+dílenská dokumentace : | [24 empty] | VV | 0
7 | 005211020R | Ochrana stávajících inženýrských sítí na staveništ | Soubor | 1 |  | 0 |  | 0 |  | 0 | 21 | 0 | 0 | 0 | 0 | 0 |  | RTS 21/ I | Indiv | 0 | 0 |  | VRN |  |  |  | POL99_8
|  | Náklady na přezkoumání podkladů objednatele o stavu inženýrských sítí probíhajících staveništěm nebo dotčenými stavbou i mimo území staveniště, kontrola a vytýčení jejich skutečné trasy a provedení ochranných opatření pro zabezpečení stávajících inženýrských sítí. | [24 empty] | POP |  | Náklady na přezkoumání podkladů objednatele o stavu inženýrských sítí probíhajících staveništěm nebo dotčenými stavbou i mimo území staveniště, kontrola a vytýčení jejich skutečné trasy a provedení ochranných opatření pro zabezpečení stávajících inženýrských sítí.
8 | 005211030R | Dočasná dopravní opatření | Soubor | 1 |  | 0 |  | 0 |  | 0 | 21 | 0 | 0 | 0 | 0 | 0 |  | RTS 21/ I | Indiv | 0 | 0 |  | VRN |  |  |  | POL99_8
|  | Náklady na vyhotovení návrhu dočasného dopravního značení, jeho projednání s dotčenými orgány a organizacemi, dodání dopravních značek a světelné signalizace, jejich rozmístění a přemísťování a jejich údržba v průběhu výstavby včetně následného odstranění po ukončení stavebních prací. | [24 empty] | POP |  | Náklady na vyhotovení návrhu dočasného dopravního značení, jeho projednání s dotčenými orgány a organizacemi, dodání dopravních značek a světelné signalizace, jejich rozmístění a přemísťování a jejich údržba v průběhu výstavby včetně následného odstranění po ukončení stavebních prací.
|  | včetně opatření proti nadměrnému užití komunikací ve správě SSmSK : 1 |  | 1 | [22 empty] | VV | 0
|  | dopravní opatření na sil. I/57 a III/05716 : | [24 empty] | VV | 0
|  | provizorní vodící stěny : | [24 empty] | VV | 0
|  | demontáž a montáž stávajícího ocelového svodidla : | [24 empty] | VV | 0
|  | popis dopravních opatření - viz B Souhrnná technická zpráva - odst. 8.14 : | [24 empty] | VV | 0
9 | 00523 R | Zkoušky a revize | Soubor | 1 |  | 0 |  | 0 |  | 0 | 21 | 0 | 0 | 0 | 0 | 0 |  | RTS 21/ I | Indiv | 0 | 0 |  | VRN |  |  |  | POL99_8
|  | Náklady zhotovitele, související s prováděním zkoušek a revizí předepsaných technickými normami nebo objednatelem a které jsou pro provedení díla nezbytné. | [24 empty] | POP |  | Náklady zhotovitele, související s prováděním zkoušek a revizí předepsaných technickými normami nebo objednatelem a které jsou pro provedení díla nezbytné.
|  | kontrola hmot a konstrukcí nezávislou zkušebnou : 1 |  | 1 | [22 empty] | VV | 0
10 | 005241010R | Dokumentace skutečného provedení | Soubor | 1 |  | 0 |  | 0 |  | 0 | 21 | 0 | 0 | 0 | 0 | 0 |  | RTS 21/ I | Indiv | 0 | 0 |  | VRN |  |  |  | POL99_8
|  | Náklady na vyhotovení dokumentace skutečného provedení stavby a její předání objednateli v požadované formě a požadovaném počtu. | [24 empty] | POP |  | Náklady na vyhotovení dokumentace skutečného provedení stavby a její předání objednateli v požadované formě a požadovaném počtu.
11 | 005241020R | Geodetické zaměření skutečného provedení | Soubor | 1 |  | 0 |  | 0 |  | 0 | 21 | 0 | 0 | 0 | 0 | 0 |  | RTS 21/ I | Indiv | 0 | 0 |  | VRN |  |  |  | POL99_8
|  | Náklady na provedení skutečného zaměření stavby v rozsahu nezbytném pro zápis změny do katastru nemovitostí. | [24 empty] | POP |  | Náklady na provedení skutečného zaměření stavby v rozsahu nezbytném pro zápis změny do katastru nemovitostí.
|  | geom. zaměření skutečného provedení + geometrické plány : 1 |  | 1 | [22 empty] | VV | 0
12 | 99 | Skládkovné zeminy a suti | t | 127.0087 |  | 0 |  | 0 |  | 0 | 21 | 0 | 0 | 0 | 0 | 0 |  | Vlastní | Indiv | 0 | 0 |  | VRN |  |  |  | POL99_8
|  | Stavební suť : | [24 empty] | VV | 0
|  | SO 201 : | [24 empty] | VV | 0
|  | pražce : 9,03 |  | 9.03 | [22 empty] | VV | 0
|  | vývrty : 0,01472 |  | 0.01472 | [22 empty] | VV | 0
|  | zemina - SO 201 : 43,89*2+15,092*2 |  | 117.964 | [22 empty] | VV | 0
[25 empty] | 15 | 21 | DPH
| Celkem |  |  |  |  | 0 | [18 empty] | 0 | 0 | SUM
END
Note on S6: Jedná se o informaci, zda se jedná o položku, která je do rozpočtu zadána z cenové soustavy RTS, nebo vlastní.
Note on T6: Jedná se o název CÚ, která je zadána u položky rozpočtu

## SO 101 1 Pol
Položkový soupis prací a dodávek | [26 empty] | #TypZaznamu#
S: | 2020/0371 | Stavba Cyklostezky Nový Jičín - Hostašovice, úsek vojenská vlečka | [24 empty] | STA
O: | SO 101 | Stavba komunikace | [21 empty] | STA |  |  | OBJ
R: | 1 | Stavba komunikace | [24 empty] | ROZ
P.č. | Číslo položky | Název položky | MJ | Množství | Cena / MJ | Celkem | Dodávka | Dodávka celk. | Montáž | Montáž celk. | DPH | Cena s DPH | Hmotnost / MJ | Hmotnost celk.(t) | Dem. hmotnost / MJ | Dem. hmotnost celk.(t) | Ceník | Cen. soustava / platnost | Cenová úroveň | Nhod / MJ | Nhod celk. | Dodavatel | Typ položky
Díl: | 1 | Zemní práce |  |  |  | 0 |  | 0 |  | 0 |  | 0 |  | 2.14 |  | 0 |  |  |  |  | 283.65 | [5 empty] | DIL
1 | 122201102R00 | Odkopávky a prokopávky nezapažené v hornině 3 přes 100 do 1 000 m3 | m3 | 219 |  | 0 |  | 0 |  | 0 | 21 | 0 | 0 | 0 | 0 | 0 | 800-1 | RTS 21/ I | RTS 21/ I | 0.19 | 41.61 |  | Práce |  |  |  | POL1_1
|  | s přehozením výkopku na vzdálenost do 3 m nebo s naložením na dopravní prostředek, | [24 empty] | SPI
|  | viz VV 101 : | [24 empty] | VV | 0
|  | výkop : 96 |  | 96 | [22 empty] | VV | 0
|  | stupně : 123 |  | 123 | [22 empty] | VV | 0
2 | 162701105R00 | Vodorovné přemístění výkopku z horniny 1 až 4, na vzdálenost přes 9 000 do 10 000 m | m3 | 149 |  | 0 |  | 0 |  | 0 | 21 | 0 | 0 | 0 | 0 | 0 | 800-1 | RTS 21/ I | RTS 21/ I | 0.011 | 1.64 |  | Práce |  |  |  | POL1_1
|  | po suchu, bez naložení výkopku, avšak se složením bez rozhrnutí, zpáteční cesta vozidla. | [24 empty] | SPI
|  | dovoz zeminy : | [24 empty] | VV | 0
|  | násyp+dosypávka-výkop : 237+131-(96+123) |  | 149 | [22 empty] | VV | 0
3 | 167101102R00 | Nakládání, skládání, překládání neulehlého výkopku nakládání výkopku přes 100 m3, z horniny 1 až 4 | m3 | 149 |  | 0 |  | 0 |  | 0 | 21 | 0 | 0 | 0 | 0 | 0 | 800-1 | RTS 21/ I | RTS 21/ I | 0.053 | 7.9 |  | Práce |  |  |  | POL1_1
|  | dovoz zeminy : | [24 empty] | VV | 0
|  | násyp+dosypávka-výkop : 237+131-(123+96) |  | 149 | [22 empty] | VV | 0
4 | 171102103R00 | Uložení sypaniny do zhutněných násypů dálnic a let z hornin soudržných zhutněných na 100 % PS | m3 | 368 |  | 0 |  | 0 |  | 0 | 21 | 0 | 0 | 0 | 0 | 0 | 800-1 | RTS 21/ I | RTS 21/ I | 0.036 | 13.25 |  | Práce |  |  |  | POL1_1
|  | s rozprostřením sypaniny ve vrstvách, s hrubým urovnáním a uzavřením povrchu násypu, | [24 empty] | SPI
|  | násyp - viz VV 101 : 237 |  | 237 | [22 empty] | VV | 0
|  | dosypávka - viz VV 101 : 131 |  | 131 | [22 empty] | VV | 0
5 | 181201102R00 | Úprava pláně v násypech v hornině 1 až 4, se zhutněním | m2 | 2446.28 |  | 0 |  | 0 |  | 0 | 21 | 0 | 0 | 0 | 0 | 0 | 800-1 | RTS 21/ I | RTS 21/ I | 0.018 | 44.03 |  | Práce |  |  |  | POL1_1
|  | vyrovnání výškových rozdílů, plochy vodorovné a plochy do sklonu 1 : 5, | [24 empty] | SPI
|  | (589,3-57,5)*4,6 |  | 2446.28 | [22 empty] | VV | 0
6 | 182201101R00 | Svahování násypů bez rozlišení horniny | m2 | 1364 |  | 0 |  | 0 |  | 0 | 21 | 0 | 0 | 0 | 0 | 0 | 800-1 | RTS 21/ I | RTS 21/ I | 0.107 | 145.95 |  | Práce |  |  |  | POL1_
|  | trvalých svahů do projektovaných profilů s potřebným přemístěním výkopku při svahování v násypech, | [24 empty] | SPI
|  | viz VV 101 : 1364 |  | 1364 | [22 empty] | VV | 0
7 | 183405212R00 | Výsev trávníku hydroosevem výsev na hlušinu, | m2 | 1364 |  | 0 |  | 0 |  | 0 | 21 | 0 | 0.00157 | 2.14 | 0 | 0 | 823-1 | RTS 21/ I | RTS 21/ I | 0.016 | 21.82 |  | Práce |  |  |  | POL1_
|  | Včetně hmot potřebných k provedení hydroosevu, s výjimkou travního semene. | [24 empty] | POP
|  | dle VV 101 - včetně osiva : 1364 |  | 1364 | [22 empty] | VV | 0
8 | 184802111R00 | Chemické odplevelení půdy před založením kultury postřikem naširoko, v rovině nebo na svahu do 1:5 | m2 | 2127.2 |  | 0 |  | 0 |  | 0 | 21 | 0 | 0 | 0 | 0 | 0 | 823-1 | RTS 21/ I | RTS 21/ I | 0.0035 | 7.45 |  | Práce |  |  |  | POL1_
|  | nebo trávníku nebo zpevněných ploch o výměře jednotlivě přes 20 m2, | [24 empty] | SPI
|  | Včetně dovozu vody do 10 km. | [24 empty] | POP
|  | původní drážní těleso : (589,3-57,5)*4 |  | 2127.2 | [22 empty] | VV | 0
9 | 25234010AR | totální herbicid, 5l/ha | l | 1.0636 |  | 0 |  | 0 |  | 0 | 21 | 0 | 0 | 0 | 0 | 0 |  | Vlastní | Indiv | 0 | 0 |  | Specifikace |  |  |  | POL3_
|  | původní drážní těleso : (589,3-57,5)*4/10000*5 |  | 1.0636 | [22 empty] | VV | 0
Díl: | 4 | Vodorovné konstrukce |  |  |  | 0 |  | 0 |  | 0 |  | 0 |  | 4.07 |  | 0 |  |  |  |  | 222.4 | [5 empty] | DIL
10 | 451971112R00 | Položení podkladní vrstvy z geotextilie položení vrstvy geotextilie, uchycení v terénu sponami z betonářské oceli | m2 | 1808.12 |  | 0 |  | 0 |  | 0 | 21 | 0 | 0.00225 | 4.07 | 0 | 0 | 831-2 | RTS 21/ I | RTS 21/ I | 0.123 | 222.4 |  | Práce |  |  |  | POL1_1
|  | v rovině nebo ve svahu, s přesahem jednotlivých pásů 150 mm, s uchycením v terénu sponami z betonářské oceli | [24 empty] | SPI |  | v rovině nebo ve svahu, s přesahem jednotlivých pásů 150 mm, s uchycením v terénu sponami z betonářské oceli
|  | S dodáním spon. | [24 empty] | POP
|  | geotextilie proti prorůstání, : (589,3-57,5)*3,4 |  | 1808.12 | [22 empty] | VV | 0
11 | 69370570R | Geotextilie 400g/m2 | m2 | 1988.932 |  | 0 |  | 0 |  | 0 | 21 | 0 | 0 | 0 | 0 | 0 |  | Vlastní | Indiv | 0 | 0 |  | Práce |  |  |  | POL1_
|  | (589,3-57,5)*3,4*1,1 |  | 1988.932 | [22 empty] | VV | 0
Díl: | 5 | Komunikace |  |  |  | 0 |  | 0 |  | 0 |  | 0 |  | 1720.08 |  | 0 |  |  |  |  | 246.35 | [5 empty] | DIL
12 | 564113505R00 | Podklad nebo podsyp z asfaltového recyklátu frakce 0-32 mm, tloušťka po zhutnění 5 cm | m2 | 1366.726 |  | 0 |  | 0 |  | 0 | 21 | 0 | 0.105 | 143.51 | 0 | 0 | 822-1 | RTS 21/ I | RTS 21/ I | 0.024 | 32.8 |  | Práce |  |  |  | POL1_1
|  | s rozprostřením, vlhčením a zhutněním | [24 empty] | SPI
|  | (589,3-57,5)*2,57 |  | 1366.726 | [22 empty] | VV | 0
13 | 564831111R00 | Podklad ze štěrkodrti s rozprostřením a zhutněním frakce 0-63 mm, tloušťka po zhutnění 100 mm | m2 | 720 |  | 0 |  | 0 |  | 0 | 21 | 0 | 0.288 | 207.36 | 0 | 0 | 822-1 | RTS 21/ I | RTS 21/ I | 0.02 | 14.4 |  | Práce |  |  |  | POL1_
|  | koncový úsek, frakce 16/32 : 20*6 |  | 120 | [22 empty] | VV | 0
|  | doplnění drceného kameniva na ZÚ, frakce 16/32 : 100*6 |  | 600 | [22 empty] | VV | 0
14 | 564851111R00 | Podklad ze štěrkodrti s rozprostřením a zhutněním frakce 0-63 mm, tloušťka po zhutnění 150 mm | m2 | 720 |  | 0 |  | 0 |  | 0 | 21 | 0 | 0.378 | 272.16 | 0 | 0 | 822-1 | RTS 21/ I | RTS 21/ I | 0.03 | 21.6 |  | Práce |  |  |  | POL1_
|  | koncový úsek, frakce 32/63 : 20*6 |  | 120 | [22 empty] | VV | 0
|  | doplnění drceného kameniva na ZÚ, frakce 32/63 : 100*6 |  | 600 | [22 empty] | VV | 0
15 | 564861113R00 | Podklad ze štěrkodrti s rozprostřením a zhutněním frakce 0-63 mm, tloušťka po zhutnění 220 mm | m2 | 1701.76 |  | 0 |  | 0 |  | 0 | 21 | 0 | 0.4851 | 825.52 | 0 | 0 | 822-1 | RTS 21/ I | RTS 21/ I | 0.03 | 51.05 |  | Práce |  |  |  | POL1_1
|  | prům. tl. 21 cm : | [24 empty] | VV | 0
|  | (589,3-57,5)*3,2 |  | 1701.76 | [22 empty] | VV | 0
16 | 569831111R00 | Zpevnění krajnic nebo komun. pro pěší štěrkodrtí tloušťka po zhutnění 100 mm | m2 | 540.8 |  | 0 |  | 0 |  | 0 | 21 | 0 | 0.18776 | 101.54 | 0 | 0 | 822-1 | RTS 21/ I | RTS 21/ I | 0.052 | 28.12 |  | Práce |  |  |  | POL1_1
|  | s rozprostřením a zhutněním | [24 empty] | SPI
|  | (598,3-57,5)*2*0,5 |  | 540.8 | [22 empty] | VV | 0
17 | 573231111R00 | Postřik živičný spojovací bez posypu kamenivem ze silniční emulze, v množství od 0,5 do 0,7 kg/m2 | m2 | 1329.5 |  | 0 |  | 0 |  | 0 | 21 | 0 | 0.00071 | 0.94 | 0 | 0 | 822-1 | RTS 21/ I | RTS 21/ I | 0.002 | 2.66 |  | Práce |  |  |  | POL1_1
|  | (589,3-57,5)*2,5 |  | 1329.5 | [22 empty] | VV | 0
18 | 577141312R00 | Beton asfaltový s rozprostřením a zhutněním v pruhu šířky do 3 m, ACO 8 nebo ACO 11 nebo ACO 16, tloušťky 50 mm, plochy přes 1000 m2 | m2 | 1329.5 |  | 0 |  | 0 |  | 0 | 21 | 0 | 0.12715 | 169.05 | 0 | 0 | 822-1 | RTS 21/ I | RTS 21/ I | 0.072 | 95.72 |  | Práce |  |  |  | POL1_1
|  | ACO 8 : (589,3-57,5)*2,5 |  | 1329.5 | [22 empty] | VV | 0
Díl: | 91 | Doplňující práce na komunikaci |  |  |  | 0 |  | 0 |  | 0 |  | 0 |  | 0.75 |  | 0 |  |  |  |  | 1.09 | [5 empty] | DIL
19 | 917862111R00 | Osazení silničního nebo chodníkového betonového obrubníku stojatého, s boční opěrou z betonu prostého, do lože z betonu prostého C 12/15 | m | 4 |  | 0 |  | 0 |  | 0 | 21 | 0 | 0.188 | 0.75 | 0 | 0 | 822-1 | RTS 21/ I | RTS 21/ I | 0.272 | 1.09 |  | Práce |  |  |  | POL1_1
|  | S dodáním hmot pro lože tl. 80-100 mm. | [24 empty] | SPI
|  | napojení na MK, včetně obrubníku BO 100/10/25 : 4 |  | 4 | [22 empty] | VV | 0
Díl: | 99 | Staveništní přesun hmot |  |  |  | 0 |  | 0 |  | 0 |  | 0 |  | 0 |  | 0 |  |  |  |  | 27.63 | [5 empty] | DIL
20 | 998225111R00 | Přesun hmot komunikací a letišť, kryt živičný jakékoliv délky objektu | t | 1727.0422 |  | 0 |  | 0 |  | 0 | 21 | 0 | 0 | 0 | 0 | 0 | 822-1 | RTS 21/ I | RTS 21/ I | 0.016 | 27.63 |  | Přesun hmot |  |  |  | POL7_
|  | vodorovně do 200 m | [24 empty] | SPI
|  | Hmotnosti z položek s pořadovými čísly: : | [24 empty] | VV | 0
|  | 7,10,12,13,14,15,16,17,18,19, : | [24 empty] | VV | 0
|  | Součet: : 1727,04223 |  | 1727.0422 | [22 empty] | VV | 0
21 | 998225194R00 | Přesun hmot komunikací a letišť, kryt živičný příplatek k ceně za zvětšený přesun přes vymezenou dopravní vzdálenost do 5 000 m | t | 1727.0422 |  | 0 |  | 0 |  | 0 | 21 | 0 | 0 | 0 | 0 | 0 | 822-1 | RTS 21/ I | RTS 21/ I | 0 | 0 |  | Přesun hmot |  |  |  | POL7_
|  | vodorovně do 200 m | [24 empty] | SPI
|  | Hmotnosti z položek s pořadovými čísly: : | [24 empty] | VV | 0
|  | 7,10,12,13,14,15,16,17,18,19, : | [24 empty] | VV | 0
|  | Součet: : 1727,04223 |  | 1727.0422 | [22 empty] | VV | 0
Díl: | M46 | Zemní práce při montážích |  |  |  | 0 |  | 0 |  | 0 |  | 0 |  | 0.04 |  | 0 |  |  |  |  | 5.09 | [5 empty] | DIL
22 | 460010023RT1 | Vytýčení kabelové trasy ve volném terénu, délka trasy do 100 m | km | 0.013 |  | 0 |  | 0 |  | 0 | 21 | 0 | 0.01124 | 0 | 0 | 0 |  | RTS 21/ I | RTS 21/ I | 3.82 | 0.05 |  | Práce |  |  |  | POL1_
|  | kabely CETIN : (6+7)/1000 |  | 0.013 | [22 empty] | VV | 0
23 | 460200164R00 | Výkop kabelové rýhy 35/80 cm hor.4 | m | 12 |  | 0 |  | 0 |  | 0 | 21 | 0 | 0 | 0 | 0 | 0 |  | RTS 21/ I | RTS 21/ I | 0.14 | 1.68 |  | Práce |  |  |  | POL1_
|  | kabely CETIN : 5,6+6,4 |  | 12 | [22 empty] | VV | 0
24 | 460510031RT1 | Kabelový prostup z plastových trub, D 110/6,3 mm, včetně dodávky trub | m | 20 |  | 0 |  | 0 |  | 0 | 21 | 0 | 0.00213 | 0.04 | 0 | 0 |  | RTS 21/ I | RTS 21/ I | 0.09 | 1.8 |  | Práce |  |  |  | POL1_
|  | půlená chránička AROT na stáv. vedení CETIN : 4,6+5,4 |  | 10 | [22 empty] | VV | 0
|  | náhradní chránička KOPOFLEX prům. 110mm : 4,6+5,4 |  | 10 | [22 empty] | VV | 0
25 | 460560163R00 | Zához rýhy 35/80 cm, hornina třídy 3 | m | 12 |  | 0 |  | 0 |  | 0 | 21 | 0 | 0 | 0 | 0 | 0 |  | RTS 21/ I | RTS 21/ I | 0.13 | 1.56 |  | Práce |  |  |  | POL1_
|  | 5,6+6,4 |  | 12 | [22 empty] | VV | 0
[25 empty] | 15 | 21 | DPH
| Celkem |  |  |  |  | 0 | [18 empty] | 0 | 0 | SUM
JKSO:
JKSO
| 1330 m2 | [25 empty] | JKSOChar
JKSOAkce
END
Note on S6: Jedná se o informaci, zda se jedná o položku, která je do rozpočtu zadána z cenové soustavy RTS, nebo vlastní.
Note on T6: Jedná se o název CÚ, která je zadána u položky rozpočtu

## SO 103 1 Pol
Položkový soupis prací a dodávek | [26 empty] | #TypZaznamu#
S: | 2020/0371 | Stavba Cyklostezky Nový Jičín - Hostašovice, úsek vojenská vlečka | [24 empty] | STA
O: | SO 103 | Vybavení komunikace | [21 empty] | STA |  |  | OBJ
R: | 1 | Vybavení komunikace | [24 empty] | ROZ
P.č. | Číslo položky | Název položky | MJ | Množství | Cena / MJ | Celkem | Dodávka | Dodávka celk. | Montáž | Montáž celk. | DPH | Cena s DPH | Hmotnost / MJ | Hmotnost celk.(t) | Dem. hmotnost / MJ | Dem. hmotnost celk.(t) | Ceník | Cen. soustava / platnost | Cenová úroveň | Nhod / MJ | Nhod celk. | Dodavatel | Typ položky
Díl: | 91 | Doplňující práce na komunikaci |  |  |  | 0 |  | 0 |  | 0 |  | 0 |  | 0.57 |  | 0 |  |  |  |  | 23.79 | [5 empty] | DIL
1 | 914001111R00 | Osazení a montáž svislých dopravních značek sloupek, do betonového základu, | kus | 2 |  | 0 |  | 0 |  | 0 | 21 | 0 | 0.2508 | 0.5 | 0 | 0 | 822-1 | RTS 21/ I | RTS 21/ I | 0.818 | 1.64 |  | Práce |  |  |  | POL1_
|  | C8a + C8b na sloupek : 2 |  | 2 | [22 empty] | VV | 0
2 | 914001125R00 | Osazení a montáž svislých dopravních značek značka, na sloupek,sloup, konzolu nebo objekt, | kus | 1 |  | 0 |  | 0 |  | 0 | 21 | 0 | 0 | 0 | 0 | 0 | 822-1 | RTS 21/ I | RTS 21/ I | 0.2 | 0.2 |  | Práce |  |  |  | POL1_
|  | B11 na stáv. sloupek : 1 |  | 1 | [22 empty] | VV | 0
3 | 915711111R00 | Vodorovné značení krytů stříkané barvou, bílou, dělicích čar šířky 120 mm | m | 589.3 |  | 0 |  | 0 |  | 0 | 21 | 0 | 9e-05 | 0.05 | 0 | 0 | 822-1 | RTS 21/ I | RTS 21/ I | 0.022 | 12.96 |  | Práce |  |  |  | POL1_
|  | včetně protismykové úpravy : 589,3 |  | 589.3 | [22 empty] | VV | 0
4 | 915721111R00 | Vodorovné značení krytů stříkané barvou, bílou, stopčar, zeber, stínů, šipek, nápisů, přechodů apod. | m2 | 4.316 |  | 0 |  | 0 |  | 0 | 21 | 0 | 0.00076 | 0 | 0 | 0 | 822-1 | RTS 21/ I | RTS 21/ I | 0.311 | 1.34 |  | Práce |  |  |  | POL1_1
|  | včetně protismykové úpravy : | [24 empty] | VV | 0
|  | V14 : 0,12*3,3+0,3*0,8/2 |  | 0.516 | [22 empty] | VV | 0
|  | V15 : 0,2*3,4+0,2*4,9+0,6*1,6 |  | 2.62 | [22 empty] | VV | 0
|  | kolo : 0,59*2 |  | 1.18 | [22 empty] | VV | 0
5 | 915729111R00 | Vodorovné značení krytů příplatek k ceně za reflexní úpravu stopčar, zeber, stínů, šipek, nápisů, přechodů apod. | m2 | 4.316 |  | 0 |  | 0 |  | 0 | 21 | 0 | 0.00032 | 0 | 0 | 0 | 822-1 | RTS 21/ I | RTS 21/ I | 0.009 | 0.04 |  | Práce |  |  |  | POL1_1
|  | včetně protismykové úpravy : | [24 empty] | VV | 0
|  | V14 : 0,12*3,3+0,3*0,8/2 |  | 0.516 | [22 empty] | VV | 0
|  | V15 : 0,2*3,4+0,2*4,9+0,6*1,6 |  | 2.62 | [22 empty] | VV | 0
|  | kolo : 0,59*2 |  | 1.18 | [22 empty] | VV | 0
6 | 915791111R00 | Předznačení pro vodorovné značení pro dělící čáry, vodící proužky | m | 589.3 |  | 0 |  | 0 |  | 0 | 21 | 0 | 0 | 0 | 0 | 0 | 822-1 | RTS 21/ I | RTS 21/ I | 0.012 | 7.07 |  | Práce |  |  |  | POL1_
|  | stříkané barvou nebo prováděné z nátěrových hmot | [24 empty] | SPI
|  | včetně protismykové úpravy : 589,3 |  | 589.3 | [22 empty] | VV | 0
7 | 915791112R00 | Předznačení pro vodorovné značení pro stopčáry, zebry,stíny, šipky, nápisy, přechody | m2 | 4.316 |  | 0 |  | 0 |  | 0 | 21 | 0 | 0 | 0 | 0 | 0 | 822-1 | RTS 21/ I | RTS 21/ I | 0.125 | 0.54 |  | Práce |  |  |  | POL1_1
|  | stříkané barvou nebo prováděné z nátěrových hmot | [24 empty] | SPI
|  | včetně protismykové úpravy : | [24 empty] | VV | 0
|  | V14 : 0,12*3,3+0,3*0,8/2 |  | 0.516 | [22 empty] | VV | 0
|  | V15 : 0,2*3,4+0,2*4,9+0,6*1,6 |  | 2.62 | [22 empty] | VV | 0
|  | kolo : 0,59*2 |  | 1.18 | [22 empty] | VV | 0
8 | 900R | Sklopný sloupek včetně osazení | kus | 1 |  | 0 |  | 0 |  | 0 | 21 | 0 | 0 | 0 | 0 | 0 |  | Vlastní | Indiv | 0 | 0 |  | Práce |  |  |  | POL1_
|  | na konci stezky : 1 |  | 1 | [22 empty] | VV | 0
9 | 40445020.AR | značka dopravní silniční svislá; zákazová B1-B34; tvar kruh; 500 mm; štít z pozink.plechu s dvoj.ohybem,retroref.folie I.tř.; záruka 7 let | kus | 1 |  | 0 |  | 0 |  | 0 | 21 | 0 | 0.0051 | 0.01 | 0 | 0 | SPCM | RTS 21/ I | RTS 21/ I | 0 | 0 |  | Specifikace |  |  |  | POL3_
|  | B11 : 1 |  | 1 | [22 empty] | VV | 0
10 | 40445029.AR | značka dopravní silniční svislá; příkazová C1-C14; tvar kruh; 500 mm; štít z pozink.plechu s dvoj.ohybem,retroref.folie I.tř.; záruka 7 let | kus | 2 |  | 0 |  | 0 |  | 0 | 21 | 0 | 0.0051 | 0.01 | 0 | 0 | SPCM | RTS 21/ I | RTS 21/ I | 0 | 0 |  | Specifikace |  |  |  | POL3_1
|  | C 8a : 1 |  | 1 | [22 empty] | VV | 0
|  | C 8b : 1 |  | 1 | [22 empty] | VV | 0
11 | 404459502R | příslušenství k dopr.značení sloupek Fe 60 pozinkovaný, délka 2500 mm | kus | 2 |  | 0 |  | 0 |  | 0 | 21 | 0 | 0 | 0 | 0 | 0 | SPCM | RTS 21/ I | RTS 21/ I | 0 | 0 |  | Specifikace |  |  |  | POL3_
|  | 2 |  | 2 | [22 empty] | VV | 0
Díl: | 96 | Bourání konstrukcí |  |  |  | 0 |  | 0 |  | 0 |  | 0 |  | 0 |  | 0 |  |  |  |  | 0.17 | [5 empty] | DIL
12 | 966006211R00 | Odstranění svislých dopr. značek včetně demontáže ze sloupů nebo konzolí | kus | 1 |  | 0 |  | 0 |  | 0 | 21 | 0 | 0 | 0 | 0.004 | 0 | 822-1 | RTS 21/ I | RTS 21/ I | 0.174 | 0.17 |  | Práce |  |  |  | POL1_
|  | s odklizením materiálu na skládku na vzdálenost do 20 m nebo s naložením na dopravní prostředek | [24 empty] | SPI
|  | B1 : 1 |  | 1 | [22 empty] | VV | 0
Díl: | 99 | Staveništní přesun hmot |  |  |  | 0 |  | 0 |  | 0 |  | 0 |  | 0 |  | 0 |  |  |  |  | 0.4 | [5 empty] | DIL
13 | 998152121R00 | Přesun hmot pro oplocení a objekty zvláštní,monol. vodorovně do 50 m výšky do 3 m | t | 0.5746 |  | 0 |  | 0 |  | 0 | 21 | 0 | 0 | 0 | 0 | 0 | 801-5 | RTS 21/ I | RTS 21/ I | 0.609 | 0.35 |  | Práce |  |  |  | POL1_
|  | na novostavbách a změnách objektů pro oplocení (815 2 JKSo), objekty zvláštní pro chov živočichů (815 3 JKSO), objekty pozemní různé (815 9 JKSO) | [24 empty] | SPI |  | na novostavbách a změnách objektů pro oplocení (815 2 JKSo), objekty zvláštní pro chov živočichů (815 3 JKSO), objekty pozemní různé (815 9 JKSO)
|  | se svislou nosnou konstrukcí monolitickou betonovou tyčovou nebo plošnou ( KMCH 2 a 3 - JKSO šesté místo) | [24 empty] | SPI |  | se svislou nosnou konstrukcí monolitickou betonovou tyčovou nebo plošnou ( KMCH 2 a 3 - JKSO šesté místo)
14 | 998152135R00 | Přesun hmot pro oplocení a objekty zvláštní,monol. příplatek za zvětšený přesun přes vymezenou největší dopravní vzdálenost do 5000 m | t | 0.5746 |  | 0 |  | 0 |  | 0 | 21 | 0 | 0 | 0 | 0 | 0 | 801-5 | RTS 21/ I | RTS 21/ I | 0.082 | 0.05 |  | Práce |  |  |  | POL1_
|  | na novostavbách a změnách objektů pro oplocení (815 2 JKSo), objekty zvláštní pro chov živočichů (815 3 JKSO), objekty pozemní různé (815 9 JKSO) | [24 empty] | SPI |  | na novostavbách a změnách objektů pro oplocení (815 2 JKSo), objekty zvláštní pro chov živočichů (815 3 JKSO), objekty pozemní různé (815 9 JKSO)
|  | se svislou nosnou konstrukcí monolitickou betonovou tyčovou nebo plošnou ( KMCH 2 a 3 - JKSO šesté místo) | [24 empty] | SPI |  | se svislou nosnou konstrukcí monolitickou betonovou tyčovou nebo plošnou ( KMCH 2 a 3 - JKSO šesté místo)
[25 empty] | 15 | 21 | DPH
| Celkem |  |  |  |  | 0 | [18 empty] | 0 | 0 | SUM
JKSO:
JKSO
| 1330 m2 | [25 empty] | JKSOChar
JKSOAkce
END
Note on S6: Jedná se o informaci, zda se jedná o položku, která je do rozpočtu zadána z cenové soustavy RTS, nebo vlastní.
Note on T6: Jedná se o název CÚ, která je zadána u položky rozpočtu

## SO 201 1 Pol
Položkový soupis prací a dodávek | [26 empty] | #TypZaznamu#
S: | 2020/0371 | Stavba Cyklostezky Nový Jičín - Hostašovice, úsek vojenská vlečka | [24 empty] | STA
O: | SO 201 | Úprava mostů | [21 empty] | STA |  |  | OBJ
R: | 1 | Úprava mostů | [24 empty] | ROZ
P.č. | Číslo položky | Název položky | MJ | Množství | Cena / MJ | Celkem | Dodávka | Dodávka celk. | Montáž | Montáž celk. | DPH | Cena s DPH | Hmotnost / MJ | Hmotnost celk.(t) | Dem. hmotnost / MJ | Dem. hmotnost celk.(t) | Ceník | Cen. soustava / platnost | Cenová úroveň | Nhod / MJ | Nhod celk. | Dodavatel | Typ položky
Díl: | 1 | Zemní práce |  |  |  | 0 |  | 0 |  | 0 |  | 0 |  | 61.73 |  | 0 |  |  |  |  | 106.25 | [5 empty] | DIL
1 | 122201101R00 | Odkopávky a prokopávky nezapažené v hornině 3 do 100 m3 | m3 | 15.092 |  | 0 |  | 0 |  | 0 | 21 | 0 | 0 | 0 | 0 | 0 | 800-1 | RTS 21/ I | RTS 21/ I | 0.37 | 5.58 |  | Práce |  |  |  | POL1_
|  | s přehozením výkopku na vzdálenost do 3 m nebo s naložením na dopravní prostředek, | [24 empty] | SPI
|  | vývařiště - 4 ks : 2,8*2,45*0,55*4 |  | 15.092 | [22 empty] | VV | 0
2 | 131201111R00 | Hloubení nezapažených jam a zářezů do 100 m3, v hornině 3, hloubení strojně | m3 | 21.947 |  | 0 |  | 0 |  | 0 | 21 | 0 | 0 | 0 | 0 | 0 | 800-1 | RTS 21/ I | RTS 21/ I | 0.12 | 2.63 |  | Práce |  |  |  | POL1_1
|  | kromě zářezů se šikmými stěnami pro podzemní vedení, s urovnáním dna do předepsaného profilu a spádu, s případným nutným přemístěním ve výkopišti a dále buď s přemístěním výkopku na přilehlém terénu na vzdálenost do 3 m od okraje jámy nebo s naložením na dopravní prostředek, | [24 empty] | SPI |  | kromě zářezů se šikmými stěnami pro podzemní vedení, s urovnáním dna do předepsaného profilu a spádu, s případným nutným přemístěním ve výkopišti a dále buď s přemístěním výkopku na přilehlém terénu na vzdálenost do 3 m od okraje jámy nebo s naložením na dopravní prostředek,
|  | křídlo K2,K3 : 2*3,9*2,7*1,1/2 |  | 11.583 | [22 empty] | VV | 0
|  | u O2 : 1*0,7*1,3*0,6/2 |  | 0.273 | [22 empty] | VV | 0
|  | křídlo K1,K4 : 2*2,2*2,35*1/2 |  | 5.17 | [22 empty] | VV | 0
|  | u O1 : 1*0,7*3,2*0,6/2 |  | 0.672 | [22 empty] | VV | 0
|  | křídlo K1, K4 : 2*0,7*1,2*0,6/2 |  | 0.504 | [22 empty] | VV | 0
|  | podél svahových křídel : 2*21,4*0,7*0,25/2 |  | 3.745 | [22 empty] | VV | 0
3 | 131301111R00 | Hloubení nezapažených jam a zářezů do 100 m3, v hornině 4, hloubení strojně | m3 | 21.947 |  | 0 |  | 0 |  | 0 | 21 | 0 | 0 | 0 | 0 | 0 | 800-1 | RTS 21/ I | RTS 21/ I | 0.19 | 4.17 |  | Práce |  |  |  | POL1_1
|  | kromě zářezů se šikmými stěnami pro podzemní vedení, s urovnáním dna do předepsaného profilu a spádu, s případným nutným přemístěním ve výkopišti a dále buď s přemístěním výkopku na přilehlém terénu na vzdálenost do 3 m od okraje jámy nebo s naložením na dopravní prostředek, | [24 empty] | SPI |  | kromě zářezů se šikmými stěnami pro podzemní vedení, s urovnáním dna do předepsaného profilu a spádu, s případným nutným přemístěním ve výkopišti a dále buď s přemístěním výkopku na přilehlém terénu na vzdálenost do 3 m od okraje jámy nebo s naložením na dopravní prostředek,
|  | křídlo K2,K3 : 2*3,9*2,7*1,1/2 |  | 11.583 | [22 empty] | VV | 0
|  | u O2 : 1*0,7*1,3*0,6/2 |  | 0.273 | [22 empty] | VV | 0
|  | křídlo K1,K4 : 2*2,2*2,35*1/2 |  | 5.17 | [22 empty] | VV | 0
|  | u O1 : 1*0,7*3,2*0,6/2 |  | 0.672 | [22 empty] | VV | 0
|  | křídlo K1, K4 : 2*0,7*1,2*0,6/2 |  | 0.504 | [22 empty] | VV | 0
|  | podél svahových křídel : 2*21,4*0,7*0,25/2 |  | 3.745 | [22 empty] | VV | 0
4 | 161101101R00 | Svislé přemístění výkopku z horniny 1 až 4, při hloubce výkopu přes 1 do 2,5 m | m3 | 43.894 |  | 0 |  | 0 |  | 0 | 21 | 0 | 0 | 0 | 0 | 0 | 800-1 | RTS 21/ I | RTS 21/ I | 0.35 | 15.36 |  | Práce |  |  |  | POL1_1
|  | bez naložení do dopravní nádoby, ale s vyprázdněním dopravní nádoby na hromadu nebo na dopravní prostředek, | [24 empty] | SPI |  | bez naložení do dopravní nádoby, ale s vyprázdněním dopravní nádoby na hromadu nebo na dopravní prostředek,
|  | 21,947*2 |  | 43.894 | [22 empty] | VV | 0
5 | 162701105R00 | Vodorovné přemístění výkopku z horniny 1 až 4, na vzdálenost přes 9 000 do 10 000 m | m3 | 58.986 |  | 0 |  | 0 |  | 0 | 21 | 0 | 0 | 0 | 0 | 0 | 800-1 | RTS 21/ I | RTS 21/ I | 0.01 | 0.59 |  | Práce |  |  |  | POL1_1
|  | po suchu, bez naložení výkopku, avšak se složením bez rozhrnutí, zpáteční cesta vozidla. | [24 empty] | SPI
|  | 21,947*2 |  | 43.894 | [22 empty] | VV | 0
|  | vývařiště : 15,092 |  | 15.092 | [22 empty] | VV | 0
6 | 171201201R00 | Uložení sypaniny na dočasnou skládku tak, že na 1 m2 plochy připadá přes 2 m3 výkopku nebo ornice | m3 | 58.986 |  | 0 |  | 0 |  | 0 | 21 | 0 | 0 | 0 | 0 | 0 | 800-1 | RTS 21/ I | RTS 21/ I | 0.01 | 0.59 |  | Práce |  |  |  | POL1_1
[27 empty] | VV | 0
|  | vývařiště : 15,092 |  | 15.092 | [22 empty] | VV | 0
|  | 21,947*2 |  | 43.894 | [22 empty] | VV | 0
7 | 172102101R00 | Zřízení těsnicí výplně se zhutněním do 100% PS nebo do I(d) 0,9 | m3 | 1.568 |  | 0 |  | 0 |  | 0 | 21 | 0 | 0 | 0 | 0 | 0 | 800-1 | RTS 21/ I | RTS 21/ I | 1.53 | 2.4 |  | Práce |  |  |  | POL1_
|  | z vhodné sypaniny, s přemístěním sypaniny na vzdálenost do 10 m, avšak bez dodání sypaniny, ale s jejím případným kropením, | [24 empty] | SPI |  | z vhodné sypaniny, s přemístěním sypaniny na vzdálenost do 10 m, avšak bez dodání sypaniny, ale s jejím případným kropením,
|  | za NK : 2*3,2*0,4*0,2 |  | 0.512 | [22 empty] | VV | 0
|  | podél křídel : 4*3,3*0,4*0,2 |  | 1.056 | [22 empty] | VV | 0
8 | 175101201R00 | Obsyp objektů bez prohození sypaniny | m3 | 34.06 |  | 0 |  | 0 |  | 0 | 21 | 0 | 0 | 0 | 0 | 0 | 800-1 | RTS 21/ I | RTS 21/ I | 2.2 | 74.93 |  | Práce |  |  |  | POL1_1
|  | sypaninou z vhodných hornin tř. 1 - 4 nebo materiálem, uloženým ve vzdálenosti do 30 m od vnějšího kraje objektu, pro jakoukoliv míru zhutnění, | [24 empty] | SPI |  | sypaninou z vhodných hornin tř. 1 - 4 nebo materiálem, uloženým ve vzdálenosti do 30 m od vnějšího kraje objektu, pro jakoukoliv míru zhutnění,
|  | výkopy : 43,89 |  | 43.89 | [22 empty] | VV | 0
|  | beton křídel odečet - pol. 14 : -8,26 |  | -8.26 | [22 empty] | VV | 0
|  | těsnění rubu křídel odečet - pol.109 : -1,57 |  | -1.57 | [22 empty] | VV | 0
9 | 58337333R | štěrkopísek frakce 0,0 až 32,0 mm; třída A | t | 61.731 |  | 0 |  | 0 |  | 0 | 21 | 0 | 1 | 61.73 | 0 | 0 | SPCM | RTS 21/ I | RTS 21/ I | 0 | 0 |  | Specifikace |  |  |  | POL3_1
|  | dodávka : 32,49*1,9 |  | 61.731 | [22 empty] | VV | 0
Díl: | 2 | Základy a zvláštní zakládání |  |  |  | 0 |  | 0 |  | 0 |  | 0 |  | 43.6 |  | 0 |  |  |  |  | 235.53 | [5 empty] | DIL
10 | 212792112R00 | Montáž trativodů z flexibilních trubek jakékoliv DN | m | 24.2 |  | 0 |  | 0 |  | 0 | 21 | 0 | 0.22107 | 5.35 | 0 | 0 | 827-1 | RTS 21/ I | RTS 21/ I | 0.19 | 4.6 |  | Práce |  |  |  | POL1_
|  | se zřízením štěrkopískového lože pod trubky a s jejich obsypem v průměrném celkovém množství do 0,15 m3/m, | [24 empty] | SPI |  | se zřízením štěrkopískového lože pod trubky a s jejich obsypem v průměrném celkovém množství do 0,15 m3/m,
|  | za opěrou : 2*3,2 |  | 6.4 | [22 empty] | VV | 0
|  | za křídly : 2*(3,0+3,0+2,9) |  | 17.8 | [22 empty] | VV | 0
11 | 216904112R00 | Očištění ploch tlak. vodou nebo stlač. vzduchem očištění tlakovou vodou, zdiva stěn a rubu kleneb, | m2 | 424.66 |  | 0 |  | 0 |  | 0 | 21 | 0 | 2e-05 | 0.01 | 0 | 0 | 800-2 | RTS 21/ I | RTS 21/ I | 0.32 | 135.89 |  | Práce |  |  |  | POL1_1
|  | 100% z povrchu beton. - viz TS : 1*424,66 |  | 424.66 | [22 empty] | VV | 0
12 | 274313811R00 | Beton základových pasů prostý třídy C 30/37 | m3 | 3.15 |  | 0 |  | 0 |  | 0 | 21 | 0 | 2.525 | 7.95 | 0 | 0 | 801-1 | RTS 21/ I | RTS 21/ I | 0.48 | 1.51 |  | Práce |  |  |  | POL1_
|  | Včetně dodávky a uložení betonu a kamene. | [24 empty] | POP
|  | kolem dlažby z kamenných kostek : | [24 empty] | VV | 0
|  | vývařiště - 4ks : ((1,85*1,5*0,5)-(1,2*1*0,5))*4 |  | 3.15 | [22 empty] | VV | 0
13 | 274321611R00 | Beton základových pasů železový třídy C 30/37 | m3 | 2.4824 |  | 0 |  | 0 |  | 0 | 21 | 0 | 2.525 | 6.27 | 0 | 0 | 801-1 | RTS 21/ I | RTS 21/ I | 0.48 | 1.19 |  | Práce |  |  |  | POL1_1
|  | včetně dodávky a uložení betonu, bez výztuže | [24 empty] | SPI
|  | závěrná zídka : 2*3,2*0,56*0,66 |  | 2.3654 | [22 empty] | VV | 0
|  | výstupek na ZZ : 2*3,9*0,15*0,1 |  | 0.117 | [22 empty] | VV | 0
14 | 274351215R00 | Bednění stěn základových pasů zřízení | m2 | 33.132 |  | 0 |  | 0 |  | 0 | 21 | 0 | 0.03916 | 1.3 | 0 | 0 | 801-1 | RTS 21/ I | RTS 21/ I | 1.05 | 34.79 |  | Práce |  |  |  | POL1_1
|  | svislé nebo šikmé (odkloněné), půdorysně přímé nebo zalomené, stěn základových pasů ve volných nebo zapažených jámách, rýhách, šachtách, včetně případných vzpěr, | [24 empty] | SPI |  | svislé nebo šikmé (odkloněné), půdorysně přímé nebo zalomené, stěn základových pasů ve volných nebo zapažených jámách, rýhách, šachtách, včetně případných vzpěr,
|  | rub ZZ : 2*3,2*0,66 |  | 4.224 | [22 empty] | VV | 0
|  | líc ZZ : 2*3,9*0,76 |  | 5.928 | [22 empty] | VV | 0
|  | výstupek na ZZ : 2*3,9*0,1 |  | 0.78 | [22 empty] | VV | 0
|  | vývařiště - 4 ks : | [24 empty] | VV | 0
|  | vnější : 2*0,5*(1,85+1,5)*4 |  | 13.4 | [22 empty] | VV | 0
|  | vnirřní : 2*0,5*(1,2+1)*4 |  | 8.8 | [22 empty] | VV | 0
15 | 274351216R00 | Bednění stěn základových pasů odstranění | m2 | 33.132 |  | 0 |  | 0 |  | 0 | 21 | 0 | 0 | 0 | 0 | 0 | 801-1 | RTS 21/ I | RTS 21/ I | 0.32 | 10.6 |  | Práce |  |  |  | POL1_1
|  | svislé nebo šikmé (odkloněné), půdorysně přímé nebo zalomené, stěn základových pasů ve volných nebo zapažených jámách, rýhách, šachtách, včetně případných vzpěr, | [24 empty] | SPI |  | svislé nebo šikmé (odkloněné), půdorysně přímé nebo zalomené, stěn základových pasů ve volných nebo zapažených jámách, rýhách, šachtách, včetně případných vzpěr,
|  | Včetně očištění, vytřídění a uložení bednicího materiálu. | [24 empty] | POP
|  | viz zřízení : 33,132 |  | 33.132 | [22 empty] | VV | 0
16 | 274362021R00 | Výztuž základových pasů ze svařovaných sítí | t | 0.0972 |  | 0 |  | 0 |  | 0 | 21 | 0 | 1.0569 | 0.1 | 0 | 0 | 801-1 | RTS 21/ I | RTS 21/ I | 15.23 | 1.48 |  | Práce |  |  |  | POL1_1
|  | na opěře : 2*48,6/1000 |  | 0.0972 | [22 empty] | VV | 0
17 | 274361314R00 | Výztuž základových pasů, prahů, věnců, ostruh průměr přes 12 mm, ocel 10 505 | t | 0.02526 |  | 0 |  | 0 |  | 0 | 21 | 0 | 1.0085 | 0.03 | 0 | 0 | 821-1 | RTS 21/ I | RTS 21/ I | 20.53 | 0.52 |  | Práce |  |  |  | POL1_
|  | průměr 16 mm : | [24 empty] | VV | 0
|  | povrch ÚP - 20 ks : 15,78/1000 |  | 0.01578 | [22 empty] | VV | 0
|  | křídlo K2, K3 - 6 ks : 4,74/1000 |  | 0.00474 | [22 empty] | VV | 0
|  | křídlo K1, K4 - 6 ks : 4,74/1000 |  | 0.00474 | [22 empty] | VV | 0
18 | 279321511R00 | Beton základových zdí železový třídy C 30/37 | m3 | 8.2642 |  | 0 |  | 0 |  | 0 | 21 | 0 | 2.525 | 20.87 | 0 | 0 | 801-1 | RTS 21/ I | RTS 21/ I | 0.6 | 4.96 |  | Práce |  |  |  | POL1_1
|  | bez výztuže | [24 empty] | SPI
|  | křídlo K2, K3 : 2*3,4*0,35*1,6 |  | 3.808 | [22 empty] | VV | 0
|  | výstupek do rubu K2, K3 : 2*3,4*0,35*1,25 |  | 2.975 | [22 empty] | VV | 0
|  | odečet opěry u K2, K3 : -2*0,56*0,7*0,7 |  | -0.5488 | [22 empty] | VV | 0
|  | vodor. část křídla K1, K4 : 2*2,2*0,35*0,5 |  | 0.77 | [22 empty] | VV | 0
|  | svislá část křídla K1, K4 : 2*1,2*0,35*1,5 |  | 1.26 | [22 empty] | VV | 0
19 | 279351105R00 | Bednění základových zdí oboustranné, zřízení | m2 | 33.571 |  | 0 |  | 0 |  | 0 | 21 | 0 | 0.03931 | 1.32 | 0 | 0 | 801-1 | RTS 21/ I | RTS 21/ I | 0.65 | 21.82 |  | Práce |  |  |  | POL1_1
|  | bednění svislé nebo šikmé (odkloněné), půdorysně přímé nebo zalomené základových zdí ve volných nebo zapažených jámách, rýhách, šachtách, včetně případných vzpěr, | [24 empty] | SPI |  | bednění svislé nebo šikmé (odkloněné), půdorysně přímé nebo zalomené základových zdí ve volných nebo zapažených jámách, rýhách, šachtách, včetně případných vzpěr,
|  | křídlo K2, K3 - líc : 2*3,4*1,6 |  | 10.88 | [22 empty] | VV | 0
|  | odečet K2, K3 - líc : -2*0,56*0,7 |  | -0.784 | [22 empty] | VV | 0
|  | křídlo K2, K3 - rub : 2*2,9*1,6 |  | 9.28 | [22 empty] | VV | 0
|  | křídlo K1, K4 - líc : 2*3,4*1,5 |  | 10.2 | [22 empty] | VV | 0
|  | odečet K1, K4 - líc : -2*2,2*1 |  | -4.4 | [22 empty] | VV | 0
|  | křídlo K1, K4 - rub : 2*2,9*1,5 |  | 8.7 | [22 empty] | VV | 0
|  | odečet K1, K4 - rub : -2*1,64*1 |  | -3.28 | [22 empty] | VV | 0
|  | boky : 4*0,35*1,5 |  | 2.1 | [22 empty] | VV | 0
|  | boky : 2*0,35*1,25 |  | 0.875 | [22 empty] | VV | 0
20 | 279351106R00 | Bednění základových zdí oboustranné, odstranění | m2 | 33.571 |  | 0 |  | 0 |  | 0 | 21 | 0 | 0 | 0 | 0 | 0 | 801-1 | RTS 21/ I | RTS 21/ I | 0.35 | 11.75 |  | Práce |  |  |  | POL1_1
|  | bednění svislé nebo šikmé (odkloněné), půdorysně přímé nebo zalomené základových zdí ve volných nebo zapažených jámách, rýhách, šachtách, včetně případných vzpěr, | [24 empty] | SPI |  | bednění svislé nebo šikmé (odkloněné), půdorysně přímé nebo zalomené základových zdí ve volných nebo zapažených jámách, rýhách, šachtách, včetně případných vzpěr,
|  | Včetně očištění, vytřídění a uložení bednicího materiálu. | [24 empty] | POP
|  | viz zřízení : 33,571 |  | 33.571 | [22 empty] | VV | 0
21 | 279362021R00 | Výztuž základových zdí ze svařovaných sítí | t | 0.35594 |  | 0 |  | 0 |  | 0 | 21 | 0 | 1.0576 | 0.38 | 0 | 0 | 801-1 | RTS 21/ I | RTS 21/ I | 15.23 | 5.42 |  | Práce |  |  |  | POL1_1
|  | včetně distančních prvků | [24 empty] | SPI
|  | na křídlech K2, K3 : 2*129,56/1000 |  | 0.25912 | [22 empty] | VV | 0
|  | K1, K4 - vodor. část : 2*16,21/1000 |  | 0.03242 | [22 empty] | VV | 0
|  | K1, K4 - svislá část : 2*32,20/1000 |  | 0.0644 | [22 empty] | VV | 0
22 | 28997R | Montáž geotextilie - ochrana izolace v rubu konstrukce 800 g/m2 | m2 | 24.934 |  | 0 |  | 0 |  | 0 | 21 | 0 | 3e-05 | 0 | 0 | 0 |  | Vlastní | Indiv | 0.04 | 1 |  | Práce |  |  |  | POL1_
|  | rub křídel K2, K3 : 2*2,9*1,6 |  | 9.28 | [22 empty] | VV | 0
|  | rub křídel K1, K4 - vodor. : 2*1,7*1 |  | 3.4 | [22 empty] | VV | 0
|  | rub křídel K1, K4 - svisle : 2*1,2*1,5 |  | 3.6 | [22 empty] | VV | 0
|  | bok křídel : 2*0,35*1,5 |  | 1.05 | [22 empty] | VV | 0
|  | bok křídel : 2*0,7*1,5 |  | 2.1 | [22 empty] | VV | 0
|  | rub závěr. zídky : 2*3,2*0,86 |  | 5.504 | [22 empty] | VV | 0
23 | 67390532R | geotextilie PP, PES; funkce drenážní, separační, ochranná, výztužná, filtrační; plošná hmotnost 800 g/m2; tl. při 2 kPa 5,20 mm | m2 | 27.423 |  | 0 |  | 0 |  | 0 | 21 | 0 | 0.0008 | 0.02 | 0 | 0 | SPCM | RTS 21/ I | RTS 21/ I | 0 | 0 |  | Specifikace |  |  |  | POL3_
|  | viz pol. 28997R : 24,93*1,1 |  | 27.423 | [22 empty] | VV | 0
Díl: | 3 | Svislé a kompletní konstrukce |  |  |  | 0 |  | 0 |  | 0 |  | 0 |  | 0.49 |  | 0 |  |  |  |  | 251.22 | [5 empty] | DIL
24 | 348171111R00 | Osazení zábradlí ocelového osazení zábradlí ocelového na mostě přímém nebo v oblouku včetně spojení dílců, hmotnosti do 100 kg/m | m | 126.5 |  | 0 |  | 0 |  | 0 | 21 | 0 | 0.00329 | 0.42 | 0 | 0 | 821-1 | RTS 21/ I | RTS 21/ I | 1.88 | 237.82 |  | Práce |  |  |  | POL1_
|  | na mostě přímém nebo v oblouku včetně spojení dílců, | [24 empty] | SPI
|  | na lávce : 1*(63,25+63,25) |  | 126.5 | [22 empty] | VV | 0
25 | 389941012R00 | Kovové doplň.konstrukce pro montáž dílců, do 10 kg | kg | 60 |  | 0 |  | 0 |  | 0 | 21 | 0 | 0.001 | 0.06 | 0 | 0 |  | RTS 21/ I | RTS 21/ I | 0.07 | 4.2 |  | Práce |  |  |  | POL1_
|  | Včetně osazení, přesného zaměření, zajištění v předepsané poloze a dodávky veškerého materiálu. | [24 empty] | POP
|  | na NK + křídlech - 7,5 kg/ks : 2*(4,0/1)*7,5 |  | 60 | [22 empty] | VV | 0
26 | 38093R | Vlepení výztuže B 500B | m | 8 |  | 0 |  | 0 |  | 0 | 21 | 0 | 0.00118 | 0.01 | 0 | 0 |  | Vlastní | Indiv | 1.15 | 9.2 |  | Práce |  |  |  | POL1_
|  | povrch ÚP+křídla : 32*0,25 |  | 8 | [22 empty] | VV | 0
Díl: | 4 | Vodorovné konstrukce |  |  |  | 0 |  | 0 |  | 0 |  | 0 |  | 177.42 |  | 0 |  |  |  |  | 255.36 | [5 empty] | DIL
27 | 411354257R00 | Bednění stropů zabudované (ztracené) z ocelových trapézových plechů pozinkovaných, vlna 50 mm, tloušťky 1,3 mm | m2 | 219.96 |  | 0 |  | 0 |  | 0 | 21 | 0 | 0.01707 | 3.75 | 0 | 0 | 801-1 | RTS 21/ I | RTS 21/ I | 0.2 | 43.99 |  | Práce |  |  |  | POL1_1
|  | otevřeného podhledu, bez podpěrné konstrukce, s osazením na sucho na zdech do připravených ozubů, popř. na rovných zdech, trámech, průvlacích, nebo do traverz, bez úpravy povrchu plechů, s pomocným lešením. | [24 empty] | SPI |  | otevřeného podhledu, bez podpěrné konstrukce, s osazením na sucho na zdech do připravených ozubů, popř. na rovných zdech, trámech, průvlacích, nebo do traverz, bez úpravy povrchu plechů, s pomocným lešením.
|  | šroubované bez přesahu pro montáž : | [24 empty] | VV | 0
|  | deska : 1*56,4*3,9 |  | 219.96 | [22 empty] | VV | 0
28 | 421321118R00 | Mostní nosné desky nebo klenby z ŽB beton C 30/37 | m3 | 56.9076 |  | 0 |  | 0 |  | 0 | 21 | 0 | 2.5252 | 143.7 | 0 | 0 | 821-1 | RTS 21/ I | RTS 21/ I | 0.93 | 52.92 |  | Práce |  |  |  | POL1_1
|  | deska : 1*56,4*3,9*0,31 |  | 68.1876 | [22 empty] | VV | 0
|  | deska - odečet : -1*56,4*2,5*0,08 |  | -11.28 | [22 empty] | VV | 0
29 | 421361411R00 | Výztuž desek , svařované sítě | t | 5.4782 |  | 0 |  | 0 |  | 0 | 21 | 0 | 1.0529 | 5.77 | 0 | 0 | 821-1 | RTS 21/ I | RTS 21/ I | 11.98 | 65.63 |  | Práce |  |  |  | POL1_1
|  | NK : 1*5478,19/1000 |  | 5.4782 | [22 empty] | VV | 0
30 | 451315111R00 | Podklad. nebo vyrovnáv. vrstva z betonu prostého beton C 25/30, tloušťka do 100 mm | m2 | 2.565 |  | 0 |  | 0 |  | 0 | 21 | 0 | 0.19276 | 0.49 | 0 | 0 | 821-1 | RTS 21/ I | RTS 21/ I | 1.1 | 2.82 |  | Práce |  |  |  | POL1_
|  | vývařiště - 4 ks : 2,25*1,9*0,15*4 |  | 2.565 | [22 empty] | VV | 0
31 | 457621412R00 | Plášťové těsnění z vodostavebního asfaltobetonu všechny sklony, úprava spár zálivkou, přes 1 do 2 kg zálivky na 1 m spáry, | m | 241.2 |  | 0 |  | 0 |  | 0 | 21 | 0 | 0.0015 | 0.36 | 0 | 0 | 832-1 | RTS 21/ I | RTS 21/ I | 0.09 | 21.71 |  | Práce |  |  |  | POL1_
|  | okraje mezi betonem a OK : 2*(0,7+56,4+0,7)+2*0,7*2 |  | 118.4 | [22 empty] | VV | 0
|  | okraje mezi betonem a živicí : 2*(2,5+56,4+2,5) |  | 122.8 | [22 empty] | VV | 0
32 | 465513127R00 | Dlažba z lomového kamene dlažba z kamene lomařsky upraveného na cementovou maltu, s vyspárováním cementovou maltou, tloušťka 200 mm, | m2 | 6 |  | 0 |  | 0 |  | 0 | 21 | 0 | 0.72618 | 4.36 | 0 | 0 | 832-1 | RTS 21/ I | RTS 21/ I | 1.19 | 7.14 |  | Práce |  |  |  | POL1_
|  | lomařsky upraveného pro dlažbu | [24 empty] | SPI
|  | vývařiště - 4ks : | [24 empty] | VV | 0
|  | žulové kostky 10/15 - do betonu : 1*(1,2+0,3)*4 |  | 6 | [22 empty] | VV | 0
33 | 465511514R00 | Dlažba z lomového kamene upraveného uložení do malty MC 10, plocha do 20 m2, vyspárování maltou MCs, tloušťka 400 mm | m2 | 14.32 |  | 0 |  | 0 |  | 0 | 21 | 0 | 1.3259 | 18.99 | 0 | 0 | 831-2 | RTS 21/ I | RTS 21/ I | 4.27 | 61.15 |  | Práce |  |  |  | POL1_
|  | vodorovná nebo ve sklonu do 1 : 2 s dodáním hmot | [24 empty] | SPI
|  | kolem koryta : 1*5*2 |  | 10 | [22 empty] | VV | 0
|  | pod odvodňovači : 3*1,2*1,2 |  | 4.32 | [22 empty] | VV | 0
Díl: | 5 | Komunikace |  |  |  | 0 |  | 0 |  | 0 |  | 0 |  | 28.69 |  | 0 |  |  |  |  | 17.2 | [5 empty] | DIL
34 | 573211111R00 | Postřik živičný spojovací bez posypu kamenivem z asfaltu silničního, v množství od 0,5 do 0,7 kg/m2 | m2 | 141 |  | 0 |  | 0 |  | 0 | 21 | 0 | 0.00061 | 0.09 | 0 | 0 | 822-1 | RTS 21/ I | RTS 21/ I | 0.002 | 0.28 |  | Práce |  |  |  | POL1_1
|  | 1*56,4*2,50 |  | 141 | [22 empty] | VV | 0
35 | 577131211R00 | Beton asfaltový s rozprostřením a zhutněním v pruhu šířky do 3 m, ACO 8 nebo ACO 11 nebo ACO 16, tloušťky 40 mm, plochy přes 1000 m2 | m2 | 141 |  | 0 |  | 0 |  | 0 | 21 | 0 | 0.10141 | 14.3 | 0 | 0 | 822-1 | RTS 21/ I | RTS 21/ I | 0.06 | 8.46 |  | Práce |  |  |  | POL1_1
|  | ACO 8 - tl. 4 mm : 1*56,4*2,5 |  | 141 | [22 empty] | VV | 0
36 | 577131211R00 | Beton asfaltový s rozprostřením a zhutněním v pruhu šířky do 3 m, ACO 8 nebo ACO 11 nebo ACO 16, tloušťky 40 mm, plochy přes 1000 m2 | m2 | 141 |  | 0 |  | 0 |  | 0 | 21 | 0 | 0.10141 | 14.3 | 0 | 0 | 822-1 | RTS 21/ I | RTS 21/ I | 0.06 | 8.46 |  | Práce |  |  |  | POL1_1
|  | ACO 8 - tl. 35 mm : 1*56,4*2,5 |  | 141 | [22 empty] | VV | 0
Díl: | 61 | Úpravy povrchů vnitřní |  |  |  | 0 |  | 0 |  | 0 |  | 0 |  | 0.01 |  | 0 |  |  |  |  | 0.38 | [5 empty] | DIL
37 | 614471715R00 | Vyspravení vnitřních betonových a železobetonových konstrukcí a panelů cementovou maltou adhezní můstek a nátěr antikorozní pro jakoukoliv velikost opravované plochy | m2 | 7.595 |  | 0 |  | 0 |  | 0 | 21 | 0 | 0.0016 | 0.01 | 0 | 0 | 801-4 | RTS 21/ I | RTS 21/ I | 0.05 | 0.38 |  | Práce |  |  |  | POL1_
|  | mezi ZZ a dobetonávkou : 2*3,9*0,56 |  | 4.368 | [22 empty] | VV | 0
|  | mezi ZZ a dobetonávkou : 4*0,3*0,56 |  | 0.672 | [22 empty] | VV | 0
|  | mezi křídly a opěrou : 2*1,65*0,35 |  | 1.155 | [22 empty] | VV | 0
|  | mezi křídly a opěrou : 4*1,0*0,35 |  | 1.4 | [22 empty] | VV | 0
Díl: | 62 | Úpravy povrchů vnější |  |  |  | 0 |  | 0 |  | 0 |  | 0 |  | 28.19 |  | 0 |  |  |  |  | 18.61 | [5 empty] | DIL
38 | 625907111R00 | Očištění ocelových konstrukcí očištění ocelových konstrukcí od usazenin, rzi a nátěru | m2 | 56.4 |  | 0 |  | 0 |  | 0 | 21 | 0 | 0.00021 | 0.01 | 0 | 0 | 832-1 | RTS 21/ I | RTS 21/ I | 0.33 | 18.61 |  | Práce |  |  |  | POL1_
|  | odhad podél pochozí plochy : 2*56,4*0,5 |  | 56.4 | [22 empty] | VV | 0
39 | 62747111R | Reprof stěn sanač malta 1vrst 1cm, včetně odvozu otrysk. materiálu | m2 | 266.8995 |  | 0 |  | 0 |  | 0 | 21 | 0 | 0.0425 | 11.34 | 0 | 0 |  | Vlastní | Indiv | 0 | 0 |  | Práce |  |  |  | POL1_
|  | 15% z povrchu betonových opěra 2 : 0,15*31,5 |  | 4.725 | [22 empty] | VV | 0
|  | 35% z povrchu betonových pilíř 1 : 0,35*112,27 |  | 39.2945 | [22 empty] | VV | 0
|  | 80% z povrchu betonových opěra 1 : 0,80*278,6 |  | 222.88 | [22 empty] | VV | 0
40 | 62747112R | Reprof stěn sanač malta 1vrst 5mm, včetně odvozu otrysk. materiálu | m2 | 73.6995 |  | 0 |  | 0 |  | 0 | 21 | 0 | 0.1065 | 7.85 | 0 | 0 |  | Vlastní | Indiv | 0 | 0 |  | Práce |  |  |  | POL1_
|  | 65% z povrchu betonových opěra 2 : 0,65*31,5 |  | 20.475 | [22 empty] | VV | 0
|  | 35% z povrchu betonových pilíř 1 : 0,35*112,27 |  | 39.2945 | [22 empty] | VV | 0
|  | 5% z povrchu betonových opěra 1 : 0,05*278,6 |  | 13.93 | [22 empty] | VV | 0
41 | 62747113R | Reprof stěn sanač malta vrst 2cm, včetně odvozu otrysk. materiálu | m2 | 49.4255 |  | 0 |  | 0 |  | 0 | 21 | 0 | 0.1818 | 8.99 | 0 | 0 |  | Vlastní | Indiv | 0 | 0 |  | Práce |  |  |  | POL1_
|  | 15% z povrchu betonových opěra 2 : 0,15*31,5 |  | 4.725 | [22 empty] | VV | 0
|  | 15% z povrchu betonových pilíř 1 : 0,15*112,27 |  | 16.8405 | [22 empty] | VV | 0
|  | 10% z povrchu betonových opěra 1 : 0,10*278,6 |  | 27.86 | [22 empty] | VV | 0
42 | 62747114R | Reprof stěn sanač malta vrst 4cm, včetně odvozu otrysk. materiálu | m2 | 32.3455 |  | 0 |  | 0 |  | 0 | 21 | 0 | 0 | 0 | 0 | 0 |  | Vlastní | Indiv | 0 | 0 |  | Práce |  |  |  | POL1_
|  | 5% z povrchu betonových opěra 2 : 0,05*31,5 |  | 1.575 | [22 empty] | VV | 0
|  | 15% z povrchu betonových pilíř 1 : 0,15*112,27 |  | 16.8405 | [22 empty] | VV | 0
|  | 5% z povrchu betonových opěra 1 : 0,05*278,6 |  | 13.93 | [22 empty] | VV | 0
43 | 62747115R | Reprof stěn sanač malta vrst 2cm | m2 | 8.4932 |  | 0 |  | 0 |  | 0 | 21 | 0 | 0 | 0 | 0 | 0 |  | Vlastní | Indiv | 0 | 0 |  | Práce |  |  |  | POL1_
|  | 2% z povrchu betonových : 0,02*424,66 |  | 8.4932 | [22 empty] | VV | 0
Díl: | 63 | Podlahy a podlahové konstrukce |  |  |  | 0 |  | 0 |  | 0 |  | 0 |  | 0.13 |  | 0 |  |  |  |  | 5.78 | [5 empty] | DIL
44 | 631351101R00 | Bednění stěn, rýh a otvorů v podlahách zřízení | m2 | 9.024 |  | 0 |  | 0 |  | 0 | 21 | 0 | 0.0141 | 0.13 | 0 | 0 | 801-1 | RTS 21/ I | RTS 21/ I | 0.4 | 3.61 |  | Práce |  |  |  | POL1_1
|  | deska : 2*56,4*0,08 |  | 9.024 | [22 empty] | VV | 0
45 | 631351102R00 | Bednění stěn, rýh a otvorů v podlahách odstranění | m2 | 9.024 |  | 0 |  | 0 |  | 0 | 21 | 0 | 0 | 0 | 0 | 0 | 801-1 | RTS 21/ I | RTS 21/ I | 0.24 | 2.17 |  | Práce |  |  |  | POL1_1
|  | deska : 2*56,4*0,08 |  | 9.024 | [22 empty] | VV | 0
Díl: | 8 | Trubní vedení |  |  |  | 0 |  | 0 |  | 0 |  | 0 |  | 0.09 |  | 0 |  |  |  |  | 16.23 | [5 empty] | DIL
46 | 871181121R00 | Montáž potrubí z plastických hmot z tlakových trubek polyetylenových, vnějšího průměru 50 mm | m | 18.2 |  | 0 |  | 0 |  | 0 | 21 | 0 | 0 | 0 | 0 | 0 | 827-1 | RTS 21/ I | RTS 21/ I | 0.04 | 0.73 |  | Práce |  |  |  | POL1_
|  | v otevřeném výkopu, | [24 empty] | SPI
|  | svislý svod odvodnění : 13*1,4 |  | 18.2 | [22 empty] | VV | 0
47 | 871311121R00 | Montáž potrubí z plastických hmot z tlakových trubek polyetylenových, vnějšího průměru 160 mm | m | 56 |  | 0 |  | 0 |  | 0 | 21 | 0 | 0 | 0 | 0 | 0 | 827-1 | RTS 21/ I | RTS 21/ I | 0.22 | 12.32 |  | Práce |  |  |  | POL1_
|  | v otevřeném výkopu, | [24 empty] | SPI
|  | podélné odvodnění : 1*(14,2+6,6+25,2+10) |  | 56 | [22 empty] | VV | 0
48 | 891314121R00 | Montáž vodovodních armatur na potrubí kompenzátorů ucpávkových a gumových nebo montážních vložek, DN 150 mm | kus | 2 |  | 0 |  | 0 |  | 0 | 21 | 0 | 0.00278 | 0.01 | 0 | 0 | 827-1 | RTS 21/ I | RTS 21/ I | 1.59 | 3.18 |  | Práce |  |  |  | POL1_
|  | pod lávkou : 2 |  | 2 | [22 empty] | VV | 0
49 | 28613911.AR | trubka plastová kanalizační HDPE; hladká; D = 50,0 mm; s = 3,00 mm; l = 5000,0 mm | m | 18.2 |  | 0 |  | 0 |  | 0 | 21 | 0 | 0.00042 | 0.01 | 0 | 0 | SPCM | RTS 21/ I | RTS 21/ I | 0 | 0 |  | Specifikace |  |  |  | POL3_
|  | 18,2 |  | 18.2 | [22 empty] | VV | 0
50 | 28698085R | trubka vícevrstvá PE; PE; korugovaná; Sn 8 kN/m2; da = 173,0 mm; di = 147,0 mm; použití pro kanalizaci | m | 56 |  | 0 |  | 0 |  | 0 | 21 | 0 | 0.0013 | 0.07 | 0 | 0 | SPCM | RTS 21/ I | RTS 21/ I | 0 | 0 |  | Specifikace |  |  |  | POL3_
|  | 56 |  | 56 | [22 empty] | VV | 0
Díl: | 91 | Doplňující práce na komunikaci |  |  |  | 0 |  | 0 |  | 0 |  | 0 |  | 5.11 |  | 0 |  |  |  |  | 37.52 | [5 empty] | DIL
51 | 911231111R00 | se dvěma madly | m | 40.52 |  | 0 |  | 0 |  | 0 | 21 | 0 | 0.125 | 5.07 | 0 | 0 |  | RTS 21/ I | RTS 21/ I | 0.89 | 36.06 |  | Práce |  |  |  | POL1_
|  | včetně vývrtů a dodávky kotvení : | [24 empty] | VV | 0
|  | na šikmých křídlech : 2*17,66 |  | 35.32 | [22 empty] | VV | 0
|  | na ÚP : 4*1,3 |  | 5.2 | [22 empty] | VV | 0
52 | 919726214R00 | Dilatační spáry řezané letištních ploch těsnění spár přitavením asfaltových izolačních pásů na svislou hranu betonové desky pro kluznou dilatační spáru | m | 14.6 |  | 0 |  | 0 |  | 0 | 21 | 0 | 0.00276 | 0.04 | 0 | 0 | 822-1 | RTS 21/ I | RTS 21/ I | 0.1 | 1.46 |  | Práce |  |  |  | POL1_
|  | Včetně dvojnásobného přitavení asfaltového pásu a jeho dodání. | [24 empty] | POP
|  | mezi opěrou a záv. zídkou : 2*3,2 |  | 6.4 | [22 empty] | VV | 0
|  | mezi opěrou a ZZ - svisle : 2*0,3 |  | 0.6 | [22 empty] | VV | 0
|  | vodor. a svisle - křídlo : 2*(1,7+1,0) |  | 5.4 | [22 empty] | VV | 0
|  | vodor. a svisle - křídlo : 2*1,1 |  | 2.2 | [22 empty] | VV | 0
Díl: | 93 | Dokončovací práce inženýrských staveb |  |  |  | 0 |  | 0 |  | 0 |  | 0 |  | 13.6 |  | 0 |  |  |  |  | 10.7 | [5 empty] | DIL
53 | 935112211R00 | Osazení příkopového žlabu se zřízením lože tl. 100 mm z betonu C 8/10, z betonových příkopových tvárnic, šířky přes 500 do 800 mm | m | 42.8 |  | 0 |  | 0 |  | 0 | 21 | 0 | 0.18207 | 7.79 | 0 | 0 | 822-1 | RTS 21/ I | RTS 21/ I | 0.25 | 10.7 |  | Práce |  |  |  | POL1_
|  | s vyplněním a zatřením spár cementovou maltou, se zřízením lože tl. 10 cm | [24 empty] | SPI
|  | Včetně dodání hmot pro lože a vyplnění spár. | [24 empty] | POP
|  | skluz, včetně spárování : | [24 empty] | VV | 0
|  | podél šikmých křídel : 2*21,4 |  | 42.8 | [22 empty] | VV | 0
54 | 91111R | Očištění a ošetření ložisek NK - nátěry nebo konzervace | ks | 8 |  | 0 |  | 0 |  | 0 | 21 | 0 | 0 | 0 | 0 | 0 |  | Vlastní | Indiv | 0 | 0 |  | Práce |  |  |  | POL1_
|  | na lávce : 8 |  | 8 | [22 empty] | VV | 0
55 | 93694R | D+M odvodňovače s PKO, DN 50, atypický odvodňovač svařený z nerez plechu | kus | 10 |  | 0 |  | 0 |  | 0 | 21 | 0 | 0.00934 | 0.09 | 0 | 0 |  | Vlastní | Indiv | 0 | 0 |  | Práce |  |  |  | POL1_
|  | 10 |  | 10 | [22 empty] | VV | 0
56 | 592275200R | tvárnice příkopová beton; l = 330,0 mm; š = 590 mm; š1 = 360 mm; h = 75,0 mm | kus | 130 |  | 0 |  | 0 |  | 0 | 21 | 0 | 0.044 | 5.72 | 0 | 0 | SPCM | RTS 21/ I | RTS 21/ I | 0 | 0 |  | Specifikace |  |  |  | POL3_
|  | 42,8/0,33 : 130 |  | 130 | [22 empty] | VV | 0
Díl: | 94 | Lešení a stavební výtahy |  |  |  | 0 |  | 0 |  | 0 |  | 0 |  | 7.59 |  | 0 |  |  |  |  | 119.46 | [5 empty] | DIL
57 | 941941041R00 | Montáž lešení lehkého pracovního řadového s podlahami šířky od 1,00 do 1,20 m, výšky do 10 m | m2 | 254.67 |  | 0 |  | 0 |  | 0 | 21 | 0 | 0.01838 | 4.68 | 0 | 0 | 800-3 | RTS 21/ I | RTS 21/ I | 0.14 | 35.65 |  | Práce |  |  |  | POL1_
|  | včetně kotvení | [24 empty] | SPI
|  | Včetně kotvení lešení. | [24 empty] | POP
|  | lícní strana P1 : 2*5,5*(4,3+5,2)/2 |  | 52.25 | [22 empty] | VV | 0
|  | lícní strana P1 : 2*1,4*4,3 |  | 12.04 | [22 empty] | VV | 0
|  | lícní strana P1 : 2*1,4*5,2 |  | 14.56 | [22 empty] | VV | 0
|  | líc O1 : 1*6,55*8,8 |  | 57.64 | [22 empty] | VV | 0
|  | líc K4 : 1*15,5*7,6/2 |  | 58.9 | [22 empty] | VV | 0
|  | líc K1 : 1*15,6*7,6/2 |  | 59.28 | [22 empty] | VV | 0
58 | 941941111R00 | Montáž lešení lehkého pracovního řadového s podlahami pronájem lešení za den | m2 | 73338.47 |  | 0 |  | 0 |  | 0 | 21 | 0 | 0 | 0 | 0 | 0 | 800-3 | RTS 21/ I | RTS 21/ I | 0 | 0 |  | Práce |  |  |  | POL1_
|  | včetně kotvení | [24 empty] | SPI
|  | 4 měsíce : | [24 empty] | VV | 0
|  | zavěšené lešení : 122*346,465 |  | 42268.73 | [22 empty] | VV | 0
|  | lehké lešení : 122*254,67 |  | 31069.74 | [22 empty] | VV | 0
59 | 941941841R00 | Demontáž lešení lehkého řadového s podlahami šířky přes 1 do 1,2 m, výšky do 10 m | m2 | 254.67 |  | 0 |  | 0 |  | 0 | 21 | 0 | 0 | 0 | 0 | 0 | 800-3 | RTS 21/ I | RTS 21/ I | 0.13 | 33.11 |  | Práce |  |  |  | POL1_
|  | viz zřízení : 254,67 |  | 254.67 | [22 empty] | VV | 0
60 | 944946111RT1 | Ochrana před propadem suti na lešových podlahách z geotextilie, jen montáž, | m2 | 661.2485 |  | 0 |  | 0 |  | 0 | 21 | 0 | 0 | 0 | 0 | 0 | 800-3 | RTS 21/ I | RTS 21/ I | 0.04 | 26.45 |  | Práce |  |  |  | POL1_
|  | lešení podél křídel - pol. 941941041R00 : 254,67*1,1 |  | 280.137 | [22 empty] | VV | 0
|  | lešení pod mostem - pol. 945952111R00 : 346,465*1,1 |  | 381.1115 | [22 empty] | VV | 0
61 | 945952111R00 | Montáž zavěšeného lešení pracovního pod mostní konstrukcí pod vodorovnou mostní konstrukcí pro úpravu pohledových ploch nosné konstrukce | m2 | 346.465 |  | 0 |  | 0 |  | 0 | 21 | 0 | 0.00839 | 2.91 | 0 | 0 | 800-3 | RTS 21/ I | RTS 21/ I | 0.04 | 13.86 |  | Práce |  |  |  | POL1_
|  | pro úpravu pohledových ploch nosné konstrukce, včetně nákladů na materiál, | [24 empty] | SPI
|  | pod NK : 1*52,1*6,65 |  | 346.465 | [22 empty] | VV | 0
62 | 945952811R00 | Demontáž zavěšeného lešení pod most. konstrukcí pod vodorovnou mostní konstrukcí pro úpravu pohledových ploch nosné konstrukce | m2 | 346.465 |  | 0 |  | 0 |  | 0 | 21 | 0 | 0 | 0 | 0 | 0 | 800-3 | RTS 21/ I | RTS 21/ I | 0.03 | 10.39 |  | Práce |  |  |  | POL1_
|  | pro úpravu pohledových ploch nosné konstrukce, | [24 empty] | SPI
|  | viz zřízení : 346,465 |  | 346.465 | [22 empty] | VV | 0
63 | 69300R | textilie ochranná před propadem suti | m2 | 661.2485 |  | 0 |  | 0 |  | 0 | 21 | 0 | 0 | 0 | 0 | 0 |  | Vlastní | Indiv | 0 | 0 |  | Specifikace |  |  |  | POL3_
|  | pol 944946111RT1 : 661,2485 |  | 661.2485 | [22 empty] | VV | 0
Díl: | 95 | Dokončovací konstrukce na pozemních stavbách |  |  |  | 0 |  | 0 |  | 0 |  | 0 |  | 0 |  | 0 |  |  |  |  | 5 | [5 empty] | DIL
64 | 953943123R00 | Osazování jiných kovových výrobků do betonu (např. kotev) se zajištěním polohy k bednění nebo k výztuži před zabetonováním přes 5 kg do 15 kg/kus | kus | 10 |  | 0 |  | 0 |  | 0 | 21 | 0 | 0.00025 | 0 | 0 | 0 | 801-1 | RTS 21/ I | RTS 21/ I | 0.5 | 5 |  | Práce |  |  |  | POL1_
|  | osazování výrobků ostatních jinde neuvedených, bez dodání | [24 empty] | SPI
|  | odvodňovač na lávce : 10 |  | 10 | [22 empty] | VV | 0
Díl: | 96 | Bourání konstrukcí |  |  |  | 0 |  | 0 |  | 0 |  | 0 |  | 0 |  | 9.03 |  |  |  |  | 0 | [5 empty] | DIL
65 | 43086R | Částečná demontáž OK mostů | kg | 14921.24 |  | 0 |  | 0 |  | 0 | 21 | 0 | 0 | 0 | 0 | 0 |  | Vlastní | Indiv | 0 | 0 |  | Práce |  |  |  | POL1_1
|  | most : 1*14921,24 |  | 14921.24 | [22 empty] | VV | 0
66 | 52508R | Demontáž dřevěných příčných pražců | kus | 105 |  | 0 |  | 0 |  | 0 | 21 | 0 | 0 | 0 | 0.086 | 9.03 |  | Vlastní | Indiv | 0 | 0 |  | Práce |  |  |  | POL1_1
|  | na mostě : 105 |  | 105 | [22 empty] | VV | 0
Díl: | 97 | Prorážení otvorů |  |  |  | 0 |  | 0 |  | 0 |  | 0 |  | 0 |  | 0.01 |  |  |  |  | 14.12 | [5 empty] | DIL
67 | 970051030R00 | Jádrové vrtání, kruhové prostupy v železobetonu jádrové vrtání , d 30 mm | m | 1.68 |  | 0 |  | 0 |  | 0 | 21 | 0 | 0 | 0 | 0.00177 | 0 | 801-3 | RTS 21/ I | RTS 21/ I | 2.5 | 4.2 |  | Práce |  |  |  | POL1_
|  | kotvení říms - průměr 28 mm, dl. 210 mm : 8*0,21 |  | 1.68 | [22 empty] | VV | 0
68 | 971042122R00 | Vyvrtání otvorů v betonových příčkách a zdech průměru do 30 mm, do hloubky 300 mm | kus | 32 |  | 0 |  | 0 |  | 0 | 21 | 0 | 0 | 0 | 0.00046 | 0.01 | 801-3 | RTS 21/ I | RTS 21/ I | 0.31 | 9.92 |  | Práce |  |  |  | POL1_1
|  | základových nebo nadzákladových, včetně pomocného lešení o výšce podlahy do 1900 mm a pro zatížení do 1,5 kPa (150 kg/m2), | [24 empty] | SPI |  | základových nebo nadzákladových, včetně pomocného lešení o výšce podlahy do 1900 mm a pro zatížení do 1,5 kPa (150 kg/m2),
|  | prům. 20 mm, hl. 0,25 m - kotvení závěrné zídky : 32 |  | 32 | [22 empty] | VV | 0
Díl: | 99 | Staveništní přesun hmot |  |  |  | 0 |  | 0 |  | 0 |  | 0 |  | 0 |  | 0 |  |  |  |  | 157.65 | [5 empty] | DIL
69 | 998214111R00 | Přesun hmot pro mosty montované želbet. výška do 20 m, | t | 366.632 |  | 0 |  | 0 |  | 0 | 21 | 0 | 0 | 0 | 0 | 0 | 821-1 | RTS 21/ I | RTS 21/ I | 0.43 | 157.65 |  | Přesun hmot |  |  |  | POL7_
|  | z dílců železobetonových nebo předpjatých na novostavbách, včetně příplatku za zvětšený přesun přes vymezenou dopravní vzdálenost, | [24 empty] | SPI |  | z dílců železobetonových nebo předpjatých na novostavbách, včetně příplatku za zvětšený přesun přes vymezenou dopravní vzdálenost,
|  | Hmotnosti z položek s pořadovými čísly: : | [24 empty] | VV | 0
|  | 9,10,11,12,13,14,16,17,18,19,21,22,23,24,25,26,27,28,29,30,31,32,33,34,35,36,37,38,39,40,41,44,48, : | [24 empty] | VV | 0
|  | 49,50,51,52,53,55,56,57,61,64, : | [24 empty] | VV | 0
|  | Součet: : 366,63195 |  | 366.632 | [22 empty] | VV | 0
70 | 998214199R00 | Přesun hmot pro mosty montované želbet. , příplatek za každých dalších i započatých 5 km přes 5 km | t | 366.632 |  | 0 |  | 0 |  | 0 | 21 | 0 | 0 | 0 | 0 | 0 | 821-1 | RTS 21/ I | RTS 21/ I | 0 | 0 |  | Přesun hmot |  |  |  | POL7_
|  | z dílců železobetonových nebo předpjatých na novostavbách, včetně příplatku za zvětšený přesun přes vymezenou dopravní vzdálenost, | [24 empty] | SPI |  | z dílců železobetonových nebo předpjatých na novostavbách, včetně příplatku za zvětšený přesun přes vymezenou dopravní vzdálenost,
|  | Hmotnosti z položek s pořadovými čísly: : | [24 empty] | VV | 0
|  | 9,10,11,12,13,14,16,17,18,19,21,22,23,24,25,26,27,28,29,30,31,32,33,34,35,36,37,38,39,40,41,44,48, : | [24 empty] | VV | 0
|  | 49,50,51,52,53,55,56,57,61,64, : | [24 empty] | VV | 0
|  | Součet: : 366,63195 |  | 366.632 | [22 empty] | VV | 0
Díl: | 711 | Izolace proti vodě |  |  |  | 0 |  | 0 |  | 0 |  | 0 |  | 0.4 |  | 0 |  |  |  |  | 121.01 | [5 empty] | DIL
71 | 711112001R00 | Provedení izolace proti zemní vlhkosti natěradly za studena na ploše svislé, včetně pomocného lešení o výšce podlahy do 1900 mm a pro zatížení do 1,5 kPa. nátěrem penetračním, 1x nátěr, materiál ve specifikaci | m2 | 33.158 |  | 0 |  | 0 |  | 0 | 21 | 0 | 0.00017 | 0.01 | 0 | 0 | 800-711 | RTS 21/ I | RTS 21/ I | 0.05 | 1.66 |  | Práce |  |  |  | POL1_
|  | rub křídel K2, K3 : 2*2,9*1,7 |  | 9.86 | [22 empty] | VV | 0
|  | rub křídel K1, K4 - vodor. : 2*1,7*0,5 |  | 1.7 | [22 empty] | VV | 0
|  | rub křídel K1, K4 - svisle : 2*1,2*1,5 |  | 3.6 | [22 empty] | VV | 0
|  | bok křídel : 2*0,35*1,5 |  | 1.05 | [22 empty] | VV | 0
|  | bok křídel : 2*0,7*1,5 |  | 2.1 | [22 empty] | VV | 0
|  | líc křídel K2, K3 : 2*3,4*0,8 |  | 5.44 | [22 empty] | VV | 0
|  | líc křídel K1, K4 : 2*1,2*0,8 |  | 1.92 | [22 empty] | VV | 0
|  | rub závěr. zídky : 2*3,2*0,76 |  | 4.864 | [22 empty] | VV | 0
|  | vodorovná část ZZ : 2*3,2*0,41 |  | 2.624 | [22 empty] | VV | 0
72 | 711212102R00 | Izolace proti vodě nátěr podkladní nesavých podkladů s posypem | m2 | 78.96 |  | 0 |  | 0 |  | 0 | 21 | 0 | 0.00063 | 0.05 | 0 | 0 | 800-711 | RTS 21/ I | RTS 21/ I | 0.1 | 7.9 |  | Práce |  |  |  | POL1_7
|  | okraje lávky : 2*56,4*0,7 |  | 78.96 | [22 empty] | VV | 0
73 | 711212104R00 | Izolace proti vodě nátěr podkladní savých podkladů | m2 | 229.784 |  | 0 |  | 0 |  | 0 | 21 | 0 | 0.00021 | 0.05 | 0 | 0 | 800-711 | RTS 21/ I | RTS 21/ I | 0.1 | 22.98 |  | Práce |  |  |  | POL1_7
|  | dle pol. 711212221R00 : 229,784 |  | 229.784 | [22 empty] | VV | 0
74 | 711212221R00 | Izolace proti vodě stěrka hydroizolační proti vlhkosti | m2 | 229.784 |  | 0 |  | 0 |  | 0 | 21 | 0 | 0.00126 | 0.29 | 0 | 0 | 800-711 | RTS 21/ I | RTS 21/ I | 0.385 | 88.47 |  | Práce |  |  |  | POL1_7
|  | povrch : 1*56,4*3,9 |  | 219.96 | [22 empty] | VV | 0
|  | příčný žlábek : 4*2,5*0,08 |  | 0.8 | [22 empty] | VV | 0
|  | podélný žlábek : 2*56,4*0,08 |  | 9.024 | [22 empty] | VV | 0
75 | 998711201R00 | Přesun hmot pro izolace proti vodě svisle do 6 m | % |  |  | 0 |  | 0 |  | 0 | 21 | 0 | 0 | 0 | 0 | 0 | 800-711 | RTS 21/ I | RTS 21/ I | 0 | 0 |  | Přesun hmot |  |  |  | POL7_
|  | 50 m vodorovně měřeno od těžiště půdorysné plochy skládky do těžiště půdorysné plochy objektu | [24 empty] | SPI
Díl: | 764 | Konstrukce klempířské |  |  |  | 0 |  | 0 |  | 0 |  | 0 |  | 0.06 |  | 0 |  |  |  |  | 9.87 | [5 empty] | DIL
76 | 764252403R00 | Žlaby z titanzinkového plechu výroba a montáž žlabů včetně háků, čel, rohů, rovných hrdel a dilatací podokapních půlkulatých, rš 330 mm | m | 21 |  | 0 |  | 0 |  | 0 | 21 | 0 | 0.003 | 0.06 | 0 | 0 | 800-764 | RTS 21/ I | RTS 21/ I | 0.47 | 9.87 |  | Práce |  |  |  | POL1_
|  | 3*7 |  | 21 | [22 empty] | VV | 0
77 | 998764201R00 | Přesun hmot pro konstrukce klempířské v objektech výšky do 6 m | % |  |  | 0 |  | 0 |  | 0 | 21 | 0 | 0 | 0 | 0 | 0 | 800-764 | RTS 21/ I | RTS 21/ I | 0 | 0 |  | Přesun hmot |  |  |  | POL7_
|  | 50 m vodorovně | [24 empty] | SPI
Díl: | 767 | Konstrukce zámečnické |  |  |  | 0 |  | 0 |  | 0 |  | 0 |  | 120.49 |  | 0 |  |  |  |  | 1.12 | [5 empty] | DIL
78 | 767896920R00 | Montáž ostatních kovových doplňků staveb těsnění spár styků tmelením | m | 18.6 |  | 0 |  | 0 |  | 0 | 21 | 0 | 0 | 0 | 0 | 0 | 800-767 | RTS 21/ I | RTS 21/ I | 0.06 | 1.12 |  | Práce |  |  |  | POL1_
|  | mezi opěrou a záv. zídkou : 2*3,9 |  | 7.8 | [22 empty] | VV | 0
|  | mezi opěrou a ZZ - svisle a vodor. : 2*(0,5+0,3+0,3+0,5) |  | 3.2 | [22 empty] | VV | 0
|  | mezi opěrou a křídlem : 2*(1,1+1+1,7) |  | 7.6 | [22 empty] | VV | 0
79 | 55395101.AR | zábradlí trubkové | kg | 618.7428 |  | 0 |  | 0 |  | 0 | 21 | 0 | 0.001 | 0.62 | 0 | 0 | SPCM | RTS 21/ I | Indiv | 0 | 0 |  | Specifikace |  |  |  | POL3_
|  | na šikmých křídlech : 1,08*465,07 |  | 502.2756 | [22 empty] | VV | 0
|  | zábrany na ÚP : 1,08*107,84 |  | 116.4672 | [22 empty] | VV | 0
80 | 55395R | Zábradlí ocelové mostní trubkové, výroba, žárové zinkování, doprava | kg | 3769.524 |  | 0 |  | 0 |  | 0 | 21 | 0 | 0.0318 | 119.87 | 0 | 0 |  | Vlastní | Indiv | 0 | 0 |  | Specifikace |  |  |  | POL3_
|  | na lávce : 1,08*3490,3 |  | 3769.524 | [22 empty] | VV | 0
81 | 998767201R00 | Přesun hmot pro kovové stavební doplňk. konstrukce v objektech výšky do 6 m | % |  |  | 0 |  | 0 |  | 0 | 21 | 0 | 0 | 0 | 0 | 0 | 800-767 | RTS 21/ I | RTS 21/ I | 0 | 0 |  | Přesun hmot |  |  |  | POL7_
|  | 50 m vodorovně | [24 empty] | SPI
Díl: | 783 | Nátěry |  |  |  | 0 |  | 0 |  | 0 |  | 0 |  | 0.89 |  | 0 |  |  |  |  | 127.96 | [5 empty] | DIL
82 | 783108814R00 | Čištění povrchu otryskáním minerálním materiálem, stupeň očištění Sa 3, tryskací materiál křemičitan hlinitý | m2 | 34.85 |  | 0 |  | 0 |  | 0 | 21 | 0 | 0.00377 | 0.13 | 0 | 0 | 800-783 | RTS 21/ I | RTS 21/ I | 0.32 | 11.15 |  | Práce |  |  |  | POL1_
|  | 34,85 |  | 34.85 | [22 empty] | VV | 0
83 | 783151170R00 | Nátěry ocel. konstrukcí epoxidové a epoxidehtové epoxidové, konstrukcí těžkých "A", základní | m2 | 1495 |  | 0 |  | 0 |  | 0 | 21 | 0 | 0.00018 | 0.27 | 0 | 0 | 800-783 | RTS 21/ I | RTS 21/ I | 0.04 | 59.8 |  | Práce |  |  |  | POL1_7
|  | základní NDFT 80 µm - místně : 34,85 |  | 34.85 | [22 empty] | VV | 0
|  | 1. podkladový NDFT 80 µm - místně : 34,85 |  | 34.85 | [22 empty] | VV | 0
|  | 2. podkladový NDFT 80 µm - celoplošně : 1425,3 |  | 1425.3 | [22 empty] | VV | 0
84 | 783172517R00 | Nátěry ocelových konstrukcí polyuretanové konstrukcí těžkých "A", základní | m2 | 1425.3 |  | 0 |  | 0 |  | 0 | 21 | 0 | 0.00029 | 0.41 | 0 | 0 | 800-783 | RTS 21/ I | RTS 21/ I | 0.04 | 57.01 |  | Práce |  |  |  | POL1_7
|  | vrchní nátěr NDFT 60 µm - celoplošně : 1425,3 |  | 1425.3 | [22 empty] | VV | 0
85 | 78385R | Nátěr betonu 2x na viditelných plochách proti solím a choloridům | m2 | 85.68 |  | 0 |  | 0 |  | 0 | 21 | 0 | 0.00088 | 0.08 | 0 | 0 |  | Vlastní | Indiv | 0 | 0 |  | Práce |  |  |  | POL1_7
|  | povrch křídel : 4*3,4*0,35 |  | 4.76 | [22 empty] | VV | 0
|  | líc křídel : 4*3,4*0,7 |  | 9.52 | [22 empty] | VV | 0
|  | povrch závěrné zídky : 2*3,2*0,15 |  | 0.96 | [22 empty] | VV | 0
|  | líc závěrné zídky : 2*3,9*0,8 |  | 6.24 | [22 empty] | VV | 0
|  | líc stáv. závěrné zídky : 2*6,5*1,35 |  | 17.55 | [22 empty] | VV | 0
|  | stáv. úložný práh opěr : 2*6,5*1,25 |  | 16.25 | [22 empty] | VV | 0
|  | stáv. úložná práh pilíře : 1*6,6*2 |  | 13.2 | [22 empty] | VV | 0
|  | povrch stávajících křídel : 2*17,2*0,5 |  | 17.2 | [22 empty] | VV | 0
86 | 78386R | Nátěr betonu sjednocující, vodoodpudivý a protiimisní | m2 | 424.66 |  | 0 |  | 0 |  | 0 | 21 | 0 | 0 | 0 | 0 | 0 |  | Vlastní | Indiv | 0 | 0 |  | Práce |  |  |  | POL1_
|  | 424,66 |  | 424.66 | [22 empty] | VV | 0
87 | 78922R | Očištění ocelových konstrukcí tlakovou vodou 340-700 bar | m2 | 1425.3 |  | 0 |  | 0 |  | 0 | 21 | 0 | 0 | 0 | 0 | 0 |  | Vlastní | Indiv | 0 | 0 |  | Práce |  |  |  | POL1_7
|  | OK mostu, : 1425,3 |  | 1425.3 | [22 empty] | VV | 0
Díl: | M43 | Montáže ocelových konstrukcí |  |  |  | 0 |  | 0 |  | 0 |  | 0 |  | 0 |  | 0 |  |  |  |  | 0 | [5 empty] | DIL
88 | 430001R | D+M OK nové mostovky výroba, žárové zinkování, doprava, montáž | kg | 8340.4944 |  | 0 |  | 0 |  | 0 | 21 | 0 | 0 | 0 | 0 | 0 |  | Vlastní | Indiv | 0 | 0 |  | Specifikace |  |  |  | POL3_9
|  | lávka : 1,08*7722,68 |  | 8340.4944 | [22 empty] | VV | 0
Díl: | D96 | Přesuny suti a vybouraných hmot |  |  |  | 0 |  | 0 |  | 0 |  | 0 |  | 0 |  | 0 |  |  |  |  | 0.07 | [5 empty] | DIL
89 | 979082113R00 | Vodorovná doprava suti a vybouraných hmot vodorovná doprava suti po suchu do 1000 m, | t | 23.966 |  | 0 |  | 0 |  | 0 | 21 | 0 | 0 | 0 | 0 | 0 | 821-1 | RTS 21/ I | RTS 21/ I | 0.003 | 0.07 |  | Práce |  |  |  | POL1_
|  | se složením a hrubým urovnáním nebo s přeložením na jiný dopravní prostředek kromě lodi, vč. příplatku za každých dalších i započatých 1000 m přes 1000 m, | [24 empty] | SPI |  | se složením a hrubým urovnáním nebo s přeložením na jiný dopravní prostředek kromě lodi, vč. příplatku za každých dalších i započatých 1000 m přes 1000 m,
|  | pražce : 9,03 |  | 9.03 | [22 empty] | VV | 0
|  | vývrty : 0,01472 |  | 0.01472 | [22 empty] | VV | 0
|  | OK mostu : 14,92124 |  | 14.9212 | [22 empty] | VV | 0
90 | 979082119R00 | Vodorovná doprava suti a vybouraných hmot vodorovná doprava suti po suchu do 1000 m, příplatek za dalších i započatých 1000 m přes 1000 m | t | 215.6936 |  | 0 |  | 0 |  | 0 | 21 | 0 | 0 | 0 | 0 | 0 | 821-1 | RTS 21/ I | RTS 21/ I | 0 | 0 |  | Práce |  |  |  | POL1_
|  | se složením a hrubým urovnáním nebo s přeložením na jiný dopravní prostředek kromě lodi, vč. příplatku za každých dalších i započatých 1000 m přes 1000 m, | [24 empty] | SPI |  | se složením a hrubým urovnáním nebo s přeložením na jiný dopravní prostředek kromě lodi, vč. příplatku za každých dalších i započatých 1000 m přes 1000 m,
|  | pražce : 9*9,03 |  | 81.27 | [22 empty] | VV | 0
|  | vývrty : 9*0,01472 |  | 0.13248 | [22 empty] | VV | 0
|  | OK mostu : 9*14,92124 |  | 134.2912 | [22 empty] | VV | 0
[25 empty] | 15 | 21 | DPH
| Celkem |  |  |  |  | 0 | [18 empty] | 0 | 0 | SUM
JKSO:
JKSO
| 141 m2 | [25 empty] | JKSOChar
JKSOAkce
END
Note on S6: Jedná se o informaci, zda se jedná o položku, která je do rozpočtu zadána z cenové soustavy RTS, nebo vlastní.
Note on T6: Jedná se o název CÚ, která je zadána u položky rozpočtu