## Pokyny pro vyplnění
Pokyny pro vyplnění
Ve všech listech tohoto souboru můžete měnit pouze buňky s modrým pozadím. Jedná se o tyto údaje : - údaje o firmě - jednotkové ceny položek zadané na maximálně dvě desetinná místa

## Stavba
#RTSROZP# | Soupis stavebních prací, dodávek a služeb
| Stavba: |  | 220014-13 | Modernizace teplovodu Nádražní 21, 23, 26 v Novém Jičíně
| Zadavatel |  | Město Nový Jičín |  |  |  | IČO: | 00298212
|  |  | Masarykovo nám. 1/1 |  |  |  | DIČ: | CZ00298212
|  | 741 01 | Nový Jičín
| Projektant: | [5 empty] | IČO:
DIČ:
| Zhotovitel: | [5 empty] | IČO:
DIČ:
Vypracoval:
| Rozpis ceny | [6 empty] | Celkem
HSV | HSV | [6 empty] | 0
PSV | PSV | [6 empty] | 0
MON | MON | [6 empty] | 0
VN | Vedlejší náklady | [6 empty] | 0
ON | Ostatní náklady | [6 empty] | 0
| Celkem | [6 empty] | 0
Rekapitulace daní
| Základ pro sníženou DPH |  |  | 15 | % | 0 |  |  | CZK
| Snížená DPH |  |  | 15 | % | 0 |  |  | CZK
| Základ pro základní DPH |  |  | 21 | % | 0 |  |  | CZK
| Základní DPH |  |  | 21 | % | 0 |  |  | CZK
0 | Zaokrouhlení |  |  |  |  | 0 |  |  | CZK
0 | Cena celkem bez DPH |  |  |  |  | 0 |  |  | CZK
| Cena celkem s DPH |  |  |  |  | 0 |  |  | CZK
|  | v |  |  | dne |  | 1.4.2021
|  |  | Za zhotovitele |  |  |  | Za objednatele
Rekapitulace dílčích částí
#CASTI>> | Číslo | Název |  |  | Základ pro sníženou DPH | Základ pro základní DPH | DPH celkem | Cena celkem | %
1 | Stavba |  |  |  | 0 | 0 |  | 0
2 |  | Inženýrský objekt
2 | IO01 | Teplovodní rozvody |  |  | 0 | 0 |  | 0
3 | 01 | Stavební část |  |  | 0 | 0 |  | 0
3 | 02 | Technologie |  |  | 0 | 0 |  | 0
3 | 03 | Ostatní a vedlejší náklady |  |  | 0 | 0 |  | 0
| Celkem za stavbu |  |  |  | 0 | 0 | 0 | 0 | 0
Rekapitulace dílů
| Číslo | Název |  |  | Typ dílu |  |  | Celkem | %
| 1 | Zemní práce |  |  | HSV |  |  | 0
| 11 | Přípravné a přidružené práce |  |  | HSV |  |  | 0
| 2 | Základy a zvláštní zakládání |  |  | HSV |  |  | 0
| 3 | Svislé a kompletní konstrukce |  |  | HSV |  |  | 0
| 5 | Komunikace |  |  | HSV |  |  | 0
| 62 | Úpravy povrchů vnější |  |  | HSV |  |  | 0
| 86 | Potrubí z trub ocelových |  |  | HSV |  |  | 0
| 89 | Ostatní konstrukce na trubním vedení |  |  | HSV |  |  | 0
| 91 | Doplňující práce na komunikaci |  |  | HSV |  |  | 0
| 96 | Bourání konstrukcí |  |  | HSV |  |  | 0
| 97 | Přesuny suti a vybouraných hmot |  |  | HSV |  |  | 0
| 99 | Staveništní přesun hmot |  |  | HSV |  |  | 0
| 711 | Izolace proti vodě |  |  | PSV |  |  | 0
| 713 | Izolace tepelné |  |  | PSV |  |  | 0
| 732 | Strojovny |  |  | PSV |  |  | 0
| 733 | Rozvod potrubí |  |  | PSV |  |  | 0
| 734 | Armatury |  |  | PSV |  |  | 0
| 767 | Konstrukce zámečnické |  |  | PSV |  |  | 0
| 783 | Nátěry |  |  | PSV |  |  | 0
| M22 | Montáž sdělovací a zabezp. techniky |  |  | MON |  |  | 0
| M23 | Montáže potrubí |  |  | MON |  |  | 0
| D96 | Přesuny suti a vybouraných hmot |  |  | PSU |  |  | 0
| VN | Vedlejší náklady |  |  | VN |  |  | 0
| ON | Ostatní náklady |  |  | ON |  |  | 0
| Cena celkem | [6 empty] | 0 | 0
Note on D11: Název
Note on D12: Ulice
Note on D13: PSČ
Note on E13: Místo
Note on I11: IČO
Note on I12: DIČ

## VzorPolozky (hidden)
Položkový rozpočet
S:
O:
R:

## IO01 01 Pol
Položkový soupis prací a dodávek | [26 empty] | #TypZaznamu#
S: | 220014-13 | Modernizace teplovodu Nádražní 21, 23, 26 v Novém Jičíně | [24 empty] | STA
O: | IO01 | Teplovodní rozvody | [21 empty] | ING |  |  | OBJ
R: | 01 | Stavební část | [24 empty] | ROZ
P.č. | Číslo položky | Název položky | MJ | Množství | Cena / MJ | Celkem | Dodávka | Dodávka celk. | Montáž | Montáž celk. | DPH | Cena s DPH | Hmotnost / MJ | Hmotnost celk.(t) | Dem. hmotnost / MJ | Dem. hmotnost celk.(t) | Ceník | Cen. soustava / platnost | Cenová úroveň | Nhod / MJ | Nhod celk. | Dodavatel | Typ položky
Díl: | 1 | Zemní práce |  |  |  | 0 |  | 0 |  | 0 |  | 0 |  | 217.79 |  | 137.98 |  |  |  |  | 899.55 | [5 empty] | DIL
1 | 113106231R00 | Rozebrání vozovek a ploch s jakoukoliv výplní spár v jakékoliv ploše, ze zámkové dlažky, kladených do lože z kameniva | m2 | 96.8 |  | 0 |  | 0 |  | 0 | 21 | 0 | 0 | 0 | 0.225 | 21.78 | 822-1 | RTS 21/ I | RTS 21/ I | 0.142 | 13.75 |  | Práce |  |  |  | POL1_
|  | s přemístěním hmot na skládku na vzdálenost do 3 m nebo s naložením na dopravní prostředek | [24 empty] | SPI
|  | (5,5+2,5+5,6+10+2,9+17,5)*2,2 |  | 96.8 | [22 empty] | VV | 0
2 | 113107508R00 | Odstranění podkladů nebo krytů z kameniva hrubého drceného, v ploše jednotlivě do 50 m2, tloušťka vrstvy 80 mm | m2 | 21.4 |  | 0 |  | 0 |  | 0 | 21 | 0 | 0 | 0 | 0.176 | 3.77 | 822-1 | RTS 21/ I | RTS 21/ I | 0.3368 | 7.21 |  | Práce |  |  |  | POL1_
|  | (4,5+6,2)*2 |  | 21.4 | [22 empty] | VV | 0
3 | 113107517R00 | Odstranění podkladů nebo krytů z kameniva hrubého drceného, v ploše jednotlivě do 50 m2, tloušťka vrstvy 170 mm | m2 | 17.12 |  | 0 |  | 0 |  | 0 | 21 | 0 | 0 | 0 | 0.374 | 6.4 | 822-1 | RTS 21/ I | RTS 21/ I | 0.5687 | 9.74 |  | Práce |  |  |  | POL1_
|  | (4,5+6,2)*1,6 |  | 17.12 | [22 empty] | VV | 0
4 | 113107610R00 | Odstranění podkladů nebo krytů z kameniva hrubého drceného, v ploše jednotlivě nad 50 m2, tloušťka vrstvy 100 mm | m2 | 88 |  | 0 |  | 0 |  | 0 | 21 | 0 | 0 | 0 | 0.22 | 19.36 | 822-1 | RTS 21/ I | RTS 21/ I | 0.049 | 4.31 |  | Práce |  |  |  | POL1_
|  | (5,5+2,5+5,6+10+2,9+17,5)*2,0 |  | 88 | [22 empty] | VV | 0
5 | 113107615R00 | Odstranění podkladů nebo krytů z kameniva hrubého drceného, v ploše jednotlivě nad 50 m2, tloušťka vrstvy 150 mm | m2 | 70.4 |  | 0 |  | 0 |  | 0 | 21 | 0 | 0 | 0 | 0.33 | 23.23 | 822-1 | RTS 21/ I | RTS 21/ I | 0.06 | 4.22 |  | Práce |  |  |  | POL1_
|  | (5,5+2,5+5,6+10+2,9+17,5)*1,6 |  | 70.4 | [22 empty] | VV | 0
6 | 113109320R00 | Odstranění podkladů nebo krytů z betonu prostého, v ploše jednotlivě do 50 m2, tloušťka vrstvy 200 mm | m2 | 17.12 |  | 0 |  | 0 |  | 0 | 21 | 0 | 0 | 0 | 0.48 | 8.22 | 822-1 | RTS 21/ I | RTS 21/ I | 1.507 | 25.8 |  | Práce |  |  |  | POL1_
|  | (4,5+6,2)*1,6 |  | 17.12 | [22 empty] | VV | 0
7 | 113151113R00 | Odstranění podkladu, krytu frézováním povrch živičný, plochy do 500 m2 na jednom objektu nebo při provádění pruhu šířky do 750 mm, tloušťky 40 mm | m2 | 25.68 |  | 0 |  | 0 |  | 0 | 21 | 0 | 0 | 0 | 0.088 | 2.26 | 822-1 | RTS 21/ I | RTS 21/ I | 0.072 | 1.85 |  | Práce |  |  |  | POL1_
|  | s naložením na dopravní prostředek, očištění povrchu od frézované plochy, opotřebování frézovacích nástrojů (nožů, upínacích kroužků, držáků) nutné ruční odstranění (vybourání) živičného krytu kolem překážek, | [24 empty] | SPI |  | s naložením na dopravní prostředek, očištění povrchu od frézované plochy, opotřebování frézovacích nástrojů (nožů, upínacích kroužků, držáků) nutné ruční odstranění (vybourání) živičného krytu kolem překážek,
|  | (4,5+6,2)*2,4 |  | 25.68 | [22 empty] | VV | 0
8 | 113151114R00 | Odstranění podkladu, krytu frézováním povrch živičný, plochy do 500 m2 na jednom objektu nebo při provádění pruhu šířky do 750 mm, tloušťky 50 mm | m2 | 25.68 |  | 0 |  | 0 |  | 0 | 21 | 0 | 0 | 0 | 0.11 | 2.82 | 822-1 | RTS 21/ I | RTS 21/ I | 0.08 | 2.05 |  | Práce |  |  |  | POL1_
|  | s naložením na dopravní prostředek, očištění povrchu od frézované plochy, opotřebování frézovacích nástrojů (nožů, upínacích kroužků, držáků) nutné ruční odstranění (vybourání) živičného krytu kolem překážek, | [24 empty] | SPI |  | s naložením na dopravní prostředek, očištění povrchu od frézované plochy, opotřebování frézovacích nástrojů (nožů, upínacích kroužků, držáků) nutné ruční odstranění (vybourání) živičného krytu kolem překážek,
|  | Odkaz na mn. položky pořadí 7 : 25,68000 |  | 25.68 | [22 empty] | VV | 5
9 | 113201111R00 | Vytrhání obrub chodníkových ležatých | m | 25.8 |  | 0 |  | 0 |  | 0 | 21 | 0 | 0 | 0 | 0.22 | 5.68 | 822-1 | RTS 21/ I | RTS 21/ I | 0.143 | 3.69 |  | Práce |  |  |  | POL1_
|  | s vybouráním lože, s přemístěním hmot na skládku na vzdálenost do 3 m nebo naložením na dopravní prostředek | [24 empty] | SPI |  | s vybouráním lože, s přemístěním hmot na skládku na vzdálenost do 3 m nebo naložením na dopravní prostředek
|  | 6,5+2,2+2,6+5,7+2+2,2+2,3+2,3 |  | 25.8 | [22 empty] | VV | 0
10 | 113202111R00 | Vytrhání obrub z krajníků nebo obrubníků stojatých | m | 10 |  | 0 |  | 0 |  | 0 | 21 | 0 | 0 | 0 | 0.27 | 2.7 | 822-1 | RTS 21/ I | RTS 21/ I | 0.123 | 1.23 |  | Práce |  |  |  | POL1_
|  | s vybouráním lože, s přemístěním hmot na skládku na vzdálenost do 3 m nebo naložením na dopravní prostředek | [24 empty] | SPI |  | s vybouráním lože, s přemístěním hmot na skládku na vzdálenost do 3 m nebo naložením na dopravní prostředek
|  | (2,5+2,5)*2 |  | 10 | [22 empty] | VV | 0
11 | 119001402R00 | Dočasné zajištění podzemního potrubí nebo vedení ocelového potrubí DN přes 200 do 500 mm | m | 3.1 |  | 0 |  | 0 |  | 0 | 21 | 0 | 0.01271 | 0.04 | 0 | 0 | 800-1 | RTS 21/ I | RTS 21/ I | 1.153 | 3.57 |  | Práce |  |  |  | POL1_
|  | ve výkopišti ve stavu a poloze, ve kterých byla na začátku zemních prací, a to podepřením, vzepřením nebo vyvěšením, případně s ochranným bedněním, se zřízením a odstraněním zajišťovací konstrukce a včetně opotřebení použitých materiálů, | [24 empty] | SPI |  | ve výkopišti ve stavu a poloze, ve kterých byla na začátku zemních prací, a to podepřením, vzepřením nebo vyvěšením, případně s ochranným bedněním, se zřízením a odstraněním zajišťovací konstrukce a včetně opotřebení použitých materiálů,
|  | 1,6+1,5 |  | 3.1 | [22 empty] | VV | 0
12 | 119001411R00 | Dočasné zajištění podzemního potrubí nebo vedení betonového potrubí DN do 200 mm | m | 1.5 |  | 0 |  | 0 |  | 0 | 21 | 0 | 0.0107 | 0.02 | 0 | 0 | 800-1 | RTS 21/ I | RTS 21/ I | 0.908 | 1.36 |  | Práce |  |  |  | POL1_
|  | ve výkopišti ve stavu a poloze, ve kterých byla na začátku zemních prací, a to podepřením, vzepřením nebo vyvěšením, případně s ochranným bedněním, se zřízením a odstraněním zajišťovací konstrukce a včetně opotřebení použitých materiálů, | [24 empty] | SPI |  | ve výkopišti ve stavu a poloze, ve kterých byla na začátku zemních prací, a to podepřením, vzepřením nebo vyvěšením, případně s ochranným bedněním, se zřízením a odstraněním zajišťovací konstrukce a včetně opotřebení použitých materiálů,
|  | 1,5 |  | 1.5 | [22 empty] | VV | 0
13 | 119001412R00 | Dočasné zajištění podzemního potrubí nebo vedení betonového potrubí DN přes 200 do 500 mm | m | 23.1 |  | 0 |  | 0 |  | 0 | 21 | 0 | 0.01271 | 0.29 | 0 | 0 | 800-1 | RTS 21/ I | RTS 21/ I | 1.153 | 26.63 |  | Práce |  |  |  | POL1_
|  | ve výkopišti ve stavu a poloze, ve kterých byla na začátku zemních prací, a to podepřením, vzepřením nebo vyvěšením, případně s ochranným bedněním, se zřízením a odstraněním zajišťovací konstrukce a včetně opotřebení použitých materiálů, | [24 empty] | SPI |  | ve výkopišti ve stavu a poloze, ve kterých byla na začátku zemních prací, a to podepřením, vzepřením nebo vyvěšením, případně s ochranným bedněním, se zřízením a odstraněním zajišťovací konstrukce a včetně opotřebení použitých materiálů,
|  | 14,5+1,6+1,5+1 |  | 18.6 | [22 empty] | VV | 0
|  | 4,5 |  | 4.5 | [22 empty] | VV | 0
14 | 119001423R00 | Dočasné zajištění podzemního potrubí nebo vedení kabelů přes 6 kabelů | m | 24.8 |  | 0 |  | 0 |  | 0 | 21 | 0 | 0.06963 | 1.73 | 0 | 0 | 800-1 | RTS 21/ I | RTS 21/ I | 1.246 | 30.9 |  | Práce |  |  |  | POL1_
|  | ve výkopišti ve stavu a poloze, ve kterých byla na začátku zemních prací, a to podepřením, vzepřením nebo vyvěšením, případně s ochranným bedněním, se zřízením a odstraněním zajišťovací konstrukce a včetně opotřebení použitých materiálů, | [24 empty] | SPI |  | ve výkopišti ve stavu a poloze, ve kterých byla na začátku zemních prací, a to podepřením, vzepřením nebo vyvěšením, případně s ochranným bedněním, se zřízením a odstraněním zajišťovací konstrukce a včetně opotřebení použitých materiálů,
|  | 12*1,6 |  | 19.2 | [22 empty] | VV | 0
|  | 5,6 |  | 5.6 | [22 empty] | VV | 0
15 | 121101101R00 | Sejmutí ornice s přemístěním na vzdálenost do 50 m | m3 | 20.876 |  | 0 |  | 0 |  | 0 | 21 | 0 | 0 | 0 | 0 | 0 | 800-1 | RTS 21/ I | RTS 21/ I | 0.097 | 2.02 |  | Práce |  |  |  | POL1_
|  | nebo lesní půdy, s vodorovným přemístěním na hromady v místě upotřebení nebo na dočasné či trvalé skládky se složením | [24 empty] | SPI |  | nebo lesní půdy, s vodorovným přemístěním na hromady v místě upotřebení nebo na dočasné či trvalé skládky se složením
|  | ((6,5+7,8+10,8+14+7,4+8,5)*1,5)*0,2 |  | 16.5 | [22 empty] | VV | 0
|  | ((4,3+9,8)*0,8)*0,2 |  | 2.256 | [22 empty] | VV | 0
|  | (2,8*1,6)*0,2 |  | 0.896 | [22 empty] | VV | 0
|  | ((3,3+2+7,2+2,8)*0,4)*0,2 |  | 1.224 | [22 empty] | VV | 0
16 | 130001101R00 | Příplatek k cenám za ztížené vykopávky v horninách jakékoliv třídy | m3 | 7.09 |  | 0 |  | 0 |  | 0 | 21 | 0 | 0 | 0 | 0 | 0 | 800-1 | RTS 21/ I | RTS 21/ I | 1.763 | 12.5 |  | Práce |  |  |  | POL1_1
|  | Příplatek k cenám hloubených vykopávek za ztížení vykopávky v blízkosti podzemního vedení nebo výbušnin pro jakoukoliv třídu horniny. | [24 empty] | SPI |  | Příplatek k cenám hloubených vykopávek za ztížení vykopávky v blízkosti podzemního vedení nebo výbušnin pro jakoukoliv třídu horniny.
|  | Odkaz na mn. položky pořadí 11 : 3,10000*0,5 |  | 1.55 | [22 empty] | VV | 5
|  | Odkaz na mn. položky pořadí 13 : 23,10000*0,1 |  | 2.31 | [22 empty] | VV | 5
|  | Odkaz na mn. položky pořadí 12 : 1,50000*0,5 |  | 0.75 | [22 empty] | VV | 5
|  | Odkaz na mn. položky pořadí 14 : 24,80000*0,1 |  | 2.48 | [22 empty] | VV | 5
17 | 131201209R00 | Hloubení zapažených jam a zářezů příplatek za lepivost, v hornině 3, | m3 | 19.2065 |  | 0 |  | 0 |  | 0 | 21 | 0 | 0 | 0 | 0 | 0 | 800-1 | RTS 21/ I | RTS 21/ I | 0.107 | 2.06 |  | Práce |  |  |  | POL1_1
|  | s urovnáním dna do předepsaného profilu a spádu, s případně nutným přemístěním výkopku ve výkopišti a dále buď s přemístěním výkopku na přilehlém terénu na vzdálenost do 3 m od kraje jámy nebo s naložením na dopravní prostředek | [24 empty] | SPI |  | s urovnáním dna do předepsaného profilu a spádu, s případně nutným přemístěním výkopku ve výkopišti a dále buď s přemístěním výkopku na přilehlém terénu na vzdálenost do 3 m od kraje jámy nebo s naložením na dopravní prostředek
|  | Odkaz na mn. položky pořadí 21 : 19,20646 |  | 19.2065 | [22 empty] | VV | 5
18 | 131301209R00 | Hloubení zapažených jam a zářezů příplatek za lepivost, v hornině 4, | m3 | 8.2313 |  | 0 |  | 0 |  | 0 | 21 | 0 | 0 | 0 | 0 | 0 | 800-1 | RTS 21/ I | RTS 21/ I | 0.154 | 1.27 |  | Práce |  |  |  | POL1_1
|  | s urovnáním dna do předepsaného profilu a spádu, s případně nutným přemístěním výkopku ve výkopišti a dále buď s přemístěním výkopku na přilehlém terénu na vzdálenost do 3 m od kraje jámy nebo s naložením na dopravní prostředek | [24 empty] | SPI |  | s urovnáním dna do předepsaného profilu a spádu, s případně nutným přemístěním výkopku ve výkopišti a dále buď s přemístěním výkopku na přilehlém terénu na vzdálenost do 3 m od kraje jámy nebo s naložením na dopravní prostředek
|  | Odkaz na mn. položky pořadí 22 : 8,23134 |  | 8.2313 | [22 empty] | VV | 5
19 | 132201212R00 | Hloubení rýh šířky přes 60 do 200 cm do 1000 m3, v hornině 3, hloubení strojně | m3 | 192.0646 |  | 0 |  | 0 |  | 0 | 21 | 0 | 0 | 0 | 0 | 0 | 800-1 | RTS 21/ I | RTS 21/ I | 0.16 | 30.73 |  | Práce |  |  |  | POL1_1
|  | zapažených i nezapažených, s urovnáním dna do předepsaného profilu a spádu, s případně nutným přehozením výkopku na vzdálenost do 3 m ve výkopišti, s přehozením výkopku na přilehlém terénu na vzdálenost do 5 m od podélné osy rýhy nebo s naložením výkopku na dopravní prostředek. | [24 empty] | SPI |  | zapažených i nezapažených, s urovnáním dna do předepsaného profilu a spádu, s případně nutným přehozením výkopku na vzdálenost do 3 m ve výkopišti, s přehozením výkopku na přilehlém terénu na vzdálenost do 5 m od podélné osy rýhy nebo s naložením výkopku na dopravní prostředek.
|  | (((15,3+27+24+15+14+18+11,5)*1,5)*1,3)*0,7 |  | 170.352 | [22 empty] | VV | 0
|  | (((4,8+12,5)*1)*1,3)*0,7 |  | 15.743 | [22 empty] | VV | 0
|  | (((3,8+2,5+7,3+2,8)*0,4)*1,3)*0,7 |  | 5.9696 | [22 empty] | VV | 0
20 | 132301211R00 | Hloubení rýh šířky přes 60 do 200 cm do 100 m3, v hornině 4, hloubení strojně | m3 | 82.3134 |  | 0 |  | 0 |  | 0 | 21 | 0 | 0 | 0 | 0 | 0 | 800-1 | RTS 21/ I | RTS 21/ I | 0.35 | 28.81 |  | Práce |  |  |  | POL1_
|  | zapažených i nezapažených, s urovnáním dna do předepsaného profilu a spádu, s případně nutným přehozením výkopku na vzdálenost do 3 m ve výkopišti, s přehozením výkopku na přilehlém terénu na vzdálenost do 5 m od podélné osy rýhy nebo s naložením výkopku na dopravní prostředek. | [24 empty] | SPI |  | zapažených i nezapažených, s urovnáním dna do předepsaného profilu a spádu, s případně nutným přehozením výkopku na vzdálenost do 3 m ve výkopišti, s přehozením výkopku na přilehlém terénu na vzdálenost do 5 m od podélné osy rýhy nebo s naložením výkopku na dopravní prostředek.
|  | (((15,3+27+24+15+14+18+11,5)*1,5)*1,3)*0,3 |  | 73.008 | [22 empty] | VV | 0
|  | (((4,8+12,5)*1)*1,3)*0,3 |  | 6.747 | [22 empty] | VV | 0
|  | (((3,8+2,5+7,3+2,8)*0,4)*1,3)*0,3 |  | 2.5584 | [22 empty] | VV | 0
21 | 139601102R00 | Ruční výkop jam, rýh a šachet v hornině 3 | m3 | 19.2065 |  | 0 |  | 0 |  | 0 | 21 | 0 | 0 | 0 | 0 | 0 | 800-1 | RTS 21/ I | RTS 21/ I | 3.533 | 67.86 |  | Práce |  |  |  | POL1_1
|  | s přehozením na vzdálenost do 5 m nebo s naložením na ruční dopravní prostředek | [24 empty] | SPI
|  | Odkaz na mn. položky pořadí 19 : 192,06460*0,1 |  | 19.2065 | [22 empty] | VV | 5
22 | 139601103R00 | Ruční výkop jam, rýh a šachet v hornině 4 | m3 | 8.2313 |  | 0 |  | 0 |  | 0 | 21 | 0 | 0 | 0 | 0 | 0 | 800-1 | RTS 21/ I | RTS 21/ I | 4.655 | 38.32 |  | Práce |  |  |  | POL1_1
|  | s přehozením na vzdálenost do 5 m nebo s naložením na ruční dopravní prostředek | [24 empty] | SPI
|  | Odkaz na mn. položky pořadí 20 : 82,31340*0,1 |  | 8.2313 | [22 empty] | VV | 5
23 | 151101101R00 | Zřízení pažení a rozepření stěn rýh příložné pro jakoukoliv mezerovitost, hloubky do 2 m | m2 | 285.3 |  | 0 |  | 0 |  | 0 | 21 | 0 | 0.00099 | 0.28 | 0 | 0 | 800-1 | RTS 21/ I | RTS 21/ I | 0.236 | 67.33 |  | Práce |  |  |  | POL1_
|  | pro podzemní vedení pro všechny šířky rýhy, | [24 empty] | SPI
|  | ((15,3+27+24+15+14+18+11,5)*2)*0,9 |  | 224.64 | [22 empty] | VV | 0
|  | ((4,8+12,5)*2)*0,9 |  | 31.14 | [22 empty] | VV | 0
|  | ((3,8+2,5+7,3+2,8)*2)*0,9 |  | 29.52 | [22 empty] | VV | 0
24 | 151101111R00 | Odstranění pažení a rozepření rýh příložné , hloubky do 2 m | m2 | 285.3 |  | 0 |  | 0 |  | 0 | 21 | 0 | 0 | 0 | 0 | 0 | 800-1 | RTS 21/ I | RTS 21/ I | 0.07 | 19.97 |  | Práce |  |  |  | POL1_
|  | pro podzemní vedení s uložením materiálu na vzdálenost do 3 m od kraje výkopu, | [24 empty] | SPI
|  | Odkaz na mn. položky pořadí 23 : 285,30000 |  | 285.3 | [22 empty] | VV | 5
25 | 151811411R00 | Pažení pažicími boxy montáž, lehkého pažicího boxu, délky 3 m, šířky do 2,5 m, hloubky 1,6 m | kus | 4 |  | 0 |  | 0 |  | 0 | 21 | 0 | 0 | 0 | 0 | 0 | 800-1 | RTS 21/ I | RTS 21/ I | 1.7104 | 6.84 |  | Práce |  |  |  | POL1_
|  | z mechanicky rozpínaných plnostěnných ocelových bočnic, | [24 empty] | SPI
|  | 4 |  | 4 | [22 empty] | VV | 0
26 | 151812415R00 | Pažení pažicími boxy pronájem, standardního pažicího boxu, délky 3 m, šířky do 2,5 m, hloubky 2,25 m | den | 240 |  | 0 |  | 0 |  | 0 | 21 | 0 | 0 | 0 | 0 | 0 | 800-1 | RTS 21/ I | RTS 21/ I | 0 | 0 |  | Práce |  |  |  | POL1_
|  | z mechanicky rozpínaných plnostěnných ocelových bočnic, | [24 empty] | SPI
|  | pronájem boxu 2 měsíce | [24 empty] | POP
|  | 4*60 |  | 240 | [22 empty] | VV | 0
27 | 151813411R00 | Pažení pažicími boxy demontáž, lehkého pažicího boxu, délky 3 m, šířky do 2,5 m, hloubky 1,6 m | kus | 4 |  | 0 |  | 0 |  | 0 | 21 | 0 | 0 | 0 | 0 | 0 | 800-1 | RTS 21/ I | RTS 21/ I | 1.6944 | 6.78 |  | Práce |  |  |  | POL1_
|  | z mechanicky rozpínaných plnostěnných ocelových bočnic, | [24 empty] | SPI
|  | Odkaz na mn. položky pořadí 25 : 4,00000 |  | 4 | [22 empty] | VV | 5
28 | 161101101R00 | Svislé přemístění výkopku z horniny 1 až 4, při hloubce výkopu přes 1 do 2,5 m | m3 | 90.5447 |  | 0 |  | 0 |  | 0 | 21 | 0 | 0 | 0 | 0 | 0 | 800-1 | RTS 21/ I | RTS 21/ I | 0.345 | 31.24 |  | Práce |  |  |  | POL1_1
|  | bez naložení do dopravní nádoby, ale s vyprázdněním dopravní nádoby na hromadu nebo na dopravní prostředek, | [24 empty] | SPI |  | bez naložení do dopravní nádoby, ale s vyprázdněním dopravní nádoby na hromadu nebo na dopravní prostředek,
|  | Odkaz na mn. položky pořadí 19 : 192,06460*0,3 |  | 57.6194 | [22 empty] | VV | 5
|  | Odkaz na mn. položky pořadí 20 : 82,31340*0,3 |  | 24.694 | [22 empty] | VV | 5
|  | Odkaz na mn. položky pořadí 21 : 19,20647*0,3 |  | 5.7619 | [22 empty] | VV | 5
|  | Odkaz na mn. položky pořadí 22 : 8,23133*0,3 |  | 2.4694 | [22 empty] | VV | 5
29 | 162201101R00 | Vodorovné přemístění výkopku z horniny 1 až 4, na vzdálenost do 20 m | m3 | 301.8158 |  | 0 |  | 0 |  | 0 | 21 | 0 | 0 | 0 | 0 | 0 | 800-1 | RTS 21/ I | RTS 21/ I | 0.087 | 26.26 |  | Práce |  |  |  | POL1_1
|  | po suchu, bez naložení výkopku, avšak se složením bez rozhrnutí, zpáteční cesta vozidla. | [24 empty] | SPI
|  | Odkaz na mn. položky pořadí 19 : 192,06460 |  | 192.0646 | [22 empty] | VV | 5
|  | Odkaz na mn. položky pořadí 20 : 82,31340 |  | 82.3134 | [22 empty] | VV | 5
|  | Odkaz na mn. položky pořadí 21 : 19,20646 |  | 19.2065 | [22 empty] | VV | 5
|  | Odkaz na mn. položky pořadí 22 : 8,23134 |  | 8.2313 | [22 empty] | VV | 5
30 | 162701104R00 | Vodorovné přemístění výkopku z horniny 1 až 4, na vzdálenost přes 8 000 do 9 000 m | m3 | 120.7263 |  | 0 |  | 0 |  | 0 | 21 | 0 | 0 | 0 | 0 | 0 | 800-1 | RTS 21/ I | RTS 21/ I | 0.011 | 1.33 |  | Práce |  |  |  | POL1_
|  | po suchu, bez naložení výkopku, avšak se složením bez rozhrnutí, zpáteční cesta vozidla. | [24 empty] | SPI
|  | Odkaz na mn. položky pořadí 19 : 192,06460*0,4 |  | 76.8258 | [22 empty] | VV | 5
|  | Odkaz na mn. položky pořadí 20 : 82,31340*0,4 |  | 32.9254 | [22 empty] | VV | 5
|  | Odkaz na mn. položky pořadí 21 : 19,20645*0,4 |  | 7.6826 | [22 empty] | VV | 5
|  | Odkaz na mn. položky pořadí 22 : 8,23135*0,4 |  | 3.2925 | [22 empty] | VV | 5
31 | 171201101R00 | Uložení sypaniny do násypů nezhutněných | m3 | 175.1798 |  | 0 |  | 0 |  | 0 | 21 | 0 | 0 | 0 | 0 | 0 | 800-1 | RTS 21/ I | RTS 21/ I | 0.031 | 5.43 |  | Práce |  |  |  | POL1_1
|  | Viz. situační výkres C.5 | [24 empty] | POP
|  | Odkaz na mn. položky pořadí 32 : 175,17980 |  | 175.1798 | [22 empty] | VV | 5
32 | 174101101R00 | Zásyp sypaninou se zhutněním jam, šachet, rýh nebo kolem objektů v těchto vykopávkách | m3 | 175.1798 |  | 0 |  | 0 |  | 0 | 21 | 0 | 0 | 0 | 0 | 0 | 800-1 | RTS 21/ I | RTS 21/ I | 0.202 | 35.39 |  | Práce |  |  |  | POL1_1
|  | z jakékoliv horniny s uložením výkopku po vrstvách, | [24 empty] | SPI
|  | Odkaz na mn. položky pořadí 19 : 192,06460 |  | 192.0646 | [22 empty] | VV | 5
|  | Odkaz na mn. položky pořadí 20 : 82,31340 |  | 82.3134 | [22 empty] | VV | 5
|  | Odkaz na mn. položky pořadí 21 : 19,20646 |  | 19.2065 | [22 empty] | VV | 5
|  | Odkaz na mn. položky pořadí 22 : 8,23134 |  | 8.2313 | [22 empty] | VV | 5
|  | Odkaz na mn. položky pořadí 33 : 126,63600*-1 |  | -126.636 | [22 empty] | VV | 5
33 | 175101101R00 | Obsyp potrubí bez prohození sypaniny, bez dodávky obsypového materiálu | m3 | 126.636 |  | 0 |  | 0 |  | 0 | 21 | 0 | 0 | 0 | 0 | 0 | 800-1 | RTS 21/ I | RTS 21/ I | 1.587 | 200.97 |  | Práce |  |  |  | POL1_
|  | sypaninou z vhodných hornin tř. 1 - 4 nebo materiálem připraveným podél výkopu ve vzdálenosti do 3 m od jeho kraje, pro jakoukoliv hloubku výkopu a jakoukoliv míru zhutnění, | [24 empty] | SPI |  | sypaninou z vhodných hornin tř. 1 - 4 nebo materiálem připraveným podél výkopu ve vzdálenosti do 3 m od jeho kraje, pro jakoukoliv hloubku výkopu a jakoukoliv míru zhutnění,
|  | (((15,3+27+24+15+14+18+11,5)*1,5)*0,6) |  | 112.32 | [22 empty] | VV | 0
|  | (((4,8+12,5)*1)*0,6) |  | 10.38 | [22 empty] | VV | 0
|  | (((3,8+2,5+7,3+2,8)*0,4)*0,6) |  | 3.936 | [22 empty] | VV | 0
34 | 175101109R00 | Obsyp potrubí příplatek za prohození sypaniny | m3 | 126.636 |  | 0 |  | 0 |  | 0 | 21 | 0 | 0 | 0 | 0 | 0 | 800-1 | RTS 21/ I | RTS 21/ I | 0.94 | 119.04 |  | Práce |  |  |  | POL1_
|  | sypaninou z vhodných hornin tř. 1 - 4 nebo materiálem připraveným podél výkopu ve vzdálenosti do 3 m od jeho kraje, pro jakoukoliv hloubku výkopu a jakoukoliv míru zhutnění, | [24 empty] | SPI |  | sypaninou z vhodných hornin tř. 1 - 4 nebo materiálem připraveným podél výkopu ve vzdálenosti do 3 m od jeho kraje, pro jakoukoliv hloubku výkopu a jakoukoliv míru zhutnění,
|  | Viz technická zpráva a situační výkresy | [24 empty] | POP
|  | Odkaz na mn. položky pořadí 33 : 126,63600 |  | 126.636 | [22 empty] | VV | 5
35 | 180402111R00 | Založení trávníku parkový trávník, výsevem, v rovině nebo na svahu do 1:5 | m2 | 104.38 |  | 0 |  | 0 |  | 0 | 21 | 0 | 0 | 0 | 0 | 0 | 823-1 | RTS 21/ I | RTS 21/ I | 0.06 | 6.26 |  | Práce |  |  |  | POL1_
|  | na půdě předem připravené s pokosením, naložením, odvozem odpadu do 20 km a se složením, | [24 empty] | SPI
|  | ((6,5+7,8+10,8+14+7,4+8,5)*1,5) |  | 82.5 | [22 empty] | VV | 0
|  | ((4,3+9,8)*0,8) |  | 11.28 | [22 empty] | VV | 0
|  | (2,8*1,6) |  | 4.48 | [22 empty] | VV | 0
|  | ((3,3+2+7,2+2,8)*0,4) |  | 6.12 | [22 empty] | VV | 0
36 | 181301103R00 | Rozprostření a urovnání ornice v rovině v souvislé ploše do 500 m2, tloušťka vrstvy přes 150 do 200 mm | m2 | 104.38 |  | 0 |  | 0 |  | 0 | 21 | 0 | 0 | 0 | 0 | 0 | 800-1 | RTS 21/ I | RTS 21/ I | 0.254 | 26.51 |  | Práce |  |  |  | POL1_
|  | s případným nutným přemístěním hromad nebo dočasných skládek na místo potřeby ze vzdálenosti do 30 m, v rovině nebo ve svahu do 1 : 5, | [24 empty] | SPI |  | s případným nutným přemístěním hromad nebo dočasných skládek na místo potřeby ze vzdálenosti do 30 m, v rovině nebo ve svahu do 1 : 5,
|  | Odkaz na mn. položky pořadí 35 : 104,38000 |  | 104.38 | [22 empty] | VV | 5
37 | 182001111R00 | Plošná úprava terénu při nerovnostech terénu přes 50 do 100 mm, v rovině nebo na svahu do 1:5 | m2 | 104.38 |  | 0 |  | 0 |  | 0 | 21 | 0 | 0 | 0 | 0 | 0 | 823-1 | RTS 21/ I | RTS 21/ I | 0.09 | 9.39 |  | Práce |  |  |  | POL1_
|  | s urovnáním povrchu, bez doplnění ornice, v hornině 1 až 4, | [24 empty] | SPI
|  | Viz technická zpráva a situační výkresy | [24 empty] | POP
|  | Odkaz na mn. položky pořadí 36 : 104,38000 |  | 104.38 | [22 empty] | VV | 5
38 | 183403153R00 | Obdělávání půdy hrabáním, v rovině nebo na svahu 1:5 | m2 | 104.38 |  | 0 |  | 0 |  | 0 | 21 | 0 | 0 | 0 | 0 | 0 | 823-1 | RTS 21/ I | RTS 21/ I | 0.015 | 1.57 |  | Práce |  |  |  | POL1_
|  | Viz technická zpráva a situační výkresy | [24 empty] | POP
|  | Odkaz na mn. položky pořadí 37 : 104,38000 |  | 104.38 | [22 empty] | VV | 5
39 | 183405211R00 | Výsev trávníku hydroosevem výsev na ornici, | m2 | 104.38 |  | 0 |  | 0 |  | 0 | 21 | 0 | 0.00054 | 0.06 | 0 | 0 | 823-1 | RTS 21/ I | RTS 21/ I | 0.012 | 1.25 |  | Práce |  |  |  | POL1_
|  | Viz technická zpráva a situační výkresy | [24 empty] | POP
|  | Odkaz na mn. položky pořadí 38 : 104,38000 |  | 104.38 | [22 empty] | VV | 5
40 | 199000005R00 | Poplatky za skládku zeminy 1- 4, skupina 17 05 04 z Katalogu odpadů | t | 205.2347 |  | 0 |  | 0 |  | 0 | 21 | 0 | 0 | 0 | 0 | 0 | 800-1 | RTS 21/ I | RTS 21/ I | 0 | 0 |  | Práce |  |  |  | POL1_1
|  | Odkaz na mn. položky pořadí 30 : 120,72632*1,7 |  | 205.2347 | [22 empty] | VV | 5
41 | 113109450R00 | Odstranění betonových panelů 3x1 m, včetně očištění a uskladnění | m2 | 87 |  | 0 |  | 0 |  | 0 | 21 | 0 | 0 | 0 | 0.48 | 41.76 |  | Vlastní | Indiv | 0.06 | 5.22 |  | Práce |  |  |  | POL1_
|  | (22,2*2,6)+(4,8*4,8)+(2,6*2,4) |  | 87 | [22 empty] | VV | 0
42 | 184807120R00 | Ochrana kořenového systému stromu bedněním - zřízení | m2 | 7.2 |  | 0 |  | 0 |  | 0 | 21 | 0 | 0.0094 | 0.07 | 0 | 0 |  | Vlastní | RTS 19/ II | 0.864 | 6.22 |  | Práce |  |  |  | POL1_
|  | Včetně řeziva. | [24 empty] | POP
|  | 5*1,2*1,2 |  | 7.2 | [22 empty] | VV | 0
43 | 184807121R00 | Ochrana kořenového systému stromu bedněním - odstranění | m2 | 7.2 |  | 0 |  | 0 |  | 0 | 21 | 0 | 0 | 0 | 0 | 0 |  | Vlastní | RTS 19/ II | 0.371 | 2.67 |  | Práce |  |  |  | POL1_
|  | Včetně řeziva. | [24 empty] | POP
|  | Odkaz na mn. položky pořadí 42 : 7,20000 |  | 7.2 | [22 empty] | VV | 5
44 | 00572400R | směs travní parková, pro běžnou zátěž | kg | 22.5 |  | 0 |  | 0 |  | 0 | 21 | 0 | 0.001 | 0.02 | 0 | 0 | SPCM | RTS 21/ I | RTS 21/ I | 0 | 0 |  | Specifikace |  |  |  | POL3_
45 | 58153304R | kamenivo přírodní těžené frakce 0,0 až 4,0 mm; třída prané; Plzeňský kraj | t | 215.2812 |  | 0 |  | 0 |  | 0 | 21 | 0 | 1 | 215.28 | 0 | 0 | SPCM | RTS 21/ I | RTS 21/ I | 0 | 0 |  | Specifikace |  |  |  | POL3_
|  | Odkaz na mn. položky pořadí 33 : 126,63600*1,7 |  | 215.2812 | [22 empty] | VV | 5
46 | 58330002.AR | Zemina stabilizační | m3 | 54.4535 |  | 0 |  | 0 |  | 0 | 21 | 0 | 0 | 0 | 0 | 0 |  | Vlastní | Indiv | 0 | 0 |  | Specifikace |  |  |  | POL3_
|  | Odkaz na mn. položky pořadí 19 : 192,06460*0,6 |  | 115.2388 | [22 empty] | VV | 5
|  | Odkaz na mn. položky pořadí 20 : 82,31340*0,6 |  | 49.388 | [22 empty] | VV | 5
|  | Odkaz na mn. položky pořadí 21 : 19,20647*0,6 |  | 11.5239 | [22 empty] | VV | 5
|  | Odkaz na mn. položky pořadí 22 : 8,23133*0,6 |  | 4.9388 | [22 empty] | VV | 5
|  | Odkaz na mn. položky pořadí 33 : 126,63600*-1 |  | -126.636 | [22 empty] | VV | 5
Díl: | 11 | Přípravné a přidružené práce |  |  |  | 0 |  | 0 |  | 0 |  | 0 |  | 0 |  | 0.16 |  |  |  |  | 1.26 | [5 empty] | DIL
47 | 11-01 | Vytýčení inženýrských sítí | soubor | 1 |  | 0 |  | 0 |  | 0 | 21 | 0 | 0 | 0 | 0 | 0 |  | Vlastní | Indiv | 0 | 0 |  | Práce |  |  |  | POL1_1
48 | 11-02 | Oplocení průhledné výšky 2 m | m | 344.2 |  | 0 |  | 0 |  | 0 | 21 | 0 | 0 | 0 | 0 | 0 |  | Vlastní | Indiv | 0 | 0 |  | Práce |  |  |  | POL1_
49 | 11-03 | Pěší přemostění s oboustranným zábradlím a osvětlením, pro vozíčkáře | kus | 3 |  | 0 |  | 0 |  | 0 | 21 | 0 | 0 | 0 | 0 | 0 |  | Vlastní | Indiv | 0 | 0 |  | Práce |  |  |  | POL1_
50 | 11-04 | Těžké přemostění s oboustranným zábradlím a osvětlením vč. kotvení | kus | 5 |  | 0 |  | 0 |  | 0 | 21 | 0 | 0 | 0 | 0 | 0 |  | Vlastní | Indiv | 0 | 0 |  | Práce |  |  |  | POL1_
51 | 11-05 | Geodetické zaměření trasy potrubí | soubor | 1 |  | 0 |  | 0 |  | 0 | 21 | 0 | 0 | 0 | 0 | 0 |  | Vlastní | Indiv | 0 | 0 |  | Práce |  |  |  | POL1_
52 | 11-07 | Revize průtočnosti dešťových vpustí | kus | 2 |  | 0 |  | 0 |  | 0 | 21 | 0 | 0 | 0 | 0 | 0 |  | Vlastní | Indiv | 0 | 0 |  | Práce |  |  |  | POL1_1
|  | kontrola před započetím prací a po skončení realizace | [24 empty] | POP
|  | viz. technická zpráva | [24 empty] | POP
53 | 11-071 | Demontáž liniového odvodnění, včetně uskladnění a zpětné montáže | soubor | 1 |  | 0 |  | 0 |  | 0 | 21 | 0 | 0 | 0 | 0 | 0 |  | Vlastní | Indiv | 0 | 0 |  | Práce |  |  |  | POL1_1
|  | kontrola před započetím prací a po skončení realizace | [24 empty] | POP
|  | viz. technická zpráva | [24 empty] | POP
54 | 11-072 | Demontáž stávajícího oplocení, včetně uskladnění a zpětné montáže | m | 13 |  | 0 |  | 0 |  | 0 | 21 | 0 | 0 | 0 | 0 | 0 |  | Vlastní | Indiv | 0 | 0 |  | Práce |  |  |  | POL1_1
|  | kontrola před započetím prací a po skončení realizace | [24 empty] | POP
|  | viz. technická zpráva | [24 empty] | POP
|  | 3*2 |  | 6 | [22 empty] | VV | 0
|  | 4 |  | 4 | [22 empty] | VV | 0
|  | 3 |  | 3 | [22 empty] | VV | 0
55 | 11-073 | Demontáž sušáků, včetně uskladnění a zpětné montáže | ks | 2 |  | 0 |  | 0 |  | 0 | 21 | 0 | 0 | 0 | 0 | 0 |  | Vlastní | Indiv | 0 | 0 |  | Práce |  |  |  | POL1_1
|  | kontrola před započetím prací a po skončení realizace | [24 empty] | POP
|  | viz. technická zpráva | [24 empty] | POP
56 | 11-074 | Demontáž stávající značky, včetně uskladnění a zpětné montáže | ks | 3 |  | 0 |  | 0 |  | 0 | 21 | 0 | 0 | 0 | 0 | 0 |  | Vlastní | Indiv | 0 | 0 |  | Práce |  |  |  | POL1_1
|  | kontrola před započetím prací a po skončení realizace | [24 empty] | POP
|  | viz. technická zpráva | [24 empty] | POP
57 | 11-13 | CBR test zeminy (určení vhodnosti zeminy pro zásyp) | kus | 1 |  | 0 |  | 0 |  | 0 | 21 | 0 | 0 | 0 | 0 | 0 |  | Vlastní | Indiv | 0 | 0 |  | Práce |  |  |  | POL1_
58 | 11-14 | Sítový rozbor zeminy | kus | 1 |  | 0 |  | 0 |  | 0 | 21 | 0 | 0 | 0 | 0 | 0 |  | Vlastní | Indiv | 0 | 0 |  | Práce |  |  |  | POL1_
59 | 11-16 | Vyřízení ZUK (zábor o užívání komunikace) | soubor | 1 |  | 0 |  | 0 |  | 0 | 21 | 0 | 0 | 0 | 0 | 0 |  | Vlastní | Indiv | 0 | 0 |  | Práce |  |  |  | POL1_
60 | 11-17 | Dopravní značení - montáž, demontáž, pronájem, doprava | soubor | 1 |  | 0 |  | 0 |  | 0 | 21 | 0 | 0 | 0 | 0 | 0 |  | Vlastní | Indiv | 0 | 0 |  | Práce |  |  |  | POL1_
61 | 11-24 | Zapravení prostupů pro PI potrubí | soubor | 4 |  | 0 |  | 0 |  | 0 | 21 | 0 | 0 | 0 | 0 | 0 |  | Vlastní | Indiv | 0 | 0 |  | Práce |  |  |  | POL1_
62 | 11-26 | Stavební přípomocné práce | hod | 60 |  | 0 |  | 0 |  | 0 | 21 | 0 | 0 | 0 | 0 | 0 |  | Vlastní | Indiv | 0 | 0 |  | Práce |  |  |  | POL1_
63 | 11-27 | Průběžný a závěrečný úklid stavby | soubor | 1 |  | 0 |  | 0 |  | 0 | 21 | 0 | 0 | 0 | 0 | 0 |  | Vlastní | Indiv | 0 | 0 |  | Práce |  |  |  | POL1_
64 | 721210840R00 | Demontáž uličních vpustí, včetně uskladnění a zpětné montáže | kus | 2 |  | 0 |  | 0 |  | 0 | 21 | 0 | 0 | 0 | 0.082 | 0.16 |  | Vlastní | Indiv | 0.63 | 1.26 |  | Práce |  |  |  | POL1_
|  | viz. technická zpráva a výkresová část C | [24 empty] | POP
Díl: | 2 | Základy a zvláštní zakládání |  |  |  | 0 |  | 0 |  | 0 |  | 0 |  | 2.94 |  | 2.94 |  |  |  |  | 0.56 | [5 empty] | DIL
65 | 273313311R01 | Beton základových desek prostý C 8/10 - hrázky okolo výkopů, vč. odstranění | m3 | 1.164 |  | 0 |  | 0 |  | 0 | 21 | 0 | 2.525 | 2.94 | 2.525 | 2.94 |  | Vlastní | Indiv | 0.477 | 0.56 |  | Práce |  |  |  | POL1_
|  | Viz technická zpráva a výkresová část C | [24 empty] | POP
|  | (4,7+4,7)*0,2*0,2 |  | 0.376 | [22 empty] | VV | 0
|  | (6,1+6,1)*0,2*0,2 |  | 0.488 | [22 empty] | VV | 0
|  | 0,3 |  | 0.3 | [22 empty] | VV | 0
Díl: | 3 | Svislé a kompletní konstrukce |  |  |  | 0 |  | 0 |  | 0 |  | 0 |  | 0.54 |  | 0 |  |  |  |  | 0.83 | [5 empty] | DIL
66 | 389381001RT3 | Dobetonování prefabrikovaných konstrukcí betonem třídy C 25/30 | m3 | 0.21 |  | 0 |  | 0 |  | 0 | 21 | 0 | 2.5698 | 0.54 | 0 | 0 | 801-2 | RTS 21/ I | RTS 21/ I | 3.929 | 0.83 |  | Práce |  |  |  | POL1_
|  | se zřízením a odstraněním bednění | [24 empty] | SPI
|  | 0,21 |  | 0.21 | [22 empty] | VV | 0
Díl: | 5 | Komunikace |  |  |  | 0 |  | 0 |  | 0 |  | 0 |  | 130.67 |  | 0 |  |  |  |  | 77.97 | [5 empty] | DIL
67 | 564851111R00 | Podklad ze štěrkodrti s rozprostřením a zhutněním frakce 0-63 mm, tloušťka po zhutnění 150 mm | m2 | 70.4 |  | 0 |  | 0 |  | 0 | 21 | 0 | 0.378 | 26.61 | 0 | 0 | 822-1 | RTS 21/ I | RTS 21/ I | 0.026 | 1.83 |  | Práce |  |  |  | POL1_
|  | Odkaz na mn. položky pořadí 5 : 70,40000 |  | 70.4 | [22 empty] | VV | 5
68 | 564851113R00 | Podklad ze štěrkodrti s rozprostřením a zhutněním frakce 0-63 mm, tloušťka po zhutnění 170 mm | m2 | 17.12 |  | 0 |  | 0 |  | 0 | 21 | 0 | 0.4284 | 7.33 | 0 | 0 | 822-1 | RTS 21/ I | RTS 21/ I | 0.026 | 0.45 |  | Práce |  |  |  | POL1_1
|  | Odkaz na mn. položky pořadí 3 : 17,12000 |  | 17.12 | [22 empty] | VV | 5
69 | 565161111R00 | Podklad z kameniva obaleného asfaltem ACP 16+ až ACP 22+, v pruhu šířky do 3 m, třídy 1, tloušťka po zhutnění 80 mm | m2 | 21.4 |  | 0 |  | 0 |  | 0 | 21 | 0 | 0.211 | 4.52 | 0 | 0 | 822-1 | RTS 21/ I | RTS 21/ I | 0.072 | 1.54 |  | Práce |  |  |  | POL1_1
|  | s rozprostřením a zhutněním | [24 empty] | SPI
|  | Odkaz na mn. položky pořadí 2 : 21,40000 |  | 21.4 | [22 empty] | VV | 5
70 | 565171111R00 | Podklad z kameniva obaleného asfaltem ACP 22+, v pruhu šířky do 3 m, třídy 1, tloušťka po zhutnění 100 mm | m2 | 88 |  | 0 |  | 0 |  | 0 | 21 | 0 | 0.26376 | 23.21 | 0 | 0 | 822-1 | RTS 21/ I | RTS 21/ I | 0.084 | 7.39 |  | Práce |  |  |  | POL1_1
|  | s rozprostřením a zhutněním | [24 empty] | SPI
|  | Odkaz na mn. položky pořadí 4 : 88,00000 |  | 88 | [22 empty] | VV | 5
71 | 567211120R00 | Podklad z prostého betonu třídy I., tloušťky 200 mm | m2 | 17.12 |  | 0 |  | 0 |  | 0 | 21 | 0 | 0.50666 | 8.67 | 0 | 0 | 822-1 | RTS 21/ I | RTS 21/ I | 0.163 | 2.79 |  | Práce |  |  |  | POL1_
|  | Odkaz na mn. položky pořadí 6 : 17,12000 |  | 17.12 | [22 empty] | VV | 5
72 | 573211111R00 | Postřik živičný spojovací bez posypu kamenivem z asfaltu silničního, v množství od 0,5 do 0,7 kg/m2 | m2 | 15.408 |  | 0 |  | 0 |  | 0 | 21 | 0 | 0.00061 | 0.01 | 0 | 0 | 822-1 | RTS 21/ I | RTS 21/ I | 0.002 | 0.03 |  | Práce |  |  |  | POL1_
|  | Odkaz na mn. položky pořadí 73 : 25,68000*0,6 |  | 15.408 | [22 empty] | VV | 5
73 | 577131111R00 | Beton asfaltový s rozprostřením a zhutněním v pruhu šířky do 3 m, ACO 11+, tloušťky 40 mm, plochy přes 1000 m2 | m2 | 25.68 |  | 0 |  | 0 |  | 0 | 21 | 0 | 0.10373 | 2.66 | 0 | 0 | 822-1 | RTS 21/ I | RTS 21/ I | 0.064 | 1.64 |  | Práce |  |  |  | POL1_1
|  | Odkaz na mn. položky pořadí 7 : 25,68000 |  | 25.68 | [22 empty] | VV | 5
74 | 577141222R00 | Beton asfaltový s rozprostřením a zhutněním v pruhu šířky do 3 m, ACL 22, tloušťky 50 mm, plochy přes 1000 m2 | m2 | 25.68 |  | 0 |  | 0 |  | 0 | 21 | 0 | 0.12818 | 3.29 | 0 | 0 | 822-1 | RTS 21/ I | RTS 21/ I | 0.072 | 1.85 |  | Práce |  |  |  | POL1_1
|  | Odkaz na mn. položky pořadí 8 : 25,68000 |  | 25.68 | [22 empty] | VV | 5
75 | 596215040R00 | Kladení zámkové dlažby do drtě tloušťka dlažby 80 mm, tloušťka lože 40 mm | m2 | 96.8 |  | 0 |  | 0 |  | 0 | 21 | 0 | 0.0739 | 7.15 | 0 | 0 | 822-1 | RTS 21/ I | RTS 21/ I | 0.478 | 46.27 |  | Práce |  |  |  | POL1_
|  | s provedením lože z kameniva drceného, s vyplněním spár, s dvojitým hutněním a se smetením přebytečného materiálu na krajnici. S dodáním hmot pro lože a výplň spár. | [24 empty] | SPI |  | s provedením lože z kameniva drceného, s vyplněním spár, s dvojitým hutněním a se smetením přebytečného materiálu na krajnici. S dodáním hmot pro lože a výplň spár.
|  | Odkaz na mn. položky pořadí 1 : 96,80000 |  | 96.8 | [22 empty] | VV | 5
76 | 567211150R00 | Zpětná montáž betonových panelů 3x1 m | m2 | 87 |  | 0 |  | 0 |  | 0 | 21 | 0 | 0.50666 | 44.08 | 0 | 0 |  | Vlastní | Indiv | 0.163 | 14.18 |  | Práce |  |  |  | POL1_
|  | Odkaz na mn. položky pořadí 41 : 87,00000 |  | 87 | [22 empty] | VV | 5
77 | 59245020R | dlažba betonová zámková, dvouvrstvá; kost; šedá; l = 200 mm; š = 165 mm; tl. 60,0 mm | m2 | 24.2 |  | 0 |  | 0 |  | 0 | 21 | 0 | 0.1296 | 3.14 | 0 | 0 | SPCM | RTS 21/ I | RTS 21/ I | 0 | 0 |  | Specifikace |  |  |  | POL3_
|  | Odkaz na mn. položky pořadí 75 : 96,80000*0,25 |  | 24.2 | [22 empty] | VV | 5
Díl: | 62 | Úpravy povrchů vnější |  |  |  | 0 |  | 0 |  | 0 |  | 0 |  | 0.04 |  | 0 |  |  |  |  | 2.22 | [5 empty] | DIL
78 | 622319512R00 | Zateplení suterénu extrudovaným polysterenem, tloušťky 100 mm | m2 | 4.5 |  | 0 |  | 0 |  | 0 | 21 | 0 | 0.00807 | 0.04 | 0 | 0 | 801-1 | RTS 21/ I | RTS 21/ I | 0.493 | 2.22 |  | Práce |  |  |  | POL1_
|  | nanesení lepicího tmelu na izolační desky, nalepení desek a zajištění talířovými hmoždinkami (6 ks/m2). Bez povrchové úpravy desek. | [24 empty] | SPI |  | nanesení lepicího tmelu na izolační desky, nalepení desek a zajištění talířovými hmoždinkami (6 ks/m2). Bez povrchové úpravy desek.
|  | 1,5*3 |  | 4.5 | [22 empty] | VV | 0
Díl: | 89 | Ostatní konstrukce na trubním vedení |  |  |  | 0 |  | 0 |  | 0 |  | 0 |  | 0.72 |  | 0 |  |  |  |  | 0 | [5 empty] | DIL
79 | 89-01 | Roznášecí desky nad PI potrubí 1000x500x100mm | kus | 18 |  | 0 |  | 0 |  | 0 | 21 | 0 | 0.04 | 0.72 | 0 | 0 |  | Vlastní | Indiv | 0 | 0 |  | Práce |  |  |  | POL1_
|  | 18 |  | 18 | [22 empty] | VV | 0
Díl: | 91 | Doplňující práce na komunikaci |  |  |  | 0 |  | 0 |  | 0 |  | 0 |  | 3.67 |  | 0 |  |  |  |  | 8.06 | [5 empty] | DIL
80 | 917832111R00 | Osazení silničního nebo chodníkového betonového obrubníku stojatého, bez boční opěry, do lože z betonu prostého C 12/15 | m | 35.8 |  | 0 |  | 0 |  | 0 | 21 | 0 | 0.1025 | 3.67 | 0 | 0 | 822-1 | RTS 21/ I | RTS 21/ I | 0.22504 | 8.06 |  | Práce |  |  |  | POL1_
|  | S dodáním hmot pro lože tl. 80-100 mm. | [24 empty] | SPI
|  | Odkaz na mn. položky pořadí 9 : 25,80000 |  | 25.8 | [22 empty] | VV | 5
|  | Odkaz na mn. položky pořadí 10 : 10,00000 |  | 10 | [22 empty] | VV | 5
Díl: | 96 | Bourání konstrukcí |  |  |  | 0 |  | 0 |  | 0 |  | 0 |  | 0.5 |  | 137.86 |  |  |  |  | 481.98 | [5 empty] | DIL
81 | 961055111R00 | Bourání základů železobetonových | m3 | 1.5 |  | 0 |  | 0 |  | 0 | 21 | 0 | 0 | 0 | 2.4 | 3.6 | 801-3 | RTS 21/ I | RTS 21/ I | 13.301 | 19.95 |  | Práce |  |  |  | POL1_
|  | nebo vybourání otvorů průřezové plochy přes 4 m2 v základech | [24 empty] | SPI
|  | Bourání dna topného kanálu : ((1,5*1,0)+(1,5*1,0)+(1,5*1,0)+(1,5*1,0)+(1,5*1,0))*0,2 |  | 1.5 | [22 empty] | VV | 0
82 | 962052211R00 | Bourání zdiva železobetonového nadzákladového | m3 | 31.656 |  | 0 |  | 0 |  | 0 | 21 | 0 | 0.00147 | 0.05 | 2.4 | 75.97 | 801-3 | RTS 21/ I | RTS 21/ I | 8.5 | 269.08 |  | Práce |  |  |  | POL1_
|  | nebo vybourání otvorů průřezové plochy přes 4 m2 ve zdivu železobetonovém, včetně pomocného lešení o výšce podlahy do 1900 mm a pro zatížení do 1,5 kPa (150 kg/m2), | [24 empty] | SPI |  | nebo vybourání otvorů průřezové plochy přes 4 m2 ve zdivu železobetonovém, včetně pomocného lešení o výšce podlahy do 1900 mm a pro zatížení do 1,5 kPa (150 kg/m2),
|  | Bourání stěn kanálu a šachet. | [24 empty] | POP
|  | Viz technická zpráva a situace bouracích prací | [24 empty] | POP
|  | demontáž stěn stávajícího topného kanálu : (((15,7+23,6+3+3+21,8+3,2+15,4+14+18,2+9,6+2,2+2,2)*2)*0,8)*0,15 |  | 31.656 | [22 empty] | VV | 0
83 | 963051113R00 | Bourání železobetonových stropů deskových tloušťky přes 80 mm | m3 | 18.405 |  | 0 |  | 0 |  | 0 | 21 | 0 | 0.00666 | 0.12 | 2.4 | 44.17 | 801-3 | RTS 21/ I | RTS 21/ I | 6.72 | 123.68 |  | Práce |  |  |  | POL1_
|  | včetně pomocného lešení o výšce podlahy do 1900 mm a pro zatížení do 1,5 kPa (150 kg/m2), | [24 empty] | SPI
|  | Bourání stropů šachet. | [24 empty] | POP
|  | Viz technická zpráva a situace bouracích prací. | [24 empty] | POP
|  | ((15,7+23,6+21,8+15,4+3,2+14+18,2+1,2+9,6)*1)*0,15 |  | 18.405 | [22 empty] | VV | 0
84 | 965042141R00 | Bourání podkladů pod dlažby nebo litých celistvých dlažeb a mazanin betonových nebo z litého asfaltu, tloušťky do 100 mm, plochy přes 4 m2 | m3 | 6.135 |  | 0 |  | 0 |  | 0 | 21 | 0 | 0 | 0 | 2.2 | 13.5 | 801-3 | RTS 21/ I | RTS 21/ I | 7.195 | 44.14 |  | Práce |  |  |  | POL1_
|  | ((15,7+23,6+21,8+15,4+3,2+14+18,2+1,2+9,6)*1)*0,05 |  | 6.135 | [22 empty] | VV | 0
85 | 970051160R00 | Jádrové vrtání, kruhové prostupy v železobetonu jádrové vrtání , do D 160 mm | m | 2.4 |  | 0 |  | 0 |  | 0 | 21 | 0 | 0 | 0 | 0.05024 | 0.12 | 801-3 | RTS 21/ I | RTS 21/ I | 4.6 | 11.04 |  | Práce |  |  |  | POL1_
|  | 0,6*2 |  | 1.2 | [22 empty] | VV | 0
|  | 0,6*2 |  | 1.2 | [22 empty] | VV | 0
86 | 970051250R00 | Jádrové vrtání, kruhové prostupy v železobetonu jádrové vrtání , do D 250 mm | m | 1.4 |  | 0 |  | 0 |  | 0 | 21 | 0 | 0 | 0 | 0.12266 | 0.17 | 801-3 | RTS 21/ I | RTS 21/ I | 7.1 | 9.94 |  | Práce |  |  |  | POL1_
|  | 1,4 |  | 1.4 | [22 empty] | VV | 0
87 | 976085411R00 | Vybourání madel, objímek, rámů, mříží apod. kanalizačních rámů litinových, z rýhovaného plechu nebo betonových včetně poklopů nebo mříží plochy přes 0,6 m2 | kus | 3 |  | 0 |  | 0 |  | 0 | 21 | 0 | 0.11 | 0.33 | 0.11 | 0.33 | 801-3 | RTS 21/ I | RTS 21/ I | 0.31 | 0.93 |  | Práce |  |  |  | POL1_
|  | Viz technická zpráva a situace bouracích prací | [24 empty] | POP
88 | 979024441R00 | Očištění vybouraných obrubníků, dlaždic obrubníků, krajníků vybouraných z jakéhokoliv lože a s jakoukoliv výplní spár | m | 35.8 |  | 0 |  | 0 |  | 0 | 21 | 0 | 0 | 0 | 0 | 0 | 822-1 | RTS 21/ I | RTS 21/ I | 0.09 | 3.22 |  | Práce |  |  |  | POL1_
|  | krajníků, desek nebo panelů od spojovacího materiálu s odklizením a uložením očištěných hmot a spojovacího materiálu na skládku na vzdálenost do 10 m | [24 empty] | SPI |  | krajníků, desek nebo panelů od spojovacího materiálu s odklizením a uložením očištěných hmot a spojovacího materiálu na skládku na vzdálenost do 10 m
|  | Odkaz na mn. položky pořadí 9 : 25,80000 |  | 25.8 | [22 empty] | VV | 5
|  | Odkaz na mn. položky pořadí 10 : 10,00000 |  | 10 | [22 empty] | VV | 5
89 | 979097012R00 | Odvoz suti a vybouraných hmot na skládku pronájem kontejneru na suť | den | 60 |  | 0 |  | 0 |  | 0 | 21 | 0 | 0 | 0 | 0 | 0 | 801-3 | RTS 21/ I | RTS 21/ I | 0 | 0 |  | Práce |  |  |  | POL1_
Díl: | 97 | Přesuny suti a vybouraných hmot |  |  |  | 0 |  | 0 |  | 0 |  | 0 |  | 0 |  | 0 |  |  |  |  | 0 | [5 empty] | DIL
90 | 979951122R00 | Výkup kovů litina, velikost nad 40x40 cm | t | 0.33 |  | 0 |  | 0 |  | 0 | 21 | 0 | 0 | 0 | 0 | 0 | 801-3 | RTS 21/ I | RTS 21/ I | 0 | 0 |  | Práce |  |  |  | POL1_
|  | Pro vyjádření výnosu ve prospěch zhotovitele je nutné jednotkovou cenu uvést se záporným znaménkem. (Získaná částka ponižuje náklad stavby.) | [24 empty] | POP |  | Pro vyjádření výnosu ve prospěch zhotovitele je nutné jednotkovou cenu uvést se záporným znaménkem. (Získaná částka ponižuje náklad stavby.)
|  | 0,11*3 |  | 0.33 | [22 empty] | VV | 0
Díl: | 711 | Izolace proti vodě |  |  |  | 0 |  | 0 |  | 0 |  | 0 |  | 0.08 |  | 0.04 |  |  |  |  | 4.99 | [5 empty] | DIL
91 | 711111001RZ1 | Provedení izolace proti zemní vlhkosti natěradly za studena na ploše vodorovné nátěrem penetračním, 1 x nátěr, včetně dodávky penetračního laku ALP | m2 | 7.68 |  | 0 |  | 0 |  | 0 | 21 | 0 | 0.00033 | 0 | 0 | 0 | 800-711 | RTS 21/ I | RTS 21/ I | 0.0275 | 0.21 |  | Práce |  |  |  | POL1_
|  | (1,2*1,6)*4 |  | 7.68 | [22 empty] | VV | 0
92 | 711112001RZ1 | Provedení izolace proti zemní vlhkosti natěradly za studena na ploše svislé, včetně pomocného lešení o výšce podlahy do 1900 mm a pro zatížení do 1,5 kPa. nátěrem penetračním, 1x nátěr, včetně dodávky penetračního laku ALP | m2 | 7.68 |  | 0 |  | 0 |  | 0 | 21 | 0 | 0.00052 | 0 | 0 | 0 | 800-711 | RTS 21/ I | RTS 21/ I | 0.049 | 0.38 |  | Práce |  |  |  | POL1_
|  | Odkaz na mn. položky pořadí 91 : 7,68000 |  | 7.68 | [22 empty] | VV | 5
93 | 711142559RZ2 | Provedení izolace proti zemní vlhkosti pásy přitavením svislá, 2 vrstvy, s dodávkou izolačního pásu se skleněnou nebo polyesterovou vložkou, | m2 | 7.68 |  | 0 |  | 0 |  | 0 | 21 | 0 | 0.0103 | 0.08 | 0 | 0 | 800-711 | RTS 21/ I | RTS 21/ I | 0.532 | 4.09 |  | Práce |  |  |  | POL1_
|  | Odkaz na mn. položky pořadí 92 : 7,68000 |  | 7.68 | [22 empty] | VV | 5
94 | 711140101R00 | Odstranění izolace proti vodě - pásy přitavením vodorovné, 1 vrstva | m2 | 7.68 |  | 0 |  | 0 |  | 0 | 21 | 0 | 0 | 0 | 0.00487 | 0.04 | 800-711 | RTS 21/ I | RTS 21/ I | 0.041 | 0.31 |  | Práce |  |  |  | POL1_
|  | Odkaz na mn. položky pořadí 93 : 7,68000 |  | 7.68 | [22 empty] | VV | 5
95 | 711-01 | Napojení na stávající hydroizolaci napojovaných objektů | soubor | 4 |  | 0 |  | 0 |  | 0 | 21 | 0 | 0 | 0 | 0 | 0 |  | Vlastní | Indiv | 0 | 0 |  | Práce |  |  |  | POL1_
Díl: | M23 | Montáže potrubí |  |  |  | 0 |  | 0 |  | 0 |  | 0 |  | 0 |  | 0 |  |  |  |  | 0 | [5 empty] | DIL
96 | 28611151.LS | Vyhotovení montážní jámy 1100x800x550 mm, Nádražní 21 | soubor | 1 |  | 0 |  | 0 |  | 0 | 21 | 0 | 0 | 0 | 0 | 0 |  | Vlastní | Indiv | 0 | 0 |  | Specifikace |  |  |  | POL3_
Díl: | D96 | Přesuny suti a vybouraných hmot |  |  |  | 0 |  | 0 |  | 0 |  | 0 |  | 0 |  | 0 |  |  |  |  | 320.27 | [5 empty] | DIL
97 | 979990103R00 | Poplatek za skládku beton do 30x30 cm, skupina 17 01 01 z Katalogu odpadů | t | 24.6537 |  | 0 |  | 0 |  | 0 | 21 | 0 | 0 | 0 | 0 | 0 | 801-3 | RTS 21/ I | RTS 21/ I | 0 | 0 |  | Práce |  |  |  | POL1_
|  | Odkaz na dem. hmot. položky pořadí 6 : 8,21760 |  | 8.2176 | [22 empty] | VV | 7
|  | Odkaz na dem. hmot. položky pořadí 84 : 13,49700 |  | 13.497 | [22 empty] | VV | 7
|  | Odkaz na dem. hmot. položky pořadí 65 : 2,93910 |  | 2.9391 | [22 empty] | VV | 7
98 | 979990108R00 | Poplatek za skládku suti - železobeton | t | 124.0387 |  | 0 |  | 0 |  | 0 | 21 | 0 | 0 | 0 | 0 | 0 | 801-3 | RTS 21/ I | RTS 21/ I | 0 | 0 |  | Práce |  |  |  | POL1_
|  | Odkaz na dem. hmot. položky pořadí 81 : 3,60000 |  | 3.6 | [22 empty] | VV | 7
|  | Odkaz na dem. hmot. položky pořadí 82 : 75,97440 |  | 75.9744 | [22 empty] | VV | 7
|  | Odkaz na dem. hmot. položky pořadí 83 : 44,17200 |  | 44.172 | [22 empty] | VV | 7
|  | Odkaz na dem. hmot. položky pořadí 85 : 0,12058 |  | 0.12058 | [22 empty] | VV | 7
|  | Odkaz na dem. hmot. položky pořadí 86 : 0,17172 |  | 0.17172 | [22 empty] | VV | 7
99 | 979990112R00 | Poplatek za skládku obalovaný asfalt , skupina 17 09 04 z Katalogu odpadů | t | 5.0846 |  | 0 |  | 0 |  | 0 | 21 | 0 | 0 | 0 | 0 | 0 | 801-3 | RTS 21/ I | RTS 21/ I | 0 | 0 |  | Práce |  |  |  | POL1_
|  | Odkaz na dem. hmot. položky pořadí 7 : 2,25984 |  | 2.2598 | [22 empty] | VV | 7
|  | Odkaz na dem. hmot. položky pořadí 8 : 2,82480 |  | 2.8248 | [22 empty] | VV | 7
100 | 979990121R00 | Poplatek za skládku asfaltové pásy, skupina 17 03 02 z Katalogu odpadů | t | 0.0374 |  | 0 |  | 0 |  | 0 | 21 | 0 | 0 | 0 | 0 | 0 | 801-3 | RTS 21/ I | RTS 21/ I | 0 | 0 |  | Práce |  |  |  | POL1_
|  | Odkaz na dem. hmot. položky pořadí 94 : 0,03740 |  | 0.0374 | [22 empty] | VV | 7
101 | 979999999R00 | Poplatek za skládku suti s 10 % příměsí - DUFONEV Brno, | t | 52.7613 |  | 0 |  | 0 |  | 0 | 21 | 0 | 0 | 0 | 0 | 0 | 801-3 | RTS 21/ I | RTS 21/ I | 0 | 0 |  | Práce |  |  |  | POL1_
|  | Odkaz na dem. hmot. položky pořadí 2 : 3,76640 |  | 3.7664 | [22 empty] | VV | 7
|  | Odkaz na dem. hmot. položky pořadí 3 : 6,40288 |  | 6.4029 | [22 empty] | VV | 7
|  | Odkaz na dem. hmot. položky pořadí 4 : 19,36000 |  | 19.36 | [22 empty] | VV | 7
|  | Odkaz na dem. hmot. položky pořadí 5 : 23,23200 |  | 23.232 | [22 empty] | VV | 7
102 | 979087112R00 | Vodorovná doprava suti a vybouraných hmot nakládání suti na dopravní prostředky, | t | 278.9857 |  | 0 |  | 0 |  | 0 | 21 | 0 | 0 | 0 | 0 | 0 | 821-1 | RTS 21/ I | RTS 21/ I | 0.164 | 45.75 |  | Přesun suti |  |  |  | POL8_
|  | se složením a hrubým urovnáním nebo s přeložením na jiný dopravní prostředek kromě lodi, vč. příplatku za každých dalších i započatých 1000 m přes 1000 m, | [24 empty] | SPI |  | se složením a hrubým urovnáním nebo s přeložením na jiný dopravní prostředek kromě lodi, vč. příplatku za každých dalších i započatých 1000 m přes 1000 m,
|  | Demontážní hmotnosti z položek s pořadovými čísly: : | [24 empty] | VV | 0
|  | 1,2,3,4,5,6,7,8,9,10,41,64,65,81,82,83,84,85,86,87,94, : | [24 empty] | VV | 0
|  | Součet: : 278,98572 |  | 278.9857 | [22 empty] | VV | 0
103 | 979082111R00 | Vnitrostaveništní doprava suti a vybouraných hmot do 10 m | t | 278.9857 |  | 0 |  | 0 |  | 0 | 21 | 0 | 0 | 0 | 0 | 0 | 801-3 | RTS 21/ I | RTS 21/ I | 0.942 | 262.8 |  | Přesun suti |  |  |  | POL8_
|  | Demontážní hmotnosti z položek s pořadovými čísly: : | [24 empty] | VV | 0
|  | 1,2,3,4,5,6,7,8,9,10,41,64,65,81,82,83,84,85,86,87,94, : | [24 empty] | VV | 0
|  | Součet: : 278,98572 |  | 278.9857 | [22 empty] | VV | 0
104 | 979083117R00 | Vodorovné přemístění suti přes 5000 m do 6000 m | t | 278.9857 |  | 0 |  | 0 |  | 0 | 21 | 0 | 0 | 0 | 0 | 0 | 800-6 | RTS 21/ I | RTS 21/ I | 0.042 | 11.72 |  | Přesun suti |  |  |  | POL8_
|  | včetně naložení na dopravní prostředek a složení, | [24 empty] | SPI
|  | Demontážní hmotnosti z položek s pořadovými čísly: : | [24 empty] | VV | 0
|  | 1,2,3,4,5,6,7,8,9,10,41,64,65,81,82,83,84,85,86,87,94, : | [24 empty] | VV | 0
|  | Součet: : 278,98572 |  | 278.9857 | [22 empty] | VV | 0
105 | 979083191R00 | Vodorovné přemístění suti za každých dalších započatých 1000 m přes 6000 m | t | 1115.9429 |  | 0 |  | 0 |  | 0 | 21 | 0 | 0 | 0 | 0 | 0 | 800-6 | RTS 21/ I | RTS 21/ I | 0 | 0 |  | Přesun suti |  |  |  | POL8_
|  | včetně naložení na dopravní prostředek a složení, | [24 empty] | SPI
|  | Demontážní hmotnosti z položek s pořadovými čísly: : | [24 empty] | VV | 0
|  | 1,2,3,4,5,6,7,8,9,10,41,64,65,81,82,83,84,85,86,87,94, : | [24 empty] | VV | 0
|  | Součet: : 1115,94289 |  | 1115.9429 | [22 empty] | VV | 0
[25 empty] | 15 | 21 | DPH
| Celkem |  |  |  |  | 0 | [18 empty] | 0 | 0 | SUM
END
Note on S6: Jedná se o informaci, zda se jedná o položku, která je do rozpočtu zadána z cenové soustavy RTS, nebo vlastní.
Note on T6: Jedná se o název CÚ, která je zadána u položky rozpočtu

## IO01 02 Pol
Položkový soupis prací a dodávek | [26 empty] | #TypZaznamu#
S: | 220014-13 | Modernizace teplovodu Nádražní 21, 23, 26 v Novém Jičíně | [24 empty] | STA
O: | IO01 | Teplovodní rozvody | [21 empty] | ING |  |  | OBJ
R: | 02 | Technologie | [24 empty] | ROZ
P.č. | Číslo položky | Název položky | MJ | Množství | Cena / MJ | Celkem | Dodávka | Dodávka celk. | Montáž | Montáž celk. | DPH | Cena s DPH | Hmotnost / MJ | Hmotnost celk.(t) | Dem. hmotnost / MJ | Dem. hmotnost celk.(t) | Ceník | Cen. soustava / platnost | Cenová úroveň | Nhod / MJ | Nhod celk. | Dodavatel | Typ položky
Díl: | 86 | Potrubí z trub ocelových |  |  |  | 0 |  | 0 |  | 0 |  | 0 |  | 6.5 |  | 0.28 |  |  |  |  | 1 | [5 empty] | DIL
1 | 904 R02 | Hzs-zkousky v ramci montaz.praci, Topná zkouška | soubor | 1 |  | 0 |  | 0 |  | 0 | 21 | 0 | 0 | 0 | 0 | 0 |  | RTS 21/ I | RTS 21/ I | 1 | 1 |  | Práce |  |  |  | POL1_
2 | 86-01 | Předizolované potrubí | soubor | 1 |  | 0 |  | 0 |  | 0 | 21 | 0 | 6.495 | 6.5 | 0 | 0 |  | Vlastní | Indiv | 0 | 0 |  | Práce |  |  |  | POL1_
3 | 86-02 | Doprava PIP, včetně vyložení z nákladního automobilu | soubor | 1 |  | 0 |  | 0 |  | 0 | 21 | 0 | 0 | 0 | 0 | 0 |  | Vlastní | Indiv | 0 | 0 |  | Práce |  |  |  | POL1_
4 | 86-03 | Kompletní montáž PIP | soubor | 1 |  | 0 |  | 0 |  | 0 | 21 | 0 | 0 | 0 | 0 | 0 |  | Vlastní | Indiv | 0 | 0 |  | Práce |  |  |  | POL1_
5 | 86-031 | Demontáž kluzného uložení do DN80 | kus | 19 |  | 0 |  | 0 |  | 0 | 21 | 0 | 0 | 0 | 0.005 | 0.1 |  | Vlastní | Indiv | 0 | 0 |  | Práce |  |  |  | POL1_
|  | (57*2)/6 |  | 19 | [22 empty] | VV | 0
6 | 86-032 | Demontáž pevných bodů do DN80 | kus | 3 |  | 0 |  | 0 |  | 0 | 21 | 0 | 0 | 0 | 0.01 | 0.03 |  | Vlastní | Indiv | 0 | 0 |  | Práce |  |  |  | POL1_
7 | 86-033 | Demontáž kluzného uložení do DN80 | kus | 22 |  | 0 |  | 0 |  | 0 | 21 | 0 | 0 | 0 | 0.005 | 0.11 |  | Vlastní | Indiv | 0 | 0 |  | Práce |  |  |  | POL1_
|  | (66*2)/6,0 |  | 22 | [22 empty] | VV | 0
8 | 86-03a | Demontáž pevných bodů do DN80 | kus | 4 |  | 0 |  | 0 |  | 0 | 21 | 0 | 0 | 0 | 0.01 | 0.04 |  | Vlastní | Indiv | 0 | 0 |  | Práce |  |  |  | POL1_
9 | 86-04 | Montáž monitorovacího systému | soubor | 1 |  | 0 |  | 0 |  | 0 | 21 | 0 | 0 | 0 | 0 | 0 |  | Vlastní | Indiv | 0 | 0 |  | Práce |  |  |  | POL1_
10 | 86-05 | Proměření signalizačního vodiče při dodávce potrubí | soubor | 1 |  | 0 |  | 0 |  | 0 | 21 | 0 | 0 | 0 | 0 | 0 |  | Vlastní | Indiv | 0 | 0 |  | Práce |  |  |  | POL1_
11 | 86-06 | Měření signalizačního vodiče reflektometrem po montáži, vč. vyhotovení protokolu | soubor | 1 |  | 0 |  | 0 |  | 0 | 21 | 0 | 0 | 0 | 0 | 0 |  | Vlastní | Indiv | 0 | 0 |  | Práce |  |  |  | POL1_
12 | 86-12 | Napojení na stávající teplovod | soubor | 2 |  | 0 |  | 0 |  | 0 | 21 | 0 | 0 | 0 | 0 | 0 |  | Vlastní | Indiv | 0 | 0 |  | Práce |  |  |  | POL1_
13 | 86-121 | Napojení na stávající rozvody | soubor | 6 |  | 0 |  | 0 |  | 0 | 21 | 0 | 0 | 0 | 0 | 0 |  | Vlastní | Indiv | 0 | 0 |  | Práce |  |  |  | POL1_
14 | 86-13 | Zajištění hromosvodu a dešťového svodu a zahradního kohoutu proti požkození | soubor | 1 |  | 0 |  | 0 |  | 0 | 21 | 0 | 0 | 0 | 0 | 0 |  | Vlastní | Indiv | 0 | 0 |  | Práce |  |  |  | POL1_
15 | 86-18 | Vypuštění a napuštění systému | soubor | 1 |  | 0 |  | 0 |  | 0 | 21 | 0 | 0 | 0 | 0 | 0 |  | Vlastní | Indiv | 0 | 0 |  | Práce |  |  |  | POL1_
16 | 86-19 | Uvedení do provozu | soubor | 1 |  | 0 |  | 0 |  | 0 | 21 | 0 | 0 | 0 | 0 | 0 |  | Vlastní | Indiv | 0 | 0 |  | Práce |  |  |  | POL1_
Díl: | 89 | Ostatní konstrukce na trubním vedení |  |  |  | 0 |  | 0 |  | 0 |  | 0 |  | 0 |  | 0 |  |  |  |  | 0 | [5 empty] | DIL
17 | 89-01 | Lišta 18x13, vč. hmoždinek d4mm, samořezných šroubů M4x45mm, podložek M4, včetně montáže | m | 16 |  | 0 |  | 0 |  | 0 | 21 | 0 | 0 | 0 | 0 | 0 |  | Vlastní | Indiv | 0 | 0 |  | Práce |  |  |  | POL1_1
18 | 89-06 | Plastová skříň MIS se zářezovými pásky s půchodkami na spodní straně, včetně montáže | kus | 4 |  | 0 |  | 0 |  | 0 | 21 | 0 | 0 | 0 | 0 | 0 |  | Vlastní | Indiv | 0 | 0 |  | Práce |  |  |  | POL1_
19 | 89-11 | Sdělovací kabel TCEPKPFLE 5x4x0,8 | m | 165.9 |  | 0 |  | 0 |  | 0 | 21 | 0 | 0 | 0 | 0 | 0 |  | Vlastní | Indiv | 0 | 0 |  | Práce |  |  |  | POL1_
|  | 121+5+17+4,5+1,4+12+1+4 |  | 165.9 | [22 empty] | VV | 0
20 | 89-01 | Chránička HDPE 32/40 | m | 165.9 |  | 0 |  | 0 |  | 0 | 21 | 0 | 0 | 0 | 0 | 0 |  | Vlastní | Indiv | 0 | 0 |  | Specifikace |  |  |  | POL3_
|  | 121+5+17+4,5+1,4+12+1+4 |  | 165.9 | [22 empty] | VV | 0
21 | 89-011 | Zaslepení chráničky HDPE 32/40 | soubor | 4 |  | 0 |  | 0 |  | 0 | 21 | 0 | 0 | 0 | 0 | 0 |  | Vlastní | Indiv | 0 | 0 |  | Specifikace |  |  |  | POL3_
22 | 89-02 | Plný (nepletený) měděný drát 1,5mm2, červené barvy | m | 16 |  | 0 |  | 0 |  | 0 | 21 | 0 | 0 | 0 | 0 | 0 |  | Vlastní | Indiv | 0 | 0 |  | Specifikace |  |  |  | POL3_
|  | Odkaz na mn. položky pořadí 17 : 16,00000 |  | 16 | [22 empty] | VV | 5
23 | 89-03 | Plný (nepletený) měděný drát 1,5mm2, modré barvy | m | 16 |  | 0 |  | 0 |  | 0 | 21 | 0 | 0 | 0 | 0 | 0 |  | Vlastní | Indiv | 0 | 0 |  | Specifikace |  |  |  | POL3_1
|  | Odkaz na mn. položky pořadí 22 : 16,00000 |  | 16 | [22 empty] | VV | 5
Díl: | 97 | Přesuny suti a vybouraných hmot |  |  |  | 0 |  | 0 |  | 0 |  | 0 |  | 0 |  | 0 |  |  |  |  | 0 | [5 empty] | DIL
24 | 979951112R00 | Výkup kovů železný šrot, tloušťky nad 4 mm | t | 2.6509 |  | 0 |  | 0 |  | 0 | 21 | 0 | 0 | 0 | 0 | 0 | 801-3 | RTS 21/ I | RTS 21/ I | 0 | 0 |  | Práce |  |  |  | POL1_
|  | Pro vyjádření výnosu ve prospěch zhotovitele je nutné jednotkovou cenu uvést se záporným znaménkem. (Získaná částka ponižuje náklad stavby.) | [24 empty] | POP |  | Pro vyjádření výnosu ve prospěch zhotovitele je nutné jednotkovou cenu uvést se záporným znaménkem. (Získaná částka ponižuje náklad stavby.)
|  | Odkaz na dem. hmot. položky pořadí 5 : 0,09500 |  | 0.095 | [22 empty] | VV | 7
|  | Odkaz na dem. hmot. položky pořadí 6 : 0,03000 |  | 0.03 | [22 empty] | VV | 7
|  | Odkaz na dem. hmot. položky pořadí 7 : 0,11000 |  | 0.11 | [22 empty] | VV | 7
|  | Odkaz na dem. hmot. položky pořadí 39 : 0,06597 |  | 0.06597 | [22 empty] | VV | 7
|  | Odkaz na dem. hmot. položky pořadí 42 : 2,10755 |  | 2.1075 | [22 empty] | VV | 7
|  | Odkaz na dem. hmot. položky pořadí 43 : 0,05536 |  | 0.05536 | [22 empty] | VV | 7
|  | Odkaz na dem. hmot. položky pořadí 64 : 0,18700 |  | 0.187 | [22 empty] | VV | 7
25 | 979951131R00 | Výkup kovů hliník, plechy | t | 0.63649 |  | 0 |  | 0 |  | 0 | 21 | 0 | 0 | 0 | 0 | 0 | 801-3 | RTS 21/ I | RTS 21/ I | 0 | 0 |  | Práce |  |  |  | POL1_
|  | Pro vyjádření výnosu ve prospěch zhotovitele je nutné jednotkovou cenu uvést se záporným znaménkem. (Získaná částka ponižuje náklad stavby.) | [24 empty] | POP |  | Pro vyjádření výnosu ve prospěch zhotovitele je nutné jednotkovou cenu uvést se záporným znaménkem. (Získaná částka ponižuje náklad stavby.)
|  | Odkaz na dem. hmot. položky pořadí 26 : 0,63649 |  | 0.63649 | [22 empty] | VV | 7
Díl: | 99 | Staveništní přesun hmot |  |  |  | 0 |  | 0 |  | 0 |  | 0 |  | 0 |  | 0 |  |  |  |  | 2.42 | [5 empty] | DIL
26 | 998272201R00 | Přesun hmot pro trubní vedení z ocelových trub v otevřeném výkopu | t | 6.495 |  | 0 |  | 0 |  | 0 | 21 | 0 | 0 | 0 | 0 | 0 | 827-1 | RTS 21/ I | RTS 21/ I | 0.373 | 2.42 |  | Práce |  |  |  | POL1_
|  | svařovaných (vodovody, plynovody, teplovody, shybky, produktovody - 827 1.2, 827 2.2, 827 4.2, 827 5.2, 827 6.2) včetně drobných objektů, | [24 empty] | SPI |  | svařovaných (vodovody, plynovody, teplovody, shybky, produktovody - 827 1.2, 827 2.2, 827 4.2, 827 5.2, 827 6.2) včetně drobných objektů,
|  | Odkaz na hmot. položky pořadí 2 : 6,49500 |  | 6.495 | [22 empty] | VV | 6
Díl: | 713 | Izolace tepelné |  |  |  | 0 |  | 0 |  | 0 |  | 0 |  | 0.08 |  | 3.14 |  |  |  |  | 88.86 | [5 empty] | DIL
27 | 713400811R00 | Odstranění tepelné izolace potrubí oplechování potrubí | m2 | 124.802 |  | 0 |  | 0 |  | 0 | 21 | 0 | 0 | 0 | 0.0051 | 0.64 | 800-713 | RTS 21/ I | RTS 21/ I | 0.36 | 44.93 |  | Práce |  |  |  | POL1_
|  | viz technická zpráva a situace bouracích prací | [24 empty] | POP
|  | Odkaz na mn. položky pořadí 27 : 124,80200 |  | 124.802 | [22 empty] | VV | 5
28 | 713400841R00 | Odstranění tepelné izolace potrubí z vláknitých materiálů s konstrukcí bez povrchové úpravy | m2 | 124.802 |  | 0 |  | 0 |  | 0 | 21 | 0 | 0 | 0 | 0.02 | 2.5 | 800-713 | RTS 21/ I | RTS 21/ I | 0.35 | 43.68 |  | Práce |  |  |  | POL1_
|  | viz technická zpráva a situace bouracích prací | [24 empty] | POP
|  | Odkaz na mn. položky pořadí 38 : 12,40000*0,35 |  | 4.34 | [22 empty] | VV | 5
|  | Odkaz na mn. položky pořadí 41 : 250,60000*0,47 |  | 117.782 | [22 empty] | VV | 5
|  | Odkaz na mn. položky pořadí 42 : 4,00000*0,67 |  | 2.68 | [22 empty] | VV | 5
29 | 713-01 | Izolace z minerálních vláken s AL polepem pro DN 40, tl. 40 mm, vč. montáže | m | 8.4 |  | 0 |  | 0 |  | 0 | 21 | 0 | 0.005 | 0.04 | 0 | 0 |  | Vlastní | Indiv | 0 | 0 |  | Práce |  |  |  | POL1_
|  | Odkaz na mn. položky pořadí 36 : 8,40000 |  | 8.4 | [22 empty] | VV | 5
30 | 713-011 | Izolace z minerálních vláken s AL polepem pro DN 50, tl. 40 mm, vč. montáže | m | 7.2 |  | 0 |  | 0 |  | 0 | 21 | 0 | 0.005 | 0.04 | 0 | 0 |  | Vlastní | Indiv | 0 | 0 |  | Práce |  |  |  | POL1_
|  | Odkaz na mn. položky pořadí 37 : 7,20000 |  | 7.2 | [22 empty] | VV | 5
31 | 713-02 | Izolace z minerálních vláken s AL polepem pro DN 65, tl. 50 mm, vč. montáže | m | 0.8 |  | 0 |  | 0 |  | 0 | 21 | 0 | 0.005 | 0 | 0 | 0 |  | Vlastní | Indiv | 0 | 0 |  | Práce |  |  |  | POL1_
|  | Odkaz na mn. položky pořadí 39 : 0,80000 |  | 0.8 | [22 empty] | VV | 5
32 | 998713101R00 | Přesun hmot pro izolace tepelné v objektech výšky do 6 m | t | 0.082 |  | 0 |  | 0 |  | 0 | 21 | 0 | 0 | 0 | 0 | 0 | 800-713 | RTS 21/ I | RTS 21/ I | 1.74 | 0.14 |  | Přesun hmot |  |  |  | POL7_
|  | 50 m vodorovně | [24 empty] | SPI
|  | Hmotnosti z položek s pořadovými čísly: : | [24 empty] | VV | 0
|  | 29,30,31, : | [24 empty] | VV | 0
|  | Součet: : 0,08200 |  | 0.082 | [22 empty] | VV | 0
33 | 998713192R00 | Přesun hmot pro izolace tepelné příplatek k ceně za zvětšený přesun přes vymezenou největší dopravní vzdálenost za vzdálenost do 100 m | t | 0.082 |  | 0 |  | 0 |  | 0 | 21 | 0 | 0 | 0 | 0 | 0 | 800-713 | RTS 21/ I | RTS 21/ I | 1.282 | 0.11 |  | Přesun hmot |  |  |  | POL7_
|  | 50 m vodorovně | [24 empty] | SPI
|  | Hmotnosti z položek s pořadovými čísly: : | [24 empty] | VV | 0
|  | 29,30,31, : | [24 empty] | VV | 0
|  | Součet: : 0,08200 |  | 0.082 | [22 empty] | VV | 0
Díl: | 732 | Strojovny |  |  |  | 0 |  | 0 |  | 0 |  | 0 |  | 0.02 |  | 0 |  |  |  |  | 1.9 | [5 empty] | DIL
34 | 732199100RM1 | Montáž orientačních štítků s dodávkou orientačního štítku | soubor | 16 |  | 0 |  | 0 |  | 0 | 21 | 0 | 0.00113 | 0.02 | 0 | 0 | 800-731 | RTS 21/ I | RTS 21/ I | 0.114 | 1.82 |  | Práce |  |  |  | POL1_
35 | 998732101R00 | Přesun hmot pro strojovny v objektech výšky do 6 m | t | 0.01808 |  | 0 |  | 0 |  | 0 | 21 | 0 | 0 | 0 | 0 | 0 | 800-731 | RTS 21/ I | RTS 21/ I | 4.043 | 0.07 |  | Přesun hmot |  |  |  | POL7_
|  | Hmotnosti z položek s pořadovými čísly: : | [24 empty] | VV | 0
|  | 34, : | [24 empty] | VV | 0
|  | Součet: : 0,01808 |  | 0.01808 | [22 empty] | VV | 0
36 | 998732193R00 | Přesun hmot pro strojovny příplatek k ceně za zvětšený přesun přes vymezenou největší dopravní vzdálenost do 500 m | t | 0.01808 |  | 0 |  | 0 |  | 0 | 21 | 0 | 0 | 0 | 0 | 0 | 800-731 | RTS 21/ I | RTS 21/ I | 0.489 | 0.01 |  | Přesun hmot |  |  |  | POL7_
|  | Hmotnosti z položek s pořadovými čísly: : | [24 empty] | VV | 0
|  | 34, : | [24 empty] | VV | 0
|  | Součet: : 0,01808 |  | 0.01808 | [22 empty] | VV | 0
Díl: | 733 | Rozvod potrubí |  |  |  | 0 |  | 0 |  | 0 |  | 0 |  | 0.33 |  | 2.24 |  |  |  |  | 72.9 | [5 empty] | DIL
37 | 733111107R00 | Potrubí z trubek závitových ocelových bezešvých, běžných, nízkotlaké, DN 40 | m | 8.4 |  | 0 |  | 0 |  | 0 | 21 | 0 | 0.00862 | 0.07 | 0 | 0 | 800-731 | RTS 21/ I | RTS 21/ I | 0.475 | 3.99 |  | Práce |  |  |  | POL1_
|  | Potrubí včetně tvarovek a zednických výpomocí. | [24 empty] | POP
38 | 733111108R00 | Potrubí z trubek závitových ocelových bezešvých, běžných, nízkotlaké, DN 50 | m | 7.2 |  | 0 |  | 0 |  | 0 | 21 | 0 | 0.01024 | 0.07 | 0 | 0 | 800-731 | RTS 21/ I | RTS 21/ I | 0.526 | 3.79 |  | Práce |  |  |  | POL1_
|  | Potrubí včetně tvarovek a zednických výpomocí. | [24 empty] | POP
|  | 4 |  | 4 | [22 empty] | VV | 0
|  | 3,2 |  | 3.2 | [22 empty] | VV | 0
39 | 733110808R00 | Demontáž potrubí z ocelových trubek závitových přes 32 do DN 50 | m | 12.4 |  | 0 |  | 0 |  | 0 | 21 | 0 | 5e-05 | 0 | 0.00532 | 0.07 | 800-731 | RTS 21/ I | RTS 21/ I | 0.103 | 1.28 |  | Práce |  |  |  | POL1_
|  | DN40 : 4,2*2 |  | 8.4 | [22 empty] | VV | 0
|  | DN50 : (2)*2 |  | 4 | [22 empty] | VV | 0
40 | 733121122R00 | Potrubí z trubek hladkých ocelových bezešvých tvářených za tepla nízkotlaké, D 76, tloušťka stěny 3,2 mm | m | 0.8 |  | 0 |  | 0 |  | 0 | 21 | 0 | 0.00951 | 0.01 | 0 | 0 | 800-731 | RTS 21/ I | RTS 21/ I | 0.55 | 0.44 |  | Práce |  |  |  | POL1_
|  | Potrubí včetně tvarovek a zednických výpomocí. | [24 empty] | POP
41 | 733121132R00 | Potrubí z trubek hladkých ocelových bezešvých tvářených za tepla nízkotlaké, D 133, tloušťka stěny 4,5 mm | m | 4 |  | 0 |  | 0 |  | 0 | 21 | 0 | 0.01949 | 0.08 | 0 | 0 | 800-731 | RTS 21/ I | RTS 21/ I | 0.845 | 3.38 |  | Práce |  |  |  | POL1_
|  | Potrubí včetně tvarovek a zednických výpomocí. | [24 empty] | POP
42 | 733120826R00 | Demontáž potrubí z ocelových trubek hladkých přes 60,3 do D 89 | m | 250.6 |  | 0 |  | 0 |  | 0 | 21 | 0 | 6e-05 | 0.02 | 0.00841 | 2.11 | 800-731 | RTS 21/ I | RTS 21/ I | 0.187 | 46.86 |  | Práce |  |  |  | POL1_
|  | viz technická zpráva a situace bouracích prací | [24 empty] | POP
|  | DN65 : (16,3+26+16)*2 |  | 116.6 | [22 empty] | VV | 0
|  | DN80 : (8,5+15+14,5+19+10)*2 |  | 134 | [22 empty] | VV | 0
43 | 733120832R00 | Demontáž potrubí z ocelových trubek hladkých přes 89 do D 133 | m | 4 |  | 0 |  | 0 |  | 0 | 21 | 0 | 0.0001 | 0 | 0.01384 | 0.06 | 800-731 | RTS 21/ I | RTS 21/ I | 0.198 | 0.79 |  | Práce |  |  |  | POL1_
|  | viz technická zpráva a situace bouracích prací | [24 empty] | POP
|  | 2*2 |  | 4 | [22 empty] | VV | 0
44 | 733190107R00 | Tlakové zkoušky potrubí ocelových závitových, plastových, měděných přes DN 32 do DN 40 | m | 8.4 |  | 0 |  | 0 |  | 0 | 21 | 0 | 0 | 0 | 0 | 0 | 800-731 | RTS 21/ I | RTS 21/ I | 0.021 | 0.18 |  | Práce |  |  |  | POL1_
|  | Včetně dodávky vody, uzavření a zabezpečení konců potrubí. | [24 empty] | POP
|  | Odkaz na mn. položky pořadí 36 : 8,40000 |  | 8.4 | [22 empty] | VV | 5
45 | 733190108R00 | Tlakové zkoušky potrubí ocelových závitových, plastových, měděných přes DN 40 do DN 50 | m | 7.2 |  | 0 |  | 0 |  | 0 | 21 | 0 | 0 | 0 | 0 | 0 | 800-731 | RTS 21/ I | RTS 21/ I | 0.032 | 0.23 |  | Práce |  |  |  | POL1_
|  | Včetně dodávky vody, uzavření a zabezpečení konců potrubí. | [24 empty] | POP
|  | Odkaz na mn. položky pořadí 37 : 7,20000 |  | 7.2 | [22 empty] | VV | 5
46 | 733190109R00 | Tlakové zkoušky potrubí ocelových závitových, plastových, měděných přes DN 50 do DN 65 | m | 114.8 |  | 0 |  | 0 |  | 0 | 21 | 0 | 0 | 0 | 0 | 0 | 800-731 | RTS 21/ I | RTS 21/ I | 0.041 | 4.71 |  | Práce |  |  |  | POL1_
|  | Včetně dodávky vody, uzavření a zabezpečení konců potrubí. | [24 empty] | POP
|  | Odkaz na mn. položky pořadí 39 : 0,80000 |  | 0.8 | [22 empty] | VV | 5
|  | 57*2 |  | 114 | [22 empty] | VV | 0
47 | 733190225R00 | Tlakové zkoušky potrubí ocelových hladkých přes D 60,3/2,9 do D 89/3,6 | m | 134 |  | 0 |  | 0 |  | 0 | 21 | 0 | 0 | 0 | 0 | 0 | 800-731 | RTS 21/ I | RTS 21/ I | 0.042 | 5.63 |  | Práce |  |  |  | POL1_
|  | Včetně dodávky vody, uzavření a zabezpečení konců potrubí. | [24 empty] | POP
|  | 67*2 |  | 134 | [22 empty] | VV | 0
48 | 733190232R00 | Tlakové zkoušky potrubí ocelových hladkých přes D 89/3,6 do D 133/4,5 | m | 4 |  | 0 |  | 0 |  | 0 | 21 | 0 | 0 | 0 | 0 | 0 | 800-731 | RTS 21/ I | RTS 21/ I | 0.053 | 0.21 |  | Práce |  |  |  | POL1_
|  | Včetně dodávky vody, uzavření a zabezpečení konců potrubí. | [24 empty] | POP
|  | Odkaz na mn. položky pořadí 40 : 4,00000 |  | 4 | [22 empty] | VV | 5
49 | 733-019 | Ocelové koleno varné, 90°, DN 40, včetně montáže | kus | 4 |  | 0 |  | 0 |  | 0 | 21 | 0 | 0.005 | 0.02 | 0 | 0 |  | Vlastní | Indiv | 0 | 0 |  | Specifikace |  |  |  | POL3_
50 | 733-020 | Ocelové koleno varné, 90°, DN 50, včetně montáže | kus | 4 |  | 0 |  | 0 |  | 0 | 21 | 0 | 0.005 | 0.02 | 0 | 0 |  | Vlastní | Indiv | 0 | 0 |  | Specifikace |  |  |  | POL3_
51 | 733-021 | Ocelové koleno varné, 45°, DN 65, včetně montáže | kus | 1 |  | 0 |  | 0 |  | 0 | 21 | 0 | 0.005 | 0.01 | 0 | 0 |  | Vlastní | Indiv | 0 | 0 |  | Specifikace |  |  |  | POL3_
52 | 733-022 | Ocelové koleno varné, 90°, DN 65, včetně montáže | kus | 2 |  | 0 |  | 0 |  | 0 | 21 | 0 | 0.005 | 0.01 | 0 | 0 |  | Vlastní | Indiv | 0 | 0 |  | Specifikace |  |  |  | POL3_
53 | 733-21 | Ocelová redukce varná DN65/40, včetně montáže | kus | 2 |  | 0 |  | 0 |  | 0 | 21 | 0 | 0.005 | 0.01 | 0 | 0 |  | Vlastní | Indiv | 0 | 0 |  | Specifikace |  |  |  | POL3_
54 | 733-22 | Ocelová redukce varná DN80/50, včetně montáže | kus | 2 |  | 0 |  | 0 |  | 0 | 21 | 0 | 0.005 | 0.01 | 0 | 0 |  | Vlastní | Indiv | 0 | 0 |  | Specifikace |  |  |  | POL3_
55 | 733-30 | Uchycení potrubí (závěsy typu U,L a objímky na potrubí) | soubor | 1 |  | 0 |  | 0 |  | 0 | 21 | 0 | 0.0005 | 0 | 0 | 0 |  | Vlastní | Indiv | 0 | 0 |  | Specifikace |  |  |  | POL3_
|  | Viz TZ D.1.4.d-01 | [24 empty] | POP
56 | 998733101R00 | Přesun hmot pro rozvody potrubí v objektech výšky do 6 m | t | 0.32326 |  | 0 |  | 0 |  | 0 | 21 | 0 | 0 | 0 | 0 | 0 | 800-731 | RTS 21/ I | RTS 21/ I | 3.563 | 1.15 |  | Přesun hmot |  |  |  | POL7_
|  | Hmotnosti z položek s pořadovými čísly: : | [24 empty] | VV | 0
|  | 37,38,39,40,41,42,43,49,50,51,52,53,54,55, : | [24 empty] | VV | 0
|  | Součet: : 0,32326 |  | 0.32326 | [22 empty] | VV | 0
57 | 998733193R00 | Přesun hmot pro rozvody potrubí příplatek k ceně za zvětšený přesun přes vymezenou největší dopravní vzdálenost do 500 m | t | 0.32326 |  | 0 |  | 0 |  | 0 | 21 | 0 | 0 | 0 | 0 | 0 | 800-731 | RTS 21/ I | RTS 21/ I | 0.816 | 0.26 |  | Přesun hmot |  |  |  | POL7_
|  | Hmotnosti z položek s pořadovými čísly: : | [24 empty] | VV | 0
|  | 37,38,39,40,41,42,43,49,50,51,52,53,54,55, : | [24 empty] | VV | 0
|  | Součet: : 0,32326 |  | 0.32326 | [22 empty] | VV | 0
Díl: | 734 | Armatury |  |  |  | 0 |  | 0 |  | 0 |  | 0 |  | 0.01 |  | 0.23 |  |  |  |  | 4.91 | [5 empty] | DIL
58 | 734100812R00 | Demontáž přírubových armatur se dvěma přírubami, přes 50 do DN 100 | kus | 6 |  | 0 |  | 0 |  | 0 | 21 | 0 | 2e-05 | 0 | 0.039 | 0.23 | 800-731 | RTS 21/ I | RTS 21/ I | 0.707 | 4.24 |  | Práce |  |  |  | POL1_
|  | 2 |  | 2 | [22 empty] | VV | 0
|  | 4 |  | 4 | [22 empty] | VV | 0
59 | 734194316R00 | Klapka mezipřírubová uzavírací a regulační, litinová, PN 16, spoj bez navaření přírub, DN 50, včetně dodávky materiálu | kus | 2 |  | 0 |  | 0 |  | 0 | 21 | 0 | 0.00694 | 0.01 | 0 | 0 | 800-731 | RTS 21/ I | RTS 21/ I | 0.141 | 0.28 |  | Práce |  |  |  | POL1_
60 | 734293312R00 | Kohout kulový, napouštěcí a vypouštěcí, mosazný, DN 15, PN 10, včetně dodávky materiálu | kus | 4 |  | 0 |  | 0 |  | 0 | 21 | 0 | 0.0003 | 0 | 0 | 0 | 800-731 | RTS 21/ I | RTS 21/ I | 0.083 | 0.33 |  | Práce |  |  |  | POL1_
61 | 998734101R00 | Přesun hmot pro armatury v objektech výšky do 6 m | t | 0.0152 |  | 0 |  | 0 |  | 0 | 21 | 0 | 0 | 0 | 0 | 0 | 800-731 | RTS 21/ I | RTS 21/ I | 2.575 | 0.04 |  | Přesun hmot |  |  |  | POL7_
|  | Hmotnosti z položek s pořadovými čísly: : | [24 empty] | VV | 0
|  | 58,59,60, : | [24 empty] | VV | 0
|  | Součet: : 0,01520 |  | 0.0152 | [22 empty] | VV | 0
62 | 998734193R00 | Přesun hmot pro armatury příplatek k ceně za zvětšený přesun přes vymezenou největší dopravní vzdálenost do 500 m | t | 0.0152 |  | 0 |  | 0 |  | 0 | 21 | 0 | 0 | 0 | 0 | 0 | 800-731 | RTS 21/ I | RTS 21/ I | 1.355 | 0.02 |  | Přesun hmot |  |  |  | POL7_
|  | Hmotnosti z položek s pořadovými čísly: : | [24 empty] | VV | 0
|  | 58,59,60, : | [24 empty] | VV | 0
|  | Součet: : 0,01520 |  | 0.0152 | [22 empty] | VV | 0
Díl: | 767 | Konstrukce zámečnické |  |  |  | 0 |  | 0 |  | 0 |  | 0 |  | 0.01 |  | 0.19 |  |  |  |  | 27.1 | [5 empty] | DIL
63 | 767995104R00 | Výroba a montáž atypických kovovových doplňků staveb hmotnosti přes 20 do 50 kg | kg | 89 |  | 0 |  | 0 |  | 0 | 21 | 0 | 5e-05 | 0 | 0 | 0 | 800-767 | RTS 21/ I | RTS 21/ I | 0.1 | 8.9 |  | Práce |  |  |  | POL1_
|  | viz technická zpráva a výkresová část | [24 empty] | POP
|  | 89 |  | 89 | [22 empty] | VV | 0
64 | 767996801R00 | Demontáž ostatních doplňků staveb atypických konstrukcí o hmotnosti přes 20 do 50 kg | kg | 187 |  | 0 |  | 0 |  | 0 | 21 | 0 | 5e-05 | 0.01 | 0.001 | 0.19 | 800-767 | RTS 21/ I | RTS 21/ I | 0.097 | 18.14 |  | Práce |  |  |  | POL1_
|  | viz technická zpráva a situace bouracích prací | [24 empty] | POP
|  | 187 |  | 187 | [22 empty] | VV | 0
65 | 998767101R00 | Přesun hmot pro kovové stavební doplňk. konstrukce v objektech výšky do 6 m | t | 0.0138 |  | 0 |  | 0 |  | 0 | 21 | 0 | 0 | 0 | 0 | 0 | 800-767 | RTS 21/ I | RTS 21/ I | 3.327 | 0.05 |  | Přesun hmot |  |  |  | POL7_
|  | 50 m vodorovně | [24 empty] | SPI
|  | Hmotnosti z položek s pořadovými čísly: : | [24 empty] | VV | 0
|  | 63,64, : | [24 empty] | VV | 0
|  | Součet: : 0,01380 |  | 0.0138 | [22 empty] | VV | 0
66 | 998767192R00 | Přesun hmot pro kovové stavební doplňk. konstrukce příplatek k ceně za zvětšený přesun přes vymezenou největší dopravní vzdálenost do 100 m | t | 0.0138 |  | 0 |  | 0 |  | 0 | 21 | 0 | 0 | 0 | 0 | 0 | 800-767 | RTS 21/ I | RTS 21/ I | 0.95 | 0.01 |  | Přesun hmot |  |  |  | POL7_
|  | 50 m vodorovně | [24 empty] | SPI
|  | Hmotnosti z položek s pořadovými čísly: : | [24 empty] | VV | 0
|  | 63,64, : | [24 empty] | VV | 0
|  | Součet: : 0,01380 |  | 0.0138 | [22 empty] | VV | 0
Díl: | 783 | Nátěry |  |  |  | 0 |  | 0 |  | 0 |  | 0 |  | 0 |  | 0 |  |  |  |  | 0.57 | [5 empty] | DIL
67 | 783424740R00 | Nátěry potrubí a armatur syntetické potrubí, do DN 50 mm, základní | m | 15.6 |  | 0 |  | 0 |  | 0 | 21 | 0 | 3e-05 | 0 | 0 | 0 | 800-783 | RTS 21/ I | RTS 21/ I | 0.029 | 0.45 |  | Práce |  |  |  | POL1_
|  | na vzduchu schnoucí | [24 empty] | SPI
|  | Odkaz na mn. položky pořadí 36 : 8,40000 |  | 8.4 | [22 empty] | VV | 5
|  | Odkaz na mn. položky pořadí 37 : 7,20000 |  | 7.2 | [22 empty] | VV | 5
68 | 783425750R00 | Nátěry potrubí a armatur syntetické potrubí, do DN 100 mm, základní | m | 0.8 |  | 0 |  | 0 |  | 0 | 21 | 0 | 4e-05 | 0 | 0 | 0 | 800-783 | RTS 21/ I | RTS 21/ I | 0.021 | 0.02 |  | Práce |  |  |  | POL1_
|  | na vzduchu schnoucí | [24 empty] | SPI
|  | Odkaz na mn. položky pořadí 39 : 0,80000 |  | 0.8 | [22 empty] | VV | 5
69 | 783426760R00 | Nátěry potrubí a armatur syntetické potrubí, do DN 150 mm, základní | m | 4 |  | 0 |  | 0 |  | 0 | 21 | 0 | 6e-05 | 0 | 0 | 0 | 800-783 | RTS 21/ I | RTS 21/ I | 0.026 | 0.1 |  | Práce |  |  |  | POL1_
|  | na vzduchu schnoucí | [24 empty] | SPI
|  | Odkaz na mn. položky pořadí 40 : 4,00000 |  | 4 | [22 empty] | VV | 5
Díl: | M22 | Montáž sdělovací a zabezp. techniky |  |  |  | 0 |  | 0 |  | 0 |  | 0 |  | 0 |  | 0 |  |  |  |  | 3.05 | [5 empty] | DIL
70 | 222085301R00 | Kalibrace trubky HDPE | m | 165.9 |  | 0 |  | 0 |  | 0 | 21 | 0 | 0 | 0 | 0 | 0 |  | RTS 21/ I | RTS 21/ I | 0.01 | 1.66 |  | Práce |  |  |  | POL1_
|  | Odkaz na mn. položky pořadí 20 : 165,90000 |  | 165.9 | [22 empty] | VV | 5
71 | 222085401R00 | Tlakování trubky HDPE | m | 165.9 |  | 0 |  | 0 |  | 0 | 21 | 0 | 0 | 0 | 0 | 0 |  | RTS 21/ I | RTS 21/ I | 0.00833 | 1.38 |  | Práce |  |  |  | POL1_
|  | Odkaz na mn. položky pořadí 20 : 165,90000 |  | 165.9 | [22 empty] | VV | 5
72 | 222086000R00 | Přípravné práce pro kalibraci a tlakování chráničky HDPE | soubor | 1 |  | 0 |  | 0 |  | 0 | 21 | 0 | 0 | 0 | 0 | 0 |  | Vlastní | Indiv | 0.00833 | 0.01 |  | Práce |  |  |  | POL1_
|  | viz. technická zpráva | [24 empty] | POP
Díl: | M23 | Montáže potrubí |  |  |  | 0 |  | 0 |  | 0 |  | 0 |  | 0.03 |  | 0 |  |  |  |  | 32.63 | [5 empty] | DIL
73 | 230120042R00 | Čištění potrubí profukováním nebo proplach. DN 40 | m | 8.4 |  | 0 |  | 0 |  | 0 | 21 | 0 | 0 | 0 | 0 | 0 |  | RTS 21/ I | RTS 21/ I | 0 | 0 |  | Práce |  |  |  | POL1_9
|  | Odkaz na mn. položky pořadí 43 : 8,40000 |  | 8.4 | [22 empty] | VV | 5
74 | 230120043R00 | Čištění potrubí profukováním nebo proplach. DN 50 | m | 7.2 |  | 0 |  | 0 |  | 0 | 21 | 0 | 0 | 0 | 0 | 0 |  | RTS 21/ I | RTS 21/ I | 0 | 0 |  | Práce |  |  |  | POL1_9
|  | Odkaz na mn. položky pořadí 44 : 7,20000 |  | 7.2 | [22 empty] | VV | 5
75 | 230120044R00 | Čištění potrubí profukováním nebo proplach. DN 65 | m | 114.8 |  | 0 |  | 0 |  | 0 | 21 | 0 | 0 | 0 | 0 | 0 |  | RTS 21/ I | RTS 21/ I | 0 | 0 |  | Práce |  |  |  | POL1_9
|  | Odkaz na mn. položky pořadí 45 : 114,80000 |  | 114.8 | [22 empty] | VV | 5
76 | 230120046R00 | Čištění potrubí profukováním nebo proplach. DN 100 | m | 134 |  | 0 |  | 0 |  | 0 | 21 | 0 | 0 | 0 | 0 | 0 |  | RTS 21/ I | RTS 21/ I | 0 | 0 |  | Práce |  |  |  | POL1_9
|  | Odkaz na mn. položky pořadí 46 : 134,00000 |  | 134 | [22 empty] | VV | 5
77 | 230120047R00 | Čištění potrubí profukováním nebo proplach. DN 125 | m | 4 |  | 0 |  | 0 |  | 0 | 21 | 0 | 0 | 0 | 0 | 0 |  | RTS 21/ I | RTS 21/ I | 0 | 0 |  | Práce |  |  |  | POL1_9
|  | Odkaz na mn. položky pořadí 47 : 4,00000 |  | 4 | [22 empty] | VV | 5
78 | 230161007R00 | Prozáření svarů Iridiem 192,2 st.D48-63,5,t 1- 6,5 | kus | 12 |  | 0 |  | 0 |  | 0 | 21 | 0 | 0 | 0 | 0 | 0 |  | RTS 21/ I | RTS 21/ I | 0 | 0 |  | Práce |  |  |  | POL1_9
|  | 4 |  | 4 | [22 empty] | VV | 0
|  | 8 |  | 8 | [22 empty] | VV | 0
79 | 230161009R00 | Prozáření svarů Iridiem 192,2 st.D70-82,5;t 2,9-7 | kus | 18 |  | 0 |  | 0 |  | 0 | 21 | 0 | 0 | 0 | 0 | 0 |  | RTS 21/ I | RTS 21/ I | 0 | 0 |  | Práce |  |  |  | POL1_9
|  | 18 |  | 18 | [22 empty] | VV | 0
80 | 230161011R00 | Proz.sv.ir.192- 89-127 3,5- 10 | kus | 34 |  | 0 |  | 0 |  | 0 | 21 | 0 | 0 | 0 | 0 | 0 |  | RTS 21/ I | RTS 21/ I | 0 | 0 |  | Práce |  |  |  | POL1_9
|  | 34 |  | 34 | [22 empty] | VV | 0
81 | 230170001R00 | Příprava pro zkoušku těsnosti, DN do 40 | sada | 1 |  | 0 |  | 0 |  | 0 | 21 | 0 | 0 | 0 | 0 | 0 |  | RTS 21/ I | RTS 21/ I | 5.99 | 5.99 |  | Práce |  |  |  | POL1_9
82 | 230170002R00 | Příprava pro zkoušku těsnosti, DN 50 - 80 | sada | 1 |  | 0 |  | 0 |  | 0 | 21 | 0 | 0 | 0 | 0 | 0 |  | RTS 21/ I | RTS 21/ I | 6.71 | 6.71 |  | Práce |  |  |  | POL1_9
83 | 230170003R00 | Příprava pro zkoušku těsnosti, DN 100 - 125 | sada | 1 |  | 0 |  | 0 |  | 0 | 21 | 0 | 0 | 0 | 0 | 0 |  | RTS 21/ I | RTS 21/ I | 7.43 | 7.43 |  | Práce |  |  |  | POL1_9
84 | 230170011R00 | Zkouška těsnosti potrubí, DN do 40 | m | 8.4 |  | 0 |  | 0 |  | 0 | 21 | 0 | 0 | 0 | 0 | 0 |  | RTS 21/ I | RTS 21/ I | 0.019 | 0.16 |  | Práce |  |  |  | POL1_
|  | Odkaz na mn. položky pořadí 71 : 8,40000 |  | 8.4 | [22 empty] | VV | 5
85 | 230170012R00 | Zkouška těsnosti potrubí, DN 50 - 80 | m | 122 |  | 0 |  | 0 |  | 0 | 21 | 0 | 0 | 0 | 0 | 0 |  | RTS 21/ I | RTS 21/ I | 0.041 | 5 |  | Práce |  |  |  | POL1_
|  | Odkaz na mn. položky pořadí 72 : 7,20000 |  | 7.2 | [22 empty] | VV | 5
|  | Odkaz na mn. položky pořadí 73 : 114,80000 |  | 114.8 | [22 empty] | VV | 5
86 | 230170013R00 | Zkouška těsnosti potrubí, DN 100 - 125 | m | 138 |  | 0 |  | 0 |  | 0 | 21 | 0 | 0 | 0 | 0 | 0 |  | RTS 21/ I | RTS 21/ I | 0.051 | 7.04 |  | Práce |  |  |  | POL1_
|  | Odkaz na mn. položky pořadí 75 : 4,00000 |  | 4 | [22 empty] | VV | 5
|  | Odkaz na mn. položky pořadí 74 : 134,00000 |  | 134 | [22 empty] | VV | 5
87 | 230194004R00 | Utěsnění chráničky manžetou DN 125 | kus | 2 |  | 0 |  | 0 |  | 0 | 21 | 0 | 0 | 0 | 0 | 0 |  | RTS 21/ I | RTS 21/ I | 0.15 | 0.3 |  | Práce |  |  |  | POL1_
|  | Odkaz na mn. položky pořadí 90 : 2,00000 |  | 2 | [22 empty] | VV | 5
88 | 220-01 | Koncová manžeta pro PI potrubí DN40/125 | kus | 2 |  | 0 |  | 0 |  | 0 | 21 | 0 | 0.005 | 0.01 | 0 | 0 |  | Vlastní | Indiv | 0 | 0 |  | Specifikace |  |  |  | POL3_
89 | 220-012 | Koncová manžeta pro PI potrubí DN50/140 | kus | 2 |  | 0 |  | 0 |  | 0 | 21 | 0 | 0.005 | 0.01 | 0 | 0 |  | Vlastní | Indiv | 0 | 0 |  | Specifikace |  |  |  | POL3_
90 | 220-013 | Koncová manžeta pro PI potrubí DN65/160 | kus | 2 |  | 0 |  | 0 |  | 0 | 21 | 0 | 0.005 | 0.01 | 0 | 0 |  | Vlastní | Indiv | 0 | 0 |  | Specifikace |  |  |  | POL3_
91 | 220-02 | Montáž koncových manžet | kus | 6 |  | 0 |  | 0 |  | 0 | 21 | 0 | 0 | 0 | 0 | 0 |  | Vlastní | Indiv | 0 | 0 |  | Specifikace |  |  |  | POL3_
|  | Odkaz na mn. položky pořadí 86 : 2,00000 |  | 2 | [22 empty] | VV | 5
|  | Odkaz na mn. položky pořadí 87 : 2,00000 |  | 2 | [22 empty] | VV | 5
|  | Odkaz na mn. položky pořadí 88 : 2,00000 |  | 2 | [22 empty] | VV | 5
92 | 230-00 | Manžeta pro utěsnění chráničky DN 150 a PIP DN40/125 | kus | 2 |  | 0 |  | 0 |  | 0 | 21 | 0 | 0 | 0 | 0 | 0 |  | Vlastní | Indiv | 0 | 0 |  | Specifikace |  |  |  | POL3_
93 | 28611151.AR | trubka plastová kanalizační PVC; hladká, s hrdlem; Sn 4 kN/m2; D = 160,0 mm; s = 4,00 mm; l = 1000,0 mm | kus | 1.6 |  | 0 |  | 0 |  | 0 | 21 | 0 | 0.0026 | 0 | 0 | 0 | SPCM | RTS 21/ I | RTS 21/ I | 0 | 0 |  | Specifikace |  |  |  | POL3_
|  | 1,6 |  | 1.6 | [22 empty] | VV | 0
94 | 421473390201R | Svářecí dieselagregát MEZ DG 321 | soubor | 1 |  | 0 |  | 0 |  | 0 | 21 | 0 | 0 | 0 | 0 | 0 |  | Vlastní | Indiv | 0 | 0 |  | Stroj |  |  |  | POL6_
Díl: | D96 | Přesuny suti a vybouraných hmot |  |  |  | 0 |  | 0 |  | 0 |  | 0 |  | 0 |  | 0 |  |  |  |  | 0 | [5 empty] | DIL
95 | 979990144R00 | Poplatek za skládku minerální vata, skupina 17 06 04 z Katalogu odpadů | t | 2.496 |  | 0 |  | 0 |  | 0 | 21 | 0 | 0 | 0 | 0 | 0 | 801-3 | RTS 21/ I | RTS 21/ I | 0 | 0 |  | Práce |  |  |  | POL1_
|  | Odkaz na dem. hmot. položky pořadí 27 : 2,49604 |  | 2.496 | [22 empty] | VV | 7
[25 empty] | 15 | 21 | DPH
| Celkem |  |  |  |  | 0 | [18 empty] | 0 | 0 | SUM
END
Note on S6: Jedná se o informaci, zda se jedná o položku, která je do rozpočtu zadána z cenové soustavy RTS, nebo vlastní.
Note on T6: Jedná se o název CÚ, která je zadána u položky rozpočtu

## IO01 03 Pol
Položkový soupis prací a dodávek | [26 empty] | #TypZaznamu#
S: | 220014-13 | Modernizace teplovodu Nádražní 21, 23, 26 v Novém Jičíně | [24 empty] | STA
O: | IO01 | Teplovodní rozvody | [21 empty] | ING |  |  | OBJ
R: | 03 | Ostatní a vedlejší náklady | [24 empty] | ROZ
P.č. | Číslo položky | Název položky | MJ | Množství | Cena / MJ | Celkem | Dodávka | Dodávka celk. | Montáž | Montáž celk. | DPH | Cena s DPH | Hmotnost / MJ | Hmotnost celk.(t) | Dem. hmotnost / MJ | Dem. hmotnost celk.(t) | Ceník | Cen. soustava / platnost | Cenová úroveň | Nhod / MJ | Nhod celk. | Dodavatel | Typ položky
Díl: | VN | Vedlejší náklady |  |  |  | 0 |  | 0 |  | 0 |  | 0 |  | 0 |  | 0 |  |  |  |  | 0 | [5 empty] | DIL
1 | 00411 R | Přípravné a průzkumné služby či práce | Soubor | 1 |  | 0 |  | 0 |  | 0 | 21 | 0 | 0 | 0 | 0 | 0 |  | RTS 21/ I | Indiv | 0 | 0 |  | VRN |  |  |  | POL99_8
|  | Náklady na provedení průzkumů nebo doplnění stávajících průzkumů, pokud je obchodní podmínky vyžadují a tyto průzkumy nejsou v | [24 empty] | POP | Náklady na provedení průzkumů nebo doplnění stávajících průzkumů, pokud je obchodní podmínky vyžadují a tyto průzkumy nejsou v
|  | dostatečném rozsahu součástí projektové dokumentace. Jedná se zejména o Geologický - inženýrsko-geologický / radonový / | [24 empty] | POP | dostatečném rozsahu součástí projektové dokumentace. Jedná se zejména o Geologický - inženýrsko-geologický / radonový /
|  | hydrogeologický / pedologický průzkum, botanický a zoologický průzkum, stavební průzkum - umělecko historický / stavebně statický a | [24 empty] | POP | hydrogeologický / pedologický průzkum, botanický a zoologický průzkum, stavební průzkum - umělecko historický / stavebně statický a
|  | případný průzkum výskytu nebezpečných látek - odpadu / munice / výbušnin apod. | [24 empty] | POP
2 | 005111020R | Vytyčení stavby | Soubor | 1 |  | 0 |  | 0 |  | 0 | 21 | 0 | 0 | 0 | 0 | 0 |  | RTS 21/ I | Indiv | 0 | 0 |  | VRN |  |  |  | POL99_8
3 | 005111021R | Vytyčení inženýrských sítí | Soubor | 1 |  | 0 |  | 0 |  | 0 | 21 | 0 | 0 | 0 | 0 | 0 |  | RTS 21/ I | Indiv | 0 | 0 |  | VRN |  |  |  | POL99_8
4 | 005121 R | Zařízení staveniště | Soubor | 1 |  | 0 |  | 0 |  | 0 | 21 | 0 | 0 | 0 | 0 | 0 |  | RTS 21/ I | Indiv | 0 | 0 |  | VRN |  |  |  | POL99_8
|  | Veškeré náklady spojené s vybudováním, provozem a odstraněním zařízení staveniště. Vybudování zpevněných ploch pro skladování | [24 empty] | POP | Veškeré náklady spojené s vybudováním, provozem a odstraněním zařízení staveniště. Vybudování zpevněných ploch pro skladování
|  | materiálu, doprava a osazení kontejnerů pro skladování. Sejmutí ornice, hrubá úprava terénu a zpevnění ploch pro osazení objektů | [24 empty] | POP | materiálu, doprava a osazení kontejnerů pro skladování. Sejmutí ornice, hrubá úprava terénu a zpevnění ploch pro osazení objektů
|  | sociálního zařízení staveniště a kanceláří stavby. Doprava a osazení mobilních buněk sociálního zařízení - umývárny, toalety, šatny. | [24 empty] | POP | sociálního zařízení staveniště a kanceláří stavby. Doprava a osazení mobilních buněk sociálního zařízení - umývárny, toalety, šatny.
|  | Doprava a osazení dočasného oplocení zařízení staveniště. Doprava a osazení kanceláří stavby a technického dozoru. Doprava a osazení | [24 empty] | POP | Doprava a osazení dočasného oplocení zařízení staveniště. Doprava a osazení kanceláří stavby a technického dozoru. Doprava a osazení
|  | dočasného oplocení staveniště. Zřízení vnitrostaveništního rozvodu energie do 5 kV od připojení na hlavní přívod na staveništi včetně | [24 empty] | POP | dočasného oplocení staveniště. Zřízení vnitrostaveništního rozvodu energie do 5 kV od připojení na hlavní přívod na staveništi včetně
|  | rozvaděčů pro připojení přenosných zásuvkových skříní, obecné osvětlení staveniště (včetně stožárů a osvětlovacích tělesj.Zřízení | [24 empty] | POP | rozvaděčů pro připojení přenosných zásuvkových skříní, obecné osvětlení staveniště (včetně stožárů a osvětlovacích tělesj.Zřízení
|  | přípojky elektrické energie a vody do vzdálenosti 1 km od obvodu staveniště. Náhradní zdroj elektrické energie. Náklady na vybavení | [24 empty] | POP | přípojky elektrické energie a vody do vzdálenosti 1 km od obvodu staveniště. Náhradní zdroj elektrické energie. Náklady na vybavení
|  | objektů zařízení staveniště, ostraha staveniště, náklady na energie spotřebované dodavatelem v rámci provozu zařízení staveniště, | [24 empty] | POP | objektů zařízení staveniště, ostraha staveniště, náklady na energie spotřebované dodavatelem v rámci provozu zařízení staveniště,
|  | náklady na potřebný úklid v prostorách zařízení staveniště, náklady na nutnou údržbu a opravy na objektech zařízení staveniště a na | [24 empty] | POP | náklady na potřebný úklid v prostorách zařízení staveniště, náklady na nutnou údržbu a opravy na objektech zařízení staveniště a na
|  | přípojkách energií. | [24 empty] | POP
5 | 005121020R | Provoz zařízení staveniště | Soubor | 1 |  | 0 |  | 0 |  | 0 | 21 | 0 | 0 | 0 | 0 | 0 |  | RTS 21/ I | Indiv | 0 | 0 |  | VRN |  |  |  | POL99_8
6 | 005121030R | Odstranění zařízení staveniště | Soubor | 1 |  | 0 |  | 0 |  | 0 | 21 | 0 | 0 | 0 | 0 | 0 |  | RTS 21/ I | Indiv | 0 | 0 |  | VRN |  |  |  | POL99_8
7 | 005122 R | Provozní vlivy | Soubor | 1 |  | 0 |  | 0 |  | 0 | 21 | 0 | 0 | 0 | 0 | 0 |  | RTS 21/ I | Indiv | 0 | 0 |  | VRN |  |  |  | POL99_8
8 | 005122020R | Silniční, železniční či kolejový provoz | Soubor | 1 |  | 0 |  | 0 |  | 0 | 21 | 0 | 0 | 0 | 0 | 0 |  | RTS 21/ I | Indiv | 0 | 0 |  | VRN |  |  |  | POL99_8
9 | 005123 R | Územní vlivy | Soubor | 1 |  | 0 |  | 0 |  | 0 | 21 | 0 | 0 | 0 | 0 | 0 |  | RTS 21/ I | Indiv | 0 | 0 |  | VRN |  |  |  | POL99_8
|  | Náklady na ztížené podmínky provádění tam, kde se vyskytují omezující vlivy konkrétního prostředí, které mají prokazatelný vliv na | [24 empty] | POP | Náklady na ztížené podmínky provádění tam, kde se vyskytují omezující vlivy konkrétního prostředí, které mají prokazatelný vliv na
|  | provádění stavebních prací, Jedná se zejména o náklady související s extrémními podmínkami místa provádění. | [24 empty] | POP | provádění stavebních prací, Jedná se zejména o náklady související s extrémními podmínkami místa provádění.
10 | 005124010R | Koordinační činnost | Soubor | 1 |  | 0 |  | 0 |  | 0 | 21 | 0 | 0 | 0 | 0 | 0 |  | RTS 21/ I | Indiv | 0 | 0 |  | VRN |  |  |  | POL99_8
|  | Koordinace stavebních a technologických dodávek stavby. | [24 empty] | POP
11 | 005241020R | Geodetické zaměření skutečného provedení | Soubor | 1 |  | 0 |  | 0 |  | 0 | 21 | 0 | 0 | 0 | 0 | 0 |  | RTS 21/ I | Indiv | 0 | 0 |  | VRN |  |  |  | POL99_8
|  | v rozsahu i pro vložení věcných břemen | [24 empty] | POP
12 | VRN-VN-08 | Požární hlídka po dokončení svářečských prací | soubor | 1 |  | 0 |  | 0 |  | 0 | 21 | 0 | 0 | 0 | 0 | 0 |  | Vlastní | Indiv | 0 | 0 |  | VRN |  |  |  | POL99_8
13 | VRN-VN-13 | Odvzdušnění soustavy včetně koordinace s uživatelem napojených staveb na otopnou soustavu | soubor | 1 |  | 0 |  | 0 |  | 0 | 21 | 0 | 0 | 0 | 0 | 0 |  | Vlastní | Indiv | 0 | 0 |  | VRN |  |  |  | POL99_8
Díl: | ON | Ostatní náklady |  |  |  | 0 |  | 0 |  | 0 |  | 0 |  | 0 |  | 0 |  |  |  |  | 0 | [5 empty] | DIL
14 | 005211010R | Předání a převzetí staveniště | Soubor | 1 |  | 0 |  | 0 |  | 0 | 21 | 0 | 0 | 0 | 0 | 0 |  | RTS 21/ I | Indiv | 0 | 0 |  | VRN |  |  |  | POL99_8
15 | 005211020R | Ochrana stávaj. inženýrských sítí na staveništi | Soubor | 1 |  | 0 |  | 0 |  | 0 | 21 | 0 | 0 | 0 | 0 | 0 |  | RTS 21/ I | Indiv | 0 | 0 |  | VRN |  |  |  | POL99_8
16 | 005231040R | Provozní řády | Soubor | 1 |  | 0 |  | 0 |  | 0 | 21 | 0 | 0 | 0 | 0 | 0 |  | RTS 21/ I | Indiv | 0 | 0 |  | VRN |  |  |  | POL99_8
17 | 005241010R | Dokumentace skutečného provedení | Soubor | 1 |  | 0 |  | 0 |  | 0 | 21 | 0 | 0 | 0 | 0 | 0 |  | RTS 21/ I | Indiv | 0 | 0 |  | VRN |  |  |  | POL99_8
|  | Náklady na vyhotovení dokumentace skutečného provedení stavby a její předání objednateli v požadované formě a požadovaném počtu | [24 empty] | POP | Náklady na vyhotovení dokumentace skutečného provedení stavby a její předání objednateli v požadované formě a požadovaném počtu
18 | 004111020R1 | Provozní dokumentace včetně dokladové části | kus | 1 |  | 0 |  | 0 |  | 0 | 21 | 0 | 0 | 0 | 0 | 0 |  | Vlastní | Indiv | 0 | 0 |  | VRN |  |  |  | POL99_8
|  | Náklady spojené s vypracováním projektové dokumentace, většinou v obsahu a rozsahu projektové dokumentace pro provádění stavby, ale mohou zde být obsaženy i náklady na jiné stupně projektové dokumentace, pokud jsou součástí požadavků objednatele. | [24 empty] | POP | Náklady spojené s vypracováním projektové dokumentace, většinou v obsahu a rozsahu projektové dokumentace pro provádění stavby, ale mohou zde být obsaženy i náklady na jiné stupně projektové dokumentace, pokud jsou součástí požadavků objednatele.
19 | 2 01 | Zpracování technologických postupů jednotlivých prací včetně průběžné aktualizace a odsouhlasení | soubor | 1 |  | 0 |  | 0 |  | 0 | 21 | 0 | 0 | 0 | 0 | 0 |  | Vlastní | Indiv | 0 | 0 |  | VRN |  |  |  | POL99_8
20 | 2 03 | Pomocné konstrukce zajištující ochranu proti poškození objektů na inženýrských sítích, včetně veškerého příslušenstíví | soubor | 1 |  | 0 |  | 0 |  | 0 | 21 | 0 | 0 | 0 | 0 | 0 |  | Vlastní | Indiv | 0 | 0 |  | VRN |  |  |  | POL99_8
21 | 2 04 | D vystěhování a příprava řešeného prostoru k provádění stavebních úprav včetně D+M zakrytí a zabezp., stávajících konstrukcí, předmětů a prvků před znečištěním, nebo porušením v průběhu stavebních | soubor | 1 |  | 0 |  | 0 |  | 0 | 21 | 0 | 0 | 0 | 0 | 0 |  | Vlastní | Indiv | 0 | 0 |  | VRN |  |  |  | POL99_8
|  | úprav | [24 empty] | POP
22 | 2 07 | Součinnost s integrovaným záchranným systémem (IZS) | soubor | 1 |  | 0 |  | 0 |  | 0 | 21 | 0 | 0 | 0 | 0 | 0 |  | Vlastní | Indiv | 0 | 0 |  | VRN |  |  |  | POL99_8
23 | 2 10 | Zajištění pravidelného úklidu všech řešených prostor včetně navazujících komunikačních a transp., prostor | soubor | 1 |  | 0 |  | 0 |  | 0 | 21 | 0 | 0 | 0 | 0 | 0 |  | Vlastní | Indiv | 0 | 0 |  | VRN |  |  |  | POL99_8
24 | 2 12 | Zpracování plánu organizace výstavby | soubor | 1 |  | 0 |  | 0 |  | 0 | 21 | 0 | 0 | 0 | 0 | 0 |  | Vlastní | Indiv | 0 | 0 |  | VRN |  |  |  | POL99_8
25 | 2 20 | Předložení použité technologie a vzorků před konečnou montáží | kus | 1 |  | 0 |  | 0 |  | 0 | 21 | 0 | 0 | 0 | 0 | 0 |  | Vlastní | Indiv | 0 | 0 |  | VRN |  |  |  | POL99_8
26 | 2 21 | Součinnost se správci jednotlivých inženýrských sítí a jejich dozory | soubor | 1 |  | 0 |  | 0 |  | 0 | 21 | 0 | 0 | 0 | 0 | 0 |  | Vlastní | Indiv | 0 | 0 |  | VRN |  |  |  | POL99_8
27 | VRN-ON-06 | Pomocné konstrukce zajištující ochranu osob stavby včetně veškerého příslušenství, doplňků,, kotevních a spojovacích prvků | soubor | 1 |  | 0 |  | 0 |  | 0 | 21 | 0 | 0 | 0 | 0 | 0 |  | Vlastní | Indiv | 0 | 0 |  | VRN |  |  |  | POL99_8
28 | VRN-ON-07 | Vymezení řešeného prostoru stavebního objektu a vymezení transportních tras stavebního materiálu | soubor | 1 |  | 0 |  | 0 |  | 0 | 21 | 0 | 0 | 0 | 0 | 0 |  | Vlastní | Indiv | 0 | 0 |  | VRN |  |  |  | POL99_8
29 | VRN-ON-09 | Inženýrská činnost pro uvedení celého díla do užívání | soubor | 1 |  | 0 |  | 0 |  | 0 | 21 | 0 | 0 | 0 | 0 | 0 |  | Vlastní | Indiv | 0 | 0 |  | VRN |  |  |  | POL99_8
[25 empty] | 15 | 21 | DPH
| Celkem |  |  |  |  | 0 | [18 empty] | 0 | 0 | SUM
END
Note on S6: Jedná se o informaci, zda se jedná o položku, která je do rozpočtu zadána z cenové soustavy RTS, nebo vlastní.
Note on T6: Jedná se o název CÚ, která je zadána u položky rozpočtu