## REKAPITULACE
Cenová nabídka - REKAPITULACE pro ZŠ Nový Jičín 66
Položka | celkem bez DPH
UČEBNA FYZIKY A CHEMIE | 0
PŘÍPRAVNA | 0
UČEBNA ZEMĚPISU | 0
Celkem | 0
Cena celkem bez DPH | 0
DPH | 0
Cena celkem vč. DPH | 0
V celém sešitu vyplňujte pouze barevná pole!!
Dodavatel do cen jednotlivých položek započítá vešekré výdaje spojedné s dodáním a zprovozněním. Jedná se zejména o dopravu zboží, montážníků, výnos, vybalení, montáž, instalaci, likvidaci a odvoz obalů apod.
Dne:
Podpis:

## Učebna fyziky a chemie
UČEBNA FYZIKY A CHEMIE
Položka | Specifikace | ks | jed. cena v Kč bez DPH | celkem
Učitelské pracoviště
katedra multimediální s AV skříňkou, celodřevěná, PUR POŽADUJEME VZOREK PRACOVNÍ DESKY s PUR HRANOU MIN. 100x100mm | 760x1600x600mm ( v x š x h ) prac.deska 25mm s PUR hranou. V pracovní desce stolu bude průchodka průměru 70mm pro kabeláž pro monitor. Konstrukce katedry z LTD 18mm, dvojitá záda pro vedení veškeré kabeláže. Pojezd pro klávesnici pod pracovní deskou. PC box: šíře 27cm, ve spodní části jekl 40x20mm, v horní části PC boxu stavitelná police, v zadní části PC boxu odvětrování perforovaným plechem (velikost otvoru min.7mm max.10mm). Roletová skříňka pro AV techniku: šíře 60cm, ve spodní části jekl 40x20mm, 2x stavitelné police, horizontální roletová dvířka se zámkem. Kovové prvky budou upraveny vypalovací barvou RAL dle výběru. | 1 |  | 0
učitelská židle částečně čalouněná skořepina POŽADUJEME VZOREK ŽIDLE | konstrukce z kombinovaného rámu z ohýbaného plochooválu 20x38mm s tvarovanou 11-ti vrstvou skořepinou s částečným čalouněním sedáku a opěráku. Fixace pomocí přítlačné desky formou skrytých závrtných šroubů. Nohy opatřené plastovým návlekem a plastová kolébka s možností vložení teflonového nebo filcového kluzáku. | 1 |  | 0
stolek pro regulovatelné školní zdroje | 900x450x600mm ( v x š x h ) konstrukce LTD 18mm buk, zpevněna jeklem 40x20 ve spodní části demostolu, pracovní deska o síle 25mm s odolnou folií HPL min. 0,8mm. V horní části 1x úložný výsuvný uzamykatelný prostor pro zabudování 1ks regulovatelného zdroje a přepínačů jednotlivých obvodů. V zadní části je osazen skrytý tunel s elektroinstalací. Ve spodní části úložný prostor uzavíratelný se stavitelnou policí. Kovové prvky budou upraveny vypalovací barvou RAL dle výběru. | 1 |  | 0
regulovatelný zdroj nízkonapěťový | zdroj NN 0-24V, plynulá regulace střídavého i stejnosměrného napětí, digitální displej, výstup pro učitele 6V a 12V/6A, výkon 10A, přepínač AC/DC na ovládacím panelu zdroje, výstupy pro připojení NN panelů na žákovských pracovištích, všechny napěťové vstupy jsou chráněny proti přetížení a zkratu | 1 |  | 0
demonstrační stůl | 900x900x600mm ( v x š x h ) pracovní deska o síle 25mm s odolnou folií HPL, min. 0,8mm. korpus LTD 18mm 1x skříňka dvoudveřová šířky 900 mm, se stavitelnou policí, s dolní ocelovou lištou 40x20mm, pro zvýšení mechanické odolnosti, pevná lepená konstrukce, všechny spoje hran lepené pomocí PUR technologie k získání voděodolnosti - 2mm ABS. | 2 |  | 0
mycí stůl - rohový | 900x600/600x600mm ( v x š x h ) pracovní deska o síle 25mm s odolnou folií HPL, min. 0,8mm. konstrukce LTD 18mm, hrany ABS 2mm lepeny technologií PUR, jekl 40x20mm ve spodní části mycího stolu. 2x keramický bílý dřez s chemicky odolnou výpustí, baterie T+S s laboratorním ramínkem, ve spodní části úložný prostor uzavíratelný. Kovové prvky budou upraveny vypalovací barvou RAL dle výběru. | 1 |  | 0
Celkem |  |  |  | 0
Žákovské pracoviště
žákovská dvoulavice - výškově stavitelná POŽADUJEME VZOREK LAVICE | 760x1300x500 mm ( v x š x h ) Pracovní deska: MDF se závrtnými maticemi, PUR lité hrany tl. 18mm. Na pracovní desku je předepsán laminovaný materiál MDF v designu buk, kdy poslední průhledná ochranná vrstva - OVERLAY chrání desku před opotřebením. Konstrukce: z ohýbaného trubkového profilu tvaru C o průměru 40 mm a tloušťce stěny 2 mm s vnitřním hřebenem pro plynulý výsuv, pod deskou je připevněn drátěný koš a po stranách lavice háčky, konstrukce je opatřena plastovými černými návleky pro ochranu konstrukce min. 220 mm a rektifikačními šrouby, výškově stavitelná bez použití nářadí. Ve spodní části konstrukce umístěna spojovací vzpěra. | 15 |  | 0
žákovská židle - výškově stavitelná POŽADUJEME VZOREK ŽIDLE | kovová konstrukce-plochooválný profil, p.ú. vypalovací barvou, dřevěný sedák s krempou min. 30 mm a prolisem, opěrák tvarovaný ve dvou rovinách z min. šesti vrstvé bukové překližky, plastové kluzáky s možností vložení filcové nebo teflonové vložky. Výšková stavitelnost pomocí rektifikačních šroubů do min. 3 pozic bez použití nářadí. | 30 |  | 0
Celkem |  |  |  | 0
Laboratorní pracoviště I.
skříňka kombinovaná | 900x900x600mm ( v x š x h ) - tolerance ±5% pracovní deska o síle 25mm s odolnou folií HPL, min. 0,8mm. korpus LTD 1,8 cm 1x skříňka šířky 900 mm, dvoudveřová se stavitelnou policí, s dolní ocelovou lištou o profilu 40x20mm pro zvýšení mechanické odolnosti, pevná lepená konstrukce metodou PUR technologie, pracovní deska o síle 25mm s odolnou folií HPL, min. 0,8mm. | 7 |  | 0
skříňka kombinovaná | 900x900x600mm ( v x š x h ) - tolerance ±5% pracovní deska o síle 25mm s odolnou folií HPL, min. 0,8mm. korpus LTD 1,8 cm 2x skříňka šířky 450 mm. V jedné skříňce v horní části 1x úložný výsuvný uzamykatelný prostor pro zabudování 1ks regulovatelného zdroje a přepínačů jednotlivých obvodů. V zadní části je osazen skrytý tunel s elektroinstalací. Druhá skříňka jednodveřová se stavitelnou policí. S dolní ocelovou lištou o profilu 40x20mm pro zvýšení mechanické odolnosti, pevná lepená konstrukce metodou PUR technologie, pracovní deska o síle 25mm s odolnou folií HPL, min. 0,8mm. | 1 |  | 0
regulovatelný zdroj nízkonapěťový | zdroj NN 0-24V, plynulá regulace střídavého i stejnosměrného napětí, digitální displej, výstup pro učitele 6V a 12V/6A, výkon 10A, přepínač AC/DC na ovládacím panelu zdroje, výstupy pro připojení NN panelů na žákovských pracovištích, všechny napěťové vstupy jsou chráněny proti přetížení a zkratu | 1 |  | 0
mycí stůl POŽADUJEME VZOREK PRACOVNÍ DESKY s ABS HRANOU MIN. 100x100mm | 900x600x600mm ( v x š x h ) - tolerance ±5% pracovní deska o síle 25mm s odolnou folií HPL, min. 0,8mm. konstrukce LTD 18mm, hrany ABS 2mm lepeny technologií PUR, jekl 40x20mm ve spodní části mycího stolu. Keramický bílý dřez s chemicky odolnou výpustí, baterie T+S s laboratorním ramínkem s kónickým náustkem, ve spodní části úložný prostor uzavíratelný. Kovové prvky budou upraveny vypalovací barvou RAL dle výběru. | 4 |  | 0
Celkem |  |  |  | 0
Laboratorní pracoviště II.
skříň vysoká, kombinovaná s policemi | 1800x900x430mm ( v x š x h ) - tolerance ±5% Konstrukce: LTD min. 18 mm, lepená konstrukce, 2 mm ABS hrany. Celá konstrukce je zpevněna kovovým profilem 40 x 20 mm v horní, prostřední a spodní části. 4x rektifikační šrouby. Horní část: 2x stavitelná police Dolní část: plná dvířka s úchytkami a zámkem, 2x stavitelná police | 3 |  | 0
skříň nízká, zásuvková | 900x900x600mm ( v x š x h ) - tolerance ±5% pracovní deska o síle 25mm s odolnou folií HPL, min. 0,8mm. Konstrukce: LTD min. 18 mm, lepená konstrukce, 2 mm ABS hrany. Celá konstrukce je zpevněna kovovým profilem 40 x 20 mm v horní a spodní části. 4x rektifikační šrouby pro vyrovnání nerovností podlahy, skříň se třemi zásuvkami a úchytkami se zámkem. | 2 |  | 0
skříň malá policová, úzká, uzavřená | 900x550x600mm ( v x š x h ) - tolerance ±5% pracovní deska o síle 25mm s odolnou folií HPL, min. 0,8mm. Konstrukce: LTD min. 18 mm, lepená konstrukce, 2 mm ABS hrany. Celá konstrukce je zpevněna kovovým profilem 40 x 20 mm v horní a spodní části. 4x rektifikační šrouby pro vyrovnání nerovností podlahy, plná dvířka s úchytkou a zámkem, 2x stavitelná police | 1 |  | 0
skříň malá policová, úzká, uzavřená - ATYP | 900x530x600mm ( v x š x h ) - tolerance ±5% pracovní deska o síle 25mm s odolnou folií HPL, min. 0,8mm. Konstrukce: LTD min. 18 mm, lepená konstrukce, 2 mm ABS hrany. Celá konstrukce je zpevněna kovovým profilem 40 x 20 mm v horní a spodní části. 4x rektifikační šrouby pro vyrovnání nerovností podlahy, plná dvířka s úchytkou a zámkem, 2x stavitelná police Skříňka je okolo sloupu, rozměr nutno přizpůsobit!!! | 1 |  | 0
Celkem |  |  |  | 0
Stavební úpravy
vysekání rýh v betonu | m, 7x 10cm pro elektroinstalaci včetně fikace chrániček | 38 |  | 0
vysekání rýh ve zdi cihelné | m, 10x 10cm pro elektroinstalaci včetně fikace chrániček | 25 |  | 0
úprava omítek | m, Hrubá výplň ryh ve stěnách maltou | 25 |  | 0
úprava rýh v podlaze | m3, hrubá výplň betonovou mazaninou | 0.4 |  | 0
úprava omítek | m2, vápenocementová jemná štuková omítka | 10 |  | 0
doprava suti a uložení na skládku | ekologická likvidace nakládka příplatek za dopravní prostředky | 1 |  | 0
úprava podhledu | Zakrytování rozvodů vodovodů a elektro pod stropem sádrokartonovými deskami všetně konstručních prvků, tmelení, broušení. Zakrytování plechové instalační šachty. | 1 |  | 0
Celkem |  |  |  | 0
Malba
lokální oškrábání maleb | m2, včetně penetrace a lokálního zapravení sádrou, přebroušení | 1 |  | 0
penetrace | m2, penetrační univerzální nátěr stěn a stropů | 230 |  | 0
malba | m2, základní bílá dvojnásobná | 230 |  | 0
Celkem |  |  |  | 0
Podlaha
samonivelač. stěrka | Samonivelač. stěrka, ruční zpracování tl.10 mm | 85 |  | 0
demontáže | Demontáž soklíků nebo lišt, pryžových nebo z PVC, odstranění a uložení na hromady | 38 |  | 0
odstranění PVC | Odstranění PVC a koberců lepených s podložkou, z ploch nad 20 m2 | 85 |  | 0
lepení povlak.podlah | Lepení povlak.podlah, dílce PVC a vinyl, Chemopren | 85 |  | 0
podlahovina PVC | Podlahovina PVC tl. 2,0 mm 20 m, protiskluzná, nášlapná vrstva 0,7 mm, oblast použití 34-43 | 85 |  | 0
Celkem |  |  |  | 0
Elektroinstalace
rozvaděč | Rozvaděč IP30, tř. ochr.I, 36 mod, 641x355x150 mm vč. lišt DIN, PE a N svorkovnic | 1 |  | 0
vyzbrojení rozvaděče | 40/3 Páčkový spínač na lištu DIN | 1 |  | 0
| m, Přívod z HR cyky 5x 6mm pevně včetně CU vodiče | 42 |  | 0
| Svodič přepětí typ "C" | 1 |  | 0
| 10B-1 Jistič MCB | 1 |  | 0
| 16B-1 Jistič MCB | 6 |  | 0
| 40-4-030AC Proudový chránič 4polový | 1 |  | 0
| Propojovací lišta jističů | 1 |  | 0
NN rozvody v kanálech k žákovským pracovištím | m, rozvod v chráničce průměr 30mm kabelem dvojlinka 2x 6mm. | 1 |  | 0
elektroinstalace katedry, demonstračního stolu včetně připojení zásuvek 230V na laboratorních stolech | Rozvod cyky 3x 2,5mm - 85m v drážkách v podlaze a ve stěnách | 1 |  | 0
vyvedení NN na žákovských pracovištích | NN panel se zdířkami pro jednosměrný i střídavý proud | 8 |  | 0
provedení revizních zkoušek dle ČSN 331500 | provedení revizních zkoušek dle ČSN 331500 | 1 |  | 0
Celkem |  |  |  | 0
Vodoinstalace
vodoinstalace a odpady | montážní práce, potrubí z PPR D 32x 44mm včetně zednické výpomoci, napojení na vstávající rozvod, připojení vestavného umyvadla a keramických výlevek | 1 |  | 0
potrubí, příchytky, držáky | PVC potrubí Ø 50m, SV D32x 44mm, TVD 32x 5,4mm včetně návlekové izolace tl. 6mm včetně stavební výpomoci. | 1 |  | 0
instalace přečerpávací stanice | Termická ochrana motoru, napájení 230V, snímač tlaku, zpětná klapka | 1 |  | 0
Celkem |  |  |  | 0
Cena celkem bez DPH |  |  |  | 0

## Přípravna
PŘÍPRAVNA
Položka | Specifikace | ks | jed. cena v Kč bez DPH | celkem
Laboratorní pracoviště
bezpečnostní skříň na chemikálie | 1950x950x500mm ( v x š x h ) - tolerance ±5% s min. dvoubodovým bezpečnostním zámkem, reflexní žlutá barva RAL, s křídlovými dveřmi, s policemi a záchytnou podlahovou vanou. | 1 |  | 0
laboratorní stůl POŽADUJEME VZOREK PRACOVNÍ DESKY MIN. 100x100mm | 900x900x600mm ( v x š x h ) - tolerance ±5% korpus LTD 1,8 cm 1x skříňka šířky 900 mm, v horní části skříňky zásuvka, se stavitelnou policí, s dolní ocelovou lištou o profilu 40x20mm pro zvýšení mechanické odolnosti, pevná lepená konstrukce metodou PUR technologie, pracovní deska z konglomerovaného kamene o síle min. 20mm, včetně zadní nástavby 600x900mm ( v x š ). | 2 |  | 0
mycí stůl | 900x600x600mm ( v x š x h ) - tolerance ±5% konstrukce LTD 18mm, hrany ABS 2mm lepeny technologií PUR, jekl 40x20mm ve spodní části mycího stolu, pracovní deska z konglomerovaného kamene o síle min. 20mm. Keramický bílý dřez s chemicky odolnou výpustí, baterie T+S s laboratorním ramínkem s kónickým náustkem, ve spodní části úložný prostor uzavíratelný. Kovové prvky budou upraveny vypalovací barvou RAL dle výběru. Včetně zadní nadstavby 600 x 600mm ( v x š ). | 2 |  | 0
laboratorní stůl | 900x450x600mm ( v x š x h ) - tolerance ±5% korpus LTD 1,8 cm 1x skříňka šířky 450 mm, v horní části skříňky zásuvka, se stavitelnou policí, s dolní ocelovou lištou o profilu 40x20mm pro zvýšení mechanické odolnosti, pevná lepená konstrukce metodou PUR technologie, pracovní deska z konglomerovaného kamene o síle min. 20mm, včetně zadní nadstavby 600 x 450mm ( v x š ). | 1 |  | 0
skříň demonstrační | 900x900x600mm ( v x š x h ) - tolerance ±5% korpus LTD 1,8 cm 1x skříňka šířky 900 mm, v horní části skříňky zásuvka, se stavitelnou policí, s dolní ocelovou lištou o profilu 40x20mm pro zvýšení mechanické odolnosti, pevná lepená konstrukce metodou PUR technologie, pracovní deska z konglomerovaného kamene o síle min. 20m, včetně zadní nadstavby 600 x 900mm ( v x š ). | 2 |  | 0
skříň demonstrační | 900x850x600mm ( v x š x h ) - tolerance ±5% korpus LTD 1,8 cm 1x skříňka šířky 850 mm, v horní části skříňky zásuvka, se stavitelnou policí, s dolní ocelovou lištou o profilu 40x20mm pro zvýšení mechanické odolnosti, pevná lepená konstrukce metodou PUR technologie, pracovní deska z konglomerovaného kamene o síle min. 20m, včetně zadní nadstavby 600 x 850mm ( v x š ). | 1 |  | 0
Celkem |  |  |  | 0
Skříňová sestava
skříň čtyřdvéřová uzavřená, s policemi | 1800x900x430mm ( v x š x h ) - tolerance ±5% Konstrukce: LTD min. 18mm, lepená konstrukce, ABS hrany. Celá konstrukce je zpevněna kovovým profilem 40x20mm v horní, prostřední a spodní části. 4x rektifikační šrouby. Horní část: plná dvířka s úchytkami, 2x stavitelná police Dolní část: plná dvířka s úchytkami, 2x stavitelná police | 2 |  | 0
skříň kombinovaná, s policemi | 1800x900x430mm ( v x š x h ) - tolerance ±5% Konstrukce: LTD min. 18mm, lepená konstrukce, ABS hrany. Celá konstrukce je zpevněna kovovým profilem 40x20mm v horní, prostřední a spodní části. 4x rektifikační šrouby. Horní část: otevřená, 2x stavitelná police Dolní část: 3x zásuvka s úchytkami | 2 |  | 0
skříň kombinovaná s policemi a zásuvkami | 1800x900x430mm ( v x š x h ) - tolerance ±5% Konstrukce: LTD min. 18mm, lepená konstrukce, ABS hrany. Celá konstrukce je zpevněna kovovým profilem 40x20mm v horní, prostřední a spodní části. 4x rektifikační šrouby. Horní část: plná dvířka s úchytkami, 2x stavitelná police Dolní část: 3x zásuvka s úchytkami | 2 |  | 0
Vestavná skříň | 3000x600x450mm ( v x š x h ) - tolerance ±5% Konstrukce z LTD materiálu. Spodní část jednodveřová policová v. 1800 mm, horní část jednodveřová v. 1200 mm. | 1 |  | 0
Celkem |  |  |  | 0
Stavební úpravy
oprava omítek | m, Hrubá výplň ryh ve stěnách po elektroinstalaci | 5 |  | 0
oprava omítek | m2, vápenocementová jemná štuková omítka | 12 |  | 0
zazdění dveří | m2, příčky z desek pórovitých tl. 100mm oboustranně | 3.6 |  | 0
úprava podhledu | m2, Zakrytování plechové instalační šachty sadrokartonovou konstrukcí | 8 |  | 0
Celkem |  |  |  | 0
Malba
lokální oškrábání maleb | m2, včetně penetrace a lokálního zapravení sádrou, přebroušení | 1 |  | 0
penetrace | m2, penetrační univerzální nátěr stěn a stropů | 100 |  | 0
malba | m2, základní bílá dvojnásobná | 100 |  | 0
Celkem |  |  |  | 0
Podlaha
samonivelač. stěrka | Samonivelač. stěrka, ruční zpracování tl.10 mm | 27 |  | 0
demontáže | Demontáž soklíků nebo lišt, pryžových nebo z PVC, odstranění a uložení na hromady | 18 |  | 0
odstranění PVC | Odstranění PVC a koberců lepených s podložkou, z ploch nad 20 m2 | 27 |  | 0
lepení povlak.podlah | Lepení povlak.podlah, dílce PVC a vinyl, Chemopren | 27 |  | 0
podlahovina PVC | Podlahovina PVC tl. 2,0 mm 20 m, protiskluzná, nášlapná vrstva 0,7 mm, oblast použití 34-43 | 27 |  | 0
Celkem |  |  |  | 0
Elektroinstalace
elektrorozvody vč. 1x LED osvětlení | Připojení el. zásuvek 2x 230V vodičem cyky 3x 2,5mm do 10m. na laboratorním stole včetně připojení led osvětlení nad laboratorními stoly. | 1 |  | 0
provedení revizních zkoušek dle ČSN 331500 | provedení revizních zkoušek dle ČSN 331500 | 1 |  | 0
Celkem |  |  |  | 0
Vodoinstalace
vodoinstalace a odpady | montážní práce, potrubí z PPR D 32x 44mm včetně zednické výpomoci, napojení na vstávající rozvod, připojení keramické výlevky a odkapávatka včetně připojení vodovodních baterií | 1 |  | 0
potrubí, příchytky, držáky | PVC potrubí Ø 50m, SV D32x 44mm, TVD 32x 5,4mm včetně návlekové izolace tl. 6mm včetně stavební výpomoci. | 1 |  | 0
Celkem |  |  |  | 0
Cena celkem bez DPH |  |  |  | 0

## Zeměpis
UČEBNA ZEMĚPISU
Položka | Specifikace | ks | jed. cena v Kč bez DPH | celkem
Učitelské pracoviště
katedra multimediální s AV skříňkou, celodřevěná, PUR | 760x1600x600mm ( v x š x h ) prac.deska 25mm s PUR hranou. V pracovní desce stolu bude průchodka průměru 70mm pro kabeláž pro monitor. Konstrukce katedry z LTD 18mm, dvojitá záda pro vedení veškeré kabeláže. Pojezd pro klávesnici pod pracovní deskou. PC box: šíře 27cm, ve spodní části jekl 40x20mm, v horní části PC boxu stavitelná police, v zadní části PC boxu odvětrování perforovaným plechem (velikost otvoru min.7mm max.10mm). Roletová skříňka pro AV techniku: šíře 60cm, ve spodní části jekl 40x20mm, 2x stavitelné police, horizontální roletová dvířka se zámkem. Kovové prvky budou upraveny vypalovací barvou RAL dle výběru. | 1 |  | 0
učitelská židle částečně čalouněná skořepina | konstrukce z kombinovaného rámu z ohýbaného plochooválu 20x38mm s tvarovanou 11-ti vrstvou skořepinou s částečným čalouněním sedáku a opěráku. Fixace pomocí přítlačné desky formou skrytých závrtných šroubů. Nohy opatřené plastovým návlekem a plastová kolébka s možností vložení teflonového nebo filcového kluzáku. | 1 |  | 0
Celkem |  |  |  | 0
Žákovské pracoviště
žákovská dvoulavice - výškově stavitelná | 760x1300x500 mm ( v x š x h ) Pracovní deska: MDF se závrtnými maticemi, PUR lité hrany tl. 18mm. Na pracovní desku je předepsán laminovaný materiál MDF v designu buk, kdy poslední průhledná ochranná vrstva - OVERLAY chrání desku před opotřebením. Konstrukce: z ohýbaného trubkového profilu tvaru C o průměru 40 mm a tloušťce stěny 2 mm s vnitřním hřebenem pro plynulý výsuv, pod deskou je připevněn drátěný koš a po stranách lavice háčky, konstrukce je opatřena plastovými černými návleky pro ochranu konstrukce min. 220 mm a rektifikačními šrouby, výškově stavitelná bez použití nářadí. Ve spodní části konstrukce umístěna spojovací vzpěra. | 15 |  | 0
žákovská židle - výškově stavitelná | kovová konstrukce-plochooválný profil, p.ú. vypalovací barvou, dřevěný sedák s krempou min. 30 mm a prolisem, opěrák tvarovaný ve dvou rovinách z min. šesti vrstvé bukové překližky, plastové kluzáky s možností vložení filcové nebo teflonové vložky. Výšková stavitelnost pomocí rektifikačních šroubů do min. 3 pozic bez použití nářadí. | 30 |  | 0
Celkem |  |  |  | 0
Nábytek
skříň vysoká prosklená | 1800x900x430mm ( v x š x h ) Konstrukce: LTD min. 18mm, lepená konstrukce, ABS hrany. Celá konstrukce je zpevněna kovovým profilem 40x20mm v horní, prostřední a spodní části. 4x rektifikační šrouby. Horní část: skleněná dvířka s úchytkami se zámkem, 2x stavitelná police Dolní část: plná dvířka s úchytkami a zámkem, 2x stavitelná police | 1 |  | 0
skříň čtyřdvéřová uzavřená, s policemi | 1800x900x430mm ( v x š x h ) Konstrukce: LTD min. 18mm, lepená konstrukce, ABS hrany. Celá konstrukce je zpevněna kovovým profilem 40x20mm v horní, prostřední a spodní části. 4x rektifikační šrouby. Horní část: plná dvířka s úchytkami a zámkem, 2x stavitelná police Dolní část: plná dvířka s úchytkami a zámkem, 2x stavitelná police | 4 |  | 0
nástavec uzavřený | 600x900x430mm ( v x š x h ) Konstrukce: LTD min. 18 mm, lepená konstrukce, ABS hrany. Celá konstrukce je zpevněna kovovým profilem 40 x 20 mm v horní části, plná dvířka s úchytkami a zámkem, 1x stavitelná police. | 5 |  | 0
skříň vysoká, uzavřená na mapy | 2400x900x430mm ( v x š x h ) Konstrukce: LTD min. 18 mm, lepená konstrukce, 2 mm ABS hrany. Celá konstrukce je zpevněna kovovým profilem 40 x 20 mm v horní a spodní části. 4x rektifikační šrouby. Plné dveře s úchytkami a zámkem, vnitřní prostor uzpůsobený pro ukládání map | 2 |  | 0
pojízdný stojan na mapy | 860x1000x540mm ( v x š x h ) Konstrukce: rámová z plochooválu 38 x 20 mm, ohýbaná konstrukce, 2x police s fixačními síty pro převoz srolovaných tématických obrazů, pojízdný na 4 kolečkách. | 2 |  | 0
parapet + zakrytování topení | š. 8700 mm, h. min. 700 mm LTD 18mm s ABS hranami, intergrované AL mřížky pro lepší cirkulaci vzduchu, vč. čelního zakrytování | 1 |  | 0
Celkem |  |  |  | 0
Stavební úpravy
vyzdění příčky | porobetonové tvárnice, hrubá omítka, armovací síť ze skelného vlákna, štuková omítka (3,6m2) | 1 |  | 0
vysekání rýh v betonu | m, 7x 10cm pro elektroinstalaci včetně fixace chrániček | 15 |  | 0
vysekání rýh ve zdi cihelné | m, 10x 10cm pro elektroinstalaci včetně fixace chrániček | 25 |  | 0
oprava omítek | m, Hrubá výplň ryh ve stěnách maltou | 25 |  | 0
oprava rýh v podlaze | m3, hrubá výplň betonovou mazaninou | 0.1 |  | 0
oprava omítek | m2, vápenocementová jemná štuková omítka | 10 |  | 0
doprava suti a uložení na skládku | ekologická likvidace nakládka příplatek za dopravní prostředky | 1 |  | 0
Celkem |  |  |  | 0
Malba
lokální oškrábání maleb | m2, včetně penetrace a lokálního zapravení sádrou, přebroušení | 1 |  | 0
penetrace | m2, penetrační univerzální nátěr stěn a stropů | 190 |  | 0
malba | m2, základní bílá dvojnásobná | 190 |  | 0
Celkem |  |  |  | 0
Podlaha
samonivelač. stěrka | Samonivelač. stěrka, ruční zpracování tl.10 mm | 75 |  | 0
demontáže | Demontáž soklíků nebo lišt, pryžových nebo z PVC, odstranění a uložení na hromady | 30 |  | 0
odstranění PVC | Odstranění PVC a koberců lepených s podložkou, z ploch nad 20 m2 | 75 |  | 0
lepení povlak.podlah | Lepení povlak.podlah, dílce PVC a vinyl, Chemopren | 75 |  | 0
podlahovina PVC | Podlahovina PVC tl. 2,0 mm 20 m, protiskluzná, nášlapná vrstva 0,7 mm, oblast použití 34-43 | 75 |  | 0
Celkem |  |  |  | 0
Elektroinstalace
rozvaděč | Rozvaděč IP30, tř. ochr.I, 36 mod, 641x355x150 mm vč. lišt DIN, PE a N svorkovnic | 1 |  | 0
vyzbrojení rozvaděče | 40/3 Páčkový spínač na lištu DIN | 1 |  | 0
| m, Přívod z HR cyky 5x 6mm pevně včetně CU vodiče | 42 |  | 0
| Svodič přepětí typ "C" | 1 |  | 0
| 10B-1 Jistič MCB | 1 |  | 0
| 16B-1 Jistič MCB | 6 |  | 0
| 40-4-030AC Proudový chránič 4polový | 1 |  | 0
| Propojovací lišta jističů | 1 |  | 0
elektroinstalace katedry včetně připojení zásuvek 230V na laboratorních stolech | Rozvod cyky 3x 2,5mm - 85m v drážkách v podlaze a ve stěnách | 1 |  | 0
provedení revizních zkoušek dle ČSN 331500 | provedení revizních zkoušek dle ČSN 331500 | 1 |  | 0
Celkem |  |  |  | 0
Vodoinstalace
vodoinstalace a odpady | montážní práce, potrubí z PPR D 32x 44mm včetně zednické výpomoci, napojení na vstávající rozvod, připojení vestavného umyvadla a keramických výlevek | 1 |  | 0
potrubí, příchytky, držáky | PVC potrubí Ø 50m, SV D32x 44mm, TVD 32x 5,4mm včetně návlekové izolace tl. 6mm včetně stavební výpomoci. | 1 |  | 0
mycí kout | mycí kout s umyvadlem a baterií vč. keramického obkladu | 1 |  | 0
Celkem |  |  |  | 0
Cena celkem bez DPH |  |  |  | 0