## Rekapitulace
Soupis objektů s DPH
Stavba: 0820 - PŘECHOD PRO CHODCE PŘED OBJEKTEM FOKUSU NA ULICI K NEMOCNICI V NOVÉM JIČÍNĚ
Varianta: ZŘ -
Odbytová cena:
OC+DPH:
Objekt | Popis | OC | DPH | OC+DPH
SO 00a | Ostatní a vedlejší náklady
SO 00b | Dočasné dopravní značení
SO 01 | Chodníky a přechod pro chodce
SO 02 | Osvětlení přechodu

## SO 00a
ASPE10 | [9 empty] | 3
|  |  |  | Příloha k formuláři pro ocenění nabídky | [5 empty] | 3
S | Stavba: | 0820 |  | PŘECHOD PRO CHODCE PŘED OBJEKTEM FOKUSU NA ULICI K NEMOCNICI V NOVÉM JIČÍNĚ |  |  | SO 00a |  | 0,00 | 2
O | Rozpočet: | SO 00a |  | Ostatní a vedlejší náklady |  |  |  |  | 15,00 | 2
Typ | Poř. číslo | Kód položky | Varianta | Název položky | MJ | Množství | Cena |  | 21,00 | 2
[7 empty] | Jednotková | Celkem
0 | 1 | 2 | 3 | 4 | 5 | 6 | 9 | 10
SD |  | 0 |  | Všeobecné konstrukce a práce
P | 1 | 02620 |  | ZKOUŠENÍ KONSTRUKCÍ A PRACÍ NEZÁVISLOU ZKUŠEBNOU | KPL | 1 | 0 |  |  | 2
PP
VV
TS |  |  |  | zahrnuje veškeré náklady spojené s objednatelem požadovanými zkouškami
P | 2 | 02911 |  | OSTATNÍ POŽADAVKY - GEODETICKÉ ZAMĚŘENÍ | KPL | 1 | 0 |  |  | 2
PP |  |  |  | geodetické zaměření vč. vytyčení IS
VV
TS |  |  |  | zahrnuje veškeré náklady spojené s objednatelem požadovanými pracemi
P | 3 | 02944 |  | OSTAT POŽADAVKY - DOKUMENTACE SKUTEČ PROVEDENÍ V DIGIT FORMĚ | KPL | 1 | 0 |  |  | 2
PP
VV
TS |  |  |  | zahrnuje veškeré náklady spojené s objednatelem požadovanými pracemi
P | 4 | 02945 |  | OSTAT POŽADAVKY - GEOMETRICKÝ PLÁN | KPL | 1 | 0 |  |  | 2
PP
VV
TS |  |  |  | položka zahrnuje: - přípravu podkladů, vyhotovení žádosti pro vklad na katastrální úřad - polní práce spojené s vyhotovením geometrického plánu - výpočetní a grafické kancelářské práce - úřední ověření výsledného elaborátu - schválení návrhu vkladu do katastru nemovitostí příslušným katastrálním úřadem
P | 5 | 03100 |  | ZAŘÍZENÍ STAVENIŠTĚ - ZŘÍZENÍ, PROVOZ, DEMONTÁŽ | KPL | 1 | 0 |  |  | 2
PP
VV
TS |  |  |  | zahrnuje objednatelem povolené náklady na pořízení (event. pronájem), provozování, udržování a likvidaci zhotovitelova zařízení

## SO 00b
ASPE10 | [9 empty] | 3
|  |  |  | Příloha k formuláři pro ocenění nabídky | [5 empty] | 3
S | Stavba: | 0820 |  | PŘECHOD PRO CHODCE PŘED OBJEKTEM FOKUSU NA ULICI K NEMOCNICI V NOVÉM JIČÍNĚ |  |  | SO 00b |  | 0,00 | 2
O | Rozpočet: | SO 00b |  | Dočasné dopravní značení |  |  |  |  | 15,00 | 2
Typ | Poř. číslo | Kód položky | Varianta | Název položky | MJ | Množství | Cena |  | 21,00 | 2
[7 empty] | Jednotková | Celkem
0 | 1 | 2 | 3 | 4 | 5 | 6 | 9 | 10
SD |  | 9 |  | Ostatní konstrukce a práce
P | 1 | 914122 |  | DOPRAVNÍ ZNAČKY ZÁKLADNÍ VELIKOSTI OCELOVÉ FÓLIE TŘ 1 - MONTÁŽ S PŘEMÍSTĚNÍM | KUS | 8 | 0 |  |  | 2
PP
VV |  |  |  | A15 2=2,000 [A] v případě paralelní výstavby chodníků (čerpáno jen za souhlasu investora) B20 a (30) 2=2,000 [B] B26 2=2,000 [C] P7 1=1,000 [D] P8 1=1,000 [E] Celkem: A+B+C+D+E=8,000 [F]
TS |  |  |  | položka zahrnuje: - dopravu demontované značky z dočasné skládky - osazení a montáž značky na místě určeném projektem - nutnou opravu poškozených částí nezahrnuje dodávku značky
P | 2 | 914123 |  | DOPRAVNÍ ZNAČKY ZÁKLADNÍ VELIKOSTI OCELOVÉ FÓLIE TŘ 1 - DEMONTÁŽ | KUS | 8 | 0 |  |  | 2
PP
VV |  |  |  | A15 2=2,000 [A] v případě paralelní výstavby chodníků (čerpáno jen za souhlasu investora) B20 a (30) 2=2,000 [B] B26 2=2,000 [C] P7 1=1,000 [D] P8 1=1,000 [E] Celkem: A+B+C+D+E=8,000 [F]
TS |  |  |  | Položka zahrnuje odstranění, demontáž a odklizení materiálu s odvozem na předepsané místo
P | 3 | 914129 |  | DOPRAV ZNAČKY ZÁKLAD VEL OCEL FÓLIE TŘ 1 - NÁJEMNÉ | KSDEN | 240 | 0 |  |  | 2
PP
VV |  |  |  | A15 2*30=60,000 [A] v případě paralelní výstavby chodníků (čerpáno jen za souhlasu investora) B20 a (30) 2*30=60,000 [B] B26 2*30=60,000 [C] P7 1*30=30,000 [D] P8 1*30=30,000 [E] Celkem: A+B+C+D+E=240,000 [F]
TS |  |  |  | položka zahrnuje sazbu za pronájem dopravních značek a zařízení, počet jednotek je určen jako součin počtu značek a počtu dní použití
P | 4 | 914952 |  | SLOUPKY A STOJKY DZ Z JÄKL PROF PRO OCEL STOJAN MONT S PŘESUN | KUS | 8 | 0 |  |  | 2
PP
VV |  |  |  | A15 2=2,000 [A] v případě paralelní výstavby chodníků (čerpáno jen za souhlasu investora) B20 a (30) 2=2,000 [B] B26 2=2,000 [C] P7 1=1,000 [D] P8 1=1,000 [E] Celkem: A+B+C+D+E=8,000 [F]
TS |  |  |  | položka zahrnuje: - dopravu demontovaného zařízení z dočasné skládky - osazení a montáž zařízení na místě určeném projektem - nutnou opravu poškozených částí nezahrnuje dodávku sloupku, stojky a upevňovacího zařízení
P | 5 | 914953 |  | SLOUPKY A STOJKY DZ Z JÄKL PROFILŮ PRO OCEL STOJAN DEMONTÁŽ | KUS | 8 | 0 |  |  | 2
PP
VV |  |  |  | A15 2=2,000 [A] v případě paralelní výstavby chodníků (čerpáno jen za souhlasu investora) B20 a (30) 2=2,000 [B] B26 2=2,000 [C] P7 1=1,000 [D] P8 1=1,000 [E] Celkem: A+B+C+D+E=8,000 [F]
TS |  |  |  | Položka zahrnuje odstranění, demontáž a odklizení materiálu s odvozem na předepsané místo
P | 6 | 914959 |  | SLOUP A STOJKY DZ Z JÄKL PRO OCEL STOJAN NÁJEMNÉ | KSDEN | 240 | 0 |  |  | 2
PP
VV |  |  |  | A15 2*30=60,000 [A] v případě paralelní výstavby chodníků (čerpáno jen za souhlasu investora) B20 a (30) 2*30=60,000 [B] B26 2*30=60,000 [C] P7 1*30=30,000 [D] P8 1*30=30,000 [E] Celkem: A+B+C+D+E=240,000 [F]
TS |  |  |  | položka zahrnuje sazbu za pronájem dopravních značek a zařízení. Počet měrných jednotek se určí jako součin počtu sloupků a počtu dní použití
P | 7 | 916352 |  | SMĚROVACÍ DESKY Z4 OBOUSTR S FÓLIÍ TŘ 1 - MONTÁŽ S PŘESUNEM | KUS | 8 | 0 |  |  | 2
PP
VV |  |  |  | Z4a 4=4,000 [A] v případě paralelní výstavby chodníků (čerpáno jen za souhlasu investora) Z4a 4=4,000 [B] Celkem: A+B=8,000 [C]
TS |  |  |  | položka zahrnuje: - přemístění zařízení z dočasné skládky a jeho osazení a montáž na místě určeném projektem - údržbu po celou dobu trvání funkce, náhradu zničených nebo ztracených kusů, nutnou opravu poškozených částí
P | 8 | 916353 |  | SMĚROVACÍ DESKY Z4 OBOUSTR S FÓLIÍ TŘ 1 - DEMONTÁŽ | KUS | 8 | 0 |  |  | 2
PP
VV |  |  |  | Z4a 4=4,000 [A] v případě paralelní výstavby chodníků (čerpáno jen za souhlasu investora) Z4a 4=4,000 [B] Celkem: A+B=8,000 [C]
TS |  |  |  | Položka zahrnuje odstranění, demontáž a odklizení zařízení s odvozem na předepsané místo
P | 9 | 916359 |  | SMĚROVACÍ DESKY Z4 OBOUSTR S FÓLIÍ TŘ 1 - NÁJEMNÉ | KSDEN | 240 | 0 |  |  | 2
PP
VV |  |  |  | Z4a 4*30=120,000 [A] v případě paralelní výstavby chodníků (čerpáno jen za souhlasu investora) Z4a 4*30=120,000 [B] Celkem: A+B=240,000 [C]
TS |  |  |  | položka zahrnuje sazbu za pronájem zařízení. Počet měrných jednotek se určí jako součin počtu zařízení a počtu dní použití.

## SO 01
ASPE10 | [9 empty] | 3
|  |  |  | Příloha k formuláři pro ocenění nabídky | [5 empty] | 3
S | Stavba: | 0820 |  | PŘECHOD PRO CHODCE PŘED OBJEKTEM FOKUSU NA ULICI K NEMOCNICI V NOVÉM JIČÍNĚ |  |  | SO 01 |  | 0,00 | 2
O | Rozpočet: | SO 01 |  | Chodníky a přechod pro chodce |  |  |  |  | 15,00 | 2
Typ | Poř. číslo | Kód položky | Varianta | Název položky | MJ | Množství | Cena |  | 21,00 | 2
[7 empty] | Jednotková | Celkem
0 | 1 | 2 | 3 | 4 | 5 | 6 | 9 | 10
SD |  | 0 |  | Všeobecné konstrukce a práce
P | 1 | 014102 | 1 | POPLATKY ZA SKLÁDKU | T | 31.107 | 0 |  |  | 2
PP |  |  |  | zemina, kamenivo
VV |  |  |  | pol.č. 113324 8,806*1,9=16,731 [A] pol.č. 122734 7,188*2,0=14,376 [B] Celkem: A+B=31,107 [C]
TS |  |  |  | zahrnuje veškeré poplatky provozovateli skládky související s uložením odpadu na skládce.
P | 2 | 014102 | 2 | POPLATKY ZA SKLÁDKU | T | 13.745 | 0 |  |  | 2
PP |  |  |  | asfalt
VV |  |  |  | pol.č. 113724 5,976*2,3=13,745 [A]
TS |  |  |  | zahrnuje veškeré poplatky provozovateli skládky související s uložením odpadu na skládce.
P | 3 | 014102 | 3 | POPLATKY ZA SKLÁDKU | T | 51.121 | 0 |  |  | 2
PP |  |  |  | beton, kamenné obruby
VV |  |  |  | pol.č. 113484 18,64*2,3=42,872 [A] pol.č. 113534 š. 250mm (23,6+29,4)*1,2*0,25*0,2*2,3=7,314 [B] š. 50mm 27,1*1,2*0,05*0,25*2,3=0,935 [C] Celkem: A+B+C=51,121 [D]
TS |  |  |  | zahrnuje veškeré poplatky provozovateli skládky související s uložením odpadu na skládce.
SD |  | 1 |  | Zemní práce
P | 4 | 113324 |  | ODSTRAN PODKL ZPEVNĚNÝCH PLOCH Z KAMENIVA NESTMEL, ODVOZ DO 5KM | M3 | 8.806 | 0 |  |  | 2
PP |  |  |  | vč. uložení na skládku
VV |  |  |  | tl. cca 200mm 1,4*62,9*0,5*0,2=8,806 [A]
TS |  |  |  | Položka zahrnuje veškerou manipulaci s vybouranou sutí a s vybouranými hmotami vč. uložení na skládku. Nezahrnuje poplatek za skládku, který se vykazuje v položce 0141** (s výjimkou malého množství bouraného materiálu, kde je možné poplatek zahrnout do jednotkové ceny bourání – tento fakt musí být uveden v doplňujícím textu k položce).
P | 5 | 113484 |  | ODSTRANĚNÍ KRYTU ZPEVNĚNÝCH PLOCH Z DLAŽDIC VČETNĚ PODKLADU, ODVOZ DO 5KM | M3 | 18.64 | 0 |  |  | 2
PP |  |  |  | vč. uložení na skládku
VV |  |  |  | chodník blíže k Fokusu (typ "kostka" tl. 60mm + podkladní vrsty tl. cca 290mm) 36,6*0,06+36,6*0,29*1,3=15,994 [A] chodník blíže knihovny (typ "terčík" tl. 60mm + podkladní vrstvy tl. cca 290mm) - předpoklad 50% plochy dlažby pro zpětné použití 0,5*(4,8+1,7)*0,06+(4,8+1,7)*0,29*1,3=2,646 [B] Celkem: A+B=18,640 [C]
TS |  |  |  | Položka zahrnuje veškerou manipulaci s vybouranou sutí a s vybouranými hmotami vč. uložení na skládku. Nezahrnuje poplatek za skládku, který se vykazuje v položce 0141** (s výjimkou malého množství bouraného materiálu, kde je možné poplatek zahrnout do jednotkové ceny bourání – tento fakt musí být uveden v doplňujícím textu k položce).
P | 6 | 113534 |  | ODSTRANĚNÍ CHODNÍKOVÝCH KAMENNÝCH OBRUBNÍKŮ, ODVOZ DO 5KM | M | 96.12 | 0 |  |  | 2
PP |  |  |  | vč. uložení na skládku
VV |  |  |  | š. 250mm (23,6+29,4)*1,2=63,600 [A] š. 50mm 27,1*1,2=32,520 [B] Celkem: A+B=96,120 [C]
TS |  |  |  | Položka zahrnuje veškerou manipulaci s vybouranou sutí a s vybouranými hmotami vč. uložení na skládku. Nezahrnuje poplatek za skládku, který se vykazuje v položce 0141** (s výjimkou malého množství bouraného materiálu, kde je možné poplatek zahrnout do jednotkové ceny bourání – tento fakt musí být uveden v doplňujícím textu k položce).
P | 7 | 113724 |  | FRÉZOVÁNÍ ZPEVNĚNÝCH PLOCH ASFALTOVÝCH, ODVOZ DO 5KM | M3 | 5.976 | 0 |  |  | 2
PP |  |  |  | vč. uložení na skládku
VV |  |  |  | 1. vrstva tl. 50mm 1,3*62,9*0,05=4,089 [A] 2. vrstva tl., 50mm 1,2*62,9*0,5*0,05=1,887 [B] Celkem: A+B=5,976 [C]
TS |  |  |  | Položka zahrnuje veškerou manipulaci s vybouranou sutí a s vybouranými hmotami vč. uložení na skládku. Nezahrnuje poplatek za skládku, který se vykazuje v položce 0141** (s výjimkou malého množství bouraného materiálu, kde je možné poplatek zahrnout do jednotkové ceny bourání – tento fakt musí být uveden v doplňujícím textu k položce).
P | 8 | 12273 |  | ODKOPÁVKY A PROKOPÁVKY OBECNÉ TŘ. I | M3 | 18.974 | 0 |  |  | 2
PP |  |  |  | s ponecháním na meziskládce pro zpětné využití
VV |  |  |  | viz. pol.č. 17411 18,974=18,974 [A]
TS |  |  |  | položka zahrnuje: - vodorovná a svislá doprava, přemístění, přeložení, manipulace s výkopkem - kompletní provedení vykopávky nezapažené i zapažené - ošetření výkopiště po celou dobu práce v něm vč. klimatických opatření - ztížení vykopávek v blízkosti podzemního vedení, konstrukcí a objektů vč. jejich dočasného zajištění - ztížení pod vodou, v okolí výbušnin, ve stísněných prostorech a pod. - příplatek za lepivost - těžení po vrstvách, pásech a po jiných nutných částech (figurách) - čerpání vody vč. čerpacích jímek, potrubí a pohotovostní čerpací soupravy (viz ustanovení k pol. 1151,2) - potřebné snížení hladiny podzemní vody - těžení a rozpojování jednotlivých balvanů - vytahování a nošení výkopku - svahování a přesvah. svahů do konečného tvaru, výměna hornin v podloží a v pláni znehodnocené klimatickými vlivy - ruční vykopávky, odstranění kořenů a napadávek - pažení, vzepření a rozepření vč. přepažování (vyjma štětových stěn) - úpravu, ochranu a očištění dna, základové spáry, stěn a svahů - zhutnění podloží, případně i svahů vč. svahování - zřízení stupňů v podloží a lavic na svazích, není-li pro tyto práce zřízena samostatná položka - udržování výkopiště a jeho ochrana proti vodě - odvedení nebo obvedení vody v okolí výkopiště a ve výkopišti - třídění výkopku - veškeré pomocné konstrukce umožňující provedení vykopávky (příjezdy, sjezdy, nájezdy, lešení, podpěr. konstr., přemostění, zpevněné plochy, zakrytí a pod.) - nezahrnuje uložení zeminy (na skládku, do násypu) ani poplatky za skládku, vykazují se v položce č.0141**
P | 9 | 122734 |  | ODKOPÁVKY A PROKOPÁVKY OBECNÉ TŘ. I, ODVOZ DO 5KM | M3 | 7.188 | 0 |  |  | 2
PP |  |  |  | vč. uložení na skládku
VV |  |  |  | výkop pro zjištění skutečné hloubky vodovodu (viz. stanovisko SMVAK) 1,0*1,0*1,0=1,000 [A] odstranění podkladních vrstev (zemina v zeleném pásu blíže k Fokusu) tl. cca 350mm (26,8+6,3)*0,35*1,3=15,061 [B] odstranění podkladních vrstev (zemina v zeleném pásu blíže knihovny) tl. cca 350mm (41,7+2,8+4,5-26,8)*0,35*1,3=10,101 [C] odpočet zeminy pro zpetné využití -18,974=-18,974 [D] Celkem: A+B+C+D=7,188 [E]
TS |  |  |  | položka zahrnuje: - vodorovná a svislá doprava, přemístění, přeložení, manipulace s výkopkem - kompletní provedení vykopávky nezapažené i zapažené - ošetření výkopiště po celou dobu práce v něm vč. klimatických opatření - ztížení vykopávek v blízkosti podzemního vedení, konstrukcí a objektů vč. jejich dočasného zajištění - ztížení pod vodou, v okolí výbušnin, ve stísněných prostorech a pod. - příplatek za lepivost - těžení po vrstvách, pásech a po jiných nutných částech (figurách) - čerpání vody vč. čerpacích jímek, potrubí a pohotovostní čerpací soupravy (viz ustanovení k pol. 1151,2) - potřebné snížení hladiny podzemní vody - těžení a rozpojování jednotlivých balvanů - vytahování a nošení výkopku - svahování a přesvah. svahů do konečného tvaru, výměna hornin v podloží a v pláni znehodnocené klimatickými vlivy - ruční vykopávky, odstranění kořenů a napadávek - pažení, vzepření a rozepření vč. přepažování (vyjma štětových stěn) - úpravu, ochranu a očištění dna, základové spáry, stěn a svahů - zhutnění podloží, případně i svahů vč. svahování - zřízení stupňů v podloží a lavic na svazích, není-li pro tyto práce zřízena samostatná položka - udržování výkopiště a jeho ochrana proti vodě - odvedení nebo obvedení vody v okolí výkopiště a ve výkopišti - třídění výkopku - veškeré pomocné konstrukce umožňující provedení vykopávky (příjezdy, sjezdy, nájezdy, lešení, podpěr. konstr., přemostění, zpevněné plochy, zakrytí a pod.) - nezahrnuje uložení zeminy (na skládku, do násypu) ani poplatky za skládku, vykazují se v položce č.0141**
P | 10 | 17411 |  | ZÁSYP JAM A RÝH ZEMINOU SE ZHUTNĚNÍM | M3 | 18.974 | 0 |  |  | 2
PP |  |  |  | zeminou z meziskládky
VV |  |  |  | 41,7*0,35*1,3=18,974 [A]
TS |  |  |  | položka zahrnuje: - kompletní provedení zemní konstrukce vč. výběru vhodného materiálu - úprava ukládaného materiálu vlhčením, tříděním, promícháním nebo vysoušením, příp. jiné úpravy za účelem zlepšení jeho mech. vlastností - hutnění i různé míry hutnění - ošetření úložiště po celou dobu práce v něm vč. klimatických opatření - ztížení v okolí vedení, konstrukcí a objektů a jejich dočasné zajištění - ztížení provádění vč. hutnění ve ztížených podmínkách a stísněných prostorech - ztížené ukládání sypaniny pod vodu - ukládání po vrstvách a po jiných nutných částech (figurách) vč. dosypávek - spouštění a nošení materiálu - výměna částí zemní konstrukce znehodnocené klimatickými vlivy - ruční hutnění - udržování úložiště a jeho ochrana proti vodě - odvedení nebo obvedení vody v okolí úložiště a v úložišti - veškeré pomocné konstrukce umožňující provedení zemní konstrukce (příjezdy, sjezdy, nájezdy, lešení, podpěrné konstrukce, přemostění, zpevněné plochy, zakrytí a pod.)
P | 11 | 17481 |  | ZÁSYP JAM A RÝH Z NAKUPOVANÝCH MATERIÁLŮ | M3 | 5.324 | 0 |  |  | 2
PP |  |  |  | ŠD 0/32, vč. hutnění
VV |  |  |  | podsyp u obrub a zásyp jámy (0,5*61,9*0,1+1,0*1,0*1,0)*1,3=5,324 [A]
TS |  |  |  | položka zahrnuje: - kompletní provedení zemní konstrukce včetně nákupu a dopravy materiálu dle zadávací dokumentace - úprava ukládaného materiálu vlhčením, tříděním, promícháním nebo vysoušením, příp. jiné úpravy za účelem zlepšení jeho mech. vlastností - hutnění i různé míry hutnění - ošetření úložiště po celou dobu práce v něm vč. klimatických opatření - ztížení v okolí vedení, konstrukcí a objektů a jejich dočasné zajištění - ztížení provádění vč. hutnění ve ztížených podmínkách a stísněných prostorech - ztížené ukládání sypaniny pod vodu - ukládání po vrstvách a po jiných nutných částech (figurách) vč. dosypávek - spouštění a nošení materiálu - výměna částí zemní konstrukce znehodnocené klimatickými vlivy - udržování úložiště a jeho ochrana proti vodě - odvedení nebo obvedení vody v okolí úložiště a v úložišti - veškeré pomocné konstrukce umožňující provedení zemní konstrukce (příjezdy, sjezdy, nájezdy, lešení, podpěrné konstrukce, přemostění, zpevněné plochy, zakrytí a pod.)
P | 12 | 18110 |  | ÚPRAVA PLÁNĚ SE ZHUTNĚNÍM V HORNINĚ TŘ. I | M2 | 136.825 | 0 |  |  | 2
PP |  |  |  | Edef min. 30Mpa
VV |  |  |  | 136,825=136,825 [A]
TS |  |  |  | položka zahrnuje úpravu pláně včetně vyrovnání výškových rozdílů. Míru zhutnění určuje projekt.
P | 13 | 18232 |  | ROZPROSTŘENÍ ORNICE V ROVINĚ V TL DO 0,15M | M2 | 54.21 | 0 |  |  | 2
PP |  |  |  | vč. dodávky vhodného materiálu pro ohumusování
VV |  |  |  | 41,7*1,3=54,210 [A]
TS |  |  |  | položka zahrnuje: nutné přemístění ornice z dočasných skládek vzdálených do 50m rozprostření ornice v předepsané tloušťce v rovině a ve svahu do 1:5
P | 14 | 18241 |  | ZALOŽENÍ TRÁVNÍKU RUČNÍM VÝSEVEM | M2 | 54.21 | 0 |  |  | 2
PP
VV |  |  |  | 41,7*1,3=54,210 [A]
TS |  |  |  | Zahrnuje dodání předepsané travní směsi, její výsev na ornici, zalévání, první pokosení, to vše bez ohledu na sklon terénu
SD |  | 2 |  | Základy
P | 15 | 21197 |  | OPLÁŠTĚNÍ ODVODŇOVACÍCH ŽEBER Z GEOTEXTILIE | M2 | 8.568 | 0 |  |  | 2
PP |  |  |  | obalení trativodu
VV |  |  |  | 71,4*0,4*0,3=8,568 [A]
TS |  |  |  | položka zahrnuje dodávku předepsané geotextilie, mimostaveništní a vnitrostaveništní dopravu a její uložení včetně potřebných přesahů (nezapočítávají se do výměry)
P | 16 | 212625 |  | TRATIVODY KOMPL Z TRUB Z PLAST HM DN DO 100MM, RÝHA TŘ I | M | 71.37 | 0 |  |  | 2
PP |  |  |  | vč. výkopu rýhy, obsypu kamenivem 16/32 a napojení na stávající trativod
VV |  |  |  | (25,4+29,5)*1,3=71,370 [A]
TS |  |  |  | Položka platí pro kompletní konstrukce trativodů a zahrnuje zejména: - výkop rýhy předepsaného tvaru v dané třídě těžitelnosti, výplň, zásyp trativodu včetně dopravy, uložení přebytečného materiálu, dodávky předepsaného materiálu pro výplň a zásyp - zřízení spojovací vrstvy - zřízení podkladu a lože trativodu z předepsaného materiálu - dodávka a uložení trativodu předepsaného materiálu a profilu - obsyp trativodu předepsaným materiálem - ukončení trativodu zaústěním do potrubí nebo vodoteče, případně vybudování ukončujícího objektu (kapličky) dle VL - veškerý materiál, výrobky a polotovary, včetně mimostaveništní a vnitrostaveništní dopravy - nezahrnuje opláštění z geotextilie, fólie
P | 17 | 21461C |  | SEPARAČNÍ GEOTEXTILIE DO 300G/M2 | M2 | 136.825 | 0 |  |  | 2
PP |  |  |  | 300 g/m2
VV |  |  |  | (4,5+3,6+9,6+4,8+36,6+15,2+0,5*61,9)*1,3=136,825 [A]
TS |  |  |  | Položka zahrnuje: - dodávku předepsané geotextilie - úpravu, očištění a ochranu podkladu - přichycení k podkladu, případně zatížení - úpravy spojů a zajištění okrajů - úpravy pro odvodnění - nutné přesahy - mimostaveništní a vnitrostaveništní dopravu
SD |  | 5 |  | Komunikace
P | 18 | 56330 |  | VOZOVKOVÉ VRSTVY ZE ŠTĚRKODRTI | M3 | 13.298 | 0 |  |  | 2
PP |  |  |  | fr. 16/32
VV |  |  |  | tl. 150mm (4,5+3,6+9,6+4,8+36,6)*1,5*0,15=13,298 [A]
TS |  |  |  | - dodání kameniva předepsané kvality a zrnitosti - rozprostření a zhutnění vrstvy v předepsané tloušťce - zřízení vrstvy bez rozlišení šířky, pokládání vrstvy po etapách - nezahrnuje postřiky, nátěry
P | 19 | 56332 |  | VOZOVKOVÉ VRSTVY ZE ŠTĚRKODRTI TL. DO 100MM | M2 | 76.83 | 0 |  |  | 2
PP |  |  |  | fr. 8/16
VV |  |  |  | (4,5+3,6+9,6+4,8+36,6)*1,3=76,830 [A]
TS |  |  |  | - dodání kameniva předepsané kvality a zrnitosti - rozprostření a zhutnění vrstvy v předepsané tloušťce - zřízení vrstvy bez rozlišení šířky, pokládání vrstvy po etapách - nezahrnuje postřiky, nátěry
P | 20 | 572113 |  | INFILTRAČNÍ POSTŘIK Z EMULZE DO 0,5KG/M2 | M2 | 40.89 | 0 |  |  | 2
PP |  |  |  | PI-E 0,5kg/m2
VV |  |  |  | 40,89=40,890 [A]
TS |  |  |  | - dodání všech předepsaných materiálů pro postřiky v předepsaném množství - provedení dle předepsaného technologického předpisu - zřízení vrstvy bez rozlišení šířky, pokládání vrstvy po etapách - úpravu napojení, ukončení
P | 21 | 572213 |  | SPOJOVACÍ POSTŘIK Z EMULZE DO 0,5KG/M2 | M2 | 81.77 | 0 |  |  | 2
PP |  |  |  | PS-E 0,25kg/m2
VV |  |  |  | 81,77=81,770 [A]
TS |  |  |  | - dodání všech předepsaných materiálů pro postřiky v předepsaném množství - provedení dle předepsaného technologického předpisu - zřízení vrstvy bez rozlišení šířky, pokládání vrstvy po etapách - úpravu napojení, ukončení
P | 22 | 574A43 |  | ASFALTOVÝ BETON PRO OBRUSNÉ VRSTVY ACO 11 TL. 50MM | M2 | 81.77 | 0 |  |  | 2
PP
VV |  |  |  | 1,3*62,9=81,770 [A]
TS |  |  |  | - dodání směsi v požadované kvalitě - očištění podkladu - uložení směsi dle předepsaného technologického předpisu, zhutnění vrstvy v předepsané tloušťce - zřízení vrstvy bez rozlišení šířky, pokládání vrstvy po etapách, včetně pracovních spar a spojů - úpravu napojení, ukončení podél obrubníků, dilatačních zařízení, odvodňovacích proužků, odvodňovačů, vpustí, šachet a pod. - nezahrnuje postřiky, nátěry - nezahrnuje těsnění podél obrubníků, dilatačních zařízení, odvodňovacích proužků, odvodňovačů, vpustí, šachet a pod.
P | 23 | 574E06 |  | ASFALTOVÝ BETON PRO PODKLADNÍ VRSTVY ACP 16+, 16S | M3 | 4.089 | 0 |  |  | 2
PP |  |  |  | ACP 16+
VV |  |  |  | tl. 100mm 0,5*81,77*0,1=4,089 [A]
TS |  |  |  | - dodání směsi v požadované kvalitě - očištění podkladu - uložení směsi dle předepsaného technologického předpisu, zhutnění vrstvy v předepsané tloušťce - zřízení vrstvy bez rozlišení šířky, pokládání vrstvy po etapách, včetně pracovních spar a spojů - úpravu napojení, ukončení podél obrubníků, dilatačních zařízení, odvodňovacích proužků, odvodňovačů, vpustí, šachet a pod. - nezahrnuje postřiky, nátěry - nezahrnuje těsnění podél obrubníků, dilatačních zařízení, odvodňovacích proužků, odvodňovačů, vpustí, šachet a pod.
P | 24 | 582611 | 1 | KRYTY Z BETON DLAŽDIC SE ZÁMKEM ŠEDÝCH TL 60MM DO LOŽE Z KAM | M2 | 52.26 | 0 |  |  | 2
PP |  |  |  | typ "kostka", vč. ŠP lože tl. 40mm
VV |  |  |  | (1,0*36,6+3,6)*1,3=52,260 [A]
TS |  |  |  | - dodání dlažebního materiálu v požadované kvalitě, dodání materiálu pro předepsané lože v tloušťce předepsané dokumentací a pro předepsanou výplň spar - očištění podkladu - uložení dlažby dle předepsaného technologického předpisu včetně předepsané podkladní vrstvy a předepsané výplně spar - zřízení vrstvy bez rozlišení šířky, pokládání vrstvy po etapách - úpravu napojení, ukončení podél obrubníků, dilatačních zařízení, odvodňovacích proužků, odvodňovačů, vpustí, šachet a pod., nestanoví-li zadávací dokumentace jinak - nezahrnuje postřiky, nátěry - nezahrnuje těsnění podél obrubníků, dilatačních zařízení, odvodňovacích proužků, odvodňovačů, vpustí, šachet a pod.
P | 25 | 582611 | 2 | KRYTY Z BETON DLAŽDIC SE ZÁMKEM ŠEDÝCH TL 60MM DO LOŽE Z KAM | M2 | 3.12 | 0 |  |  | 2
PP |  |  |  | typ "terčík", vč. ŠP lože tl. 40mm
VV |  |  |  | (0,5*4,8)*1,3=3,120 [A]
TS |  |  |  | - dodání dlažebního materiálu v požadované kvalitě, dodání materiálu pro předepsané lože v tloušťce předepsané dokumentací a pro předepsanou výplň spar - očištění podkladu - uložení dlažby dle předepsaného technologického předpisu včetně předepsané podkladní vrstvy a předepsané výplně spar - zřízení vrstvy bez rozlišení šířky, pokládání vrstvy po etapách - úpravu napojení, ukončení podél obrubníků, dilatačních zařízení, odvodňovacích proužků, odvodňovačů, vpustí, šachet a pod., nestanoví-li zadávací dokumentace jinak - nezahrnuje postřiky, nátěry - nezahrnuje těsnění podél obrubníků, dilatačních zařízení, odvodňovacích proužků, odvodňovačů, vpustí, šachet a pod.
P | 26 | 58261A |  | KRYTY Z BETON DLAŽDIC SE ZÁMKEM BAREV RELIÉF TL 60MM DO LOŽE Z KAM | M2 | 12.48 | 0 |  |  | 2
PP |  |  |  | cihlový odstín, vč. ŠP lože tl. 40mm
VV |  |  |  | 9,6*1,3=12,480 [A]
TS |  |  |  | - dodání dlažebního materiálu v požadované kvalitě, dodání materiálu pro předepsané lože v tloušťce předepsané dokumentací a pro předepsanou výplň spar - očištění podkladu - uložení dlažby dle předepsaného technologického předpisu včetně předepsané podkladní vrstvy a předepsané výplně spar - zřízení vrstvy bez rozlišení šířky, pokládání vrstvy po etapách - úpravu napojení, ukončení podél obrubníků, dilatačních zařízení, odvodňovacích proužků, odvodňovačů, vpustí, šachet a pod., nestanoví-li zadávací dokumentace jinak - nezahrnuje postřiky, nátěry - nezahrnuje těsnění podél obrubníků, dilatačních zařízení, odvodňovacích proužků, odvodňovačů, vpustí, šachet a pod.
P | 27 | 587206 |  | PŘEDLÁŽDĚNÍ KRYTU Z BETONOVÝCH DLAŽDIC SE ZÁMKEM | M2 | 3.25 | 0 |  |  | 2
PP
VV |  |  |  | chodník blíže knihovny (typ "terčík" tl. 60mm) - předpoklad 50% plochy dlažby pro zpětné použití 0,5*(4,8+1,7)=3,250 [B]
TS |  |  |  | - pod pojmem *předláždění* se rozumí rozebrání stávající dlažby a pokládka dlažby ze stávajícího dlažebního materiálu (bez dodávky nového) - zahrnuje nezbytnou manipulaci s tímto materiálem (nakládání, doprava, složení, očištění) - dodání a rozprostření materiálu pro lože a jeho tloušťku předepsanou dokumentací a pro předepsanou výplň spar - eventuelní doplnění plochy s použitím nového materiálu se vykazuje v položce č.582
P | 28 | 58920 |  | VÝPLŇ SPAR MODIFIKOVANÝM ASFALTEM | M | 78.48 | 0 |  |  | 2
PP |  |  |  | zálivka AZM
VV |  |  |  | (31,6+31,8+2*1,0)*1,2=78,480 [A]
TS |  |  |  | položka zahrnuje: - dodávku předepsaného materiálu - vyčištění a výplň spar tímto materiálem
SD |  | 9 |  | Ostatní konstrukce a práce
P | 29 | 914121 |  | DOPRAVNÍ ZNAČKY ZÁKLADNÍ VELIKOSTI OCELOVÉ FÓLIE TŘ 1 - DODÁVKA A MONTÁŽ | KUS | 2 | 0 |  |  | 2
PP |  |  |  | vč. kotvení na stávající sloupek se stávající zn. B24b
VV |  |  |  | A11 1=1,000 [A] E3a 1=1,000 [B] Celkem: A+B=2,000 [C]
TS |  |  |  | položka zahrnuje: - dodávku a montáž značek v požadovaném provedení
P | 30 | 914121.R |  | DOPRAVNÍ ZNAČKY ZÁKLADNÍ VELIKOSTI OCELOVÉ FÓLIE TŘ 1 - DODÁVKA A MONTÁŽ | KUS | 2 | 0 |  |  | 2
PP |  |  |  | vč. retroreflexního podkladu a kotvení na nové stožáry osvětlení
VV |  |  |  | IP 6 2=2,000 [A]
TS |  |  |  | položka zahrnuje: - dodávku a montáž značek v požadovaném provedení
P | 31 | 914122 |  | DOPRAVNÍ ZNAČKY ZÁKLADNÍ VELIKOSTI OCELOVÉ FÓLIE TŘ 1 - MONTÁŽ S PŘEMÍSTĚNÍM | KUS | 3 | 0 |  |  | 2
PP
VV |  |  |  | zpětné osazení B24a 1=1,000 [A] (přesun a nové osazení na stožár) B28+E8b 1+1=2,000 [B] Celkem: A+B=3,000 [C]
TS |  |  |  | položka zahrnuje: - dopravu demontované značky z dočasné skládky - osazení a montáž značky na místě určeném projektem - nutnou opravu poškozených částí nezahrnuje dodávku značky
P | 32 | 914123 |  | DOPRAVNÍ ZNAČKY ZÁKLADNÍ VELIKOSTI OCELOVÉ FÓLIE TŘ 1 - DEMONTÁŽ | KUS | 3 | 0 |  |  | 2
PP
VV |  |  |  | s ponecháním pro zpětné osazení B24a 1=1,000 [A] B28+E8b 1+1=2,000 [B] Celkem: A+B=3,000 [C]
TS |  |  |  | Položka zahrnuje odstranění, demontáž a odklizení materiálu s odvozem na předepsané místo
P | 33 | 914922 |  | SLOUPKY A STOJKY DZ Z OCEL TRUBEK DO PATKY MONTÁŽ S PŘESUNEM | KUS | 1 | 0 |  |  | 2
PP
VV |  |  |  | zpětné osazení B28+E8b 1=1,000 [B]
TS |  |  |  | položka zahrnuje: - dopravu demontovaného zařízení z dočasné skládky - osazení a montáž zařízení na místě určeném projektem - nutnou opravu poškozených částí nezahrnuje dodávku sloupku, stojky a upevňovacího zařízení
P | 34 | 914923 |  | SLOUPKY A STOJKY DZ Z OCEL TRUBEK DO PATKY DEMONTÁŽ | KUS | 2 | 0 |  |  | 2
PP
VV |  |  |  | vč. likvidace B24a 1=1,000 [A] s ponecháním pro zpětné osazení B28+E8b 1=1,000 [B] Celkem: A+B=2,000 [C]
TS |  |  |  | Položka zahrnuje odstranění, demontáž a odklizení materiálu s odvozem na předepsané místo
P | 35 | 915211 |  | VODOROVNÉ DOPRAVNÍ ZNAČENÍ PLASTEM HLADKÉ - DODÁVKA A POKLÁDKA | M2 | 16.75 | 0 |  |  | 2
PP
VV |  |  |  | V1a (9,0+8,0+20,0)*0,125=4,625 [A] V2b 13*0,125=1,625 [B] V7 10,5=10,500 [C] Celkem: A+B+C=16,750 [D]
TS |  |  |  | položka zahrnuje: - dodání a pokládku nátěrového materiálu (měří se pouze natíraná plocha) - předznačení a reflexní úpravu
P | 36 | 917211 |  | ZÁHONOVÉ OBRUBY Z BETONOVÝCH OBRUBNÍKŮ ŠÍŘ 50MM | M | 40.17 | 0 |  |  | 2
PP |  |  |  | obruba ABO 12-20, vč. bet. lože
VV |  |  |  | (4,3+2,1+2,0+17,6+2,5+2,4)*1,3=40,170 [A]
TS |  |  |  | Položka zahrnuje: dodání a pokládku betonových obrubníků o rozměrech předepsaných zadávací dokumentací betonové lože i boční betonovou opěrku.
P | 37 | 917426 |  | CHODNÍKOVÉ OBRUBY Z KAMENNÝCH OBRUBNÍKŮ ŠÍŘ 250MM | M | 71.24 | 0 |  |  | 2
PP |  |  |  | kamenná obruba OP3 250/200, vč. bet. lože
VV |  |  |  | (25,3+29,5)*1,3=71,240 [A]
TS |  |  |  | Položka zahrnuje: dodání a pokládku kamenných obrubníků o rozměrech předepsaných zadávací dokumentací betonové lože i boční betonovou opěrku.

## SO 02
ASPE10 | [9 empty] | 3
|  |  |  | Příloha k formuláři pro ocenění nabídky | [5 empty] | 3
S | Stavba: | 0820 |  | PŘECHOD PRO CHODCE PŘED OBJEKTEM FOKUSU NA ULICI K NEMOCNICI V NOVÉM JIČÍNĚ |  |  | SO 02 |  | 0,00 | 2
O | Rozpočet: | SO 02 |  | Osvětlení přechodu |  |  |  |  | 15,00 | 2
Typ | Poř. číslo | Kód položky | Varianta | Název položky | MJ | Množství | Cena |  | 21,00 | 2
[7 empty] | Jednotková | Celkem
0 | 1 | 2 | 3 | 4 | 5 | 6 | 9 | 10
SD |  | C21M |  | Elektromontáže - Montáž
P | 10 | 210010005 |  | trubka oheb.el.inst. typ 23 R=36mm (PO) | M | 6 | 0 |  |  | 2
PP
VV
TS
P | 11 | 210010123 |  | trubka ochr.z PE vnitřní do R=47mm (VU) | M | 28 | 0 |  |  | 2
PP
VV
TS
P | 12 | 210100003 |  | ukonč.vod.v rozv.vč.zap.a konc.do 16mm2 | KUS | 24 | 0 |  |  | 2
PP
VV
TS
P | 13 | 210100251 |  | ukonč.kab.do 3x2,5 mm2 | KUS | 8 | 0 |  |  | 2
PP
VV
TS
P | 15 | 210120001 |  | pojistka vč. vložek E14 do 25 A | KUS | 3 | 0 |  |  | 2
PP
VV
TS
P | 16 | 210202010 |  | LED svítidlo - 31W přechodové na stožár/výložník | KUS | 2 | 0 |  |  | 2
PP
VV
TS
P | 17 | 210204011 |  | stožár ocelový do délky 12m | KUS | 2 | 0 |  |  | 2
PP
VV
TS
P | 18 | 210204103 |  | výložník ocel. 1-rám. do hmotnosti 35kg | KUS | 2 | 0 |  |  | 2
PP
VV
TS
P | 19 | 210204201 |  | elektrovýzbroj stožáru pro 1 okruh | KUS | 2 | 0 |  |  | 2
PP
VV
TS
P | 20 | 210292022 |  | vyp.vedení a zajiš.proti nedovolenému zapnutí | KUS | 1 | 0 |  |  | 2
PP
VV
TS
P | 21 | 210800524 |  | CY 1.5 mm2 černý (VU) | M | 1 | 0 |  |  | 2
PP
VV
TS
P | 22 | 210810006 |  | CYKY-CYKYm 3Cx2.5 mm2 750V (VU) | M | 31 | 0 |  |  | 2
PP
VV
TS
P | 23 | 210810045 |  | CYKY-CYKYm 3Jx1.5 mm2 750V (VU) | M | 12 | 0 |  |  | 2
PP
VV
TS
P | 24 | 210950101 |  | označovací štítek na kabel(navíc proti ČSN) | KUS | 4 | 0 |  |  | 2
PP
VV
TS
P | 25 | 210950201 |  | přípl. za zatahování kab. při váze kab. do 0.75kg | M | 31 | 0 |  |  | 2
PP
VV
TS
SD |  | C46M |  | Zemní práce
P | 26 | 214280861 |  | Nakreslení blesku na stožar. dvířka | KS | 2 | 0 |  |  | 2
PP
VV
TS
P | 33 | 460050003 |  | jáma pro J stožár jedn.6-8m v rovině zem.tř.3 | KUS | 2.5 | 0 |  |  | 2
PP
VV
TS
P | 34 | 460070004 |  | Startovací jáma pro protlak v rovině zem.tř.3 | KUS | 1 | 0 |  |  | 2
PP
VV
TS
P | 35 | 460070014 |  | Výstupní jáma pro protlak v zem.tř.3 | KUS | 1 | 0 |  |  | 2
PP
VV
TS
P | 36 | 460080001 |  | betonový základ do rostlé zeminy bez bednění | M3 | 0.2 | 0 |  |  | 2
PP
VV
TS
P | 37 | 460080002 |  | betonový základ do bednění | M3 | 0.42 | 0 |  |  | 2
PP
VV
TS
P | 38 | 460080101 |  | rozbourání betonového základu | M3 | 0.2 | 0 |  |  | 2
PP
VV
TS
P | 39 | 460100022 |  | pouzdrový zákl.pro stožár VO v trase 300x1000mm | KUS | 2 | 0 |  |  | 2
PP
VV
TS
P | 40 | 460200123 |  | kabel.rýha 35cm/šíř. 45cm/hl. zem.tř.3 | M | 6.5 | 0 |  |  | 2
PP
VV
TS
P | 41 | 460200163 |  | kabel.rýha 35cm/šíř. 80cm/hl. zem.tř.3 | M | 8.5 | 0 |  |  | 2
PP
VV
TS
P | 42 | 460300001 |  | Odkop a úprava dna | M3 | 0.2 | 0 |  |  | 2
PP
VV
TS
P | 43 | 460300006 |  | hutnění zeminy vrstvy 20cm | M3 | 4.5 | 0 |  |  | 2
PP
VV
TS
P | 44 | 460300210 |  | protlač.otvoru strojně - pevné stěny prům. do 110mm | M | 9 | 0 |  |  | 2
PP
VV
TS
P | 45 | 460490012 |  | fólie výstražná z PVC šířky 33cm | M | 15 | 0 |  |  | 2
PP
VV
TS
P | 46 | 460500002 |  | betonová spádová deska stožáru | KUS | 2 | 0 |  |  | 2
PP
VV
TS
P | 47 | 460510031 |  | Zatěsnění konců kab. chrániček | KUS | 4 | 0 |  |  | 2
PP
VV
TS
P | 48 | 460560123 |  | ruč.zához.kab.rýhy 35cm šíř.45cm hl.zem.tř.3 | M | 6.5 | 0 |  |  | 2
PP
VV
TS
P | 49 | 460560163 |  | ruč.zához.kab.rýhy 35cm šíř.80cm hl.zem.tř.3 | M | 8.5 | 0 |  |  | 2
PP
VV
TS
P | 50 | 460620013 |  | provizorní úprava terénu zem.tř.3 | M2 | 16 | 0 |  |  | 2
PP
VV
TS
SD |  | HZS |  | Práce v HZS
P | 59 | HZS.1 |  | Autorský dozor projektanta | hod. | 2 | 0 |  |  | 2
PP
VV
TS
P | 60 | HZS.10 |  | Spolupráce s revizním technikem | hod. | 2 | 0 |  |  | 2
PP
VV
TS
P | 61 | HZS.11 |  | Vyměření trasy a osvětlovacích bodů | hod. | 2 | 0 |  |  | 2
PP
VV
TS
P | 62 | HZS.12 |  | Vypínání a zapínání vedení | hod. | 1 | 0 |  |  | 2
PP
VV
TS
P | 63 | HZS.13 |  | Vytyčení stávajících sítí | hod. | 4 | 0 |  |  | 2
PP
VV
TS
P | 64 | HZS.2 |  | Geodetické zaměření | hod. | 6 | 0 |  |  | 2
PP
VV
TS
P | 65 | HZS.3 |  | Koordinace s ostatními profesemi | hod. | 8 | 0 |  |  | 2
PP
VV
TS
P | 66 | HZS.4 |  | Manipulace ve výzbroji stáv. osv. bodu VO | hod. | 2 | 0 |  |  | 2
PP
VV
TS
P | 67 | HZS.5 |  | Náklady na mechanismy (jeřáb, plošina) | hod. | 2 | 0 |  |  | 2
PP
VV
TS
P | 68 | HZS.6 |  | Nepředvídané zemní práce | hod. | 4 | 0 |  |  | 2
PP
VV
TS
P | 69 | HZS.7 |  | Přejímka zemních prací jednotlivými správci sítí | hod. | 8 | 0 |  |  | 2
PP
VV
TS
P | 70 | HZS.8 |  | Revize elektro | hod. | 8 | 0 |  |  | 2
PP
VV
TS
P | 71 | HZS.9 |  | Spolupráce s investorem a správcem VO | hod. | 2 | 0 |  |  | 2
PP
VV
TS
SD |  | M |  | Materiály
P | 1 | 000001 |  | Drobný elektroinstalační a spojovací materíál | KPL | 1 | 0 |  |  | 2
PP
VV
TS
P | 2 | 00204 |  | trubka ohebná instal. PVC 2336 R=36mm | M | 6 | 0 |  |  | 2
PP
VV
TS
P | 3 | 02803 |  | CY 1.5mm2 černý | M | 1 | 0 |  |  | 2
PP
VV
TS
P | 4 | 02920 |  | CYKY 3Jx1.5mm2 | M | 12 | 0 |  |  | 2
PP
VV
TS
P | 5 | 03000195 |  | kabel CYKY-J 3x2,5 | M | 31 | 0 |  |  | 2
PP
VV
TS
P | 6 | 050199 |  | STOZAR PA 6 ZAROVY ZINEK | KS | 2 | 0 |  |  | 2
PP
VV
TS
P | 7 | 10.076.697 |  | Svorka SR 461-14 Z Cu stožárová výzbroj | KS | 2 | 0 |  |  | 2
PP
VV
TS
P | 8 | 10.694.119 |  | Pojistkový spodek 1 pólový závit E14, 16A D01N-K 002221011 s ochranným krytem | KS | 1 | 0 |  |  | 2
PP
VV
TS
P | 9 | 10001000 |  | Betonová směs | M3 | 0.62 | 0 |  |  | 2
PP
VV
TS
P | 14 | 21011559 |  | trubka KFL 09040-AA kopoflex červená | M | 28 | 0 |  |  | 2
PP
VV
TS
P | 27 | 2-3274 |  | Štítek kabelový (plastový) | KUS | 4 | 0 |  |  | 2
PP
VV
TS
P | 28 | 34-2554 |  | Venkovní přechodové svítidlo Signify PHILIPS DigiStreet Micro, 20LED, Psys START 22W, Psys END 22,5W, DPR1, 3500lm, 5700K, 757, Constaflux, montážní úhel 0° | KUS | 2 | 0 |  |  | 2
PP
VV
TS
P | 29 | 35206 |  | pojistková vložka E14/ 6A | KUS | 2 | 0 |  |  | 2
PP
VV
TS
P | 30 | 35207 |  | pojistková vložka E14/ 10A | KUS | 2 | 0 |  |  | 2
PP
VV
TS
P | 31 | 35242 |  | pojistkový dotyk 6A | KUS | 2 | 0 |  |  | 2
PP
VV
TS
P | 32 | 35243 |  | pojistkový dotyk 10A | KUS | 2 | 0 |  |  | 2
PP
VV
TS
P | 51 | 900001541 |  | PD 1 (1500mm) výložník FeZn | KS | 2 | 0 |  |  | 2
PP
VV
TS
P | 52 | 90004 |  | dlaždice betonová 50x50x5cm | KUS | 2 | 0 |  |  | 2
PP
VV
TS
P | 53 | 90006 |  | fólie z polyetylenu šíře 330mm | M | 14 | 0 |  |  | 2
PP
VV
TS
P | 54 | 90010 |  | PVC roura světlosti 30cm - 100cm | KUS | 2 | 0 |  |  | 2
PP
VV
TS
P | 55 | 90106 |  | email konzumní venkovní (červený) | KG | 0.1 | 0 |  |  | 2
PP
VV
TS
P | 56 | 90119 |  | ředidlo S 6006 | L | 0.1 | 0 |  |  | 2
PP
VV
TS
P | 57 | 99401050 |  | pěna montáž.polyuretan. 750ml | KUS | 1 | 0 |  |  | 2
PP
VV
TS
P | 58 | 99401051 |  | Konservační vazelina | KG | 0.1 | 0 |  |  | 2
PP
VV
TS
P | 72 | M.01 |  | Podružný materiál | KPL | 1 | 0 |  |  | 2
PP
VV
TS
SD |  | VRN |  | Vedlejší rozpočtové náklady
P | 73 | VRN.1 |  | Dopravní omezení | KPL | 1 | 0 |  |  | 2
PP
VV
TS
P | 74 | VRN.2 |  | Dovoz stožárů | KPL | 1 | 0 |  |  | 2
PP
VV
TS
P | 75 | VRN.3 |  | Poplatek za skládku - výkop. zemina a hlušina (1t) | KPL | 1 | 0 |  |  | 2
PP
VV
TS