## List1
Příloha č. 1 ZD Dodávka ICT a příslušenství
Technická specifikace zboží
UCHAZEČ DOPLNÍ POUZE ZELENĚ VYZNAČENÉ BUŇKY
položka č. 1 - PC sestava+software (žákovský) |  | splněno
Procesor typ: | CPU benchmark min. 5500 (PassMark - www.cpubenchmark.net)
Aktuálně osazená operační paměť: | minimálně 4GB DDR4
Instalovaný pevný disk: | minimálně 256 GB SSD
Grafická karta: | integrovaná, která přehraje Full HD
Možnost propojení - Zadní konektory: | min 4 USB, 1 x RJ-45 LAN port, 1 x 3.5 mm audio vstup a 1 x 3.5 mm audio výstup, HDMI, 1x 3,5 mm audio vstup (pro mikrofon)
Možnost propojení - Přední konektory: | minimálně 2 USB, 1 x 3.5 mm audio výstup
Polohovací zařízení: | optická USB myš, černá barva
Klávesnice: | standardní USB klávesnice, černá barva
Operační systém: | Microsoft Windows 10 Professional CZ 64-bit
Kancelářský software: | Kancelářský balík MS Office CZ 2019, nebo novější verze
Typ skříně: | konfigurovatelná skříň typu minitower - použitelná nastojato, černá barva
Připojení sítě LAN: | integrovaný adaptér 1Ggps
Napájení: | napájecí zdroj min. 220W
Záruka: | minimálně 24 měsíců záruka od data dodání
Způsob dodání PC stanic: | Všechna PC budou s předinstalovaným operačním systémem s ovladači PC budou doručeny kupujícímu a na adresu Jubiljní 484/3, Nový Jičín.
Záruka: | minimálně 24 měsíců záruka od data dodání
požadované množství (ks): | 25
Cena za 1 ks bez DPH:
Cena za 1 ks vč. DPH:
položka č. 2 - PC sestava+software (učitelský) |  | splněno
Procesor typ: | CPU benchmark min. 5500 (PassMark - www.cpubenchmark.net)
Aktuálně osazená operační paměť: | minimálně 4GB DDR4
Instalovaný pevný disk: | minimálně 256 GB SSD
Grafická karta: | umožňující duální zobrazení současně monitorem i projektorem, která přehraje Full HD
Možnost propojení - Zadní konektory: | min 4 USB, 1 x RJ-45 LAN port, 1 x 3.5 mm audio vstup a 1 x 3.5 mm audio výstup, HDMI, 1x 3,5 mm audio vstup (pro mikrofon)
Možnost propojení - Přední konektory: | minimálně 2 USB, 1 x 3.5 mm audio výstup
Polohovací zařízení: | optická USB myš, černá barva
Klávesnice: | standardní USB klávesnice, černá barva
Operační systém: | Microsoft Windows 10 Professional CZ 64-bit
Kancelářský software: | Kancelářský balík MS Office CZ 2019, nebo novější verze
Typ skříně: | konfigurovatelná skříň typu minitower - použitelná nastojato, černá barva
Připojení sítě LAN: | integrovaný adaptér 1Ggps
Napájení: | napájecí zdroj min. 220W
Záruka: | minimálně 24 měsíců záruka od data dodání
Způsob dodání PC stanic: | Všechna PC budou s předinstalovaným operačním systémem s ovladači PC budou doručeny kupujícímu a na adresu Jubiljní 484/3, Nový Jičín.
Záruka: | minimálně 24 měsíců záruka od data dodání
požadované množství (ks): | 1
Cena za 1 ks bez DPH:
Cena za 1 ks vč. DPH:
položka č. 3 - Notebook + software, příslušenství |  | splněno
Procesor typ: | CPU benchmark min. 5500 (PassMark - www.cpubenchmark.net)
Dispej: | úhlopříčka min. 15 palců, Full HD
Aktuálně osazená operační paměť: | minimálně 4 GB DDR4
Instalovaný pevný disk: | SSD 256 GB
VGA adapter: | integrovaná, která přehraje Full HD
Klávesnice: | standardní vč. integrované numerické na pravé části
Možnost propojení: | min 3 USB, 1 x RJ-45 LAN port, 1 x 3.5 mm audio výstup, VGA, HDMI
Operační systém: | Microsoft Windows 10 Professional CZ 64-bit, operační systém bude předinstalován
Kancelářský software: | Kancelářský balík MS Office CZ 2019 (nebo novější verze), kancelářský software bude předinsttalován
Baterie: | min. počet článků 2, min. 30 Wh
Záruka: | minimálně 24 měsíců záruka od data dodání
Způsob dodání: | Notebook bude s předinstalovaným operačním systémem s ovladači.
Příslušenství: | bezdrátová optická USB myš (externí)
brašna na notebook
požadované množství (ks): | 5
Cena za 1 ks bez DPH:
Cena za 1 ks vč. DPH:
položka č. 4 -Projektor s krátkou projekční vzdáleností |  | splněno
Technologie: | LCD
Nativní rozlišení | 1920 × 1080 px
Maximální rozlišení | 1920 × 1080 px
Poměr stran | 16:09, umožní převod také na poměr 4:3
Kontrast | 16000:1
Svítivost: | 3400 ANSI lm (v režimu ECO)
Momožnisti propojení | HDMI, VGA, síť LAN IEEE 802.11 b/g/n (WiFi 4)
Projekční vzdálenost | krátká
Záruka: | minimálně 24 měsíců záruka od data dodání
požadované množství (ks): | 1
Cena za 1 ks bez DPH:
Cena za 1 ks vč. DPH:
položka č. 5. -Projektor |  | splněno
Technologie: | LCD
Nativní rozlišení | 1280 x 800 px
Maximální rozlišení | 1920 × 1080 px
Poměr stran | 16:09, umožní převod také na poměr 4:3
Kontrast | 16000:1
Svítivost: | 3400 ANSI lm (v režimu ECO)
Momožnisti propojení | HDMI, VGA, síť LAN IEEE 802.11 b/g/n (WiFi 4)
Záruka: | minimálně 24 měsíců záruka od data dodání
požadované množství (ks): | 3
Cena za 1 ks bez DPH:
Cena za 1 ks vč. DPH:
položka č. 6. -Projekční plátno |  | splněno
Možnost montáže | na zeď i strop
úhlopříčka | širokoúhlá, min. 3 m
Uložení do pouzdra (roleta) | ruční ovládání
Poměr stran | 16:9, nebo 16:10
Záruka: | minimálně 24 měsíců záruka od data dodání
požadované množství (ks): | 1
Cena za 1 ks bez DPH:
Cena za 1 ks vč. DPH:
položka č. 7- Držák na projektor + instalace projektoru, plátna |  | splněno
Držák pro uchyvení projektoru na strop čí zeď odpovídající položkám č. 4 a 5
Instalace projektoru vč. kabeláže HDMI a napájení, krycích lišt, revize elektro (sborovna Jubilejní 3)
Záruka: | minimálně 24 měsíců záruka od data dodání
požadované množství (ks): | 1
Cena za 1 ks bez DPH:
Cena za 1 ks vč. DPH:
položka č. 8-Monitor |  | splněno
Úhlopříčka: | 24 "
Možnosti propojení: | HDMI
Rozlišení: | 1920 x 1080 pixelů
Poměr stran: | 16:9
Záruka: | minimálně 24 měsíců záruka od data dodání
požadované množství (ks): | 26
Cena za 1 ks bez DPH:
Cena za 1 ks vč. DPH:
Parametry všech položek jsou požadovány jako minimální a je tedy možné nabídnout zboží s parametry vyšší úrovně.
CENA ZA KOMPLETNÍ DODÁVKU:
bez DPH | 0
DPH
vč. DPH | 0
Datum:
Podpis:
Note on C5: Uchazeč označením buněk potvrdí splnění kriéria.
Note on C27: Uchazeč označením buněk potvrdí splnění kriéria.
Note on C55: Uchazeč označením buněk potvrdí splnění kriéria.
Note on C76: Uchazeč označením buněk potvrdí splnění kriéria.
Note on C91: Uchazeč označením buněk potvrdí splnění kriéria.
Note on C104: Uchazeč označením buněk potvrdí splnění kriéria.
Note on C115: Uchazeč označením buněk potvrdí splnění kriéria.
Note on C124: Uchazeč označením buněk potvrdí splnění kriéria.