## Rekapitulace stavby
Export Komplet | [24 empty] | VZ | 2.0 | ZAMOK |  |  |  |  | False | False | {fbed8b16-6fc1-440e-8b62-bcd1ce2ff9dd}
[31 empty] | 0,01 | 21
[31 empty] | 0,01 | 15
|  | REKAPITULACE STAVBY | [15 empty] | v --- níže se nacházejí doplnkové a pomocné údaje k sestavám --- v | [11 empty] | Návod na vyplnění | 0,001
|  | Kód: |  |  |  |  | 21_b_03 | [22 empty] | Měnit lze pouze buňky se žlutým podbarvením! 1) v Rekapitulaci stavby vyplňte údaje o Uchazeči (přenesou se do ostatních sestav i v jiných listech) 2) na vybraných listech vyplňte v sestavě Soupis prací ceny u položek | 0,01
|  | Stavba: |  |  |  |  | Projektová dokumentace revitalizace střediska Veřejná zeleň na ul. Palackého 29, Nový Jičín | [23 empty] | 0,01
|  | KSO: | [11 empty] | CC-CZ: | [16 empty] | 0,01
|  | Místo: |  |  |  |  | par. č. 589/3 v k.ú. Nový Jičín-Horní Předměstí | [6 empty] | Datum: |  | 26. 3. 2021 | [14 empty] | 0,01
0,01
|  | Zadavatel: | [11 empty] | IČ: | [16 empty] | 0,01
|  |  | Technické služby města Nového Jičína, p. o. | [10 empty] | DIČ: | [16 empty] | 0,01
0,01
|  | Uchazeč: | [11 empty] | IČ: |  | Vyplň údaj | [14 empty] | 0,01
|  |  | Vyplň údaj | [10 empty] | DIČ: |  | Vyplň údaj | [14 empty] | 0,01
False
|  | Projektant: | [11 empty] | IČ: | [16 empty] | False
|  |  | BENEPRO, a.s. | [10 empty] | DIČ: | [16 empty] | True
0,01
|  | Zpracovatel: | [11 empty] | IČ: | [16 empty] | 0,01
|  |  | BENEPRO, a.s. | [10 empty] | DIČ: | [16 empty] | False
Poznámka:
Soupis prací je sestaven s využitím Cenové soustavy ÚRS. Položky, které pochází z této cenové soustavy, jsou ve sloupci 'Cenová soustava' označeny popisem 'CS ÚRS' a úrovní příslušného kalendářního pololetí. Veškeré další informace vymezující popis a podmínky použití těchto položek z Cenové soustavy, které nejsou uvedeny přímo v soupisu prací, jsou neomezeně dálkově k dispozici na webu www.podminky.urs.cz.
|  | Cena bez DPH | [11 empty] | 0
[8 empty] | Sazba daně |  | Základ daně |  |  |  | Výše daně
|  | DPH |  | základní |  |  |  | 21% |  | 0 |  |  |  | 0
|  |  |  | snížená |  |  |  | 15% |  | 0 |  |  |  | 0
|  |  |  | zákl. přenesená |  |  |  | 21% |  | 0 |  |  |  | 0
|  |  |  | sníž. přenesená |  |  |  | 15% |  | 0 |  |  |  | 0
|  |  |  | nulová |  |  |  | 0% |  | 0 |  |  |  | 0
|  | Cena s DPH | [6 empty] | v |  | CZK |  |  | 0
REKAPITULACE OBJEKTŮ STAVBY A SOUPISŮ PRACÍ
| Kód: | [6 empty] | 21_b_03
| Stavba: | [6 empty] | Projektová dokumentace revitalizace střediska Veřejná zeleň na ul. Palackého 29, Nový Jičín
| Místo: | [6 empty] | par. č. 589/3 v k.ú. Nový Jičín-Horní Předměstí |  |  |  |  | Datum: |  | 26. 3. 2021
| Zadavatel: | [6 empty] | Technické služby města Nového Jičína, p. o. |  |  |  |  | Projektant: |  | BENEPRO, a.s. |  |  | Informatívní údaje z listů zakázek
| Uchazeč: | [11 empty] | Zpracovatel: |  | BENEPRO, a.s.
| Kód |  |  |  | Popis | [6 empty] | Cena bez DPH [CZK] |  |  |  | Cena s DPH [CZK] | Typ | z toho Ostat. náklady [CZK] | DPH [CZK] | Normohodiny [h] | DPH základní [CZK] | DPH snížená [CZK] | DPH základní přenesená [CZK] | DPH snížená přenesená [CZK] | Základna DPH základní | Základna DPH snížená | Základna DPH zákl. přenesená | Základna DPH sníž. přenesená | Základna DPH nulová
| Náklady stavby celkem | [10 empty] | 0 |  |  |  | 0 |  | 0 | 0 | 0 | 0 | 0 | 0 | 0 | 0 | 0 | 0 | 0 | 0 |  | D | 0 | ###NOIMPORT### | IMPORT | {fbed8b16-6fc1-440e-8b62-bcd1ce2ff9dd} | {00000000-0000-0000-0000-000000000000}
/ |  | SO 01 |  |  |  | Skladovací hala uzamykatelná | [5 empty] | 0 |  |  |  | 0 | STA | 0 | 0 | 0 | 0 | 0 | 0 | 0 | 0 | 0 | 0 | 0 | 0 |  |  | 1 |  | IMPORT | {973f3f10-14da-4e07-b28f-69973e3c23d8} | {fbed8b16-6fc1-440e-8b62-bcd1ce2ff9dd} | 2
/ |  | SO 02 |  |  |  | Skladovací hala otevřená | [5 empty] | 0 |  |  |  | 0 | STA | 0 | 0 | 0 | 0 | 0 | 0 | 0 | 0 | 0 | 0 | 0 | 0 |  |  | 1 |  | IMPORT | {e7a39b68-c2e4-49ad-996e-115ce1cd3076} | {fbed8b16-6fc1-440e-8b62-bcd1ce2ff9dd} | 2
/ |  | SO 03 |  |  |  | Skladovací hala uzamykatelná | [5 empty] | 0 |  |  |  | 0 | STA | 0 | 0 | 0 | 0 | 0 | 0 | 0 | 0 | 0 | 0 | 0 | 0 |  |  | 1 |  | IMPORT | {bcdfce1b-6f94-44a6-90be-c4378c816bd1} | {fbed8b16-6fc1-440e-8b62-bcd1ce2ff9dd} | 2
|  | SO 04 |  |  |  | Vjezd a zpevněné plochy střediska zeleně | [5 empty] | 0 |  |  |  | 0 | STA | 0 | 0 | 0 | 0 | 0 | 0 | 0 | 0 | 0 | 0 | 0 | 0 |  | D | 1 | ###NOIMPORT### | IMPORT | {d97c4e9d-9bcf-4f74-8df9-6f67c265715a} | {fbed8b16-6fc1-440e-8b62-bcd1ce2ff9dd} | 2
/ |  |  | SO 04.1 |  |  |  | Vjezd a zpevněné plochy |  |  |  |  | 0 |  |  |  | 0 | Soupis | 0 | 0 | 0 | 0 | 0 | 0 | 0 | 0 | 0 | 0 | 0 | 0 |  |  | 2 |  | IMPORT | {11d76604-8c11-447e-a92b-cdb97add17e6} | {d97c4e9d-9bcf-4f74-8df9-6f67c265715a}
/ |  |  | SO 04.2 |  |  |  | Sanace podloží |  |  |  |  | 0 |  |  |  | 0 | Soupis | 0 | 0 | 0 | 0 | 0 | 0 | 0 | 0 | 0 | 0 | 0 | 0 |  |  | 2 |  | IMPORT | {06b3153f-dc39-4cef-9308-f10d376c4bcf} | {d97c4e9d-9bcf-4f74-8df9-6f67c265715a}
/ |  |  | SO 04.3 |  |  |  | Ochrana vedení |  |  |  |  | 0 |  |  |  | 0 | Soupis | 0 | 0 | 0 | 0 | 0 | 0 | 0 | 0 | 0 | 0 | 0 | 0 |  |  | 2 |  | IMPORT | {5004187e-660c-4bf8-a432-477b01b8c63a} | {d97c4e9d-9bcf-4f74-8df9-6f67c265715a}
/ |  | SO 05 |  |  |  | Vjezdová brána | [5 empty] | 0 |  |  |  | 0 | STA | 0 | 0 | 0 | 0 | 0 | 0 | 0 | 0 | 0 | 0 | 0 | 0 |  |  | 1 |  | IMPORT | {4b8c2a5f-ea39-4998-b072-df172489895f} | {fbed8b16-6fc1-440e-8b62-bcd1ce2ff9dd} | 2
/ |  | SO 06 |  |  |  | Dešťová kanalizace | [5 empty] | 0 |  |  |  | 0 | STA | 0 | 0 | 0 | 0 | 0 | 0 | 0 | 0 | 0 | 0 | 0 | 0 |  |  | 1 |  | IMPORT | {03522922-a160-4d29-a748-16b1bb0f9a73} | {fbed8b16-6fc1-440e-8b62-bcd1ce2ff9dd} | 2
/ |  | SO 07 |  |  |  | Zpevněné plochy a vjezdová brána | [5 empty] | 0 |  |  |  | 0 | STA | 0 | 0 | 0 | 0 | 0 | 0 | 0 | 0 | 0 | 0 | 0 | 0 |  |  | 1 |  | IMPORT | {253c76fd-e077-4f76-8f01-cafd3a46b0d2} | {fbed8b16-6fc1-440e-8b62-bcd1ce2ff9dd} | 2
|  | 21M |  |  |  | Elektromontážní práce | [5 empty] | 0 |  |  |  | 0 | STA | 0 | 0 | 0 | 0 | 0 | 0 | 0 | 0 | 0 | 0 | 0 | 0 |  | D | 1 | ###NOIMPORT### | IMPORT | {4339e1a5-368f-43a3-b14b-df99e284299a} | {fbed8b16-6fc1-440e-8b62-bcd1ce2ff9dd} | 2
/ |  |  | 25K2021_1 |  |  |  | Uzemňovací soustava |  |  |  |  | 0 |  |  |  | 0 | Soupis | 0 | 0 | 0 | 0 | 0 | 0 | 0 | 0 | 0 | 0 | 0 | 0 |  |  | 2 |  | IMPORT | {67352393-e600-4ade-8f3c-9e2aefc144e8} | {4339e1a5-368f-43a3-b14b-df99e284299a}
/ |  |  | 25K2021_2 |  |  |  | Venkovní elektroinstalace |  |  |  |  | 0 |  |  |  | 0 | Soupis | 0 | 0 | 0 | 0 | 0 | 0 | 0 | 0 | 0 | 0 | 0 | 0 |  |  | 2 |  | IMPORT | {b3528fce-89cc-4ac7-886b-3e1a597c9892} | {4339e1a5-368f-43a3-b14b-df99e284299a}
/ |  |  | 25K2021_3 |  |  |  | Vnitřní elektroinstalace |  |  |  |  | 0 |  |  |  | 0 | Soupis | 0 | 0 | 0 | 0 | 0 | 0 | 0 | 0 | 0 | 0 | 0 | 0 |  |  | 2 |  | IMPORT | {722547a7-bb12-4dd3-8506-0228db16f6b2} | {4339e1a5-368f-43a3-b14b-df99e284299a}
/ |  |  | 25K2021_4 |  |  |  | Rozvaděče |  |  |  |  | 0 |  |  |  | 0 | Soupis | 0 | 0 | 0 | 0 | 0 | 0 | 0 | 0 | 0 | 0 | 0 | 0 |  |  | 2 |  | IMPORT | {7c2e3eea-ddf9-4c48-bfa9-a83a8bed633b} | {4339e1a5-368f-43a3-b14b-df99e284299a}
/ |  |  | 25K2021_5 |  |  |  | Soustava ochrany před bleskem |  |  |  |  | 0 |  |  |  | 0 | Soupis | 0 | 0 | 0 | 0 | 0 | 0 | 0 | 0 | 0 | 0 | 0 | 0 |  |  | 2 |  | IMPORT | {90fcf10a-1858-4dcf-bf69-de1d6adacd36} | {4339e1a5-368f-43a3-b14b-df99e284299a}
/ |  | VRN |  |  |  | Vedlejší rozpočtové náklady | [5 empty] | 0 |  |  |  | 0 | STA | 0 | 0 | 0 | 0 | 0 | 0 | 0 | 0 | 0 | 0 | 0 | 0 |  |  | 1 |  | IMPORT | {a048c19d-3a3b-41e6-98f7-a384a795215c} | {fbed8b16-6fc1-440e-8b62-bcd1ce2ff9dd} | 2

## SO 01 - Skladovací hala u...
{973f3f10-14da-4e07-b28f-69973e3c23d8}
2
| KRYCÍ LIST SOUPISU PRACÍ | [7 empty] | v --- níže se nacházejí doplnkové a pomocné údaje k sestavám --- v | [8 empty] | False
Stavba:
Projektová dokumentace revitalizace střediska Veřejná zeleň na ul. Palackého 29, Nový Jičín
Objekt:
SO 01 - Skladovací hala uzamykatelná
| KSO: |  |  |  |  | CC-CZ:
| Místo: |  | par. č. 589/3 v k.ú. Nový Jičín-Horní Předměstí |  |  | Datum: | 26. 3. 2021
| Zadavatel: |  |  |  |  | IČ:
|  | Technické služby města Nového Jičína, p. o. |  |  |  | DIČ:
| Uchazeč: |  |  |  |  | IČ: | Vyplň údaj
|  | Vyplň údaj |  |  |  | DIČ: | Vyplň údaj
| Projektant: |  |  |  |  | IČ:
|  | BENEPRO, a.s. |  |  |  | DIČ:
| Zpracovatel: |  |  |  |  | IČ:
|  | BENEPRO, a.s. |  |  |  | DIČ:
Poznámka:
| Cena bez DPH | [5 empty] | 0
|  |  | Základ daně |  |  | Sazba daně | Výše daně
| DPH | základní | 0 |  |  | 21% | 0
|  | snížená | 0 |  |  | 15% | 0
|  | zákl. přenesená | 0 |  |  | 21% | 0
|  | sníž. přenesená | 0 |  |  | 15% | 0
|  | nulová | 0 |  |  | 0% | 0
| Cena s DPH |  |  | v | CZK |  | 0
REKAPITULACE ČLENĚNÍ SOUPISU PRACÍ
Stavba:
Projektová dokumentace revitalizace střediska Veřejná zeleň na ul. Palackého 29, Nový Jičín
Objekt:
SO 01 - Skladovací hala uzamykatelná
Místo: |  |  | par. č. 589/3 v k.ú. Nový Jičín-Horní Předměstí |  |  | Datum: | 26. 3. 2021
Zadavatel: |  |  | Technické služby města Nového Jičína, p. o. |  |  | Projektant: | BENEPRO, a.s.
Uchazeč: |  |  | Vyplň údaj |  |  | Zpracovatel: | BENEPRO, a.s.
Kód dílu - Popis | [6 empty] | Cena celkem [CZK]
Náklady stavby celkem | [6 empty] | 0 | [11 empty] | -1
| HSV - Práce a dodávky HSV | [5 empty] | 0
| 1 - Zemní práce | [5 empty] | 0
| 2 - Zakládání | [5 empty] | 0
| 3 - Svislé a kompletní konstrukce | [5 empty] | 0
| 4 - Vodorovné konstrukce | [5 empty] | 0
| 5 - Komunikace pozemní | [5 empty] | 0
| 6 - Úpravy povrchů, podlahy a osazování výplní | [5 empty] | 0
| 9 - Ostatní konstrukce a práce, bourání | [5 empty] | 0
| 997 - Přesun sutě | [5 empty] | 0
| 998 - Přesun hmot | [5 empty] | 0
| PSV - Práce a dodávky PSV | [5 empty] | 0
| 713 - Izolace tepelné | [5 empty] | 0
| 764 - Konstrukce klempířské | [5 empty] | 0
| 767 - Konstrukce zámečnické | [5 empty] | 0
| 777 - Podlahy lité | [5 empty] | 0
| 783 - Dokončovací práce - nátěry | [5 empty] | 0
| M - Práce a dodávky M | [5 empty] | 0
| 46-M - Zemní práce při extr.mont.pracích | [5 empty] | 0
SOUPIS PRACÍ
Stavba:
Projektová dokumentace revitalizace střediska Veřejná zeleň na ul. Palackého 29, Nový Jičín
Objekt:
SO 01 - Skladovací hala uzamykatelná
Místo: |  |  | par. č. 589/3 v k.ú. Nový Jičín-Horní Předměstí |  |  | Datum: | 26. 3. 2021
Zadavatel: |  |  | Technické služby města Nového Jičína, p. o. |  |  | Projektant: | BENEPRO, a.s.
Uchazeč: |  |  | Vyplň údaj |  |  | Zpracovatel: | BENEPRO, a.s.
PČ | Typ | Kód | Popis | MJ | Množství | J.cena [CZK] | Cena celkem [CZK] | Cenová soustava |  | DPH | J. Nh [h] | Nh celkem [h] | J. hmotnost [t] | Hmotnost celkem [t] | J. suť [t] | Suť Celkem [t]
Náklady soupisu celkem | [6 empty] | 0 |  |  |  |  | 0 |  | 270.2926 |  | 10.0548 |  | D | -1 | [10 empty] | 0
| D | HSV | Práce a dodávky HSV |  |  |  | 0 |  |  |  |  | 0 |  | 268.7134 |  | 10.0548 | 1 | D | 0 |  |  |  | ROZPOCET | [6 empty] | 0
| D | 1 | Zemní práce |  |  |  | 0 |  |  |  |  | 0 |  | 0.0006455 |  | 6.225 | 1 | D | 1 |  |  |  | ROZPOCET | [6 empty] | 0
1 | K | 112101101 | Odstranění stromů s odřezáním kmene a s odvětvením listnatých, průměru kmene přes 100 do 300 mm | kus | 1 |  | 0 | CS ÚRS 2021 01 |  | základní |  | 0 | 0 | 0 | 0 | 0 | 4 | K | 2 |  |  |  | ROZPOCET | 0 | 0 | 0 | 0 | 0 | 1 | 0 | 4 | 728237558
| Online PSC |  | https://podminky.urs.cz/item/CS_URS_2021_01/112101101 | [14 empty] | Online PSC | 2
2 | K | 112101121 | Odstranění stromů s odřezáním kmene a s odvětvením jehličnatých bez odkornění, průměru kmene přes 100 do 300 mm | kus | 1 |  | 0 | CS ÚRS 2021 01 |  | základní |  | 0 | 0 | 0 | 0 | 0 | 4 | K | 2 |  |  |  | ROZPOCET | 0 | 0 | 0 | 0 | 0 | 1 | 0 | 4 | -2065860210
| Online PSC |  | https://podminky.urs.cz/item/CS_URS_2021_01/112101121 | [14 empty] | Online PSC | 2
3 | K | 112251101 | Odstranění pařezů strojně s jejich vykopáním, vytrháním nebo odstřelením průměru přes 100 do 300 mm | kus | 2 |  | 0 | CS ÚRS 2021 01 |  | základní |  | 0 | 0 | 0 | 0 | 0 | 4 | K | 2 |  |  |  | ROZPOCET | 0 | 0 | 0 | 0 | 0 | 1 | 0 | 4 | 874619182
| Online PSC |  | https://podminky.urs.cz/item/CS_URS_2021_01/112251101 | [14 empty] | Online PSC | 2
4 | K | 113107311 | Odstranění podkladů nebo krytů strojně plochy jednotlivě do 50 m2 s přemístěním hmot na skládku na vzdálenost do 3 m nebo s naložením na dopravní prostředek z kameniva těženého, o tl. vrstvy do 100 mm | m2 | 25 |  | 0 | CS ÚRS 2021 01 |  | základní |  | 0 | 0 | 0 | 0.18 | 4.5 | 4 | K | 2 |  |  |  | ROZPOCET | 0 | 0 | 0 | 0 | 0 | 1 | 0 | 4 | 941416074
| Online PSC |  | https://podminky.urs.cz/item/CS_URS_2021_01/113107311 | [14 empty] | Online PSC | 2
| VV |  | Stáv. asfalt. kryt u vjezdu: | [14 empty] | VV | 2 | 1 | True | 0 | ROZPOCET
| VV |  | 25 |  | 25 | [12 empty] | VV | 2 | 2 | True | 1 | ROZPOCET
5 | K | 113154111 | Frézování živičného podkladu nebo krytu s naložením na dopravní prostředek plochy do 500 m2 bez překážek v trase pruhu šířky do 0,5 m, tloušťky vrstvy do 30 mm | m2 | 25 |  | 0 | CS ÚRS 2021 01 |  | základní |  | 0 | 2.582e-05 | 0.0006455 | 0.069 | 1.725 | 4 | K | 2 |  |  |  | ROZPOCET | 0 | 0 | 0 | 0 | 0 | 1 | 0 | 4 | -438114317
| Online PSC |  | https://podminky.urs.cz/item/CS_URS_2021_01/113154111 | [14 empty] | Online PSC | 2
| VV |  | Stáv. asfalt. kryt u vjezdu: | [14 empty] | VV | 2 | 1 | True | 0 | ROZPOCET
| VV |  | 25 |  | 25 | [12 empty] | VV | 2 | 2 | True | 1 | ROZPOCET
6 | K | 132154102 | Hloubení zapažených rýh šířky do 800 mm strojně s urovnáním dna do předepsaného profilu a spádu v hornině třídy těžitelnosti I skupiny 1 a 2 přes 20 do 50 m3 | m3 | 30.146 |  | 0 | CS ÚRS 2021 01 |  | základní |  | 0 | 0 | 0 | 0 | 0 | 4 | K | 2 |  |  |  | ROZPOCET | 0 | 0 | 0 | 0 | 0 | 1 | 0 | 4 | 2127745432
| Online PSC |  | https://podminky.urs.cz/item/CS_URS_2021_01/132154102 | [14 empty] | Online PSC | 2
| VV |  | Základové pasy: | [14 empty] | VV | 2 | 1 | True | 0 | ROZPOCET
| VV |  | (0,5+0,1)*(0,1+0,5+0,1)*(21,475+14,9+11,250+4,9+9,75+4,5+0,5+4,5) |  | 30.146 | [12 empty] | VV | 2 | 2 | True | 1 | ROZPOCET
7 | K | 162651111 | Vodorovné přemístění výkopku nebo sypaniny po suchu na obvyklém dopravním prostředku, bez naložení výkopku, avšak se složením bez rozhrnutí z horniny třídy těžitelnosti I skupiny 1 až 3 na vzdálenost přes 3 000 do 4 000 m | m3 | 30.146 |  | 0 | CS ÚRS 2021 01 |  | základní |  | 0 | 0 | 0 | 0 | 0 | 4 | K | 2 |  |  |  | ROZPOCET | 0 | 0 | 0 | 0 | 0 | 1 | 0 | 4 | 491512701
| Online PSC |  | https://podminky.urs.cz/item/CS_URS_2021_01/162651111 | [14 empty] | Online PSC | 2
8 | K | 167151101 | Nakládání, skládání a překládání neulehlého výkopku nebo sypaniny strojně nakládání, množství do 100 m3, z horniny třídy těžitelnosti I, skupiny 1 až 3 | m3 | 30.146 |  | 0 | CS ÚRS 2021 01 |  | základní |  | 0 | 0 | 0 | 0 | 0 | 4 | K | 2 |  |  |  | ROZPOCET | 0 | 0 | 0 | 0 | 0 | 1 | 0 | 4 | 142465319
| Online PSC |  | https://podminky.urs.cz/item/CS_URS_2021_01/167151101 | [14 empty] | Online PSC | 2
9 | K | 171201201 | Uložení sypaniny na skládky nebo meziskládky bez hutnění s upravením uložené sypaniny do předepsaného tvaru | m3 | 30.146 |  | 0 | CS ÚRS 2021 01 |  | základní |  | 0 | 0 | 0 | 0 | 0 | 4 | K | 2 |  |  |  | ROZPOCET | 0 | 0 | 0 | 0 | 0 | 1 | 0 | 4 | 239217593
| Online PSC |  | https://podminky.urs.cz/item/CS_URS_2021_01/171201201 | [14 empty] | Online PSC | 2
10 | K | 171201231 | Poplatek za uložení stavebního odpadu na recyklační skládce (skládkovné) zeminy a kamení zatříděného do Katalogu odpadů pod kódem 17 05 04 | t | 58.785 |  | 0 | CS ÚRS 2021 01 |  | základní |  | 0 | 0 | 0 | 0 | 0 | 4 | K | 2 |  |  |  | ROZPOCET | 0 | 0 | 0 | 0 | 0 | 1 | 0 | 4 | 1349585957
| Online PSC |  | https://podminky.urs.cz/item/CS_URS_2021_01/171201231 | [14 empty] | Online PSC | 2
| VV |  | 30,146*1,95 |  | 58.785 | [12 empty] | VV | 2 | 2 | True | 1 | ROZPOCET
| D | 2 | Zakládání |  |  |  | 0 |  |  |  |  | 0 |  | 220.9294 |  | 3.6099 | 1 | D | 1 |  |  |  | ROZPOCET | [6 empty] | 0
11 | K | 239111111 | Odbourání vrchní znehodnocené části výplně betonových pilot při průměru piloty přes 245 do 450 mm | m | 9.45 |  | 0 | CS ÚRS 2021 01 |  | základní |  | 0 | 0 | 0 | 0.382 | 3.6099 | 4 | K | 2 |  |  |  | ROZPOCET | 0 | 0 | 0 | 0 | 0 | 1 | 0 | 4 | -641236290
| Online PSC |  | https://podminky.urs.cz/item/CS_URS_2021_01/239111111 | [14 empty] | Online PSC | 2
| VV |  | 27*0,35 |  | 9.45 | [12 empty] | VV | 2 | 2 | True | 1 | ROZPOCET
12 | K | 261111999 | Osazení prefabrikované piloty železobetonové beraněné do hl. 6m | m | 162 |  | 0 | na podkladě CS ÚRS |  | základní |  | 0 | 0 | 0 | 0 | 0 | 4 | K | 2 |  |  |  | ROZPOCET | 0 | 0 | 0 | 0 | 0 | 1 | 0 | 4 | 563670813
| VV |  | 27*6 |  | 162 | [12 empty] | VV | 2 | 2 | True | 1 | ROZPOCET
13 | M | 59311499 | pilota prefabrikovaná železobetonová 250x250 mm | m | 162 |  | 0 | na podkladě CS ÚRS |  | základní |  | 0 | 0.2 | 32.4 | 0 | 0 | 8 | M | 2 |  |  |  | ROZPOCET | 0 | 0 | 0 | 0 | 0 | 1 | 0 | 4 | 1068485816
14 | K | 271562211 | Podsyp pod základové konstrukce se zhutněním a urovnáním povrchu z kameniva drobného, frakce 0 - 4 mm | m3 | 39.278 |  | 0 | CS ÚRS 2021 01 |  | základní |  | 0 | 1.98 | 77.7704 | 0 | 0 | 4 | K | 2 |  |  |  | ROZPOCET | 0 | 0 | 0 | 0 | 0 | 1 | 0 | 4 | 790983039
| Online PSC |  | https://podminky.urs.cz/item/CS_URS_2021_01/271562211 | [14 empty] | Online PSC | 2
| VV |  | Podsyp pod podlahu: | [14 empty] | VV | 2 | 1 | True | 0 | ROZPOCET
| VV |  | 107*0,3 |  | 32.1 | [12 empty] | VV | 2 | 2 | True | 0 | ROZPOCET
| VV |  | Obsyp základ. pasů: | [14 empty] | VV | 2 | 1 | True | 0 | ROZPOCET
| VV |  | 0,1*0,5*(21,475+14,9+11,250+4,9+9,75+4,5+0,5+4,5)*2 |  | 7.178 | [12 empty] | VV | 2 | 2 | True | 0 | ROZPOCET
| VV |  | Součet |  | 39.278 | [12 empty] | VV | 2 | 4 | True | 1 | ROZPOCET
15 | K | 273322511 | Základy z betonu železového (bez výztuže) desky z betonu se zvýšenými nároky na prostředí tř. C 25/30 | m3 | 21.4 |  | 0 | CS ÚRS 2021 01 |  | základní |  | 0 | 2.4533 | 52.5005 | 0 | 0 | 4 | K | 2 |  |  |  | ROZPOCET | 0 | 0 | 0 | 0 | 0 | 1 | 0 | 4 | -795483855
| Online PSC |  | https://podminky.urs.cz/item/CS_URS_2021_01/273322511 | [14 empty] | Online PSC | 2
| P |  | Poznámka k položce: Beton C20/25 – XC2. | [14 empty] | P | 2
| VV |  | "Revitalizace strediska VZ_DPS-D 1.1.03 SO01_PUDORYS.pdf | [14 empty] | VV | 2 | 1 | True | 0 | ROZPOCET
| VV |  | 107*0,2 |  | 21.4 | [12 empty] | VV | 2 | 2 | True | 1 | ROZPOCET
16 | K | 274313511.R01 | Základy z betonu prostého pasy betonu kamenem neprokládaného tř. C 8/10 | m3 | 5.024 |  | 0 | na podkladě CS ÚRS |  | základní |  | 0 | 2.2563 | 11.3359 | 0 | 0 | 4 | K | 2 |  |  |  | ROZPOCET | 0 | 0 | 0 | 0 | 0 | 1 | 0 | 4 | -208498268
| VV |  | Podkladní beton: | [14 empty] | VV | 2 | 1 | True | 0 | ROZPOCET
| VV |  | 0,1*(0,1+0,5+0,1)*(21,475+14,9+11,250+4,9+9,75+4,5+0,5+4,5) |  | 5.024 | [12 empty] | VV | 2 | 2 | True | 1 | ROZPOCET
17 | K | 274322511 | Základy z betonu železového (bez výztuže) pasy z betonu se zvýšenými nároky na prostředí tř. C 25/30 | m3 | 17.944 |  | 0 | CS ÚRS 2021 01 |  | základní |  | 0 | 2.4533 | 44.0219 | 0 | 0 | 4 | K | 2 |  |  |  | ROZPOCET | 0 | 0 | 0 | 0 | 0 | 1 | 0 | 4 | -258290815
| Online PSC |  | https://podminky.urs.cz/item/CS_URS_2021_01/274322511 | [14 empty] | Online PSC | 2
| P |  | Poznámka k položce: Beton C20/25 – XC2 | [14 empty] | P | 2
| VV |  | Základové pasy: | [14 empty] | VV | 2 | 1 | True | 0 | ROZPOCET
| VV |  | 0,5*0,5*(21,475+14,9+11,250+4,9+9,75+4,5+0,5+4,5) |  | 17.944 | [12 empty] | VV | 2 | 2 | True | 1 | ROZPOCET
18 | M | 35442062 | pás zemnící 30x4mm FeZn | kg | 77.874 |  | 0 | CS ÚRS 2021 01 |  | základní |  | 0 | 0.001 | 0.077874 | 0 | 0 | 8 | M | 2 |  |  |  | ROZPOCET | 0 | 0 | 0 | 0 | 0 | 1 | 0 | 4 | -1737114574
| Online PSC |  | https://podminky.urs.cz/item/CS_URS_2021_01/35442062 | [14 empty] | Online PSC | 2
| P |  | Poznámka k položce: Materiál FeZn, 1,05 m/kg. | [14 empty] | P | 2
| VV |  | 1,05*(21,298+16,010+10,596+5,264+10,402+10,596) |  | 77.874 | [12 empty] | VV | 2 | 2 | True | 1 | ROZPOCET
19 | K | 274351121 | Bednění základů pasů rovné zřízení | m2 | 86.13 |  | 0 | CS ÚRS 2021 01 |  | základní |  | 0 | 0.0026919 | 0.23185 | 0 | 0 | 4 | K | 2 |  |  |  | ROZPOCET | 0 | 0 | 0 | 0 | 0 | 1 | 0 | 4 | -1092629027
| Online PSC |  | https://podminky.urs.cz/item/CS_URS_2021_01/274351121 | [14 empty] | Online PSC | 2
| VV |  | (0,5+0,1)*(21,475+14,9+11,250+4,9+9,75+4,5+0,5+4,5)*2 |  | 86.13 | [12 empty] | VV | 2 | 2 | True | 1 | ROZPOCET
20 | K | 274351122 | Bednění základů pasů rovné odstranění | m2 | 86.13 |  | 0 | CS ÚRS 2021 01 |  | základní |  | 0 | 0 | 0 | 0 | 0 | 4 | K | 2 |  |  |  | ROZPOCET | 0 | 0 | 0 | 0 | 0 | 1 | 0 | 4 | 96428757
| Online PSC |  | https://podminky.urs.cz/item/CS_URS_2021_01/274351122 | [14 empty] | Online PSC | 2
21 | K | 274361899 | Výztuž základů pasů z betonářské oceli B500B | t | 1.491 |  | 0 | na podkladě CS ÚRS |  | základní |  | 0 | 1.0606 | 1.5814 | 0 | 0 | 4 | K | 2 |  |  |  | ROZPOCET | 0 | 0 | 0 | 0 | 0 | 1 | 0 | 4 | 486334943
| VV |  | Dle B103-SO01 - VYZTUZ ZAKLADU-840x420.pdf: | [14 empty] | VV | 2 | 1 | True | 0 | ROZPOCET
| VV |  | 1475,810 |  | 1475.81 | [12 empty] | VV | 2 | 2 | True | 1 | ROZPOCET
| VV |  | 1475,81*0,00101 'Přepočtené koeficientem množství |  | 1.491 | [12 empty] | VV | 2 | 2 | False | 1 | ROZPOCET
22 | K | 274362021 | Výztuž základů pasů ze svařovaných sítí z drátů typu KARI | t | 0.95 |  | 0 | CS ÚRS 2021 01 |  | základní |  | 0 | 1.0628 | 1.0096 | 0 | 0 | 4 | K | 2 |  |  |  | ROZPOCET | 0 | 0 | 0 | 0 | 0 | 1 | 0 | 4 | -1641886045
| Online PSC |  | https://podminky.urs.cz/item/CS_URS_2021_01/274362021 | [14 empty] | Online PSC | 2
| P |  | Poznámka k položce: Hmotnost: 4,44 kg/m2 | [14 empty] | P | 2
| VV |  | 2*107*4,44/1000 |  | 0.95 | [12 empty] | VV | 2 | 2 | True | 1 | ROZPOCET
| D | 3 | Svislé a kompletní konstrukce |  |  |  | 0 |  |  |  |  | 0 |  | 27.7582 |  | 0 | 1 | D | 1 |  |  |  | ROZPOCET | [6 empty] | 0
23 | K | 337171410 | Montáž nosné ocelové konstrukce haly lehké skladovací výšky do 6 m, rozpětí vazníků do 9 m | t | 24.144 |  | 0 | CS ÚRS 2021 01 |  | základní |  | 0 | 0 | 0 | 0 | 0 | 4 | K | 2 |  |  |  | ROZPOCET | 0 | 0 | 0 | 0 | 0 | 1 | 0 | 4 | 1002454656
| Online PSC |  | https://podminky.urs.cz/item/CS_URS_2021_01/337171410 | [14 empty] | Online PSC | 2
| VV |  | Dle SO01 - VYKAZ MATERIALU.pdf: | [14 empty] | VV | 2 | 1 | True | 0 | ROZPOCET
| VV |  | 24,1435 |  | 24.144 | [12 empty] | VV | 2 | 2 | True | 1 | ROZPOCET
24 | M | 13010954.R1 | ocel profilová HE-A 140 materiál S235JR | t | 9.626 |  | 0 | na podkladě CS ÚRS |  | základní |  | 0 | 1 | 9.626 | 0 | 0 | 8 | M | 2 |  |  |  | ROZPOCET | 0 | 0 | 0 | 0 | 0 | 1 | 0 | 4 | 419714785
| VV |  | 9,168*1,05 'Přepočtené koeficientem množství |  | 9.626 | [12 empty] | VV | 2 | 2 | False | 1 | ROZPOCET
25 | M | 13010958.R1 | ocel profilová HE-A 180 materiál S235JR | t | 6.381 |  | 0 | na podkladě CS ÚRS |  | základní |  | 0 | 1 | 6.381 | 0 | 0 | 8 | M | 2 |  |  |  | ROZPOCET | 0 | 0 | 0 | 0 | 0 | 1 | 0 | 4 | 1077308156
| VV |  | 6,077*1,05 'Přepočtené koeficientem množství |  | 6.381 | [12 empty] | VV | 2 | 2 | False | 1 | ROZPOCET
26 | M | 13010962.R1 | ocel profilová HE-A 220 materiál S235JR | t | 1.034 |  | 0 | na podkladě CS ÚRS |  | základní |  | 0 | 1 | 1.034 | 0 | 0 | 8 | M | 2 |  |  |  | ROZPOCET | 0 | 0 | 0 | 0 | 0 | 1 | 0 | 4 | -240158865
| VV |  | 0,985*1,05 'Přepočtené koeficientem množství |  | 1.034 | [12 empty] | VV | 2 | 2 | False | 1 | ROZPOCET
27 | M | 13010964.R1 | ocel profilová HE-A 240 materiál S235JR | t | 3.994 |  | 0 | na podkladě CS ÚRS |  | základní |  | 0 | 1 | 3.994 | 0 | 0 | 8 | M | 2 |  |  |  | ROZPOCET | 0 | 0 | 0 | 0 | 0 | 1 | 0 | 4 | -1322920660
| VV |  | 3,804*1,05 'Přepočtené koeficientem množství |  | 3.994 | [12 empty] | VV | 2 | 2 | False | 1 | ROZPOCET
28 | M | 14550314.R1 | profil ocelový čtvercový SHS 60x6 materiál S235JR | t | 0.937 |  | 0 | na podkladě CS ÚRS |  | základní |  | 0 | 1 | 0.937 | 0 | 0 | 8 | M | 2 |  |  |  | ROZPOCET | 0 | 0 | 0 | 0 | 0 | 1 | 0 | 4 | 1284482986
| VV |  | 0,892*1,05 'Přepočtené koeficientem množství |  | 0.937 | [12 empty] | VV | 2 | 2 | False | 1 | ROZPOCET
29 | M | 55283913.R1 | trubka ocelová TR 101,6x5 materiál S235JR | m | 181.663 |  | 0 | na podkladě CS ÚRS |  | základní |  | 0 | 0.01066 | 1.9365 | 0 | 0 | 8 | M | 2 |  |  |  | ROZPOCET | 0 | 0 | 0 | 0 | 0 | 1 | 0 | 4 | 1004345792
| VV |  | 173,012*1,05 'Přepočtené koeficientem množství |  | 181.663 | [12 empty] | VV | 2 | 2 | False | 1 | ROZPOCET
30 | M | 13010199.R1 | tyč ocelová plocháprofil materiál S235JR | t | 1.259 |  | 0 | na podkladě CS ÚRS |  | základní |  | 0 | 1 | 1.259 | 0 | 0 | 8 | M | 2 |  |  |  | ROZPOCET | 0 | 0 | 0 | 0 | 0 | 1 | 0 | 4 | 133927124
| VV |  | 0,019+0,1491+1,0305 |  | 1.199 | [12 empty] | VV | 2 | 2 | True | 1 | ROZPOCET
| VV |  | 1,199*1,05 'Přepočtené koeficientem množství |  | 1.259 | [12 empty] | VV | 2 | 2 | False | 1 | ROZPOCET
31 | K | 337171419.R1 | Montáž nosné ocelové konstrukce haly lehké skladovací - spojovací materiál | t | 24.144 |  | 0 | na podkladě CS ÚRS |  | základní |  | 0 | 0 | 0 | 0 | 0 | 4 | K | 2 |  |  |  | ROZPOCET | 0 | 0 | 0 | 0 | 0 | 1 | 0 | 4 | 481089265
32 | K | 342151111 | Montáž opláštění stěn ocelové konstrukce ze sendvičových panelů šroubovaných, výšky budovy do 6 m | m2 | 60 |  | 0 | CS ÚRS 2021 01 |  | základní |  | 0 | 0 | 0 | 0 | 0 | 4 | K | 2 |  |  |  | ROZPOCET | 0 | 0 | 0 | 0 | 0 | 1 | 0 | 4 | 1274574670
| Online PSC |  | https://podminky.urs.cz/item/CS_URS_2021_01/342151111 | [14 empty] | Online PSC | 2
| VV |  | S10: | [14 empty] | VV | 2 | 1 | True | 0 | ROZPOCET
| VV |  | Výměry dle výkresu D 1.1.04, odměřeno aplikací AutoCAD: | [14 empty] | VV | 2 | 1 | True | 0 | ROZPOCET
| VV |  | 60 |  | 60 | [12 empty] | VV | 2 | 2 | True | 1 | ROZPOCET
33 | M | 55324711.R1 | stěnový sendvičový panel s výplní z minerální vaty tl. 60mm, min EW 15 s imitací trapézové vlny | m2 | 66 |  | 0 | na podkladě CS ÚRS |  | základní |  | 0 | 0.0103 | 0.6798 | 0 | 0 | 8 | M | 2 |  |  |  | ROZPOCET | 0 | 0 | 0 | 0 | 0 | 1 | 0 | 4 | 684450210
| VV |  | 60*1,1 'Přepočtené koeficientem množství |  | 66 | [12 empty] | VV | 2 | 2 | False | 1 | ROZPOCET
34 | K | 342171111 | Montáž opláštění stěn ocelové konstrukce z tvarovaných ocelových plechů šroubovaných, výšky budovy do 6 m | m2 | 234 |  | 0 | CS ÚRS 2021 01 |  | základní |  | 0 | 0 | 0 | 0 | 0 | 4 | K | 2 |  |  |  | ROZPOCET | 0 | 0 | 0 | 0 | 0 | 1 | 0 | 4 | -2044037647
| Online PSC |  | https://podminky.urs.cz/item/CS_URS_2021_01/342171111 | [14 empty] | Online PSC | 2
| VV |  | S6: | [14 empty] | VV | 2 | 1 | True | 0 | ROZPOCET
| VV |  | Výměry dle výkresu D 1.1.04, odměřeno aplikací AutoCAD: | [14 empty] | VV | 2 | 1 | True | 0 | ROZPOCET
| VV |  | 43+37+74+80 |  | 234 | [12 empty] | VV | 2 | 2 | True | 1 | ROZPOCET
35 | M | 15484340.R1 | plech trapézový 50/250 PES 25µm tl 0,75mm | m2 | 257.4 |  | 0 | na podkladě CS ÚRS |  | základní |  | 0 | 0.00693 | 1.7838 | 0 | 0 | 8 | M | 2 |  |  |  | ROZPOCET | 0 | 0 | 0 | 0 | 0 | 1 | 0 | 4 | -1879241538
| VV |  | 234*1,1 'Přepočtené koeficientem množství |  | 257.4 | [12 empty] | VV | 2 | 2 | False | 1 | ROZPOCET
36 | K | 342191111 | Montáž opláštění stěn ocelové konstrukce ze sklolaminátových desek šroubovaných, výšky budovy do 6 m | m2 | 70 |  | 0 | CS ÚRS 2021 01 |  | základní |  | 0 | 0 | 0 | 0 | 0 | 4 | K | 2 |  |  |  | ROZPOCET | 0 | 0 | 0 | 0 | 0 | 1 | 0 | 4 | -561272108
| Online PSC |  | https://podminky.urs.cz/item/CS_URS_2021_01/342191111 | [14 empty] | Online PSC | 2
| P |  | Poznámka k položce: V cenách jsou započteny i náklady na olištování. | [14 empty] | P | 2
| VV |  | S8: | [14 empty] | VV | 2 | 1 | True | 0 | ROZPOCET
| VV |  | Výměry dle výkresu D 1.1.04, odměřeno aplikací AutoCAD: | [14 empty] | VV | 2 | 1 | True | 0 | ROZPOCET
| VV |  | 24+30+16 |  | 70 | [12 empty] | VV | 2 | 2 | True | 1 | ROZPOCET
37 | M | 63171255.R1 | deska polykarbonátová trapézová t. 0,8mm profil 250/ 50 | m2 | 77 |  | 0 | na podkladě CS ÚRS |  | základní |  | 0 | 0.00165 | 0.12705 | 0 | 0 | 8 | M | 2 |  |  |  | ROZPOCET | 0 | 0 | 0 | 0 | 0 | 1 | 0 | 4 | -580622916
| VV |  | 70*1,1 'Přepočtené koeficientem množství |  | 77 | [12 empty] | VV | 2 | 2 | False | 1 | ROZPOCET
38 | K | 342191911.R1 | Montáž pomocných a kotevních prvků pro opláštění stěn - spojovací materiál | m2 | 364 |  | 0 | na podkladě CS ÚRS |  | základní |  | 0 | 0 | 0 | 0 | 0 | 4 | K | 2 |  |  |  | ROZPOCET | 0 | 0 | 0 | 0 | 0 | 1 | 0 | 4 | 1890669531
| VV |  | 60+234+70 |  | 364 | [12 empty] | VV | 2 | 2 | True | 1 | ROZPOCET
| D | 4 | Vodorovné konstrukce |  |  |  | 0 |  |  |  |  | 0 |  | 3.4106 |  | 0 | 1 | D | 1 |  |  |  | ROZPOCET | [6 empty] | 0
39 | K | 444171111 | Montáž krytiny střech ocelových konstrukcí z tvarovaných ocelových plechů šroubovaných, výšky budovy do 6 m | m2 | 292.5 |  | 0 | CS ÚRS 2021 01 |  | základní |  | 0 | 0 | 0 | 0 | 0 | 4 | K | 2 |  |  |  | ROZPOCET | 0 | 0 | 0 | 0 | 0 | 1 | 0 | 4 | 2084909205
| Online PSC |  | https://podminky.urs.cz/item/CS_URS_2021_01/444171111 | [14 empty] | Online PSC | 2
40 | M | 15484342.R1 | plech trapézový 50/250 PES 25µm tl 1,0mm antikondenzační úprava | m2 | 321.75 |  | 0 | na podkladě CS ÚRS |  | základní |  | 0 | 0.0106 | 3.4106 | 0 | 0 | 8 | M | 2 |  |  |  | ROZPOCET | 0 | 0 | 0 | 0 | 0 | 1 | 0 | 4 | 1000878582
| VV |  | 292,5*1,1 'Přepočtené koeficientem množství |  | 321.75 | [12 empty] | VV | 2 | 2 | False | 1 | ROZPOCET
41 | K | 444191911.R1 | Montáž pomocných a kotevních prvků pro krytiny ocelových střech - spojovací materiál | m2 | 292.5 |  | 0 | na podkladě CS ÚRS |  | základní |  | 0 | 0 | 0 | 0 | 0 | 4 | K | 2 |  |  |  | ROZPOCET | 0 | 0 | 0 | 0 | 0 | 1 | 0 | 4 | 1450644263
| D | 5 | Komunikace pozemní |  |  |  | 0 |  |  |  |  | 0 |  | 0 |  | 0 | 1 | D | 1 |  |  |  | ROZPOCET | [6 empty] | 0
42 | K | 564201111 | Podklad nebo podsyp ze štěrkopísku ŠP s rozprostřením, vlhčením a zhutněním, po zhutnění tl. 40 mm | m2 | 11.723 |  | 0 | CS ÚRS 2021 01 |  | základní |  | 0 | 0 | 0 | 0 | 0 | 4 | K | 2 |  |  |  | ROZPOCET | 0 | 0 | 0 | 0 | 0 | 1 | 0 | 4 | 51382908
| Online PSC |  | https://podminky.urs.cz/item/CS_URS_2021_01/564201111 | [14 empty] | Online PSC | 2
| VV |  | Okapový chodník: | [14 empty] | VV | 2 | 1 | True | 0 | ROZPOCET
| VV |  | (22,145+1,30)*0,5 |  | 11.723 | [12 empty] | VV | 2 | 2 | True | 1 | ROZPOCET
43 | K | 564251111 | Podklad nebo podsyp ze štěrkopísku ŠP s rozprostřením, vlhčením a zhutněním, po zhutnění tl. 150 mm | m2 | 11.723 |  | 0 | CS ÚRS 2021 01 |  | základní |  | 0 | 0 | 0 | 0 | 0 | 4 | K | 2 |  |  |  | ROZPOCET | 0 | 0 | 0 | 0 | 0 | 1 | 0 | 4 | 726037354
| Online PSC |  | https://podminky.urs.cz/item/CS_URS_2021_01/564251111 | [14 empty] | Online PSC | 2
| VV |  | Okapový chodník: | [14 empty] | VV | 2 | 1 | True | 0 | ROZPOCET
| VV |  | (22,145+1,30)*0,5 |  | 11.723 | [12 empty] | VV | 2 | 2 | True | 1 | ROZPOCET
| D | 6 | Úpravy povrchů, podlahy a osazování výplní |  |  |  | 0 |  |  |  |  | 0 |  | 16.5287 |  | 0 | 1 | D | 1 |  |  |  | ROZPOCET | [6 empty] | 0
44 | K | 631311121 | Doplnění dosavadních mazanin prostým betonem s dodáním hmot, bez potěru, plochy jednotlivě do 1 m2 a tl. do 80 mm | m3 | 5.6 |  | 0 | CS ÚRS 2021 01 |  | základní |  | 0 | 2.2563 | 12.6355 | 0 | 0 | 4 | K | 2 |  |  |  | ROZPOCET | 0 | 0 | 0 | 0 | 0 | 1 | 0 | 4 | -1666320688
| Online PSC |  | https://podminky.urs.cz/item/CS_URS_2021_01/631311121 | [14 empty] | Online PSC | 2
| VV |  | Vyspravení 20% původního povrchu: | [14 empty] | VV | 2 | 1 | True | 0 | ROZPOCET
| VV |  | 280*0,2*0,1 |  | 5.6 | [12 empty] | VV | 2 | 2 | True | 1 | ROZPOCET
45 | K | 633992111 | Odmaštění betonových podlah od olejových nánosů | m2 | 280 |  | 0 | CS ÚRS 2021 01 |  | základní |  | 0 | 0.00203 | 0.5684 | 0 | 0 | 4 | K | 2 |  |  |  | ROZPOCET | 0 | 0 | 0 | 0 | 0 | 1 | 0 | 4 | 2086580468
| Online PSC |  | https://podminky.urs.cz/item/CS_URS_2021_01/633992111 | [14 empty] | Online PSC | 2
46 | K | 637211122 | Okapový chodník z dlaždic betonových se zalitím spár cementovou maltou do písku, tl. dlaždic 60 mm | m2 | 11.723 |  | 0 | CS ÚRS 2021 01 |  | základní |  | 0 | 0.28362 | 3.3248 | 0 | 0 | 4 | K | 2 |  |  |  | ROZPOCET | 0 | 0 | 0 | 0 | 0 | 1 | 0 | 4 | 1062129629
| Online PSC |  | https://podminky.urs.cz/item/CS_URS_2021_01/637211122 | [14 empty] | Online PSC | 2
| VV |  | (22,145+1,30)*0,5 |  | 11.723 | [12 empty] | VV | 2 | 2 | True | 1 | ROZPOCET
| D | 9 | Ostatní konstrukce a práce, bourání |  |  |  | 0 |  |  |  |  | 0 |  | 0.086 |  | 0.2199 | 1 | D | 1 |  |  |  | ROZPOCET | [6 empty] | 0
47 | K | 941311111 | Montáž lešení řadového modulového lehkého pracovního s podlahami s provozním zatížením tř. 3 do 200 kg/m2 šířky tř. SW06 přes 0,6 do 0,9 m, výšky do 10 m | m2 | 370.83 |  | 0 | CS ÚRS 2021 01 |  | základní |  | 0 | 0 | 0 | 0 | 0 | 4 | K | 2 |  |  |  | ROZPOCET | 0 | 0 | 0 | 0 | 0 | 1 | 0 | 4 | 352928083
| Online PSC |  | https://podminky.urs.cz/item/CS_URS_2021_01/941311111 | [14 empty] | Online PSC | 2
| VV |  | 5*(21,298+16,010+10,596+5,264+10,402+10,596) |  | 370.83 | [12 empty] | VV | 2 | 2 | True | 1 | ROZPOCET
48 | K | 941311211 | Montáž lešení řadového modulového lehkého pracovního s podlahami s provozním zatížením tř. 3 do 200 kg/m2 Příplatek za první a každý další den použití lešení k ceně -1111 nebo -1112 | m2 | 5191.62 |  | 0 | CS ÚRS 2021 01 |  | základní |  | 0 | 0 | 0 | 0 | 0 | 4 | K | 2 |  |  |  | ROZPOCET | 0 | 0 | 0 | 0 | 0 | 1 | 0 | 4 | 1803238203
| Online PSC |  | https://podminky.urs.cz/item/CS_URS_2021_01/941311211 | [14 empty] | Online PSC | 2
| P |  | Poznámka k položce: Celkem 14 dní. | [14 empty] | P | 2
| VV |  | 370,83*14 'Přepočtené koeficientem množství |  | 5191.62 | [12 empty] | VV | 2 | 2 | False | 1 | ROZPOCET
49 | K | 941311811 | Demontáž lešení řadového modulového lehkého pracovního s podlahami s provozním zatížením tř. 3 do 200 kg/m2 šířky SW06 přes 0,6 do 0,9 m, výšky do 10 m | m2 | 370.83 |  | 0 | CS ÚRS 2021 01 |  | základní |  | 0 | 0 | 0 | 0 | 0 | 4 | K | 2 |  |  |  | ROZPOCET | 0 | 0 | 0 | 0 | 0 | 1 | 0 | 4 | -305742276
| Online PSC |  | https://podminky.urs.cz/item/CS_URS_2021_01/941311811 | [14 empty] | Online PSC | 2
50 | K | 953946111 | Montáž atypických ocelových konstrukcí profilů hmotnosti do 13 kg/m, hmotnosti konstrukce do 1 t | t | 0.086 |  | 0 | CS ÚRS 2021 01 |  | základní |  | 0 | 0 | 0 | 0 | 0 | 4 | K | 2 |  |  |  | ROZPOCET | 0 | 0 | 0 | 0 | 0 | 1 | 0 | 4 | 1799373164
| Online PSC |  | https://podminky.urs.cz/item/CS_URS_2021_01/953946111 | [14 empty] | Online PSC | 2
| VV |  | Z01: | [14 empty] | VV | 2 | 1 | True | 0 | ROZPOCET
| VV |  | 10,6/1000 |  | 0.011 | [12 empty] | VV | 2 | 2 | True | 0 | ROZPOCET
| VV |  | Z02: | [14 empty] | VV | 2 | 1 | True | 0 | ROZPOCET
| VV |  | 54,72/1000 |  | 0.055 | [12 empty] | VV | 2 | 2 | True | 0 | ROZPOCET
| VV |  | Z03: | [14 empty] | VV | 2 | 1 | True | 0 | ROZPOCET
| VV |  | 19,5/1000 |  | 0.02 | [12 empty] | VV | 2 | 2 | True | 0 | ROZPOCET
| VV |  | Součet |  | 0.086 | [12 empty] | VV | 2 | 4 | True | 1 | ROZPOCET
51 | M | 13814201 | plech hladký Pz jakost EN 10143 tl 1,5mm tabule | t | 0.011 |  | 0 | CS ÚRS 2021 01 |  | základní |  | 0 | 1 | 0.011 | 0 | 0 | 8 | M | 2 |  |  |  | ROZPOCET | 0 | 0 | 0 | 0 | 0 | 1 | 0 | 4 | 1446419845
| Online PSC |  | https://podminky.urs.cz/item/CS_URS_2021_01/13814201 | [14 empty] | Online PSC | 2
| VV |  | Z01: | [14 empty] | VV | 2 | 1 | True | 0 | ROZPOCET
| VV |  | 10,6/1000 |  | 0.011 | [12 empty] | VV | 2 | 2 | True | 1 | ROZPOCET
52 | M | 15945299.R1 | krycí mříž Tahokov hliník | t | 0.075 |  | 0 | na podkladě CS ÚRS |  | základní |  | 0 | 1 | 0.075 | 0 | 0 | 8 | M | 2 |  |  |  | ROZPOCET | 0 | 0 | 0 | 0 | 0 | 1 | 0 | 4 | 207855643
| VV |  | Z02: | [14 empty] | VV | 2 | 1 | True | 0 | ROZPOCET
| VV |  | 54,72/1000 |  | 0.055 | [12 empty] | VV | 2 | 2 | True | 0 | ROZPOCET
| VV |  | Z03: | [14 empty] | VV | 2 | 1 | True | 0 | ROZPOCET
| VV |  | 19,5/1000 |  | 0.02 | [12 empty] | VV | 2 | 2 | True | 0 | ROZPOCET
| VV |  | Součet |  | 0.075 | [12 empty] | VV | 2 | 4 | True | 1 | ROZPOCET
53 | K | 966071821 | Rozebrání oplocení z pletiva drátěného se čtvercovými oky, výšky do 1,6 m | m | 5 |  | 0 | CS ÚRS 2021 01 |  | základní |  | 0 | 0 | 0 | 0.00198 | 0.0099 | 4 | K | 2 |  |  |  | ROZPOCET | 0 | 0 | 0 | 0 | 0 | 1 | 0 | 4 | -1880916621
| Online PSC |  | https://podminky.urs.cz/item/CS_URS_2021_01/966071821 | [14 empty] | Online PSC | 2
54 | K | 966073811 | Rozebrání vrat a vrátek k oplocení plochy jednotlivě přes 2 do 6 m2 | kus | 1 |  | 0 | CS ÚRS 2021 01 |  | základní |  | 0 | 0 | 0 | 0.21 | 0.21 | 4 | K | 2 |  |  |  | ROZPOCET | 0 | 0 | 0 | 0 | 0 | 1 | 0 | 4 | -784155694
| Online PSC |  | https://podminky.urs.cz/item/CS_URS_2021_01/966073811 | [14 empty] | Online PSC | 2
| D | 997 | Přesun sutě |  |  |  | 0 |  |  |  |  | 0 |  | 0 |  | 0 | 1 | D | 1 |  |  |  | ROZPOCET | [6 empty] | 0
55 | K | 997002611 | Nakládání suti a vybouraných hmot na dopravní prostředek pro vodorovné přemístění | t | 10.055 |  | 0 | CS ÚRS 2021 01 |  | základní |  | 0 | 0 | 0 | 0 | 0 | 4 | K | 2 |  |  |  | ROZPOCET | 0 | 0 | 0 | 0 | 0 | 1 | 0 | 4 | -1017646383
| Online PSC |  | https://podminky.urs.cz/item/CS_URS_2021_01/997002611 | [14 empty] | Online PSC | 2
56 | K | 997006512 | Vodorovná doprava suti na skládku s naložením na dopravní prostředek a složením přes 100 m do 1 km | t | 10.055 |  | 0 | CS ÚRS 2021 01 |  | základní |  | 0 | 0 | 0 | 0 | 0 | 4 | K | 2 |  |  |  | ROZPOCET | 0 | 0 | 0 | 0 | 0 | 1 | 0 | 4 | -1012844513
| Online PSC |  | https://podminky.urs.cz/item/CS_URS_2021_01/997006512 | [14 empty] | Online PSC | 2
57 | K | 997006519 | Vodorovná doprava suti na skládku s naložením na dopravní prostředek a složením Příplatek k ceně za každý další i započatý 1 km | t | 30.165 |  | 0 | CS ÚRS 2021 01 |  | základní |  | 0 | 0 | 0 | 0 | 0 | 4 | K | 2 |  |  |  | ROZPOCET | 0 | 0 | 0 | 0 | 0 | 1 | 0 | 4 | -1246163848
| Online PSC |  | https://podminky.urs.cz/item/CS_URS_2021_01/997006519 | [14 empty] | Online PSC | 2
| P |  | Poznámka k položce: Celkem 4km. | [14 empty] | P | 2
| VV |  | 10,055*3 'Přepočtené koeficientem množství |  | 30.165 | [12 empty] | VV | 2 | 2 | False | 1 | ROZPOCET
58 | K | 997013871 | Poplatek za uložení stavebního odpadu na recyklační skládce (skládkovné) směsného stavebního a demoličního zatříděného do Katalogu odpadů pod kódem 17 09 04 | t | 10.055 |  | 0 | CS ÚRS 2021 01 |  | základní |  | 0 | 0 | 0 | 0 | 0 | 4 | K | 2 |  |  |  | ROZPOCET | 0 | 0 | 0 | 0 | 0 | 1 | 0 | 4 | 516534077
| Online PSC |  | https://podminky.urs.cz/item/CS_URS_2021_01/997013871 | [14 empty] | Online PSC | 2
| D | 998 | Přesun hmot |  |  |  | 0 |  |  |  |  | 0 |  | 0 |  | 0 | 1 | D | 1 |  |  |  | ROZPOCET | [6 empty] | 0
59 | K | 998014211 | Přesun hmot pro budovy a haly občanské výstavby, bydlení, výrobu a služby s nosnou svislou konstrukcí montovanou z dílců kovových vodorovná dopravní vzdálenost do 100 m, pro budovy a haly jednopodlažní | t | 268.713 |  | 0 | CS ÚRS 2021 01 |  | základní |  | 0 | 0 | 0 | 0 | 0 | 4 | K | 2 |  |  |  | ROZPOCET | 0 | 0 | 0 | 0 | 0 | 1 | 0 | 4 | 1292985751
| Online PSC |  | https://podminky.urs.cz/item/CS_URS_2021_01/998014211 | [14 empty] | Online PSC | 2
| D | PSV | Práce a dodávky PSV |  |  |  | 0 |  |  |  |  | 0 |  | 1.5743 |  | 0 | 2 | D | 0 |  |  |  | ROZPOCET | [6 empty] | 0
| D | 713 | Izolace tepelné |  |  |  | 0 |  |  |  |  | 0 |  | 0.0097352 |  | 0 | 2 | D | 1 |  |  |  | ROZPOCET | [6 empty] | 0
60 | K | 713131151 | Montáž tepelné izolace stěn rohožemi, pásy, deskami, dílci, bloky (izolační materiál ve specifikaci) vložením jednovrstvě | m2 | 5.298 |  | 0 | CS ÚRS 2021 01 |  | základní |  | 0 | 0 | 0 | 0 | 0 | 16 | K | 2 |  |  |  | ROZPOCET | 0 | 0 | 0 | 0 | 0 | 1 | 0 | 16 | -631872414
| Online PSC |  | https://podminky.urs.cz/item/CS_URS_2021_01/713131151 | [14 empty] | Online PSC | 2
| VV |  | Dilatační spára mezi SO 01 a SO 02: | [14 empty] | VV | 2 | 1 | True | 0 | ROZPOCET
| VV |  | 0,5*10,596 |  | 5.298 | [12 empty] | VV | 2 | 2 | True | 1 | ROZPOCET
61 | M | 28376352 | deska perimetrická spodních staveb, podlah a plochých střech 200kPa λ=0,034 tl 50mm | m2 | 5.563 |  | 0 | CS ÚRS 2021 01 |  | základní |  | 0 | 0.00175 | 0.0097352 | 0 | 0 | 32 | M | 2 |  |  |  | ROZPOCET | 0 | 0 | 0 | 0 | 0 | 1 | 0 | 16 | -680704549
| Online PSC |  | https://podminky.urs.cz/item/CS_URS_2021_01/28376352 | [14 empty] | Online PSC | 2
| VV |  | 5,298*1,05 'Přepočtené koeficientem množství |  | 5.563 | [12 empty] | VV | 2 | 2 | False | 1 | ROZPOCET
| D | 764 | Konstrukce klempířské |  |  |  | 0 |  |  |  |  | 0 |  | 0.51553 |  | 0 | 2 | D | 1 |  |  |  | ROZPOCET | [6 empty] | 0
62 | K | 764211626 | Oplechování střešních prvků z pozinkovaného plechu s povrchovou úpravou hřebene větraného v krytině ze šablon s použitím hřebenového plechu s větracím pásem rš 500 mm | m | 15.41 |  | 0 | CS ÚRS 2021 01 |  | základní |  | 0 | 0.0049225 | 0.075856 | 0 | 0 | 16 | K | 2 |  |  |  | ROZPOCET | 0 | 0 | 0 | 0 | 0 | 1 | 0 | 16 | -1674013741
| Online PSC |  | https://podminky.urs.cz/item/CS_URS_2021_01/764211626 | [14 empty] | Online PSC | 2
| VV |  | K15: | [14 empty] | VV | 2 | 1 | True | 0 | ROZPOCET
| VV |  | 15,41 |  | 15.41 | [12 empty] | VV | 2 | 2 | True | 1 | ROZPOCET
63 | K | 764214606 | Oplechování horních ploch zdí a nadezdívek (atik) z pozinkovaného plechu s povrchovou úpravou mechanicky kotvené rš 500 mm | m | 11.7 |  | 0 | CS ÚRS 2021 01 |  | základní |  | 0 | 0.0043751 | 0.051189 | 0 | 0 | 16 | K | 2 |  |  |  | ROZPOCET | 0 | 0 | 0 | 0 | 0 | 1 | 0 | 16 | 370810559
| Online PSC |  | https://podminky.urs.cz/item/CS_URS_2021_01/764214606 | [14 empty] | Online PSC | 2
| VV |  | K14: | [14 empty] | VV | 2 | 1 | True | 0 | ROZPOCET
| VV |  | 11,7 |  | 11.7 | [12 empty] | VV | 2 | 2 | True | 1 | ROZPOCET
64 | K | 764311603 | Lemování zdí z pozinkovaného plechu s povrchovou úpravou boční nebo horní rovné, střech s krytinou prejzovou nebo vlnitou rš 250 mm | m | 74.36 |  | 0 | CS ÚRS 2021 01 |  | základní |  | 0 | 0.0022013 | 0.16368 | 0 | 0 | 16 | K | 2 |  |  |  | ROZPOCET | 0 | 0 | 0 | 0 | 0 | 1 | 0 | 16 | -1055860233
| Online PSC |  | https://podminky.urs.cz/item/CS_URS_2021_01/764311603 | [14 empty] | Online PSC | 2
| VV |  | K17: | [14 empty] | VV | 2 | 1 | True | 0 | ROZPOCET
| VV |  | 74,36 |  | 74.36 | [12 empty] | VV | 2 | 2 | True | 1 | ROZPOCET
65 | K | 764311604 | Lemování zdí z pozinkovaného plechu s povrchovou úpravou boční nebo horní rovné, střech s krytinou prejzovou nebo vlnitou rš 330 mm | m | 38.96 |  | 0 | CS ÚRS 2021 01 |  | základní |  | 0 | 0.00289 | 0.11259 | 0 | 0 | 16 | K | 2 |  |  |  | ROZPOCET | 0 | 0 | 0 | 0 | 0 | 1 | 0 | 16 | -1987800722
| Online PSC |  | https://podminky.urs.cz/item/CS_URS_2021_01/764311604 | [14 empty] | Online PSC | 2
| VV |  | K18: | [14 empty] | VV | 2 | 1 | True | 0 | ROZPOCET
| VV |  | 27,73 |  | 27.73 | [12 empty] | VV | 2 | 2 | True | 0 | ROZPOCET
| VV |  | K19: | [14 empty] | VV | 2 | 1 | True | 0 | ROZPOCET
| VV |  | 11,23 |  | 11.23 | [12 empty] | VV | 2 | 2 | True | 0 | ROZPOCET
| VV |  | Součet |  | 38.96 | [12 empty] | VV | 2 | 4 | True | 1 | ROZPOCET
66 | K | 764511603 | Žlab podokapní z pozinkovaného plechu s povrchovou úpravou včetně háků a čel půlkruhový rš 400 mm | m | 36.99 |  | 0 | CS ÚRS 2021 01 |  | základní |  | 0 | 0.0016243 | 0.060083 | 0 | 0 | 16 | K | 2 |  |  |  | ROZPOCET | 0 | 0 | 0 | 0 | 0 | 1 | 0 | 16 | -1600711643
| Online PSC |  | https://podminky.urs.cz/item/CS_URS_2021_01/764511603 | [14 empty] | Online PSC | 2
| VV |  | K01: | [14 empty] | VV | 2 | 1 | True | 0 | ROZPOCET
| VV |  | 36,99 |  | 36.99 | [12 empty] | VV | 2 | 2 | True | 1 | ROZPOCET
67 | K | 764511623 | Žlab podokapní z pozinkovaného plechu s povrchovou úpravou včetně háků a čel roh nebo kout, žlabu půlkruhového rš 400 mm | kus | 1 |  | 0 | CS ÚRS 2021 01 |  | základní |  | 0 | 0.000252 | 0.000252 | 0 | 0 | 16 | K | 2 |  |  |  | ROZPOCET | 0 | 0 | 0 | 0 | 0 | 1 | 0 | 16 | -445406623
| Online PSC |  | https://podminky.urs.cz/item/CS_URS_2021_01/764511623 | [14 empty] | Online PSC | 2
| VV |  | K09: | [14 empty] | VV | 2 | 1 | True | 0 | ROZPOCET
| VV |  | 1 |  | 1 | [12 empty] | VV | 2 | 2 | True | 1 | ROZPOCET
68 | K | 764511644 | Žlab podokapní z pozinkovaného plechu s povrchovou úpravou včetně háků a čel kotlík oválný (trychtýřový), rš žlabu/průměr svodu 400/100 mm | kus | 5 |  | 0 | CS ÚRS 2021 01 |  | základní |  | 0 | 0.000252 | 0.00126 | 0 | 0 | 16 | K | 2 |  |  |  | ROZPOCET | 0 | 0 | 0 | 0 | 0 | 1 | 0 | 16 | -822632919
| Online PSC |  | https://podminky.urs.cz/item/CS_URS_2021_01/764511644 | [14 empty] | Online PSC | 2
| VV |  | K07: | [14 empty] | VV | 2 | 1 | True | 0 | ROZPOCET
| VV |  | 5 |  | 5 | [12 empty] | VV | 2 | 2 | True | 1 | ROZPOCET
69 | K | 764518623 | Svod z pozinkovaného plechu s upraveným povrchem včetně objímek, kolen a odskoků kruhový, průměru 120 mm | m | 24.05 |  | 0 | CS ÚRS 2021 01 |  | základní |  | 0 | 0.0021046 | 0.050616 | 0 | 0 | 16 | K | 2 |  |  |  | ROZPOCET | 0 | 0 | 0 | 0 | 0 | 1 | 0 | 16 | -1508791910
| Online PSC |  | https://podminky.urs.cz/item/CS_URS_2021_01/764518623 | [14 empty] | Online PSC | 2
| VV |  | K12: | [14 empty] | VV | 2 | 1 | True | 0 | ROZPOCET
| VV |  | 24,05 |  | 24.05 | [12 empty] | VV | 2 | 2 | True | 1 | ROZPOCET
70 | K | 998764101 | Přesun hmot pro konstrukce klempířské stanovený z hmotnosti přesunovaného materiálu vodorovná dopravní vzdálenost do 50 m v objektech výšky do 6 m | t | 0.516 |  | 0 | CS ÚRS 2021 01 |  | základní |  | 0 | 0 | 0 | 0 | 0 | 16 | K | 2 |  |  |  | ROZPOCET | 0 | 0 | 0 | 0 | 0 | 1 | 0 | 16 | -817253333
| Online PSC |  | https://podminky.urs.cz/item/CS_URS_2021_01/998764101 | [14 empty] | Online PSC | 2
| D | 767 | Konstrukce zámečnické |  |  |  | 0 |  |  |  |  | 0 |  | 0.5177 |  | 0 | 2 | D | 1 |  |  |  | ROZPOCET | [6 empty] | 0
71 | K | 767640111 | Montáž dveří ocelových vchodových jednokřídlových bez nadsvětlíku | kus | 1 |  | 0 | CS ÚRS 2021 01 |  | základní |  | 0 | 0 | 0 | 0 | 0 | 16 | K | 2 |  |  |  | ROZPOCET | 0 | 0 | 0 | 0 | 0 | 1 | 0 | 16 | 803513623
| Online PSC |  | https://podminky.urs.cz/item/CS_URS_2021_01/767640111 | [14 empty] | Online PSC | 2
| VV |  | D2: | [14 empty] | VV | 2 | 1 | True | 0 | ROZPOCET
| VV |  | 1 |  | 1 | [12 empty] | VV | 2 | 2 | True | 1 | ROZPOCET
72 | M | 55341157.R1 | dveře jednokřídlé ocelové vchodové 1000x2100 | kus | 1 |  | 0 | na podkladě CS ÚRS |  | základní |  | 0 | 0.098 | 0.098 | 0 | 0 | 32 | M | 2 |  |  |  | ROZPOCET | 0 | 0 | 0 | 0 | 0 | 1 | 0 | 16 | 1973991453
73 | K | 767652240 | Montáž vrat garážových nebo průmyslových otvíravých do ocelové konstrukce, plochy přes 13 m2 | kus | 2 |  | 0 | CS ÚRS 2021 01 |  | základní |  | 0 | 0.00085 | 0.0017 | 0 | 0 | 16 | K | 2 |  |  |  | ROZPOCET | 0 | 0 | 0 | 0 | 0 | 1 | 0 | 16 | 843411768
| Online PSC |  | https://podminky.urs.cz/item/CS_URS_2021_01/767652240 | [14 empty] | Online PSC | 2
| VV |  | D1: | [14 empty] | VV | 2 | 1 | True | 0 | ROZPOCET
| VV |  | 2 |  | 2 | [12 empty] | VV | 2 | 2 | True | 1 | ROZPOCET
74 | M | 55341929.R1 | vrata ocelová 4,0x4,0m D dvoukřídlá oboustranně opláštěná | kus | 2 |  | 0 | na podkladě CS ÚRS |  | základní |  | 0 | 0.209 | 0.418 | 0 | 0 | 32 | M | 2 |  |  |  | ROZPOCET | 0 | 0 | 0 | 0 | 0 | 1 | 0 | 16 | -925688815
75 | K | 998767101 | Přesun hmot pro zámečnické konstrukce stanovený z hmotnosti přesunovaného materiálu vodorovná dopravní vzdálenost do 50 m v objektech výšky do 6 m | t | 0.518 |  | 0 | CS ÚRS 2021 01 |  | základní |  | 0 | 0 | 0 | 0 | 0 | 16 | K | 2 |  |  |  | ROZPOCET | 0 | 0 | 0 | 0 | 0 | 1 | 0 | 16 | -1020017527
| Online PSC |  | https://podminky.urs.cz/item/CS_URS_2021_01/998767101 | [14 empty] | Online PSC | 2
| D | 777 | Podlahy lité |  |  |  | 0 |  |  |  |  | 0 |  | 0.0672 |  | 0 | 2 | D | 1 |  |  |  | ROZPOCET | [6 empty] | 0
76 | K | 777611121 | Krycí nátěr podlahy průmyslový epoxidový | m2 | 280 |  | 0 | CS ÚRS 2021 01 |  | základní |  | 0 | 0.00024 | 0.0672 | 0 | 0 | 16 | K | 2 |  |  |  | ROZPOCET | 0 | 0 | 0 | 0 | 0 | 1 | 0 | 16 | -944887667
| Online PSC |  | https://podminky.urs.cz/item/CS_URS_2021_01/777611121 | [14 empty] | Online PSC | 2
| D | 783 | Dokončovací práce - nátěry |  |  |  | 0 |  |  |  |  | 0 |  | 0.46412 |  | 0 | 2 | D | 1 |  |  |  | ROZPOCET | [6 empty] | 0
77 | K | 783301303 | Příprava podkladu zámečnických konstrukcí před provedením nátěru odrezivění odrezovačem bezoplachovým | m2 | 692.18 |  | 0 | CS ÚRS 2021 01 |  | základní |  | 0 | 6.7e-05 | 0.046376 | 0 | 0 | 16 | K | 2 |  |  |  | ROZPOCET | 0 | 0 | 0 | 0 | 0 | 1 | 0 | 16 | -1351171454
| Online PSC |  | https://podminky.urs.cz/item/CS_URS_2021_01/783301303 | [14 empty] | Online PSC | 2
78 | K | 783334201 | Základní antikorozní nátěr zámečnických konstrukcí jednonásobný epoxidový | m2 | 692.18 |  | 0 | CS ÚRS 2021 01 |  | základní |  | 0 | 0.00014352 | 0.099342 | 0 | 0 | 16 | K | 2 |  |  |  | ROZPOCET | 0 | 0 | 0 | 0 | 0 | 1 | 0 | 16 | -1144701868
| Online PSC |  | https://podminky.urs.cz/item/CS_URS_2021_01/783334201 | [14 empty] | Online PSC | 2
79 | K | 783335101 | Mezinátěr zámečnických konstrukcí jednonásobný epoxidový | m2 | 692.18 |  | 0 | CS ÚRS 2021 01 |  | základní |  | 0 | 0.00023 | 0.1592 | 0 | 0 | 16 | K | 2 |  |  |  | ROZPOCET | 0 | 0 | 0 | 0 | 0 | 1 | 0 | 16 | -800347981
| Online PSC |  | https://podminky.urs.cz/item/CS_URS_2021_01/783335101 | [14 empty] | Online PSC | 2
80 | K | 783337101 | Krycí nátěr (email) zámečnických konstrukcí jednonásobný epoxidový | m2 | 692.18 |  | 0 | CS ÚRS 2021 01 |  | základní |  | 0 | 0.00023 | 0.1592 | 0 | 0 | 16 | K | 2 |  |  |  | ROZPOCET | 0 | 0 | 0 | 0 | 0 | 1 | 0 | 16 | -2073887390
| Online PSC |  | https://podminky.urs.cz/item/CS_URS_2021_01/783337101 | [14 empty] | Online PSC | 2
| D | M | Práce a dodávky M |  |  |  | 0 |  |  |  |  | 0 |  | 0.0048651 |  | 0 | 3 | D | 0 |  |  |  | ROZPOCET | [6 empty] | 0
| D | 46-M | Zemní práce při extr.mont.pracích |  |  |  | 0 |  |  |  |  | 0 |  | 0.0048651 |  | 0 | 3 | D | 1 |  |  |  | ROZPOCET | [6 empty] | 0
81 | K | 468041113 | Řezání spár v podkladu nebo krytu betonovém, hloubky přes 15 do 20 cm | m | 62.565 |  | 0 | CS ÚRS 2021 01 |  | základní |  | 0 | 7.776e-05 | 0.0048651 | 0 | 0 | 64 | K | 2 |  |  |  | ROZPOCET | 0 | 0 | 0 | 0 | 0 | 1 | 0 | 64 | 1343195764
| Online PSC |  | https://podminky.urs.cz/item/CS_URS_2021_01/468041113 | [14 empty] | Online PSC | 2
| VV |  | Zařezání beton. plochy pro základy: | [14 empty] | VV | 2 | 1 | True | 0 | ROZPOCET
| VV |  | 21,475+15,6+11,250+5,4+8,84 |  | 62.565 | [12 empty] | VV | 2 | 2 | True | 1 | ROZPOCET

## SO 02 - Skladovací hala o...
{e7a39b68-c2e4-49ad-996e-115ce1cd3076}
2
| KRYCÍ LIST SOUPISU PRACÍ | [7 empty] | v --- níže se nacházejí doplnkové a pomocné údaje k sestavám --- v | [8 empty] | False
Stavba:
Projektová dokumentace revitalizace střediska Veřejná zeleň na ul. Palackého 29, Nový Jičín
Objekt:
SO 02 - Skladovací hala otevřená
| KSO: |  |  |  |  | CC-CZ:
| Místo: |  | par. č. 589/3 v k.ú. Nový Jičín-Horní Předměstí |  |  | Datum: | 26. 3. 2021
| Zadavatel: |  |  |  |  | IČ:
|  | Technické služby města Nového Jičína, p. o. |  |  |  | DIČ:
| Uchazeč: |  |  |  |  | IČ: | Vyplň údaj
|  | Vyplň údaj |  |  |  | DIČ: | Vyplň údaj
| Projektant: |  |  |  |  | IČ:
|  | BENEPRO, a.s. |  |  |  | DIČ:
| Zpracovatel: |  |  |  |  | IČ:
|  | BENEPRO, a.s. |  |  |  | DIČ:
Poznámka:
| Cena bez DPH | [5 empty] | 0
|  |  | Základ daně |  |  | Sazba daně | Výše daně
| DPH | základní | 0 |  |  | 21% | 0
|  | snížená | 0 |  |  | 15% | 0
|  | zákl. přenesená | 0 |  |  | 21% | 0
|  | sníž. přenesená | 0 |  |  | 15% | 0
|  | nulová | 0 |  |  | 0% | 0
| Cena s DPH |  |  | v | CZK |  | 0
REKAPITULACE ČLENĚNÍ SOUPISU PRACÍ
Stavba:
Projektová dokumentace revitalizace střediska Veřejná zeleň na ul. Palackého 29, Nový Jičín
Objekt:
SO 02 - Skladovací hala otevřená
Místo: |  |  | par. č. 589/3 v k.ú. Nový Jičín-Horní Předměstí |  |  | Datum: | 26. 3. 2021
Zadavatel: |  |  | Technické služby města Nového Jičína, p. o. |  |  | Projektant: | BENEPRO, a.s.
Uchazeč: |  |  | Vyplň údaj |  |  | Zpracovatel: | BENEPRO, a.s.
Kód dílu - Popis | [6 empty] | Cena celkem [CZK]
Náklady stavby celkem | [6 empty] | 0 | [11 empty] | -1
| HSV - Práce a dodávky HSV | [5 empty] | 0
| 1 - Zemní práce | [5 empty] | 0
| 2 - Zakládání | [5 empty] | 0
| 3 - Svislé a kompletní konstrukce | [5 empty] | 0
| 4 - Vodorovné konstrukce | [5 empty] | 0
| 5 - Komunikace pozemní | [5 empty] | 0
| 6 - Úpravy povrchů, podlahy a osazování výplní | [5 empty] | 0
| 9 - Ostatní konstrukce a práce, bourání | [5 empty] | 0
| 997 - Přesun sutě | [5 empty] | 0
| 998 - Přesun hmot | [5 empty] | 0
| PSV - Práce a dodávky PSV | [5 empty] | 0
| 764 - Konstrukce klempířské | [5 empty] | 0
| 777 - Podlahy lité | [5 empty] | 0
| 783 - Dokončovací práce - nátěry | [5 empty] | 0
| M - Práce a dodávky M | [5 empty] | 0
| 46-M - Zemní práce při extr.mont.pracích | [5 empty] | 0
SOUPIS PRACÍ
Stavba:
Projektová dokumentace revitalizace střediska Veřejná zeleň na ul. Palackého 29, Nový Jičín
Objekt:
SO 02 - Skladovací hala otevřená
Místo: |  |  | par. č. 589/3 v k.ú. Nový Jičín-Horní Předměstí |  |  | Datum: | 26. 3. 2021
Zadavatel: |  |  | Technické služby města Nového Jičína, p. o. |  |  | Projektant: | BENEPRO, a.s.
Uchazeč: |  |  | Vyplň údaj |  |  | Zpracovatel: | BENEPRO, a.s.
PČ | Typ | Kód | Popis | MJ | Množství | J.cena [CZK] | Cena celkem [CZK] | Cenová soustava |  | DPH | J. Nh [h] | Nh celkem [h] | J. hmotnost [t] | Hmotnost celkem [t] | J. suť [t] | Suť Celkem [t]
Náklady soupisu celkem | [6 empty] | 0 |  |  |  |  | 0 |  | 212.6922 |  | 3.4762 |  | D | -1 | [10 empty] | 0
| D | HSV | Práce a dodávky HSV |  |  |  | 0 |  |  |  |  | 0 |  | 211.9869 |  | 3.4762 | 1 | D | 0 |  |  |  | ROZPOCET | [6 empty] | 0
| D | 1 | Zemní práce |  |  |  | 0 |  |  |  |  | 0 |  | 0 |  | 0 | 1 | D | 1 |  |  |  | ROZPOCET | [6 empty] | 0
1 | K | 132154102 | Hloubení zapažených rýh šířky do 800 mm strojně s urovnáním dna do předepsaného profilu a spádu v hornině třídy těžitelnosti I skupiny 1 a 2 přes 20 do 50 m3 | m3 | 37.226 |  | 0 | CS ÚRS 2021 01 |  | základní |  | 0 | 0 | 0 | 0 | 0 | 4 | K | 2 |  |  |  | ROZPOCET | 0 | 0 | 0 | 0 | 0 | 1 | 0 | 4 | -823649762
| Online PSC |  | https://podminky.urs.cz/item/CS_URS_2021_01/132154102 | [14 empty] | Online PSC | 2
| VV |  | Základové pasy: | [14 empty] | VV | 2 | 1 | True | 0 | ROZPOCET
| VV |  | (1,0+0,1)*(0,1+0,5+0,1)*(2,750+2,750) |  | 4.235 | [12 empty] | VV | 2 | 2 | True | 0 | ROZPOCET
| VV |  | (0,5+0,1)*(0,1+0,5+0,1)*(0,625+5,3+6+6+6+6+0,55)*2 |  | 25.599 | [12 empty] | VV | 2 | 2 | True | 0 | ROZPOCET
| VV |  | (0,5+0,1)*(0,1+0,5+0,1)*(8,8+8,8) |  | 7.392 | [12 empty] | VV | 2 | 2 | True | 0 | ROZPOCET
| VV |  | Součet |  | 37.226 | [12 empty] | VV | 2 | 4 | True | 1 | ROZPOCET
2 | K | 162651111 | Vodorovné přemístění výkopku nebo sypaniny po suchu na obvyklém dopravním prostředku, bez naložení výkopku, avšak se složením bez rozhrnutí z horniny třídy těžitelnosti I skupiny 1 až 3 na vzdálenost přes 3 000 do 4 000 m | m3 | 37.226 |  | 0 | CS ÚRS 2021 01 |  | základní |  | 0 | 0 | 0 | 0 | 0 | 4 | K | 2 |  |  |  | ROZPOCET | 0 | 0 | 0 | 0 | 0 | 1 | 0 | 4 | 1242660702
| Online PSC |  | https://podminky.urs.cz/item/CS_URS_2021_01/162651111 | [14 empty] | Online PSC | 2
3 | K | 167151101 | Nakládání, skládání a překládání neulehlého výkopku nebo sypaniny strojně nakládání, množství do 100 m3, z horniny třídy těžitelnosti I, skupiny 1 až 3 | m3 | 37.226 |  | 0 | CS ÚRS 2021 01 |  | základní |  | 0 | 0 | 0 | 0 | 0 | 4 | K | 2 |  |  |  | ROZPOCET | 0 | 0 | 0 | 0 | 0 | 1 | 0 | 4 | -2034899427
| Online PSC |  | https://podminky.urs.cz/item/CS_URS_2021_01/167151101 | [14 empty] | Online PSC | 2
4 | K | 171201201 | Uložení sypaniny na skládky nebo meziskládky bez hutnění s upravením uložené sypaniny do předepsaného tvaru | m3 | 37.226 |  | 0 | CS ÚRS 2021 01 |  | základní |  | 0 | 0 | 0 | 0 | 0 | 4 | K | 2 |  |  |  | ROZPOCET | 0 | 0 | 0 | 0 | 0 | 1 | 0 | 4 | -174502480
| Online PSC |  | https://podminky.urs.cz/item/CS_URS_2021_01/171201201 | [14 empty] | Online PSC | 2
5 | K | 171201231 | Poplatek za uložení stavebního odpadu na recyklační skládce (skládkovné) zeminy a kamení zatříděného do Katalogu odpadů pod kódem 17 05 04 | t | 72.591 |  | 0 | CS ÚRS 2021 01 |  | základní |  | 0 | 0 | 0 | 0 | 0 | 4 | K | 2 |  |  |  | ROZPOCET | 0 | 0 | 0 | 0 | 0 | 1 | 0 | 4 | -2026785031
| Online PSC |  | https://podminky.urs.cz/item/CS_URS_2021_01/171201231 | [14 empty] | Online PSC | 2
| VV |  | 37,226*1,95 |  | 72.591 | [12 empty] | VV | 2 | 2 | True | 1 | ROZPOCET
| D | 2 | Zakládání |  |  |  | 0 |  |  |  |  | 0 |  | 165.8614 |  | 3.4762 | 1 | D | 1 |  |  |  | ROZPOCET | [6 empty] | 0
6 | K | 239111111 | Odbourání vrchní znehodnocené části výplně betonových pilot při průměru piloty přes 245 do 450 mm | m | 9.1 |  | 0 | CS ÚRS 2021 01 |  | základní |  | 0 | 0 | 0 | 0.382 | 3.4762 | 4 | K | 2 |  |  |  | ROZPOCET | 0 | 0 | 0 | 0 | 0 | 1 | 0 | 4 | -933216143
| Online PSC |  | https://podminky.urs.cz/item/CS_URS_2021_01/239111111 | [14 empty] | Online PSC | 2
| VV |  | 26*0,35 |  | 9.1 | [12 empty] | VV | 2 | 2 | True | 1 | ROZPOCET
7 | K | 261111999 | Osazení prefabrikované piloty železobetonové beraněné do hl. 6m | m | 156 |  | 0 | na podkladě CS ÚRS |  | základní |  | 0 | 0 | 0 | 0 | 0 | 4 | K | 2 |  |  |  | ROZPOCET | 0 | 0 | 0 | 0 | 0 | 1 | 0 | 4 | 1504199351
| VV |  | 26*6 |  | 156 | [12 empty] | VV | 2 | 2 | True | 1 | ROZPOCET
8 | M | 59311499 | pilota prefabrikovaná železobetonová 250x250 mm | m | 156 |  | 0 | na podkladě CS ÚRS |  | základní |  | 0 | 0.2 | 31.2 | 0 | 0 | 8 | M | 2 |  |  |  | ROZPOCET | 0 | 0 | 0 | 0 | 0 | 1 | 0 | 4 | 396470658
9 | K | 271562211 | Podsyp pod základové konstrukce se zhutněním a urovnáním povrchu z kameniva drobného, frakce 0 - 4 mm | m3 | 22.025 |  | 0 | CS ÚRS 2021 01 |  | základní |  | 0 | 1.98 | 43.6095 | 0 | 0 | 4 | K | 2 |  |  |  | ROZPOCET | 0 | 0 | 0 | 0 | 0 | 1 | 0 | 4 | 1661818875
| Online PSC |  | https://podminky.urs.cz/item/CS_URS_2021_01/271562211 | [14 empty] | Online PSC | 2
| VV |  | Podsyp pod podlahu: | [14 empty] | VV | 2 | 1 | True | 0 | ROZPOCET
| VV |  | 45,4*0,3 |  | 13.62 | [12 empty] | VV | 2 | 2 | True | 0 | ROZPOCET
| VV |  | Obsyp základ. pasů: | [14 empty] | VV | 2 | 1 | True | 0 | ROZPOCET
| VV |  | (0,1*0,5*(2,750+2,750))*2 |  | 0.55 | [12 empty] | VV | 2 | 2 | True | 0 | ROZPOCET
| VV |  | (0,1*0,5*(0,625+5,3+6+6+6+6+0,55)*2)*2 |  | 6.095 | [12 empty] | VV | 2 | 2 | True | 0 | ROZPOCET
| VV |  | (0,1*0,5*(8,8+8,8))*2 |  | 1.76 | [12 empty] | VV | 2 | 2 | True | 0 | ROZPOCET
| VV |  | Součet |  | 22.025 | [12 empty] | VV | 2 | 4 | True | 1 | ROZPOCET
10 | K | 273322511 | Základy z betonu železového (bez výztuže) desky z betonu se zvýšenými nároky na prostředí tř. C 25/30 | m3 | 9.08 |  | 0 | CS ÚRS 2021 01 |  | základní |  | 0 | 2.4533 | 22.2759 | 0 | 0 | 4 | K | 2 |  |  |  | ROZPOCET | 0 | 0 | 0 | 0 | 0 | 1 | 0 | 4 | 1077212565
| Online PSC |  | https://podminky.urs.cz/item/CS_URS_2021_01/273322511 | [14 empty] | Online PSC | 2
| P |  | Poznámka k položce: Beton C20/25 – XC2. | [14 empty] | P | 2
| VV |  | 45,4*0,2 |  | 9.08 | [12 empty] | VV | 2 | 2 | True | 1 | ROZPOCET
11 | K | 274313511.R01 | Základy z betonu prostého pasy betonu kamenem neprokládaného tř. C 8/10 | m3 | 5.024 |  | 0 | na podkladě CS ÚRS |  | základní |  | 0 | 2.2563 | 11.3359 | 0 | 0 | 4 | K | 2 |  |  |  | ROZPOCET | 0 | 0 | 0 | 0 | 0 | 1 | 0 | 4 | 1633895281
| VV |  | Podkladní beton: | [14 empty] | VV | 2 | 1 | True | 0 | ROZPOCET
| VV |  | 0,1*(0,1+0,5+0,1)*(21,475+14,9+11,250+4,9+9,75+4,5+0,5+4,5) |  | 5.024 | [12 empty] | VV | 2 | 2 | True | 1 | ROZPOCET
12 | K | 274322511 | Základy z betonu železového (bez výztuže) pasy z betonu se zvýšenými nároky na prostředí tř. C 25/30 | m3 | 22.388 |  | 0 | CS ÚRS 2021 01 |  | základní |  | 0 | 2.4533 | 54.9243 | 0 | 0 | 4 | K | 2 |  |  |  | ROZPOCET | 0 | 0 | 0 | 0 | 0 | 1 | 0 | 4 | -639357592
| Online PSC |  | https://podminky.urs.cz/item/CS_URS_2021_01/274322511 | [14 empty] | Online PSC | 2
| P |  | Poznámka k položce: Beton C20/25 – XC2 | [14 empty] | P | 2
| VV |  | Základové pasy: | [14 empty] | VV | 2 | 1 | True | 0 | ROZPOCET
| VV |  | 1,0*0,5*(2,750+2,750) |  | 2.75 | [12 empty] | VV | 2 | 2 | True | 0 | ROZPOCET
| VV |  | 0,5*0,5*(0,625+5,3+6+6+6+6+0,55)*2 |  | 15.238 | [12 empty] | VV | 2 | 2 | True | 0 | ROZPOCET
| VV |  | 0,5*0,5*(8,8+8,8) |  | 4.4 | [12 empty] | VV | 2 | 2 | True | 0 | ROZPOCET
| VV |  | Součet |  | 22.388 | [12 empty] | VV | 2 | 4 | True | 1 | ROZPOCET
13 | M | 35442062 | pás zemnící 30x4mm FeZn | kg | 85.195 |  | 0 | CS ÚRS 2021 01 |  | základní |  | 0 | 0.001 | 0.085195 | 0 | 0 | 8 | M | 2 |  |  |  | ROZPOCET | 0 | 0 | 0 | 0 | 0 | 1 | 0 | 4 | 887967002
| Online PSC |  | https://podminky.urs.cz/item/CS_URS_2021_01/35442062 | [14 empty] | Online PSC | 2
| P |  | Poznámka k položce: Materiál FeZn, 1,05 m/kg. | [14 empty] | P | 2
| VV |  | 1,05*(29,856+29,856+10,713+10,713) |  | 85.195 | [12 empty] | VV | 2 | 2 | True | 1 | ROZPOCET
14 | K | 274351121 | Bednění základů pasů rovné zřízení | m2 | 106.36 |  | 0 | CS ÚRS 2021 01 |  | základní |  | 0 | 0.0026919 | 0.28631 | 0 | 0 | 4 | K | 2 |  |  |  | ROZPOCET | 0 | 0 | 0 | 0 | 0 | 1 | 0 | 4 | 1904566286
| Online PSC |  | https://podminky.urs.cz/item/CS_URS_2021_01/274351121 | [14 empty] | Online PSC | 2
| VV |  | Základové pasy: | [14 empty] | VV | 2 | 1 | True | 0 | ROZPOCET
| VV |  | (1,0+0,1)*(2,750+2,750)*2 |  | 12.1 | [12 empty] | VV | 2 | 2 | True | 0 | ROZPOCET
| VV |  | ((0,5+0,1)*(0,625+5,3+6+6+6+6+0,55)*2)*2 |  | 73.14 | [12 empty] | VV | 2 | 2 | True | 0 | ROZPOCET
| VV |  | (0,5+0,1)*(8,8+8,8)*2 |  | 21.12 | [12 empty] | VV | 2 | 2 | True | 0 | ROZPOCET
| VV |  | Součet |  | 106.36 | [12 empty] | VV | 2 | 4 | True | 1 | ROZPOCET
15 | K | 274351122 | Bednění základů pasů rovné odstranění | m2 | 106.36 |  | 0 | CS ÚRS 2021 01 |  | základní |  | 0 | 0 | 0 | 0 | 0 | 4 | K | 2 |  |  |  | ROZPOCET | 0 | 0 | 0 | 0 | 0 | 1 | 0 | 4 | -1872226289
| Online PSC |  | https://podminky.urs.cz/item/CS_URS_2021_01/274351122 | [14 empty] | Online PSC | 2
16 | K | 274361899 | Výztuž základů pasů z betonářské oceli B500B | t | 1.618 |  | 0 | na podkladě CS ÚRS |  | základní |  | 0 | 1.0606 | 1.7161 | 0 | 0 | 4 | K | 2 |  |  |  | ROZPOCET | 0 | 0 | 0 | 0 | 0 | 1 | 0 | 4 | -151474935
| VV |  | Dle B203-SO02 - VYZTUZ ZAKLADU-840x420.pdf: | [14 empty] | VV | 2 | 1 | True | 0 | ROZPOCET
| VV |  | 1601,61 |  | 1601.61 | [12 empty] | VV | 2 | 2 | True | 1 | ROZPOCET
| VV |  | 1601,61*0,00101 'Přepočtené koeficientem množství |  | 1.618 | [12 empty] | VV | 2 | 2 | False | 1 | ROZPOCET
17 | K | 274362021 | Výztuž základů pasů ze svařovaných sítí z drátů typu KARI | t | 0.403 |  | 0 | CS ÚRS 2021 01 |  | základní |  | 0 | 1.0628 | 0.4283 | 0 | 0 | 4 | K | 2 |  |  |  | ROZPOCET | 0 | 0 | 0 | 0 | 0 | 1 | 0 | 4 | -1474262584
| Online PSC |  | https://podminky.urs.cz/item/CS_URS_2021_01/274362021 | [14 empty] | Online PSC | 2
| P |  | Poznámka k položce: Hmotnost: 4,44 kg/m2 | [14 empty] | P | 2
| VV |  | 2*45,4*4,44/1000 |  | 0.403 | [12 empty] | VV | 2 | 2 | True | 1 | ROZPOCET
| D | 3 | Svislé a kompletní konstrukce |  |  |  | 0 |  |  |  |  | 0 |  | 23.8605 |  | 0 | 1 | D | 1 |  |  |  | ROZPOCET | [6 empty] | 0
18 | K | 337171410 | Montáž nosné ocelové konstrukce haly lehké skladovací výšky do 6 m, rozpětí vazníků do 9 m | t | 21.461 |  | 0 | CS ÚRS 2021 01 |  | základní |  | 0 | 0 | 0 | 0 | 0 | 4 | K | 2 |  |  |  | ROZPOCET | 0 | 0 | 0 | 0 | 0 | 1 | 0 | 4 | -1920022985
| Online PSC |  | https://podminky.urs.cz/item/CS_URS_2021_01/337171410 | [14 empty] | Online PSC | 2
| VV |  | Dle SO02 - VYKAZ MATERIALU.pdf: | [14 empty] | VV | 2 | 1 | True | 0 | ROZPOCET
| VV |  | 21,4614 |  | 21.461 | [12 empty] | VV | 2 | 2 | True | 1 | ROZPOCET
19 | M | 13010954.R1 | ocel profilová HE-A 140 materiál S235JR | t | 5.949 |  | 0 | na podkladě CS ÚRS |  | základní |  | 0 | 1 | 5.949 | 0 | 0 | 8 | M | 2 |  |  |  | ROZPOCET | 0 | 0 | 0 | 0 | 0 | 1 | 0 | 4 | -1962503300
| VV |  | 5,666*1,05 'Přepočtené koeficientem množství |  | 5.949 | [12 empty] | VV | 2 | 2 | False | 1 | ROZPOCET
20 | M | 13010958.R1 | ocel profilová HE-A 180 materiál S235JR | t | 7.286 |  | 0 | na podkladě CS ÚRS |  | základní |  | 0 | 1 | 7.286 | 0 | 0 | 8 | M | 2 |  |  |  | ROZPOCET | 0 | 0 | 0 | 0 | 0 | 1 | 0 | 4 | 760564749
| VV |  | 6,939*1,05 'Přepočtené koeficientem množství |  | 7.286 | [12 empty] | VV | 2 | 2 | False | 1 | ROZPOCET
21 | M | 13010962.R1 | ocel profilová HE-A 220 materiál S235JR | t | 0.96 |  | 0 | na podkladě CS ÚRS |  | základní |  | 0 | 1 | 0.96 | 0 | 0 | 8 | M | 2 |  |  |  | ROZPOCET | 0 | 0 | 0 | 0 | 0 | 1 | 0 | 4 | -433579835
| VV |  | 0,914*1,05 'Přepočtené koeficientem množství |  | 0.96 | [12 empty] | VV | 2 | 2 | False | 1 | ROZPOCET
22 | M | 13010964.R1 | ocel profilová HE-A 240 materiál S235JR | t | 4.072 |  | 0 | na podkladě CS ÚRS |  | základní |  | 0 | 1 | 4.072 | 0 | 0 | 8 | M | 2 |  |  |  | ROZPOCET | 0 | 0 | 0 | 0 | 0 | 1 | 0 | 4 | -779895463
| VV |  | 3,878*1,05 'Přepočtené koeficientem množství |  | 4.072 | [12 empty] | VV | 2 | 2 | False | 1 | ROZPOCET
23 | M | 14550314.R1 | profil ocelový čtvercový SHS 60x6 materiál S235JR | t | 0.718 |  | 0 | na podkladě CS ÚRS |  | základní |  | 0 | 1 | 0.718 | 0 | 0 | 8 | M | 2 |  |  |  | ROZPOCET | 0 | 0 | 0 | 0 | 0 | 1 | 0 | 4 | -377392063
| VV |  | 0,684*1,05 'Přepočtené koeficientem množství |  | 0.718 | [12 empty] | VV | 2 | 2 | False | 1 | ROZPOCET
24 | M | 55283913.R1 | trubka ocelová TR 101,6x5 materiál S235JR | m | 234.497 |  | 0 | na podkladě CS ÚRS |  | základní |  | 0 | 0.01066 | 2.4997 | 0 | 0 | 8 | M | 2 |  |  |  | ROZPOCET | 0 | 0 | 0 | 0 | 0 | 1 | 0 | 4 | 1652798767
| VV |  | 223,33*1,05 'Přepočtené koeficientem množství |  | 234.497 | [12 empty] | VV | 2 | 2 | False | 1 | ROZPOCET
25 | M | 13010199.R1 | tyč ocelová plocháprofil materiál S235JR | t | 0.813 |  | 0 | na podkladě CS ÚRS |  | základní |  | 0 | 1 | 0.813 | 0 | 0 | 8 | M | 2 |  |  |  | ROZPOCET | 0 | 0 | 0 | 0 | 0 | 1 | 0 | 4 | 1030520190
| VV |  | (23,7+750,7)/1000 |  | 0.774 | [12 empty] | VV | 2 | 2 | True | 1 | ROZPOCET
| VV |  | 0,774*1,05 'Přepočtené koeficientem množství |  | 0.813 | [12 empty] | VV | 2 | 2 | False | 1 | ROZPOCET
26 | K | 337171419.R1 | Montáž nosné ocelové konstrukce haly lehké skladovací - spojovací materiál | t | 21.461 |  | 0 | na podkladě CS ÚRS |  | základní |  | 0 | 0 | 0 | 0 | 0 | 4 | K | 2 |  |  |  | ROZPOCET | 0 | 0 | 0 | 0 | 0 | 1 | 0 | 4 | -1951273399
27 | K | 342171111 | Montáž opláštění stěn ocelové konstrukce z tvarovaných ocelových plechů šroubovaných, výšky budovy do 6 m | m2 | 205 |  | 0 | CS ÚRS 2021 01 |  | základní |  | 0 | 0 | 0 | 0 | 0 | 4 | K | 2 |  |  |  | ROZPOCET | 0 | 0 | 0 | 0 | 0 | 1 | 0 | 4 | -1759757724
| Online PSC |  | https://podminky.urs.cz/item/CS_URS_2021_01/342171111 | [14 empty] | Online PSC | 2
| VV |  | S6: | [14 empty] | VV | 2 | 1 | True | 0 | ROZPOCET
| VV |  | Výměry dle výkresu D 1.1.04, odměřeno aplikací AutoCAD: | [14 empty] | VV | 2 | 1 | True | 0 | ROZPOCET
| VV |  | 54+151 |  | 205 | [12 empty] | VV | 2 | 2 | True | 1 | ROZPOCET
28 | M | 15484340.R1 | plech trapézový 50/250 PES 25µm tl 0,75mm | m2 | 225.5 |  | 0 | na podkladě CS ÚRS |  | základní |  | 0 | 0.00693 | 1.5627 | 0 | 0 | 8 | M | 2 |  |  |  | ROZPOCET | 0 | 0 | 0 | 0 | 0 | 1 | 0 | 4 | 835644696
| VV |  | 205*1,1 'Přepočtené koeficientem množství |  | 225.5 | [12 empty] | VV | 2 | 2 | False | 1 | ROZPOCET
29 | K | 342191911.R1 | Montáž pomocných a kotevních prvků pro opláštění stěn - spojovací materiál | m2 | 205 |  | 0 | na podkladě CS ÚRS |  | základní |  | 0 | 0 | 0 | 0 | 0 | 4 | K | 2 |  |  |  | ROZPOCET | 0 | 0 | 0 | 0 | 0 | 1 | 0 | 4 | 335123656
| D | 4 | Vodorovné konstrukce |  |  |  | 0 |  |  |  |  | 0 |  | 3.8105 |  | 0 | 1 | D | 1 |  |  |  | ROZPOCET | [6 empty] | 0
30 | K | 444171111 | Montáž krytiny střech ocelových konstrukcí z tvarovaných ocelových plechů šroubovaných, výšky budovy do 6 m | m2 | 326.8 |  | 0 | CS ÚRS 2021 01 |  | základní |  | 0 | 0 | 0 | 0 | 0 | 4 | K | 2 |  |  |  | ROZPOCET | 0 | 0 | 0 | 0 | 0 | 1 | 0 | 4 | -1363797751
| Online PSC |  | https://podminky.urs.cz/item/CS_URS_2021_01/444171111 | [14 empty] | Online PSC | 2
31 | M | 15484342.R1 | plech trapézový 50/250 PES 25µm tl 1,0mm antikondenzační úprava | m2 | 359.48 |  | 0 | na podkladě CS ÚRS |  | základní |  | 0 | 0.0106 | 3.8105 | 0 | 0 | 8 | M | 2 |  |  |  | ROZPOCET | 0 | 0 | 0 | 0 | 0 | 1 | 0 | 4 | -395736158
| VV |  | 326,8*1,1 'Přepočtené koeficientem množství |  | 359.48 | [12 empty] | VV | 2 | 2 | False | 1 | ROZPOCET
32 | K | 444191911.R1 | Montáž pomocných a kotevních prvků pro krytiny ocelových střech - spojovací materiál | m2 | 326.8 |  | 0 | na podkladě CS ÚRS |  | základní |  | 0 | 0 | 0 | 0 | 0 | 4 | K | 2 |  |  |  | ROZPOCET | 0 | 0 | 0 | 0 | 0 | 1 | 0 | 4 | -830898095
| D | 5 | Komunikace pozemní |  |  |  | 0 |  |  |  |  | 0 |  | 0 |  | 0 | 1 | D | 1 |  |  |  | ROZPOCET | [6 empty] | 0
33 | K | 564201111 | Podklad nebo podsyp ze štěrkopísku ŠP s rozprostřením, vlhčením a zhutněním, po zhutnění tl. 40 mm | m2 | 20.035 |  | 0 | CS ÚRS 2021 01 |  | základní |  | 0 | 0 | 0 | 0 | 0 | 4 | K | 2 |  |  |  | ROZPOCET | 0 | 0 | 0 | 0 | 0 | 1 | 0 | 4 | -1438573153
| Online PSC |  | https://podminky.urs.cz/item/CS_URS_2021_01/564201111 | [14 empty] | Online PSC | 2
| VV |  | Okapový chodník: | [14 empty] | VV | 2 | 1 | True | 0 | ROZPOCET
| VV |  | (29,856+0,5+9,713)*0,5 |  | 20.035 | [12 empty] | VV | 2 | 2 | True | 1 | ROZPOCET
34 | K | 564251111 | Podklad nebo podsyp ze štěrkopísku ŠP s rozprostřením, vlhčením a zhutněním, po zhutnění tl. 150 mm | m2 | 20.035 |  | 0 | CS ÚRS 2021 01 |  | základní |  | 0 | 0 | 0 | 0 | 0 | 4 | K | 2 |  |  |  | ROZPOCET | 0 | 0 | 0 | 0 | 0 | 1 | 0 | 4 | -785756694
| Online PSC |  | https://podminky.urs.cz/item/CS_URS_2021_01/564251111 | [14 empty] | Online PSC | 2
| VV |  | Okapový chodník: | [14 empty] | VV | 2 | 1 | True | 0 | ROZPOCET
| VV |  | (29,856+0,5+9,713)*0,5 |  | 20.035 | [12 empty] | VV | 2 | 2 | True | 1 | ROZPOCET
| D | 6 | Úpravy povrchů, podlahy a osazování výplní |  |  |  | 0 |  |  |  |  | 0 |  | 18.4146 |  | 0 | 1 | D | 1 |  |  |  | ROZPOCET | [6 empty] | 0
35 | K | 631311121 | Doplnění dosavadních mazanin prostým betonem s dodáním hmot, bez potěru, plochy jednotlivě do 1 m2 a tl. do 80 mm | m3 | 5.4 |  | 0 | CS ÚRS 2021 01 |  | základní |  | 0 | 2.2563 | 12.1842 | 0 | 0 | 4 | K | 2 |  |  |  | ROZPOCET | 0 | 0 | 0 | 0 | 0 | 1 | 0 | 4 | 1642010096
| Online PSC |  | https://podminky.urs.cz/item/CS_URS_2021_01/631311121 | [14 empty] | Online PSC | 2
| VV |  | Vyspravení 20% původního povrchu: | [14 empty] | VV | 2 | 1 | True | 0 | ROZPOCET
| VV |  | 270*0,2*0,1 |  | 5.4 | [12 empty] | VV | 2 | 2 | True | 1 | ROZPOCET
36 | K | 633992111 | Odmaštění betonových podlah od olejových nánosů | m2 | 270 |  | 0 | CS ÚRS 2021 01 |  | základní |  | 0 | 0.00203 | 0.5481 | 0 | 0 | 4 | K | 2 |  |  |  | ROZPOCET | 0 | 0 | 0 | 0 | 0 | 1 | 0 | 4 | -1315942118
| Online PSC |  | https://podminky.urs.cz/item/CS_URS_2021_01/633992111 | [14 empty] | Online PSC | 2
37 | K | 637211122 | Okapový chodník z dlaždic betonových se zalitím spár cementovou maltou do písku, tl. dlaždic 60 mm | m2 | 20.035 |  | 0 | CS ÚRS 2021 01 |  | základní |  | 0 | 0.28362 | 5.6822 | 0 | 0 | 4 | K | 2 |  |  |  | ROZPOCET | 0 | 0 | 0 | 0 | 0 | 1 | 0 | 4 | 51802445
| Online PSC |  | https://podminky.urs.cz/item/CS_URS_2021_01/637211122 | [14 empty] | Online PSC | 2
| VV |  | (29,856+0,5+9,713)*0,5 |  | 20.035 | [12 empty] | VV | 2 | 2 | True | 1 | ROZPOCET
| D | 9 | Ostatní konstrukce a práce, bourání |  |  |  | 0 |  |  |  |  | 0 |  | 0.04 |  | 0 | 1 | D | 1 |  |  |  | ROZPOCET | [6 empty] | 0
38 | K | 941311111 | Montáž lešení řadového modulového lehkého pracovního s podlahami s provozním zatížením tř. 3 do 200 kg/m2 šířky tř. SW06 přes 0,6 do 0,9 m, výšky do 10 m | m2 | 480.828 |  | 0 | CS ÚRS 2021 01 |  | základní |  | 0 | 0 | 0 | 0 | 0 | 4 | K | 2 |  |  |  | ROZPOCET | 0 | 0 | 0 | 0 | 0 | 1 | 0 | 4 | -1270964321
| Online PSC |  | https://podminky.urs.cz/item/CS_URS_2021_01/941311111 | [14 empty] | Online PSC | 2
| VV |  | ((29,856+0,5+9,713)*2)*6 |  | 480.828 | [12 empty] | VV | 2 | 2 | True | 1 | ROZPOCET
39 | K | 941311211 | Montáž lešení řadového modulového lehkého pracovního s podlahami s provozním zatížením tř. 3 do 200 kg/m2 Příplatek za první a každý další den použití lešení k ceně -1111 nebo -1112 | m2 | 6731.592 |  | 0 | CS ÚRS 2021 01 |  | základní |  | 0 | 0 | 0 | 0 | 0 | 4 | K | 2 |  |  |  | ROZPOCET | 0 | 0 | 0 | 0 | 0 | 1 | 0 | 4 | -1598981242
| Online PSC |  | https://podminky.urs.cz/item/CS_URS_2021_01/941311211 | [14 empty] | Online PSC | 2
| P |  | Poznámka k položce: Celkem 14 dní. | [14 empty] | P | 2
| VV |  | 480,828*14 'Přepočtené koeficientem množství |  | 6731.592 | [12 empty] | VV | 2 | 2 | False | 1 | ROZPOCET
40 | K | 941311811 | Demontáž lešení řadového modulového lehkého pracovního s podlahami s provozním zatížením tř. 3 do 200 kg/m2 šířky SW06 přes 0,6 do 0,9 m, výšky do 10 m | m2 | 480.828 |  | 0 | CS ÚRS 2021 01 |  | základní |  | 0 | 0 | 0 | 0 | 0 | 4 | K | 2 |  |  |  | ROZPOCET | 0 | 0 | 0 | 0 | 0 | 1 | 0 | 4 | 355820278
| Online PSC |  | https://podminky.urs.cz/item/CS_URS_2021_01/941311811 | [14 empty] | Online PSC | 2
41 | K | 953946111 | Montáž atypických ocelových konstrukcí profilů hmotnosti do 13 kg/m, hmotnosti konstrukce do 1 t | t | 0.04 |  | 0 | CS ÚRS 2021 01 |  | základní |  | 0 | 0 | 0 | 0 | 0 | 4 | K | 2 |  |  |  | ROZPOCET | 0 | 0 | 0 | 0 | 0 | 1 | 0 | 4 | -1030927073
| Online PSC |  | https://podminky.urs.cz/item/CS_URS_2021_01/953946111 | [14 empty] | Online PSC | 2
| VV |  | Z02: | [14 empty] | VV | 2 | 1 | True | 0 | ROZPOCET
| VV |  | 39,57/1000 |  | 0.04 | [12 empty] | VV | 2 | 2 | True | 1 | ROZPOCET
42 | M | 15945299.R1 | krycí mříž Tahokov hliník | t | 0.04 |  | 0 | na podkladě CS ÚRS |  | základní |  | 0 | 1 | 0.04 | 0 | 0 | 8 | M | 2 |  |  |  | ROZPOCET | 0 | 0 | 0 | 0 | 0 | 1 | 0 | 4 | -960853818
| VV |  | Z02: | [14 empty] | VV | 2 | 1 | True | 0 | ROZPOCET
| VV |  | 39,57/1000 |  | 0.04 | [12 empty] | VV | 2 | 2 | True | 1 | ROZPOCET
| D | 997 | Přesun sutě |  |  |  | 0 |  |  |  |  | 0 |  | 0 |  | 0 | 1 | D | 1 |  |  |  | ROZPOCET | [6 empty] | 0
43 | K | 997002611 | Nakládání suti a vybouraných hmot na dopravní prostředek pro vodorovné přemístění | t | 3.476 |  | 0 | CS ÚRS 2021 01 |  | základní |  | 0 | 0 | 0 | 0 | 0 | 4 | K | 2 |  |  |  | ROZPOCET | 0 | 0 | 0 | 0 | 0 | 1 | 0 | 4 | -1454361751
| Online PSC |  | https://podminky.urs.cz/item/CS_URS_2021_01/997002611 | [14 empty] | Online PSC | 2
44 | K | 997006512 | Vodorovná doprava suti na skládku s naložením na dopravní prostředek a složením přes 100 m do 1 km | t | 3.476 |  | 0 | CS ÚRS 2021 01 |  | základní |  | 0 | 0 | 0 | 0 | 0 | 4 | K | 2 |  |  |  | ROZPOCET | 0 | 0 | 0 | 0 | 0 | 1 | 0 | 4 | 717189078
| Online PSC |  | https://podminky.urs.cz/item/CS_URS_2021_01/997006512 | [14 empty] | Online PSC | 2
45 | K | 997006519 | Vodorovná doprava suti na skládku s naložením na dopravní prostředek a složením Příplatek k ceně za každý další i započatý 1 km | t | 10.428 |  | 0 | CS ÚRS 2021 01 |  | základní |  | 0 | 0 | 0 | 0 | 0 | 4 | K | 2 |  |  |  | ROZPOCET | 0 | 0 | 0 | 0 | 0 | 1 | 0 | 4 | -1765469591
| Online PSC |  | https://podminky.urs.cz/item/CS_URS_2021_01/997006519 | [14 empty] | Online PSC | 2
| P |  | Poznámka k položce: Celkem 4km. | [14 empty] | P | 2
| VV |  | 3,476*3 'Přepočtené koeficientem množství |  | 10.428 | [12 empty] | VV | 2 | 2 | False | 1 | ROZPOCET
46 | K | 997013871 | Poplatek za uložení stavebního odpadu na recyklační skládce (skládkovné) směsného stavebního a demoličního zatříděného do Katalogu odpadů pod kódem 17 09 04 | t | 3.476 |  | 0 | CS ÚRS 2021 01 |  | základní |  | 0 | 0 | 0 | 0 | 0 | 4 | K | 2 |  |  |  | ROZPOCET | 0 | 0 | 0 | 0 | 0 | 1 | 0 | 4 | -1766032252
| Online PSC |  | https://podminky.urs.cz/item/CS_URS_2021_01/997013871 | [14 empty] | Online PSC | 2
| D | 998 | Přesun hmot |  |  |  | 0 |  |  |  |  | 0 |  | 0 |  | 0 | 1 | D | 1 |  |  |  | ROZPOCET | [6 empty] | 0
47 | K | 998014211 | Přesun hmot pro budovy a haly občanské výstavby, bydlení, výrobu a služby s nosnou svislou konstrukcí montovanou z dílců kovových vodorovná dopravní vzdálenost do 100 m, pro budovy a haly jednopodlažní | t | 211.987 |  | 0 | CS ÚRS 2021 01 |  | základní |  | 0 | 0 | 0 | 0 | 0 | 4 | K | 2 |  |  |  | ROZPOCET | 0 | 0 | 0 | 0 | 0 | 1 | 0 | 4 | -1151942277
| Online PSC |  | https://podminky.urs.cz/item/CS_URS_2021_01/998014211 | [14 empty] | Online PSC | 2
| D | PSV | Práce a dodávky PSV |  |  |  | 0 |  |  |  |  | 0 |  | 0.69865 |  | 0 | 2 | D | 0 |  |  |  | ROZPOCET | [6 empty] | 0
| D | 764 | Konstrukce klempířské |  |  |  | 0 |  |  |  |  | 0 |  | 0.22996 |  | 0 | 2 | D | 1 |  |  |  | ROZPOCET | [6 empty] | 0
48 | K | 764214606 | Oplechování horních ploch zdí a nadezdívek (atik) z pozinkovaného plechu s povrchovou úpravou mechanicky kotvené rš 500 mm | m | 10.91 |  | 0 | CS ÚRS 2021 01 |  | základní |  | 0 | 0.0043751 | 0.047732 | 0 | 0 | 16 | K | 2 |  |  |  | ROZPOCET | 0 | 0 | 0 | 0 | 0 | 1 | 0 | 16 | 2062342330
| Online PSC |  | https://podminky.urs.cz/item/CS_URS_2021_01/764214606 | [14 empty] | Online PSC | 2
| VV |  | K14: | [14 empty] | VV | 2 | 1 | True | 0 | ROZPOCET
| VV |  | 10,91 |  | 10.91 | [12 empty] | VV | 2 | 2 | True | 1 | ROZPOCET
49 | K | 764311603 | Lemování zdí z pozinkovaného plechu s povrchovou úpravou boční nebo horní rovné, střech s krytinou prejzovou nebo vlnitou rš 250 mm | m | 39.57 |  | 0 | CS ÚRS 2021 01 |  | základní |  | 0 | 0.0022013 | 0.087103 | 0 | 0 | 16 | K | 2 |  |  |  | ROZPOCET | 0 | 0 | 0 | 0 | 0 | 1 | 0 | 16 | -395236316
| Online PSC |  | https://podminky.urs.cz/item/CS_URS_2021_01/764311603 | [14 empty] | Online PSC | 2
| VV |  | K17: | [14 empty] | VV | 2 | 1 | True | 0 | ROZPOCET
| VV |  | 39,57 |  | 39.57 | [12 empty] | VV | 2 | 2 | True | 1 | ROZPOCET
50 | K | 764311604 | Lemování zdí z pozinkovaného plechu s povrchovou úpravou boční nebo horní rovné, střech s krytinou prejzovou nebo vlnitou rš 330 mm | m | 5.36 |  | 0 | CS ÚRS 2021 01 |  | základní |  | 0 | 0.0028913 | 0.015497 | 0 | 0 | 16 | K | 2 |  |  |  | ROZPOCET | 0 | 0 | 0 | 0 | 0 | 1 | 0 | 16 | 613666819
| Online PSC |  | https://podminky.urs.cz/item/CS_URS_2021_01/764311604 | [14 empty] | Online PSC | 2
| VV |  | K18: | [14 empty] | VV | 2 | 1 | True | 0 | ROZPOCET
| VV |  | 5,36 |  | 5.36 | [12 empty] | VV | 2 | 2 | True | 1 | ROZPOCET
51 | K | 764511603 | Žlab podokapní z pozinkovaného plechu s povrchovou úpravou včetně háků a čel půlkruhový rš 400 mm | m | 29.86 |  | 0 | CS ÚRS 2021 01 |  | základní |  | 0 | 0.0016243 | 0.048502 | 0 | 0 | 16 | K | 2 |  |  |  | ROZPOCET | 0 | 0 | 0 | 0 | 0 | 1 | 0 | 16 | 399705063
| Online PSC |  | https://podminky.urs.cz/item/CS_URS_2021_01/764511603 | [14 empty] | Online PSC | 2
| VV |  | K01: | [14 empty] | VV | 2 | 1 | True | 0 | ROZPOCET
| VV |  | 29,86 |  | 29.86 | [12 empty] | VV | 2 | 2 | True | 1 | ROZPOCET
52 | K | 764511644 | Žlab podokapní z pozinkovaného plechu s povrchovou úpravou včetně háků a čel kotlík oválný (trychtýřový), rš žlabu/průměr svodu 400/100 mm | kus | 3 |  | 0 | CS ÚRS 2021 01 |  | základní |  | 0 | 0.000252 | 0.000756 | 0 | 0 | 16 | K | 2 |  |  |  | ROZPOCET | 0 | 0 | 0 | 0 | 0 | 1 | 0 | 16 | -1675946945
| Online PSC |  | https://podminky.urs.cz/item/CS_URS_2021_01/764511644 | [14 empty] | Online PSC | 2
| VV |  | K07: | [14 empty] | VV | 2 | 1 | True | 0 | ROZPOCET
| VV |  | 3 |  | 3 | [12 empty] | VV | 2 | 2 | True | 1 | ROZPOCET
53 | K | 764518623 | Svod z pozinkovaného plechu s upraveným povrchem včetně objímek, kolen a odskoků kruhový, průměru 120 mm | m | 14.43 |  | 0 | CS ÚRS 2021 01 |  | základní |  | 0 | 0.0021046 | 0.030369 | 0 | 0 | 16 | K | 2 |  |  |  | ROZPOCET | 0 | 0 | 0 | 0 | 0 | 1 | 0 | 16 | -1873722883
| Online PSC |  | https://podminky.urs.cz/item/CS_URS_2021_01/764518623 | [14 empty] | Online PSC | 2
| VV |  | K12: | [14 empty] | VV | 2 | 1 | True | 0 | ROZPOCET
| VV |  | 14,43 |  | 14.43 | [12 empty] | VV | 2 | 2 | True | 1 | ROZPOCET
54 | K | 998764101 | Přesun hmot pro konstrukce klempířské stanovený z hmotnosti přesunovaného materiálu vodorovná dopravní vzdálenost do 50 m v objektech výšky do 6 m | t | 0.23 |  | 0 | CS ÚRS 2021 01 |  | základní |  | 0 | 0 | 0 | 0 | 0 | 16 | K | 2 |  |  |  | ROZPOCET | 0 | 0 | 0 | 0 | 0 | 1 | 0 | 16 | 1234680327
| Online PSC |  | https://podminky.urs.cz/item/CS_URS_2021_01/998764101 | [14 empty] | Online PSC | 2
| D | 777 | Podlahy lité |  |  |  | 0 |  |  |  |  | 0 |  | 0.0648 |  | 0 | 2 | D | 1 |  |  |  | ROZPOCET | [6 empty] | 0
55 | K | 777611121 | Krycí nátěr podlahy průmyslový epoxidový | m2 | 270 |  | 0 | CS ÚRS 2021 01 |  | základní |  | 0 | 0.00024 | 0.0648 | 0 | 0 | 16 | K | 2 |  |  |  | ROZPOCET | 0 | 0 | 0 | 0 | 0 | 1 | 0 | 16 | 1018218166
| Online PSC |  | https://podminky.urs.cz/item/CS_URS_2021_01/777611121 | [14 empty] | Online PSC | 2
| D | 783 | Dokončovací práce - nátěry |  |  |  | 0 |  |  |  |  | 0 |  | 0.40389 |  | 0 | 2 | D | 1 |  |  |  | ROZPOCET | [6 empty] | 0
56 | K | 783301303 | Příprava podkladu zámečnických konstrukcí před provedením nátěru odrezivění odrezovačem bezoplachovým | m2 | 602.36 |  | 0 | CS ÚRS 2021 01 |  | základní |  | 0 | 6.7e-05 | 0.040358 | 0 | 0 | 16 | K | 2 |  |  |  | ROZPOCET | 0 | 0 | 0 | 0 | 0 | 1 | 0 | 16 | -501111439
| Online PSC |  | https://podminky.urs.cz/item/CS_URS_2021_01/783301303 | [14 empty] | Online PSC | 2
57 | K | 783334201 | Základní antikorozní nátěr zámečnických konstrukcí jednonásobný epoxidový | m2 | 602.36 |  | 0 | CS ÚRS 2021 01 |  | základní |  | 0 | 0.00014352 | 0.086451 | 0 | 0 | 16 | K | 2 |  |  |  | ROZPOCET | 0 | 0 | 0 | 0 | 0 | 1 | 0 | 16 | 341807773
| Online PSC |  | https://podminky.urs.cz/item/CS_URS_2021_01/783334201 | [14 empty] | Online PSC | 2
58 | K | 783335101 | Mezinátěr zámečnických konstrukcí jednonásobný epoxidový | m2 | 602.36 |  | 0 | CS ÚRS 2021 01 |  | základní |  | 0 | 0.00023 | 0.13854 | 0 | 0 | 16 | K | 2 |  |  |  | ROZPOCET | 0 | 0 | 0 | 0 | 0 | 1 | 0 | 16 | 1241961949
| Online PSC |  | https://podminky.urs.cz/item/CS_URS_2021_01/783335101 | [14 empty] | Online PSC | 2
59 | K | 783337101 | Krycí nátěr (email) zámečnických konstrukcí jednonásobný epoxidový | m2 | 602.36 |  | 0 | CS ÚRS 2021 01 |  | základní |  | 0 | 0.00023 | 0.13854 | 0 | 0 | 16 | K | 2 |  |  |  | ROZPOCET | 0 | 0 | 0 | 0 | 0 | 1 | 0 | 16 | 1706772352
| Online PSC |  | https://podminky.urs.cz/item/CS_URS_2021_01/783337101 | [14 empty] | Online PSC | 2
| D | M | Práce a dodávky M |  |  |  | 0 |  |  |  |  | 0 |  | 0.0066112 |  | 0 | 3 | D | 0 |  |  |  | ROZPOCET | [6 empty] | 0
| D | 46-M | Zemní práce při extr.mont.pracích |  |  |  | 0 |  |  |  |  | 0 |  | 0.0066112 |  | 0 | 3 | D | 1 |  |  |  | ROZPOCET | [6 empty] | 0
60 | K | 468041113 | Řezání spár v podkladu nebo krytu betonovém, hloubky přes 15 do 20 cm | m | 85.02 |  | 0 | CS ÚRS 2021 01 |  | základní |  | 0 | 7.776e-05 | 0.0066112 | 0 | 0 | 64 | K | 2 |  |  |  | ROZPOCET | 0 | 0 | 0 | 0 | 0 | 1 | 0 | 64 | -1406717452
| Online PSC |  | https://podminky.urs.cz/item/CS_URS_2021_01/468041113 | [14 empty] | Online PSC | 2
| VV |  | Zařezání beton. plochy pro základy: | [14 empty] | VV | 2 | 1 | True | 0 | ROZPOCET
| VV |  | 11,104*2+7,630*4+16,146*2 |  | 85.02 | [12 empty] | VV | 2 | 2 | True | 1 | ROZPOCET

## SO 03 - Skladovací hala u...
{bcdfce1b-6f94-44a6-90be-c4378c816bd1}
2
| KRYCÍ LIST SOUPISU PRACÍ | [7 empty] | v --- níže se nacházejí doplnkové a pomocné údaje k sestavám --- v | [8 empty] | False
Stavba:
Projektová dokumentace revitalizace střediska Veřejná zeleň na ul. Palackého 29, Nový Jičín
Objekt:
SO 03 - Skladovací hala uzamykatelná
| KSO: |  |  |  |  | CC-CZ:
| Místo: |  | par. č. 589/3 v k.ú. Nový Jičín-Horní Předměstí |  |  | Datum: | 26. 3. 2021
| Zadavatel: |  |  |  |  | IČ:
|  | Technické služby města Nového Jičína, p. o. |  |  |  | DIČ:
| Uchazeč: |  |  |  |  | IČ: | Vyplň údaj
|  | Vyplň údaj |  |  |  | DIČ: | Vyplň údaj
| Projektant: |  |  |  |  | IČ:
|  | BENEPRO, a.s. |  |  |  | DIČ:
| Zpracovatel: |  |  |  |  | IČ:
|  | BENEPRO, a.s. |  |  |  | DIČ:
Poznámka:
| Cena bez DPH | [5 empty] | 0
|  |  | Základ daně |  |  | Sazba daně | Výše daně
| DPH | základní | 0 |  |  | 21% | 0
|  | snížená | 0 |  |  | 15% | 0
|  | zákl. přenesená | 0 |  |  | 21% | 0
|  | sníž. přenesená | 0 |  |  | 15% | 0
|  | nulová | 0 |  |  | 0% | 0
| Cena s DPH |  |  | v | CZK |  | 0
REKAPITULACE ČLENĚNÍ SOUPISU PRACÍ
Stavba:
Projektová dokumentace revitalizace střediska Veřejná zeleň na ul. Palackého 29, Nový Jičín
Objekt:
SO 03 - Skladovací hala uzamykatelná
Místo: |  |  | par. č. 589/3 v k.ú. Nový Jičín-Horní Předměstí |  |  | Datum: | 26. 3. 2021
Zadavatel: |  |  | Technické služby města Nového Jičína, p. o. |  |  | Projektant: | BENEPRO, a.s.
Uchazeč: |  |  | Vyplň údaj |  |  | Zpracovatel: | BENEPRO, a.s.
Kód dílu - Popis | [6 empty] | Cena celkem [CZK]
Náklady stavby celkem | [6 empty] | 0 | [11 empty] | -1
| HSV - Práce a dodávky HSV | [5 empty] | 0
| 1 - Zemní práce | [5 empty] | 0
| 2 - Zakládání | [5 empty] | 0
| 3 - Svislé a kompletní konstrukce | [5 empty] | 0
| 4 - Vodorovné konstrukce | [5 empty] | 0
| 5 - Komunikace pozemní | [5 empty] | 0
| 6 - Úpravy povrchů, podlahy a osazování výplní | [5 empty] | 0
| 9 - Ostatní konstrukce a práce, bourání | [5 empty] | 0
| 997 - Přesun sutě | [5 empty] | 0
| 998 - Přesun hmot | [5 empty] | 0
| PSV - Práce a dodávky PSV | [5 empty] | 0
| 713 - Izolace tepelné | [5 empty] | 0
| 764 - Konstrukce klempířské | [5 empty] | 0
| 767 - Konstrukce zámečnické | [5 empty] | 0
| 777 - Podlahy lité | [5 empty] | 0
| 783 - Dokončovací práce - nátěry | [5 empty] | 0
| M - Práce a dodávky M | [5 empty] | 0
| 46-M - Zemní práce při extr.mont.pracích | [5 empty] | 0
SOUPIS PRACÍ
Stavba:
Projektová dokumentace revitalizace střediska Veřejná zeleň na ul. Palackého 29, Nový Jičín
Objekt:
SO 03 - Skladovací hala uzamykatelná
Místo: |  |  | par. č. 589/3 v k.ú. Nový Jičín-Horní Předměstí |  |  | Datum: | 26. 3. 2021
Zadavatel: |  |  | Technické služby města Nového Jičína, p. o. |  |  | Projektant: | BENEPRO, a.s.
Uchazeč: |  |  | Vyplň údaj |  |  | Zpracovatel: | BENEPRO, a.s.
PČ | Typ | Kód | Popis | MJ | Množství | J.cena [CZK] | Cena celkem [CZK] | Cenová soustava |  | DPH | J. Nh [h] | Nh celkem [h] | J. hmotnost [t] | Hmotnost celkem [t] | J. suť [t] | Suť Celkem [t]
Náklady soupisu celkem | [6 empty] | 0 |  |  |  |  | 0 |  | 144.6966 |  | 1.7034 |  | D | -1 | [10 empty] | 0
| D | HSV | Práce a dodávky HSV |  |  |  | 0 |  |  |  |  | 0 |  | 143.9012 |  | 1.7034 | 1 | D | 0 |  |  |  | ROZPOCET | [6 empty] | 0
| D | 1 | Zemní práce |  |  |  | 0 |  |  |  |  | 0 |  | 0 |  | 0 | 1 | D | 1 |  |  |  | ROZPOCET | [6 empty] | 0
1 | K | 132154102 | Hloubení zapažených rýh šířky do 800 mm strojně s urovnáním dna do předepsaného profilu a spádu v hornině třídy těžitelnosti I skupiny 1 a 2 přes 20 do 50 m3 | m3 | 16.312 |  | 0 | CS ÚRS 2021 01 |  | základní |  | 0 | 0 | 0 | 0 | 0 | 4 | K | 2 |  |  |  | ROZPOCET | 0 | 0 | 0 | 0 | 0 | 1 | 0 | 4 | -131932033
| Online PSC |  | https://podminky.urs.cz/item/CS_URS_2021_01/132154102 | [14 empty] | Online PSC | 2
| VV |  | Základové pasy: | [14 empty] | VV | 2 | 1 | True | 0 | ROZPOCET
| VV |  | (0,5+0,1)*(0,1+0,5+0,1)*(6,921+11,432+6,921+10,432) |  | 14.997 | [12 empty] | VV | 2 | 2 | True | 0 | ROZPOCET
| VV |  | (0,5+0,1)*(0,1+1,2+0,1)*(1,566) |  | 1.315 | [12 empty] | VV | 2 | 2 | True | 0 | ROZPOCET
| VV |  | Součet |  | 16.312 | [12 empty] | VV | 2 | 4 | True | 1 | ROZPOCET
2 | K | 162651111 | Vodorovné přemístění výkopku nebo sypaniny po suchu na obvyklém dopravním prostředku, bez naložení výkopku, avšak se složením bez rozhrnutí z horniny třídy těžitelnosti I skupiny 1 až 3 na vzdálenost přes 3 000 do 4 000 m | m3 | 16.312 |  | 0 | CS ÚRS 2021 01 |  | základní |  | 0 | 0 | 0 | 0 | 0 | 4 | K | 2 |  |  |  | ROZPOCET | 0 | 0 | 0 | 0 | 0 | 1 | 0 | 4 | -893736391
| Online PSC |  | https://podminky.urs.cz/item/CS_URS_2021_01/162651111 | [14 empty] | Online PSC | 2
3 | K | 167151101 | Nakládání, skládání a překládání neulehlého výkopku nebo sypaniny strojně nakládání, množství do 100 m3, z horniny třídy těžitelnosti I, skupiny 1 až 3 | m3 | 16.312 |  | 0 | CS ÚRS 2021 01 |  | základní |  | 0 | 0 | 0 | 0 | 0 | 4 | K | 2 |  |  |  | ROZPOCET | 0 | 0 | 0 | 0 | 0 | 1 | 0 | 4 | -997437155
| Online PSC |  | https://podminky.urs.cz/item/CS_URS_2021_01/167151101 | [14 empty] | Online PSC | 2
4 | K | 171201201 | Uložení sypaniny na skládky nebo meziskládky bez hutnění s upravením uložené sypaniny do předepsaného tvaru | m3 | 16.312 |  | 0 | CS ÚRS 2021 01 |  | základní |  | 0 | 0 | 0 | 0 | 0 | 4 | K | 2 |  |  |  | ROZPOCET | 0 | 0 | 0 | 0 | 0 | 1 | 0 | 4 | 1887589251
| Online PSC |  | https://podminky.urs.cz/item/CS_URS_2021_01/171201201 | [14 empty] | Online PSC | 2
5 | K | 171201231 | Poplatek za uložení stavebního odpadu na recyklační skládce (skládkovné) zeminy a kamení zatříděného do Katalogu odpadů pod kódem 17 05 04 | t | 31.808 |  | 0 | CS ÚRS 2021 01 |  | základní |  | 0 | 0 | 0 | 0 | 0 | 4 | K | 2 |  |  |  | ROZPOCET | 0 | 0 | 0 | 0 | 0 | 1 | 0 | 4 | -1569063907
| Online PSC |  | https://podminky.urs.cz/item/CS_URS_2021_01/171201231 | [14 empty] | Online PSC | 2
| VV |  | 16,312*1,95 |  | 31.808 | [12 empty] | VV | 2 | 2 | True | 1 | ROZPOCET
| D | 2 | Zakládání |  |  |  | 0 |  |  |  |  | 0 |  | 128.1306 |  | 1.6044 | 1 | D | 1 |  |  |  | ROZPOCET | [6 empty] | 0
6 | K | 239111111 | Odbourání vrchní znehodnocené části výplně betonových pilot při průměru piloty přes 245 do 450 mm | m | 4.2 |  | 0 | CS ÚRS 2021 01 |  | základní |  | 0 | 0 | 0 | 0.382 | 1.6044 | 4 | K | 2 |  |  |  | ROZPOCET | 0 | 0 | 0 | 0 | 0 | 1 | 0 | 4 | -1606106338
| Online PSC |  | https://podminky.urs.cz/item/CS_URS_2021_01/239111111 | [14 empty] | Online PSC | 2
| VV |  | 12*0,35 |  | 4.2 | [12 empty] | VV | 2 | 2 | True | 1 | ROZPOCET
7 | K | 261111999 | Osazení prefabrikované piloty železobetonové beraněné do hl. 6m | m | 72 |  | 0 | na podkladě CS ÚRS |  | základní |  | 0 | 0 | 0 | 0 | 0 | 4 | K | 2 |  |  |  | ROZPOCET | 0 | 0 | 0 | 0 | 0 | 1 | 0 | 4 | -1923295392
| VV |  | 12*6 |  | 72 | [12 empty] | VV | 2 | 2 | True | 1 | ROZPOCET
8 | M | 59311499 | pilota prefabrikovaná železobetonová 250x250 mm | m | 72 |  | 0 | na podkladě CS ÚRS |  | základní |  | 0 | 0.2 | 14.4 | 0 | 0 | 8 | M | 2 |  |  |  | ROZPOCET | 0 | 0 | 0 | 0 | 0 | 1 | 0 | 4 | -1508494433
9 | K | 271562211 | Podsyp pod základové konstrukce se zhutněním a urovnáním povrchu z kameniva drobného, frakce 0 - 4 mm | m3 | 24.79 |  | 0 | CS ÚRS 2021 01 |  | základní |  | 0 | 1.98 | 49.0842 | 0 | 0 | 4 | K | 2 |  |  |  | ROZPOCET | 0 | 0 | 0 | 0 | 0 | 1 | 0 | 4 | 1652815605
| Online PSC |  | https://podminky.urs.cz/item/CS_URS_2021_01/271562211 | [14 empty] | Online PSC | 2
| VV |  | Podsyp pod podlahu: | [14 empty] | VV | 2 | 1 | True | 0 | ROZPOCET
| VV |  | 70*0,3 |  | 21 | [12 empty] | VV | 2 | 2 | True | 0 | ROZPOCET
| VV |  | Obsyp základ. pasů: | [14 empty] | VV | 2 | 1 | True | 0 | ROZPOCET
| VV |  | 0,1*0,5*(6,921+11,432+6,921+10,432)*2 |  | 3.571 | [12 empty] | VV | 2 | 2 | True | 0 | ROZPOCET
| VV |  | 0,1*0,5*(0,1+1,2+0,1)*(1,566)*2 |  | 0.219 | [12 empty] | VV | 2 | 2 | True | 0 | ROZPOCET
| VV |  | Součet |  | 24.79 | [12 empty] | VV | 2 | 4 | True | 1 | ROZPOCET
10 | K | 273322511 | Základy z betonu železového (bez výztuže) desky z betonu se zvýšenými nároky na prostředí tř. C 25/30 | m3 | 14 |  | 0 | CS ÚRS 2021 01 |  | základní |  | 0 | 2.4533 | 34.3461 | 0 | 0 | 4 | K | 2 |  |  |  | ROZPOCET | 0 | 0 | 0 | 0 | 0 | 1 | 0 | 4 | -2037608867
| Online PSC |  | https://podminky.urs.cz/item/CS_URS_2021_01/273322511 | [14 empty] | Online PSC | 2
| P |  | Poznámka k položce: Beton C20/25 – XC2. | [14 empty] | P | 2
| VV |  | "Revitalizace strediska VZ_DPS-D 1.1.13 SO03_PUDORYS.pdf | [14 empty] | VV | 2 | 1 | True | 0 | ROZPOCET
| VV |  | 70*0,2 |  | 14 | [12 empty] | VV | 2 | 2 | True | 1 | ROZPOCET
11 | K | 274313511.R01 | Základy z betonu prostého pasy betonu kamenem neprokládaného tř. C 8/10 | m3 | 1.973 |  | 0 | na podkladě CS ÚRS |  | základní |  | 0 | 2.2563 | 4.4518 | 0 | 0 | 4 | K | 2 |  |  |  | ROZPOCET | 0 | 0 | 0 | 0 | 0 | 1 | 0 | 4 | -118242120
| VV |  | Podkladní beton: | [14 empty] | VV | 2 | 1 | True | 0 | ROZPOCET
| VV |  | (0,5*0,1)*(6,921+11,432+6,921+10,432) |  | 1.785 | [12 empty] | VV | 2 | 2 | True | 0 | ROZPOCET
| VV |  | (1,2*0,1)*(1,566) |  | 0.188 | [12 empty] | VV | 2 | 2 | True | 0 | ROZPOCET
| VV |  | Součet |  | 1.973 | [12 empty] | VV | 2 | 4 | True | 1 | ROZPOCET
12 | K | 274322511 | Základy z betonu železového (bez výztuže) pasy z betonu se zvýšenými nároky na prostředí tř. C 25/30 | m3 | 9.867 |  | 0 | CS ÚRS 2021 01 |  | základní |  | 0 | 2.4533 | 24.2066 | 0 | 0 | 4 | K | 2 |  |  |  | ROZPOCET | 0 | 0 | 0 | 0 | 0 | 1 | 0 | 4 | 2047961374
| Online PSC |  | https://podminky.urs.cz/item/CS_URS_2021_01/274322511 | [14 empty] | Online PSC | 2
| P |  | Poznámka k položce: Beton C20/25 – XC2 | [14 empty] | P | 2
| VV |  | Základové pasy: | [14 empty] | VV | 2 | 1 | True | 0 | ROZPOCET
| VV |  | (0,5)*(0,5)*(6,921+11,432+6,921+10,432) |  | 8.927 | [12 empty] | VV | 2 | 2 | True | 0 | ROZPOCET
| VV |  | (0,5)*(1,2)*(1,566) |  | 0.94 | [12 empty] | VV | 2 | 2 | True | 0 | ROZPOCET
| VV |  | Součet |  | 9.867 | [12 empty] | VV | 2 | 4 | True | 1 | ROZPOCET
13 | M | 35442062 | pás zemnící 30x4mm FeZn | kg | 39.135 |  | 0 | CS ÚRS 2021 01 |  | základní |  | 0 | 0.001 | 0.039135 | 0 | 0 | 8 | M | 2 |  |  |  | ROZPOCET | 0 | 0 | 0 | 0 | 0 | 1 | 0 | 4 | 129110268
| Online PSC |  | https://podminky.urs.cz/item/CS_URS_2021_01/35442062 | [14 empty] | Online PSC | 2
| P |  | Poznámka k položce: Materiál FeZn, 1,05 m/kg. | [14 empty] | P | 2
| VV |  | 1,05*(6,921+11,432+6,921+10,432) |  | 37.491 | [12 empty] | VV | 2 | 2 | True | 0 | ROZPOCET
| VV |  | 1,05*(1,566) |  | 1.644 | [12 empty] | VV | 2 | 2 | True | 0 | ROZPOCET
| VV |  | Součet |  | 39.135 | [12 empty] | VV | 2 | 4 | True | 1 | ROZPOCET
14 | K | 274351121 | Bednění základů pasů rovné zřízení | m2 | 47.232 |  | 0 | CS ÚRS 2021 01 |  | základní |  | 0 | 0.0026919 | 0.12714 | 0 | 0 | 4 | K | 2 |  |  |  | ROZPOCET | 0 | 0 | 0 | 0 | 0 | 1 | 0 | 4 | 196572347
| Online PSC |  | https://podminky.urs.cz/item/CS_URS_2021_01/274351121 | [14 empty] | Online PSC | 2
| VV |  | (0,5+0,1)*(6,921+11,432+6,921+10,432)*2 |  | 42.847 | [12 empty] | VV | 2 | 2 | True | 0 | ROZPOCET
| VV |  | (0,1+1,2+0,1)*(1,566)*2 |  | 4.385 | [12 empty] | VV | 2 | 2 | True | 0 | ROZPOCET
| VV |  | Součet |  | 47.232 | [12 empty] | VV | 2 | 4 | True | 1 | ROZPOCET
15 | K | 274351122 | Bednění základů pasů rovné odstranění | m2 | 47.232 |  | 0 | CS ÚRS 2021 01 |  | základní |  | 0 | 0 | 0 | 0 | 0 | 4 | K | 2 |  |  |  | ROZPOCET | 0 | 0 | 0 | 0 | 0 | 1 | 0 | 4 | -15381557
| Online PSC |  | https://podminky.urs.cz/item/CS_URS_2021_01/274351122 | [14 empty] | Online PSC | 2
16 | K | 274361899 | Výztuž základů pasů z betonářské oceli B500B | t | 0.768 |  | 0 | na podkladě CS ÚRS |  | základní |  | 0 | 1.0606 | 0.81456 | 0 | 0 | 4 | K | 2 |  |  |  | ROZPOCET | 0 | 0 | 0 | 0 | 0 | 1 | 0 | 4 | 188578830
| VV |  | Dle B303-SO03- VYZTUZ ZAKLADU-840x420.pdf: | [14 empty] | VV | 2 | 1 | True | 0 | ROZPOCET
| VV |  | 759,94 |  | 759.94 | [12 empty] | VV | 2 | 2 | True | 1 | ROZPOCET
| VV |  | 759,94*0,00101 'Přepočtené koeficientem množství |  | 0.768 | [12 empty] | VV | 2 | 2 | False | 1 | ROZPOCET
17 | K | 274362021 | Výztuž základů pasů ze svařovaných sítí z drátů typu KARI | t | 0.622 |  | 0 | CS ÚRS 2021 01 |  | základní |  | 0 | 1.0628 | 0.66104 | 0 | 0 | 4 | K | 2 |  |  |  | ROZPOCET | 0 | 0 | 0 | 0 | 0 | 1 | 0 | 4 | 213664108
| Online PSC |  | https://podminky.urs.cz/item/CS_URS_2021_01/274362021 | [14 empty] | Online PSC | 2
| P |  | Poznámka k položce: Hmotnost: 4,44 kg/m2 | [14 empty] | P | 2
| VV |  | 2*70*4,44/1000 |  | 0.622 | [12 empty] | VV | 2 | 2 | True | 1 | ROZPOCET
| D | 3 | Svislé a kompletní konstrukce |  |  |  | 0 |  |  |  |  | 0 |  | 11.4761 |  | 0 | 1 | D | 1 |  |  |  | ROZPOCET | [6 empty] | 0
18 | K | 337171410 | Montáž nosné ocelové konstrukce haly lehké skladovací výšky do 6 m, rozpětí vazníků do 9 m | t | 10.008 |  | 0 | CS ÚRS 2021 01 |  | základní |  | 0 | 0 | 0 | 0 | 0 | 4 | K | 2 |  |  |  | ROZPOCET | 0 | 0 | 0 | 0 | 0 | 1 | 0 | 4 | 336948068
| Online PSC |  | https://podminky.urs.cz/item/CS_URS_2021_01/337171410 | [14 empty] | Online PSC | 2
| VV |  | Dle SO03 - VYKAZ MATERIALU.pdf: | [14 empty] | VV | 2 | 1 | True | 0 | ROZPOCET
| VV |  | 10,0075 |  | 10.008 | [12 empty] | VV | 2 | 2 | True | 1 | ROZPOCET
19 | M | 13010952.R1 | ocel profilová HE-A 120 materiál S235JR | t | 1.998 |  | 0 | na podkladě CS ÚRS |  | základní |  | 0 | 1 | 1.998 | 0 | 0 | 8 | M | 2 |  |  |  | ROZPOCET | 0 | 0 | 0 | 0 | 0 | 1 | 0 | 4 | -1356184090
| VV |  | 1,903*1,05 'Přepočtené koeficientem množství |  | 1.998 | [12 empty] | VV | 2 | 2 | False | 1 | ROZPOCET
20 | M | 13010954.R1 | ocel profilová HE-A 140 materiál S235JR | t | 1.22 |  | 0 | na podkladě CS ÚRS |  | základní |  | 0 | 1 | 1.22 | 0 | 0 | 8 | M | 2 |  |  |  | ROZPOCET | 0 | 0 | 0 | 0 | 0 | 1 | 0 | 4 | -1750707368
| VV |  | 1,162*1,05 'Přepočtené koeficientem množství |  | 1.22 | [12 empty] | VV | 2 | 2 | False | 1 | ROZPOCET
21 | M | 13010956.R1 | ocel profilová HE-A 160 materiál S235JR | t | 2.251 |  | 0 | na podkladě CS ÚRS |  | základní |  | 0 | 1 | 2.251 | 0 | 0 | 8 | M | 2 |  |  |  | ROZPOCET | 0 | 0 | 0 | 0 | 0 | 1 | 0 | 4 | 1930858665
| VV |  | 2,144*1,05 'Přepočtené koeficientem množství |  | 2.251 | [12 empty] | VV | 2 | 2 | False | 1 | ROZPOCET
22 | M | 13010964.R1 | ocel profilová HE-A 240 materiál S235JR | t | 3.817 |  | 0 | na podkladě CS ÚRS |  | základní |  | 0 | 1 | 3.817 | 0 | 0 | 8 | M | 2 |  |  |  | ROZPOCET | 0 | 0 | 0 | 0 | 0 | 1 | 0 | 4 | 1964259732
| VV |  | 3,635*1,05 'Přepočtené koeficientem množství |  | 3.817 | [12 empty] | VV | 2 | 2 | False | 1 | ROZPOCET
23 | M | 13010434.R1 | úhelník ocelový rovnostranný L 80x80x8mm materiál S235JR | t | 0.853 |  | 0 | na podkladě CS ÚRS |  | základní |  | 0 | 1 | 0.853 | 0 | 0 | 8 | M | 2 |  |  |  | ROZPOCET | 0 | 0 | 0 | 0 | 0 | 1 | 0 | 4 | -1371342296
| VV |  | 0,812*1,05 'Přepočtené koeficientem množství |  | 0.853 | [12 empty] | VV | 2 | 2 | False | 1 | ROZPOCET
24 | M | 13010199.R1 | tyč ocelová plocháprofil materiál S235JR | t | 0.365 |  | 0 | na podkladě CS ÚRS |  | základní |  | 0 | 1 | 0.365 | 0 | 0 | 8 | M | 2 |  |  |  | ROZPOCET | 0 | 0 | 0 | 0 | 0 | 1 | 0 | 4 | 1625687367
| VV |  | 0,0374+0,3108 |  | 0.348 | [12 empty] | VV | 2 | 2 | True | 1 | ROZPOCET
| VV |  | 0,348*1,05 'Přepočtené koeficientem množství |  | 0.365 | [12 empty] | VV | 2 | 2 | False | 1 | ROZPOCET
25 | K | 337171419.R1 | Montáž nosné ocelové konstrukce haly lehké skladovací - spojovací materiál | t | 10.008 |  | 0 | na podkladě CS ÚRS |  | základní |  | 0 | 0 | 0 | 0 | 0 | 4 | K | 2 |  |  |  | ROZPOCET | 0 | 0 | 0 | 0 | 0 | 1 | 0 | 4 | 404275806
26 | K | 342151111 | Montáž opláštění stěn ocelové konstrukce ze sendvičových panelů šroubovaných, výšky budovy do 6 m | m2 | 56 |  | 0 | CS ÚRS 2021 01 |  | základní |  | 0 | 0 | 0 | 0 | 0 | 4 | K | 2 |  |  |  | ROZPOCET | 0 | 0 | 0 | 0 | 0 | 1 | 0 | 4 | 2020549287
| Online PSC |  | https://podminky.urs.cz/item/CS_URS_2021_01/342151111 | [14 empty] | Online PSC | 2
| VV |  | S11: | [14 empty] | VV | 2 | 1 | True | 0 | ROZPOCET
| VV |  | Výměry dle výkresu D 1.1.20, odměřeno aplikací AutoCAD: | [14 empty] | VV | 2 | 1 | True | 0 | ROZPOCET
| VV |  | 56 |  | 56 | [12 empty] | VV | 2 | 2 | True | 1 | ROZPOCET
27 | M | 55324711.R1 | stěnový sendvičový panel s výplní z minerální vaty tl. 60mm, min EW 15 s imitací trapézové vlny | m2 | 61.6 |  | 0 | na podkladě CS ÚRS |  | základní |  | 0 | 0.0103 | 0.63448 | 0 | 0 | 8 | M | 2 |  |  |  | ROZPOCET | 0 | 0 | 0 | 0 | 0 | 1 | 0 | 4 | -602691321
| VV |  | 56*1,1 'Přepočtené koeficientem množství |  | 61.6 | [12 empty] | VV | 2 | 2 | False | 1 | ROZPOCET
28 | K | 342171111 | Montáž opláštění stěn ocelové konstrukce z tvarovaných ocelových plechů šroubovaných, výšky budovy do 6 m | m2 | 40 |  | 0 | CS ÚRS 2021 01 |  | základní |  | 0 | 0 | 0 | 0 | 0 | 4 | K | 2 |  |  |  | ROZPOCET | 0 | 0 | 0 | 0 | 0 | 1 | 0 | 4 | 1447919114
| Online PSC |  | https://podminky.urs.cz/item/CS_URS_2021_01/342171111 | [14 empty] | Online PSC | 2
| VV |  | S7: | [14 empty] | VV | 2 | 1 | True | 0 | ROZPOCET
| VV |  | Výměry dle výkresu D 1.1.20, odměřeno aplikací AutoCAD: | [14 empty] | VV | 2 | 1 | True | 0 | ROZPOCET
| VV |  | 12+18+10 |  | 40 | [12 empty] | VV | 2 | 2 | True | 1 | ROZPOCET
29 | M | 15484340.R1 | plech trapézový 50/250 PES 25µm tl 0,75mm | m2 | 44 |  | 0 | na podkladě CS ÚRS |  | základní |  | 0 | 0.00693 | 0.30492 | 0 | 0 | 8 | M | 2 |  |  |  | ROZPOCET | 0 | 0 | 0 | 0 | 0 | 1 | 0 | 4 | -496858171
| VV |  | 40*1,1 'Přepočtené koeficientem množství |  | 44 | [12 empty] | VV | 2 | 2 | False | 1 | ROZPOCET
30 | K | 342191111 | Montáž opláštění stěn ocelové konstrukce ze sklolaminátových desek šroubovaných, výšky budovy do 6 m | m2 | 18 |  | 0 | CS ÚRS 2021 01 |  | základní |  | 0 | 0 | 0 | 0 | 0 | 4 | K | 2 |  |  |  | ROZPOCET | 0 | 0 | 0 | 0 | 0 | 1 | 0 | 4 | 173729748
| Online PSC |  | https://podminky.urs.cz/item/CS_URS_2021_01/342191111 | [14 empty] | Online PSC | 2
| P |  | Poznámka k položce: V cenách jsou započteny i náklady na olištování. | [14 empty] | P | 2
| VV |  | S9: | [14 empty] | VV | 2 | 1 | True | 0 | ROZPOCET
| VV |  | Výměry dle výkresu D 1.1.20, odměřeno aplikací AutoCAD: | [14 empty] | VV | 2 | 1 | True | 0 | ROZPOCET
| VV |  | 14+1+3 |  | 18 | [12 empty] | VV | 2 | 2 | True | 1 | ROZPOCET
31 | M | 63171255.R1 | deska polykarbonátová trapézová t. 0,8mm profil 250/ 50 | m2 | 19.8 |  | 0 | na podkladě CS ÚRS |  | základní |  | 0 | 0.00165 | 0.03267 | 0 | 0 | 8 | M | 2 |  |  |  | ROZPOCET | 0 | 0 | 0 | 0 | 0 | 1 | 0 | 4 | -1319829536
| VV |  | S9: | [14 empty] | VV | 2 | 1 | True | 0 | ROZPOCET
| VV |  | Výměry dle výkresu D 1.1.20, odměřeno aplikací AutoCAD: | [14 empty] | VV | 2 | 1 | True | 0 | ROZPOCET
| VV |  | 14+1+3 |  | 18 | [12 empty] | VV | 2 | 2 | True | 1 | ROZPOCET
| VV |  | 18*1,1 'Přepočtené koeficientem množství |  | 19.8 | [12 empty] | VV | 2 | 2 | False | 1 | ROZPOCET
32 | K | 342191911.R1 | Montáž pomocných a kotevních prvků pro opláštění stěn - spojovací materiál | m2 | 114 |  | 0 | na podkladě CS ÚRS |  | základní |  | 0 | 0 | 0 | 0 | 0 | 4 | K | 2 |  |  |  | ROZPOCET | 0 | 0 | 0 | 0 | 0 | 1 | 0 | 4 | -1837085019
| VV |  | 56+40+18 |  | 114 | [12 empty] | VV | 2 | 2 | True | 1 | ROZPOCET
| D | 4 | Vodorovné konstrukce |  |  |  | 0 |  |  |  |  | 0 |  | 0.96661 |  | 0 | 1 | D | 1 |  |  |  | ROZPOCET | [6 empty] | 0
33 | K | 444171111 | Montáž krytiny střech ocelových konstrukcí z tvarovaných ocelových plechů šroubovaných, výšky budovy do 6 m | m2 | 82.9 |  | 0 | CS ÚRS 2021 01 |  | základní |  | 0 | 0 | 0 | 0 | 0 | 4 | K | 2 |  |  |  | ROZPOCET | 0 | 0 | 0 | 0 | 0 | 1 | 0 | 4 | 1905974238
| Online PSC |  | https://podminky.urs.cz/item/CS_URS_2021_01/444171111 | [14 empty] | Online PSC | 2
34 | M | 15484342.R1 | plech trapézový 50/250 PES 25µm tl 1,0mm antikondenzační úprava | m2 | 91.19 |  | 0 | na podkladě CS ÚRS |  | základní |  | 0 | 0.0106 | 0.96661 | 0 | 0 | 8 | M | 2 |  |  |  | ROZPOCET | 0 | 0 | 0 | 0 | 0 | 1 | 0 | 4 | -1908169041
| VV |  | 82,9*1,1 'Přepočtené koeficientem množství |  | 91.19 | [12 empty] | VV | 2 | 2 | False | 1 | ROZPOCET
35 | K | 444191911.R1 | Montáž pomocných a kotevních prvků pro krytiny ocelových střech - spojovací materiál | m2 | 82.9 |  | 0 | na podkladě CS ÚRS |  | základní |  | 0 | 0 | 0 | 0 | 0 | 4 | K | 2 |  |  |  | ROZPOCET | 0 | 0 | 0 | 0 | 0 | 1 | 0 | 4 | -680191235
| D | 5 | Komunikace pozemní |  |  |  | 0 |  |  |  |  | 0 |  | 0 |  | 0 | 1 | D | 1 |  |  |  | ROZPOCET | [6 empty] | 0
| D | 6 | Úpravy povrchů, podlahy a osazování výplní |  |  |  | 0 |  |  |  |  | 0 |  | 3.301 |  | 0 | 1 | D | 1 |  |  |  | ROZPOCET | [6 empty] | 0
36 | K | 631311121 | Doplnění dosavadních mazanin prostým betonem s dodáním hmot, bez potěru, plochy jednotlivě do 1 m2 a tl. do 80 mm | m3 | 1.4 |  | 0 | CS ÚRS 2021 01 |  | základní |  | 0 | 2.2563 | 3.1589 | 0 | 0 | 4 | K | 2 |  |  |  | ROZPOCET | 0 | 0 | 0 | 0 | 0 | 1 | 0 | 4 | -1333292744
| Online PSC |  | https://podminky.urs.cz/item/CS_URS_2021_01/631311121 | [14 empty] | Online PSC | 2
| VV |  | Vyspravení 20% původního povrchu: | [14 empty] | VV | 2 | 1 | True | 0 | ROZPOCET
| VV |  | 70*0,2*0,1 |  | 1.4 | [12 empty] | VV | 2 | 2 | True | 1 | ROZPOCET
37 | K | 633992111 | Odmaštění betonových podlah od olejových nánosů | m2 | 70 |  | 0 | CS ÚRS 2021 01 |  | základní |  | 0 | 0.00203 | 0.1421 | 0 | 0 | 4 | K | 2 |  |  |  | ROZPOCET | 0 | 0 | 0 | 0 | 0 | 1 | 0 | 4 | 1401371183
| Online PSC |  | https://podminky.urs.cz/item/CS_URS_2021_01/633992111 | [14 empty] | Online PSC | 2
| D | 9 | Ostatní konstrukce a práce, bourání |  |  |  | 0 |  |  |  |  | 0 |  | 0.027 |  | 0.099 | 1 | D | 1 |  |  |  | ROZPOCET | [6 empty] | 0
38 | K | 941311111 | Montáž lešení řadového modulového lehkého pracovního s podlahami s provozním zatížením tř. 3 do 200 kg/m2 šířky tř. SW06 přes 0,6 do 0,9 m, výšky do 10 m | m2 | 136.12 |  | 0 | CS ÚRS 2021 01 |  | základní |  | 0 | 0 | 0 | 0 | 0 | 4 | K | 2 |  |  |  | ROZPOCET | 0 | 0 | 0 | 0 | 0 | 1 | 0 | 4 | 499848564
| Online PSC |  | https://podminky.urs.cz/item/CS_URS_2021_01/941311111 | [14 empty] | Online PSC | 2
| VV |  | 5*(6,960+11,8+6,964+1,5) |  | 136.12 | [12 empty] | VV | 2 | 2 | True | 1 | ROZPOCET
39 | K | 941311211 | Montáž lešení řadového modulového lehkého pracovního s podlahami s provozním zatížením tř. 3 do 200 kg/m2 Příplatek za první a každý další den použití lešení k ceně -1111 nebo -1112 | m2 | 1905.68 |  | 0 | CS ÚRS 2021 01 |  | základní |  | 0 | 0 | 0 | 0 | 0 | 4 | K | 2 |  |  |  | ROZPOCET | 0 | 0 | 0 | 0 | 0 | 1 | 0 | 4 | 976426599
| Online PSC |  | https://podminky.urs.cz/item/CS_URS_2021_01/941311211 | [14 empty] | Online PSC | 2
| P |  | Poznámka k položce: Celkem 14 dní. | [14 empty] | P | 2
| VV |  | 136,12*14 'Přepočtené koeficientem množství |  | 1905.68 | [12 empty] | VV | 2 | 2 | False | 1 | ROZPOCET
40 | K | 941311811 | Demontáž lešení řadového modulového lehkého pracovního s podlahami s provozním zatížením tř. 3 do 200 kg/m2 šířky SW06 přes 0,6 do 0,9 m, výšky do 10 m | m2 | 136.12 |  | 0 | CS ÚRS 2021 01 |  | základní |  | 0 | 0 | 0 | 0 | 0 | 4 | K | 2 |  |  |  | ROZPOCET | 0 | 0 | 0 | 0 | 0 | 1 | 0 | 4 | -99707705
| Online PSC |  | https://podminky.urs.cz/item/CS_URS_2021_01/941311811 | [14 empty] | Online PSC | 2
41 | K | 953946111 | Montáž atypických ocelových konstrukcí profilů hmotnosti do 13 kg/m, hmotnosti konstrukce do 1 t | t | 0.027 |  | 0 | CS ÚRS 2021 01 |  | základní |  | 0 | 0 | 0 | 0 | 0 | 4 | K | 2 |  |  |  | ROZPOCET | 0 | 0 | 0 | 0 | 0 | 1 | 0 | 4 | 1273032238
| Online PSC |  | https://podminky.urs.cz/item/CS_URS_2021_01/953946111 | [14 empty] | Online PSC | 2
| VV |  | Z01: | [14 empty] | VV | 2 | 1 | True | 0 | ROZPOCET
| VV |  | 11,5/1000 |  | 0.012 | [12 empty] | VV | 2 | 2 | True | 0 | ROZPOCET
| VV |  | Z02: | [14 empty] | VV | 2 | 1 | True | 0 | ROZPOCET
| VV |  | 10,27/1000 |  | 0.01 | [12 empty] | VV | 2 | 2 | True | 0 | ROZPOCET
| VV |  | Z03: | [14 empty] | VV | 2 | 1 | True | 0 | ROZPOCET
| VV |  | 5,1/1000 |  | 0.005 | [12 empty] | VV | 2 | 2 | True | 0 | ROZPOCET
| VV |  | Součet |  | 0.027 | [12 empty] | VV | 2 | 4 | True | 1 | ROZPOCET
42 | M | 13814201 | plech hladký Pz jakost EN 10143 tl 1,5mm tabule | t | 0.012 |  | 0 | CS ÚRS 2021 01 |  | základní |  | 0 | 1 | 0.012 | 0 | 0 | 8 | M | 2 |  |  |  | ROZPOCET | 0 | 0 | 0 | 0 | 0 | 1 | 0 | 4 | 1064873949
| Online PSC |  | https://podminky.urs.cz/item/CS_URS_2021_01/13814201 | [14 empty] | Online PSC | 2
| VV |  | Z01: | [14 empty] | VV | 2 | 1 | True | 0 | ROZPOCET
| VV |  | 11,5/1000 |  | 0.012 | [12 empty] | VV | 2 | 2 | True | 1 | ROZPOCET
43 | M | 15945299.R1 | krycí mříž Tahokov hliník | t | 0.015 |  | 0 | na podkladě CS ÚRS |  | základní |  | 0 | 1 | 0.015 | 0 | 0 | 8 | M | 2 |  |  |  | ROZPOCET | 0 | 0 | 0 | 0 | 0 | 1 | 0 | 4 | -551775360
| VV |  | Z02: | [14 empty] | VV | 2 | 1 | True | 0 | ROZPOCET
| VV |  | 10,27/1000 |  | 0.01 | [12 empty] | VV | 2 | 2 | True | 0 | ROZPOCET
| VV |  | Z03: | [14 empty] | VV | 2 | 1 | True | 0 | ROZPOCET
| VV |  | 5,1/1000 |  | 0.005 | [12 empty] | VV | 2 | 2 | True | 0 | ROZPOCET
| VV |  | Součet |  | 0.015 | [12 empty] | VV | 2 | 4 | True | 1 | ROZPOCET
44 | K | 966073121 | Demontáž krytiny střech ocelových konstrukcí z tvarovaných ocelových plechů, výšky budovy do 6 m | m2 | 11 |  | 0 | CS ÚRS 2021 01 |  | základní |  | 0 | 0 | 0 | 0.009 | 0.099 | 4 | K | 2 |  |  |  | ROZPOCET | 0 | 0 | 0 | 0 | 0 | 1 | 0 | 4 | 105330779
| Online PSC |  | https://podminky.urs.cz/item/CS_URS_2021_01/966073121 | [14 empty] | Online PSC | 2
| VV |  | Stáv. přesah střechy garáže: | [14 empty] | VV | 2 | 1 | True | 0 | ROZPOCET
| VV |  | 1,0*11 |  | 11 | [12 empty] | VV | 2 | 2 | True | 1 | ROZPOCET
| D | 997 | Přesun sutě |  |  |  | 0 |  |  |  |  | 0 |  | 0 |  | 0 | 1 | D | 1 |  |  |  | ROZPOCET | [6 empty] | 0
45 | K | 997002611 | Nakládání suti a vybouraných hmot na dopravní prostředek pro vodorovné přemístění | t | 1.703 |  | 0 | CS ÚRS 2021 01 |  | základní |  | 0 | 0 | 0 | 0 | 0 | 4 | K | 2 |  |  |  | ROZPOCET | 0 | 0 | 0 | 0 | 0 | 1 | 0 | 4 | -1714999577
| Online PSC |  | https://podminky.urs.cz/item/CS_URS_2021_01/997002611 | [14 empty] | Online PSC | 2
46 | K | 997006512 | Vodorovná doprava suti na skládku s naložením na dopravní prostředek a složením přes 100 m do 1 km | t | 1.703 |  | 0 | CS ÚRS 2021 01 |  | základní |  | 0 | 0 | 0 | 0 | 0 | 4 | K | 2 |  |  |  | ROZPOCET | 0 | 0 | 0 | 0 | 0 | 1 | 0 | 4 | 1677323909
| Online PSC |  | https://podminky.urs.cz/item/CS_URS_2021_01/997006512 | [14 empty] | Online PSC | 2
47 | K | 997006519 | Vodorovná doprava suti na skládku s naložením na dopravní prostředek a složením Příplatek k ceně za každý další i započatý 1 km | t | 5.109 |  | 0 | CS ÚRS 2021 01 |  | základní |  | 0 | 0 | 0 | 0 | 0 | 4 | K | 2 |  |  |  | ROZPOCET | 0 | 0 | 0 | 0 | 0 | 1 | 0 | 4 | 528037319
| Online PSC |  | https://podminky.urs.cz/item/CS_URS_2021_01/997006519 | [14 empty] | Online PSC | 2
| P |  | Poznámka k položce: Celkem 4km. | [14 empty] | P | 2
| VV |  | 1,703*3 'Přepočtené koeficientem množství |  | 5.109 | [12 empty] | VV | 2 | 2 | False | 1 | ROZPOCET
48 | K | 997013871 | Poplatek za uložení stavebního odpadu na recyklační skládce (skládkovné) směsného stavebního a demoličního zatříděného do Katalogu odpadů pod kódem 17 09 04 | t | 1.703 |  | 0 | CS ÚRS 2021 01 |  | základní |  | 0 | 0 | 0 | 0 | 0 | 4 | K | 2 |  |  |  | ROZPOCET | 0 | 0 | 0 | 0 | 0 | 1 | 0 | 4 | 860458425
| Online PSC |  | https://podminky.urs.cz/item/CS_URS_2021_01/997013871 | [14 empty] | Online PSC | 2
| D | 998 | Přesun hmot |  |  |  | 0 |  |  |  |  | 0 |  | 0 |  | 0 | 1 | D | 1 |  |  |  | ROZPOCET | [6 empty] | 0
49 | K | 998014211 | Přesun hmot pro budovy a haly občanské výstavby, bydlení, výrobu a služby s nosnou svislou konstrukcí montovanou z dílců kovových vodorovná dopravní vzdálenost do 100 m, pro budovy a haly jednopodlažní | t | 143.901 |  | 0 | CS ÚRS 2021 01 |  | základní |  | 0 | 0 | 0 | 0 | 0 | 4 | K | 2 |  |  |  | ROZPOCET | 0 | 0 | 0 | 0 | 0 | 1 | 0 | 4 | -320464440
| Online PSC |  | https://podminky.urs.cz/item/CS_URS_2021_01/998014211 | [14 empty] | Online PSC | 2
| D | PSV | Práce a dodávky PSV |  |  |  | 0 |  |  |  |  | 0 |  | 0.79287 |  | 0 | 2 | D | 0 |  |  |  | ROZPOCET | [6 empty] | 0
| D | 713 | Izolace tepelné |  |  |  | 0 |  |  |  |  | 0 |  | 0.008729 |  | 0 | 2 | D | 1 |  |  |  | ROZPOCET | [6 empty] | 0
50 | K | 713131151 | Montáž tepelné izolace stěn rohožemi, pásy, deskami, dílci, bloky (izolační materiál ve specifikaci) vložením jednovrstvě | m2 | 4.75 |  | 0 | CS ÚRS 2021 01 |  | základní |  | 0 | 0 | 0 | 0 | 0 | 16 | K | 2 |  |  |  | ROZPOCET | 0 | 0 | 0 | 0 | 0 | 1 | 0 | 16 | 1774313607
| Online PSC |  | https://podminky.urs.cz/item/CS_URS_2021_01/713131151 | [14 empty] | Online PSC | 2
| VV |  | Dilatační spára mezi SO 03 a hl. budovou: | [14 empty] | VV | 2 | 1 | True | 0 | ROZPOCET
| VV |  | 0,5*9,5 |  | 4.75 | [12 empty] | VV | 2 | 2 | True | 1 | ROZPOCET
51 | M | 28376352 | deska perimetrická spodních staveb, podlah a plochých střech 200kPa λ=0,034 tl 50mm | m2 | 4.988 |  | 0 | CS ÚRS 2021 01 |  | základní |  | 0 | 0.00175 | 0.008729 | 0 | 0 | 32 | M | 2 |  |  |  | ROZPOCET | 0 | 0 | 0 | 0 | 0 | 1 | 0 | 16 | 754160043
| Online PSC |  | https://podminky.urs.cz/item/CS_URS_2021_01/28376352 | [14 empty] | Online PSC | 2
| VV |  | 4,75*1,05 'Přepočtené koeficientem množství |  | 4.988 | [12 empty] | VV | 2 | 2 | False | 1 | ROZPOCET
| D | 764 | Konstrukce klempířské |  |  |  | 0 |  |  |  |  | 0 |  | 0.26899 |  | 0 | 2 | D | 1 |  |  |  | ROZPOCET | [6 empty] | 0
52 | K | 764214606 | Oplechování horních ploch zdí a nadezdívek (atik) z pozinkovaného plechu s povrchovou úpravou mechanicky kotvené rš 500 mm | m | 18.46 |  | 0 | CS ÚRS 2021 01 |  | základní |  | 0 | 0.0043751 | 0.080764 | 0 | 0 | 16 | K | 2 |  |  |  | ROZPOCET | 0 | 0 | 0 | 0 | 0 | 1 | 0 | 16 | -139422270
| Online PSC |  | https://podminky.urs.cz/item/CS_URS_2021_01/764214606 | [14 empty] | Online PSC | 2
| VV |  | K14: | [14 empty] | VV | 2 | 1 | True | 0 | ROZPOCET
| VV |  | 18,46 |  | 18.46 | [12 empty] | VV | 2 | 2 | True | 1 | ROZPOCET
53 | K | 764311603 | Lemování zdí z pozinkovaného plechu s povrchovou úpravou boční nebo horní rovné, střech s krytinou prejzovou nebo vlnitou rš 250 mm | m | 26.97 |  | 0 | CS ÚRS 2021 01 |  | základní |  | 0 | 0.0022013 | 0.059368 | 0 | 0 | 16 | K | 2 |  |  |  | ROZPOCET | 0 | 0 | 0 | 0 | 0 | 1 | 0 | 16 | 130287477
| Online PSC |  | https://podminky.urs.cz/item/CS_URS_2021_01/764311603 | [14 empty] | Online PSC | 2
| VV |  | K17: | [14 empty] | VV | 2 | 1 | True | 0 | ROZPOCET
| VV |  | 26,97 |  | 26.97 | [12 empty] | VV | 2 | 2 | True | 1 | ROZPOCET
54 | K | 764311604 | Lemování zdí z pozinkovaného plechu s povrchovou úpravou boční nebo horní rovné, střech s krytinou prejzovou nebo vlnitou rš 330 mm | m | 24.01 |  | 0 | CS ÚRS 2021 01 |  | základní |  | 0 | 0.0028913 | 0.069419 | 0 | 0 | 16 | K | 2 |  |  |  | ROZPOCET | 0 | 0 | 0 | 0 | 0 | 1 | 0 | 16 | -1055774677
| Online PSC |  | https://podminky.urs.cz/item/CS_URS_2021_01/764311604 | [14 empty] | Online PSC | 2
| VV |  | K18: | [14 empty] | VV | 2 | 1 | True | 0 | ROZPOCET
| VV |  | 14,25 |  | 14.25 | [12 empty] | VV | 2 | 2 | True | 0 | ROZPOCET
| VV |  | K19: | [14 empty] | VV | 2 | 1 | True | 0 | ROZPOCET
| VV |  | 9,76 |  | 9.76 | [12 empty] | VV | 2 | 2 | True | 0 | ROZPOCET
| VV |  | Součet |  | 24.01 | [12 empty] | VV | 2 | 4 | True | 1 | ROZPOCET
55 | K | 764311605 | Lemování zdí z pozinkovaného plechu s povrchovou úpravou boční nebo horní rovné, střech s krytinou prejzovou nebo vlnitou rš 400 mm | m | 10 |  | 0 | CS ÚRS 2021 01 |  | základní |  | 0 | 0.0035 | 0.035 | 0 | 0 | 16 | K | 2 |  |  |  | ROZPOCET | 0 | 0 | 0 | 0 | 0 | 1 | 0 | 16 | 867116846
| Online PSC |  | https://podminky.urs.cz/item/CS_URS_2021_01/764311605 | [14 empty] | Online PSC | 2
| VV |  | K16: | [14 empty] | VV | 2 | 1 | True | 0 | ROZPOCET
| VV |  | 10 |  | 10 | [12 empty] | VV | 2 | 2 | True | 1 | ROZPOCET
56 | K | 764511601 | Žlab podokapní z pozinkovaného plechu s povrchovou úpravou včetně háků a čel půlkruhový do rš 280 mm | m | 6.96 |  | 0 | CS ÚRS 2021 01 |  | základní |  | 0 | 0.00228 | 0.015869 | 0 | 0 | 16 | K | 2 |  |  |  | ROZPOCET | 0 | 0 | 0 | 0 | 0 | 1 | 0 | 16 | -1640435588
| Online PSC |  | https://podminky.urs.cz/item/CS_URS_2021_01/764511601 | [14 empty] | Online PSC | 2
| VV |  | K02: | [14 empty] | VV | 2 | 1 | True | 0 | ROZPOCET
| VV |  | 6,96 |  | 6.96 | [12 empty] | VV | 2 | 2 | True | 1 | ROZPOCET
57 | K | 764511621 | Žlab podokapní z pozinkovaného plechu s povrchovou úpravou včetně háků a čel roh nebo kout, žlabu půlkruhového do rš 280 mm | kus | 1 |  | 0 | CS ÚRS 2021 01 |  | základní |  | 0 | 0.00062 | 0.00062 | 0 | 0 | 16 | K | 2 |  |  |  | ROZPOCET | 0 | 0 | 0 | 0 | 0 | 1 | 0 | 16 | 1490098964
| Online PSC |  | https://podminky.urs.cz/item/CS_URS_2021_01/764511621 | [14 empty] | Online PSC | 2
| VV |  | K8: | [14 empty] | VV | 2 | 1 | True | 0 | ROZPOCET
| VV |  | 1 |  | 1 | [12 empty] | VV | 2 | 2 | True | 1 | ROZPOCET
58 | K | 764518621 | Svod z pozinkovaného plechu s upraveným povrchem včetně objímek, kolen a odskoků kruhový, průměru do 90 mm | m | 4.16 |  | 0 | CS ÚRS 2021 01 |  | základní |  | 0 | 0.00191 | 0.0079456 | 0 | 0 | 16 | K | 2 |  |  |  | ROZPOCET | 0 | 0 | 0 | 0 | 0 | 1 | 0 | 16 | -198955893
| Online PSC |  | https://podminky.urs.cz/item/CS_URS_2021_01/764518621 | [14 empty] | Online PSC | 2
| VV |  | K13: | [14 empty] | VV | 2 | 1 | True | 0 | ROZPOCET
| VV |  | 4,16 |  | 4.16 | [12 empty] | VV | 2 | 2 | True | 1 | ROZPOCET
59 | K | 998764101 | Přesun hmot pro konstrukce klempířské stanovený z hmotnosti přesunovaného materiálu vodorovná dopravní vzdálenost do 50 m v objektech výšky do 6 m | t | 0.269 |  | 0 | CS ÚRS 2021 01 |  | základní |  | 0 | 0 | 0 | 0 | 0 | 16 | K | 2 |  |  |  | ROZPOCET | 0 | 0 | 0 | 0 | 0 | 1 | 0 | 16 | 143886928
| Online PSC |  | https://podminky.urs.cz/item/CS_URS_2021_01/998764101 | [14 empty] | Online PSC | 2
| D | 767 | Konstrukce zámečnické |  |  |  | 0 |  |  |  |  | 0 |  | 0.30785 |  | 0 | 2 | D | 1 |  |  |  | ROZPOCET | [6 empty] | 0
60 | K | 767640111 | Montáž dveří ocelových vchodových jednokřídlových bez nadsvětlíku | kus | 1 |  | 0 | CS ÚRS 2021 01 |  | základní |  | 0 | 0 | 0 | 0 | 0 | 16 | K | 2 |  |  |  | ROZPOCET | 0 | 0 | 0 | 0 | 0 | 1 | 0 | 16 | 1046296832
| Online PSC |  | https://podminky.urs.cz/item/CS_URS_2021_01/767640111 | [14 empty] | Online PSC | 2
| VV |  | D2: | [14 empty] | VV | 2 | 1 | True | 0 | ROZPOCET
| VV |  | 1 |  | 1 | [12 empty] | VV | 2 | 2 | True | 1 | ROZPOCET
61 | M | 55341157.R1 | dveře jednokřídlé ocelové vchodové 1000x2100 | kus | 1 |  | 0 | na podkladě CS ÚRS |  | základní |  | 0 | 0.098 | 0.098 | 0 | 0 | 32 | M | 2 |  |  |  | ROZPOCET | 0 | 0 | 0 | 0 | 0 | 1 | 0 | 16 | 1747938204
62 | K | 767652240 | Montáž vrat garážových nebo průmyslových otvíravých do ocelové konstrukce, plochy přes 13 m2 | kus | 1 |  | 0 | CS ÚRS 2021 01 |  | základní |  | 0 | 0.000846 | 0.000846 | 0 | 0 | 16 | K | 2 |  |  |  | ROZPOCET | 0 | 0 | 0 | 0 | 0 | 1 | 0 | 16 | -57291075
| Online PSC |  | https://podminky.urs.cz/item/CS_URS_2021_01/767652240 | [14 empty] | Online PSC | 2
| VV |  | D1: | [14 empty] | VV | 2 | 1 | True | 0 | ROZPOCET
| VV |  | 1 |  | 1 | [12 empty] | VV | 2 | 2 | True | 1 | ROZPOCET
63 | M | 55341929.R1 | vrata ocelová 4,0x4,0m D dvoukřídlá oboustranně opláštěná | kus | 1 |  | 0 | na podkladě CS ÚRS |  | základní |  | 0 | 0.209 | 0.209 | 0 | 0 | 32 | M | 2 |  |  |  | ROZPOCET | 0 | 0 | 0 | 0 | 0 | 1 | 0 | 16 | -2042481482
64 | K | 998767101 | Přesun hmot pro zámečnické konstrukce stanovený z hmotnosti přesunovaného materiálu vodorovná dopravní vzdálenost do 50 m v objektech výšky do 6 m | t | 0.308 |  | 0 | CS ÚRS 2021 01 |  | základní |  | 0 | 0 | 0 | 0 | 0 | 16 | K | 2 |  |  |  | ROZPOCET | 0 | 0 | 0 | 0 | 0 | 1 | 0 | 16 | -590109280
| Online PSC |  | https://podminky.urs.cz/item/CS_URS_2021_01/998767101 | [14 empty] | Online PSC | 2
| D | 777 | Podlahy lité |  |  |  | 0 |  |  |  |  | 0 |  | 0.0168 |  | 0 | 2 | D | 1 |  |  |  | ROZPOCET | [6 empty] | 0
65 | K | 777611121 | Krycí nátěr podlahy průmyslový epoxidový | m2 | 70 |  | 0 | CS ÚRS 2021 01 |  | základní |  | 0 | 0.00024 | 0.0168 | 0 | 0 | 16 | K | 2 |  |  |  | ROZPOCET | 0 | 0 | 0 | 0 | 0 | 1 | 0 | 16 | 385376862
| Online PSC |  | https://podminky.urs.cz/item/CS_URS_2021_01/777611121 | [14 empty] | Online PSC | 2
| D | 783 | Dokončovací práce - nátěry |  |  |  | 0 |  |  |  |  | 0 |  | 0.19051 |  | 0 | 2 | D | 1 |  |  |  | ROZPOCET | [6 empty] | 0
66 | K | 783301303 | Příprava podkladu zámečnických konstrukcí před provedením nátěru odrezivění odrezovačem bezoplachovým | m2 | 284.12 |  | 0 | CS ÚRS 2021 01 |  | základní |  | 0 | 6.7e-05 | 0.019036 | 0 | 0 | 16 | K | 2 |  |  |  | ROZPOCET | 0 | 0 | 0 | 0 | 0 | 1 | 0 | 16 | -1718138552
| Online PSC |  | https://podminky.urs.cz/item/CS_URS_2021_01/783301303 | [14 empty] | Online PSC | 2
67 | K | 783334201 | Základní antikorozní nátěr zámečnických konstrukcí jednonásobný epoxidový | m2 | 284.12 |  | 0 | CS ÚRS 2021 01 |  | základní |  | 0 | 0.00014352 | 0.040777 | 0 | 0 | 16 | K | 2 |  |  |  | ROZPOCET | 0 | 0 | 0 | 0 | 0 | 1 | 0 | 16 | -1708742116
| Online PSC |  | https://podminky.urs.cz/item/CS_URS_2021_01/783334201 | [14 empty] | Online PSC | 2
68 | K | 783335101 | Mezinátěr zámečnických konstrukcí jednonásobný epoxidový | m2 | 284.12 |  | 0 | CS ÚRS 2021 01 |  | základní |  | 0 | 0.00023 | 0.065348 | 0 | 0 | 16 | K | 2 |  |  |  | ROZPOCET | 0 | 0 | 0 | 0 | 0 | 1 | 0 | 16 | -134456076
| Online PSC |  | https://podminky.urs.cz/item/CS_URS_2021_01/783335101 | [14 empty] | Online PSC | 2
69 | K | 783337101 | Krycí nátěr (email) zámečnických konstrukcí jednonásobný epoxidový | m2 | 284.12 |  | 0 | CS ÚRS 2021 01 |  | základní |  | 0 | 0.00023 | 0.065348 | 0 | 0 | 16 | K | 2 |  |  |  | ROZPOCET | 0 | 0 | 0 | 0 | 0 | 1 | 0 | 16 | -388217450
| Online PSC |  | https://podminky.urs.cz/item/CS_URS_2021_01/783337101 | [14 empty] | Online PSC | 2
| D | M | Práce a dodávky M |  |  |  | 0 |  |  |  |  | 0 |  | 0.0025121 |  | 0 | 3 | D | 0 |  |  |  | ROZPOCET | [6 empty] | 0
| D | 46-M | Zemní práce při extr.mont.pracích |  |  |  | 0 |  |  |  |  | 0 |  | 0.0025121 |  | 0 | 3 | D | 1 |  |  |  | ROZPOCET | [6 empty] | 0
70 | K | 468041113 | Řezání spár v podkladu nebo krytu betonovém, hloubky přes 15 do 20 cm | m | 32.306 |  | 0 | CS ÚRS 2021 01 |  | základní |  | 0 | 7.776e-05 | 0.0025121 | 0 | 0 | 64 | K | 2 |  |  |  | ROZPOCET | 0 | 0 | 0 | 0 | 0 | 1 | 0 | 64 | 2068382070
| Online PSC |  | https://podminky.urs.cz/item/CS_URS_2021_01/468041113 | [14 empty] | Online PSC | 2
| VV |  | Zařezání beton. plochy pro základy: | [14 empty] | VV | 2 | 1 | True | 0 | ROZPOCET
| VV |  | 10,432+10,432+5,721+5,721 |  | 32.306 | [12 empty] | VV | 2 | 2 | True | 1 | ROZPOCET

## SO 04.1 - Vjezd a zpevněn...
{11d76604-8c11-447e-a92b-cdb97add17e6}
2
| KRYCÍ LIST SOUPISU PRACÍ | [7 empty] | v --- níže se nacházejí doplnkové a pomocné údaje k sestavám --- v | [8 empty] | False
Stavba:
Projektová dokumentace revitalizace střediska Veřejná zeleň na ul. Palackého 29, Nový Jičín
Objekt:
SO 04 - Vjezd a zpevněné plochy střediska zeleně
Soupis:
SO 04.1 - Vjezd a zpevněné plochy
| KSO: |  |  |  |  | CC-CZ:
| Místo: |  | par. č. 589/3 v k.ú. Nový Jičín-Horní Předměstí |  |  | Datum: | 26. 3. 2021
| Zadavatel: |  |  |  |  | IČ:
|  | Technické služby města Nového Jičína, p. o. |  |  |  | DIČ:
| Uchazeč: |  |  |  |  | IČ: | Vyplň údaj
|  | Vyplň údaj |  |  |  | DIČ: | Vyplň údaj
| Projektant: |  |  |  |  | IČ:
|  | BENEPRO, a.s. |  |  |  | DIČ:
| Zpracovatel: |  |  |  |  | IČ:
|  | BENEPRO, a.s. |  |  |  | DIČ:
Poznámka:
| Cena bez DPH | [5 empty] | 0
|  |  | Základ daně |  |  | Sazba daně | Výše daně
| DPH | základní | 0 |  |  | 21% | 0
|  | snížená | 0 |  |  | 15% | 0
|  | zákl. přenesená | 0 |  |  | 21% | 0
|  | sníž. přenesená | 0 |  |  | 15% | 0
|  | nulová | 0 |  |  | 0% | 0
| Cena s DPH |  |  | v | CZK |  | 0
REKAPITULACE ČLENĚNÍ SOUPISU PRACÍ
Stavba:
Projektová dokumentace revitalizace střediska Veřejná zeleň na ul. Palackého 29, Nový Jičín
Objekt:
SO 04 - Vjezd a zpevněné plochy střediska zeleně
Soupis:
SO 04.1 - Vjezd a zpevněné plochy
Místo: |  |  | par. č. 589/3 v k.ú. Nový Jičín-Horní Předměstí |  |  | Datum: | 26. 3. 2021
Zadavatel: |  |  | Technické služby města Nového Jičína, p. o. |  |  | Projektant: | BENEPRO, a.s.
Uchazeč: |  |  | Vyplň údaj |  |  | Zpracovatel: | BENEPRO, a.s.
Kód dílu - Popis | [6 empty] | Cena celkem [CZK]
Náklady stavby celkem | [6 empty] | 0 | [11 empty] | -1
| HSV - Práce a dodávky HSV | [5 empty] | 0
| 1 - Zemní práce | [5 empty] | 0
| 2 - Zakládání | [5 empty] | 0
| 4 - Vodorovné konstrukce | [5 empty] | 0
| 5 - Komunikace pozemní | [5 empty] | 0
| 8 - Trubní vedení | [5 empty] | 0
| 9 - Ostatní konstrukce a práce, bourání | [5 empty] | 0
| 997 - Přesun sutě | [5 empty] | 0
| 998 - Přesun hmot | [5 empty] | 0
SOUPIS PRACÍ
Stavba:
Projektová dokumentace revitalizace střediska Veřejná zeleň na ul. Palackého 29, Nový Jičín
Objekt:
SO 04 - Vjezd a zpevněné plochy střediska zeleně
Soupis:
SO 04.1 - Vjezd a zpevněné plochy
Místo: |  |  | par. č. 589/3 v k.ú. Nový Jičín-Horní Předměstí |  |  | Datum: | 26. 3. 2021
Zadavatel: |  |  | Technické služby města Nového Jičína, p. o. |  |  | Projektant: | BENEPRO, a.s.
Uchazeč: |  |  | Vyplň údaj |  |  | Zpracovatel: | BENEPRO, a.s.
PČ | Typ | Kód | Popis | MJ | Množství | J.cena [CZK] | Cena celkem [CZK] | Cenová soustava |  | DPH | J. Nh [h] | Nh celkem [h] | J. hmotnost [t] | Hmotnost celkem [t] | J. suť [t] | Suť Celkem [t]
Náklady soupisu celkem | [6 empty] | 0 |  |  |  |  | 0 |  | 847.2555 |  | 646.84 |  | D | -1 | [10 empty] | 0
| D | HSV | Práce a dodávky HSV |  |  |  | 0 |  |  |  |  | 0 |  | 847.2555 |  | 646.84 | 1 | D | 0 |  |  |  | ROZPOCET | [6 empty] | 0
| D | 1 | Zemní práce |  |  |  | 0 |  |  |  |  | 0 |  | 795.0152 |  | 636.84 | 1 | D | 1 |  |  |  | ROZPOCET | [6 empty] | 0
1 | K | 113106192 | Rozebrání dlažeb a dílců vozovek a ploch s přemístěním hmot na skládku na vzdálenost do 3 m nebo s naložením na dopravní prostředek, s jakoukoliv výplní spár strojně plochy jednotlivě do 50 m2 ze silničních dílců jakýchkoliv rozměrů, s ložem z kameniva nebo živice se spárami zalitými cementovou maltou | m2 | 375 |  | 0 | CS ÚRS 2021 01 |  | základní |  | 0 | 0 | 0 | 0.425 | 159.375 | 4 | K | 2 |  |  |  | ROZPOCET | 0 | 0 | 0 | 0 | 0 | 1 | 0 | 4 | 2011925974
| Online PSC |  | https://podminky.urs.cz/item/CS_URS_2021_01/113106192 | [14 empty] | Online PSC | 2
| VV |  | Stávající zpevněné plochy ze silničních dílců (kryt): | [14 empty] | VV | 2 | 1 | True | 0 | ROZPOCET
| VV |  | 375 |  | 375 | [12 empty] | VV | 2 | 2 | True | 1 | ROZPOCET
2 | K | 113107213 | Odstranění podkladů nebo krytů strojně plochy jednotlivě přes 200 m2 s přemístěním hmot na skládku na vzdálenost do 20 m nebo s naložením na dopravní prostředek z kameniva těženého, o tl. vrstvy přes 200 do 300 mm | m2 | 925 |  | 0 | CS ÚRS 2021 01 |  | základní |  | 0 | 0 | 0 | 0.5 | 462.5 | 4 | K | 2 |  |  |  | ROZPOCET | 0 | 0 | 0 | 0 | 0 | 1 | 0 | 4 | -276239151
| Online PSC |  | https://podminky.urs.cz/item/CS_URS_2021_01/113107213 | [14 empty] | Online PSC | 2
3 | K | 113202111 | Vytrhání obrub s vybouráním lože, s přemístěním hmot na skládku na vzdálenost do 3 m nebo s naložením na dopravní prostředek z krajníků nebo obrubníků stojatých | m | 73 |  | 0 | CS ÚRS 2021 01 |  | základní |  | 0 | 0 | 0 | 0.205 | 14.965 | 4 | K | 2 |  |  |  | ROZPOCET | 0 | 0 | 0 | 0 | 0 | 1 | 0 | 4 | 350886470
| Online PSC |  | https://podminky.urs.cz/item/CS_URS_2021_01/113202111 | [14 empty] | Online PSC | 2
4 | K | 122252204 | Odkopávky a prokopávky nezapažené pro silnice a dálnice strojně v hornině třídy těžitelnosti I přes 100 do 500 m3 | m3 | 312 |  | 0 | CS ÚRS 2021 01 |  | základní |  | 0 | 0 | 0 | 0 | 0 | 4 | K | 2 |  |  |  | ROZPOCET | 0 | 0 | 0 | 0 | 0 | 1 | 0 | 4 | -27551812
| Online PSC |  | https://podminky.urs.cz/item/CS_URS_2021_01/122252204 | [14 empty] | Online PSC | 2
| VV |  | Dodatečné výkopy pro novou asfaltovou plochu: | [14 empty] | VV | 2 | 1 | True | 0 | ROZPOCET
| VV |  | 1300*(0,540-0,30) |  | 312 | [12 empty] | VV | 2 | 2 | True | 1 | ROZPOCET
5 | K | 132151103 | Hloubení nezapažených rýh šířky do 800 mm strojně s urovnáním dna do předepsaného profilu a spádu v hornině třídy těžitelnosti I skupiny 1 a 2 přes 50 do 100 m3 | m3 | 24.125 |  | 0 | CS ÚRS 2021 01 |  | základní |  | 0 | 0 | 0 | 0 | 0 | 4 | K | 2 |  |  |  | ROZPOCET | 0 | 0 | 0 | 0 | 0 | 1 | 0 | 4 | -2076374133
| Online PSC |  | https://podminky.urs.cz/item/CS_URS_2021_01/132151103 | [14 empty] | Online PSC | 2
| VV |  | Betonový obrubník: | [14 empty] | VV | 2 | 1 | True | 0 | ROZPOCET
| VV |  | 73* 0,35*0,25 |  | 6.388 | [12 empty] | VV | 2 | 2 | True | 0 | ROZPOCET
| VV |  | Drenáž: | [14 empty] | VV | 2 | 1 | True | 0 | ROZPOCET
| VV |  | 30*0,5*0,5 |  | 7.5 | [12 empty] | VV | 2 | 2 | True | 0 | ROZPOCET
| VV |  | Kanalizační potrubí: | [14 empty] | VV | 2 | 1 | True | 0 | ROZPOCET
| VV |  | 0,8*(1,53+5,91)*1,34 |  | 7.976 | [12 empty] | VV | 2 | 2 | True | 0 | ROZPOCET
| VV |  | Revizní šachty (ČK, VK, ŠZ1): | [14 empty] | VV | 2 | 1 | True | 0 | ROZPOCET
| VV |  | (0,75*0,75*1,34)*3 |  | 2.261 | [12 empty] | VV | 2 | 2 | True | 0 | ROZPOCET
| VV |  | Součet |  | 24.125 | [12 empty] | VV | 2 | 4 | True | 1 | ROZPOCET
6 | K | 162651111 | Vodorovné přemístění výkopku nebo sypaniny po suchu na obvyklém dopravním prostředku, bez naložení výkopku, avšak se složením bez rozhrnutí z horniny třídy těžitelnosti I skupiny 1 až 3 na vzdálenost přes 3 000 do 4 000 m | m3 | 336.125 |  | 0 | CS ÚRS 2021 01 |  | základní |  | 0 | 0 | 0 | 0 | 0 | 4 | K | 2 |  |  |  | ROZPOCET | 0 | 0 | 0 | 0 | 0 | 1 | 0 | 4 | 550179718
| Online PSC |  | https://podminky.urs.cz/item/CS_URS_2021_01/162651111 | [14 empty] | Online PSC | 2
| VV |  | 312+24,125 |  | 336.125 | [12 empty] | VV | 2 | 2 | True | 1 | ROZPOCET
7 | K | 167151101 | Nakládání, skládání a překládání neulehlého výkopku nebo sypaniny strojně nakládání, množství do 100 m3, z horniny třídy těžitelnosti I, skupiny 1 až 3 | m3 | 336.125 |  | 0 | CS ÚRS 2021 01 |  | základní |  | 0 | 0 | 0 | 0 | 0 | 4 | K | 2 |  |  |  | ROZPOCET | 0 | 0 | 0 | 0 | 0 | 1 | 0 | 4 | -1773689318
| Online PSC |  | https://podminky.urs.cz/item/CS_URS_2021_01/167151101 | [14 empty] | Online PSC | 2
8 | K | 171201201 | Uložení sypaniny na skládky nebo meziskládky bez hutnění s upravením uložené sypaniny do předepsaného tvaru | m3 | 336.125 |  | 0 | CS ÚRS 2021 01 |  | základní |  | 0 | 0 | 0 | 0 | 0 | 4 | K | 2 |  |  |  | ROZPOCET | 0 | 0 | 0 | 0 | 0 | 1 | 0 | 4 | -736794280
| Online PSC |  | https://podminky.urs.cz/item/CS_URS_2021_01/171201201 | [14 empty] | Online PSC | 2
9 | K | 171201231 | Poplatek za uložení stavebního odpadu na recyklační skládce (skládkovné) zeminy a kamení zatříděného do Katalogu odpadů pod kódem 17 05 04 | t | 655.444 |  | 0 | CS ÚRS 2021 01 |  | základní |  | 0 | 0 | 0 | 0 | 0 | 4 | K | 2 |  |  |  | ROZPOCET | 0 | 0 | 0 | 0 | 0 | 1 | 0 | 4 | -2062437735
| Online PSC |  | https://podminky.urs.cz/item/CS_URS_2021_01/171201231 | [14 empty] | Online PSC | 2
| VV |  | 336,125*1,95 |  | 655.444 | [12 empty] | VV | 2 | 2 | True | 1 | ROZPOCET
10 | K | 174101101 | Zásyp sypaninou z jakékoliv horniny strojně s uložením výkopku ve vrstvách se zhutněním jam, šachet, rýh nebo kolem objektů v těchto vykopávkách | m3 | 6.665 |  | 0 | CS ÚRS 2021 01 |  | základní |  | 0 | 0 | 0 | 0 | 0 | 4 | K | 2 |  |  |  | ROZPOCET | 0 | 0 | 0 | 0 | 0 | 1 | 0 | 4 | 418564376
| Online PSC |  | https://podminky.urs.cz/item/CS_URS_2021_01/174101101 | [14 empty] | Online PSC | 2
| VV |  | Kanalizační potrubí: | [14 empty] | VV | 2 | 1 | True | 0 | ROZPOCET
| VV |  | 0,8*(1,53+5,91)*(1,34-0,6) |  | 4.404 | [12 empty] | VV | 2 | 2 | True | 0 | ROZPOCET
| VV |  | Revizní šachty (ČK, VK, ŠZ1): | [14 empty] | VV | 2 | 1 | True | 0 | ROZPOCET
| VV |  | (0,75*0,75*1,34)*3 |  | 2.261 | [12 empty] | VV | 2 | 2 | True | 0 | ROZPOCET
| VV |  | Součet |  | 6.665 | [12 empty] | VV | 2 | 4 | True | 1 | ROZPOCET
11 | M | 58344197 | štěrkodrť frakce 0/63 | t | 13.33 |  | 0 | CS ÚRS 2021 01 |  | základní |  | 0 | 0 | 0 | 0 | 0 | 8 | M | 2 |  |  |  | ROZPOCET | 0 | 0 | 0 | 0 | 0 | 1 | 0 | 4 | 1236558277
| Online PSC |  | https://podminky.urs.cz/item/CS_URS_2021_01/58344197 | [14 empty] | Online PSC | 2
| P |  | Poznámka k položce: kamenivo přírodní těžené štěrkodrť frakce 0/63 (nepřípustné pro zásyp jsou popílek, hlušina (haldovina), struska a recykláty) | [14 empty] | P | 2
| VV |  | 6,665*2,0 |  | 13.33 | [12 empty] | VV | 2 | 2 | True | 1 | ROZPOCET
12 | K | 174151101 | Zásyp sypaninou z jakékoliv horniny strojně s uložením výkopku ve vrstvách se zhutněním jam, šachet, rýh nebo kolem objektů v těchto vykopávkách | m3 | 397.75 |  | 0 | CS ÚRS 2021 01 |  | základní |  | 0 | 0 | 0 | 0 | 0 | 4 | K | 2 |  |  |  | ROZPOCET | 0 | 0 | 0 | 0 | 0 | 1 | 0 | 4 | 1165108990
| Online PSC |  | https://podminky.urs.cz/item/CS_URS_2021_01/174151101 | [14 empty] | Online PSC | 2
| VV |  | Příprava půdy pro osévání: | [14 empty] | VV | 2 | 1 | True | 0 | ROZPOCET
| VV |  | 1591*0,25 |  | 397.75 | [12 empty] | VV | 2 | 2 | True | 1 | ROZPOCET
13 | M | 10364100 | zemina pro terénní úpravy - tříděná | t | 775.613 |  | 0 | CS ÚRS 2021 01 |  | základní |  | 0 | 1 | 775.613 | 0 | 0 | 8 | M | 2 |  |  |  | ROZPOCET | 0 | 0 | 0 | 0 | 0 | 1 | 0 | 4 | -245326176
| Online PSC |  | https://podminky.urs.cz/item/CS_URS_2021_01/10364100 | [14 empty] | Online PSC | 2
| P |  | Poznámka k položce: Zemina vhodná na zatravnění a finální terénní úpravy. | [14 empty] | P | 2
| VV |  | 397,750*1,95 |  | 775.613 | [12 empty] | VV | 2 | 2 | True | 1 | ROZPOCET
14 | K | 175111101 | Obsypání potrubí ručně sypaninou z vhodných hornin třídy těžitelnosti I a II, skupiny 1 až 4 nebo materiálem připraveným podél výkopu ve vzdálenosti do 3 m od jeho kraje pro jakoukoliv hloubku výkopu a míru zhutnění bez prohození sypaniny | m3 | 1.786 |  | 0 | CS ÚRS 2021 01 |  | základní |  | 0 | 0 | 0 | 0 | 0 | 4 | K | 2 |  |  |  | ROZPOCET | 0 | 0 | 0 | 0 | 0 | 1 | 0 | 4 | 1426373123
| Online PSC |  | https://podminky.urs.cz/item/CS_URS_2021_01/175111101 | [14 empty] | Online PSC | 2
| VV |  | Kanalizační potrubí: | [14 empty] | VV | 2 | 1 | True | 0 | ROZPOCET
| VV |  | 0,8*(1,53+5,91)*0,3 |  | 1.786 | [12 empty] | VV | 2 | 2 | True | 1 | ROZPOCET
15 | M | 58344121 | štěrkodrť frakce 0/8 | t | 3.572 |  | 0 | CS ÚRS 2021 01 |  | základní |  | 0 | 0 | 0 | 0 | 0 | 8 | M | 2 |  |  |  | ROZPOCET | 0 | 0 | 0 | 0 | 0 | 1 | 0 | 4 | -2127943633
| Online PSC |  | https://podminky.urs.cz/item/CS_URS_2021_01/58344121 | [14 empty] | Online PSC | 2
| P |  | Poznámka k položce: kamenivo přírodní těžené štěrkodrť frakce 0/8 (nepřípustné pro zásyp jsou popílek, hlušina (haldovina), struska a recykláty) | [14 empty] | P | 2
| VV |  | 1,786*2,0 |  | 3.572 | [12 empty] | VV | 2 | 2 | True | 1 | ROZPOCET
16 | K | 181202305 | Úprava pláně na stavbách silnic a dálnic strojně na násypech se zhutněním | m2 | 1300 |  | 0 | CS ÚRS 2021 01 |  | základní |  | 0 | 0 | 0 | 0 | 0 | 4 | K | 2 |  |  |  | ROZPOCET | 0 | 0 | 0 | 0 | 0 | 1 | 0 | 4 | -1330045726
| Online PSC |  | https://podminky.urs.cz/item/CS_URS_2021_01/181202305 | [14 empty] | Online PSC | 2
17 | K | 181411121 | Založení trávníku na půdě předem připravené plochy do 1000 m2 výsevem včetně utažení lučního v rovině nebo na svahu do 1:5 | m2 | 1591 |  | 0 | CS ÚRS 2021 01 |  | základní |  | 0 | 0 | 0 | 0 | 0 | 4 | K | 2 |  |  |  | ROZPOCET | 0 | 0 | 0 | 0 | 0 | 1 | 0 | 4 | -1129204214
| Online PSC |  | https://podminky.urs.cz/item/CS_URS_2021_01/181411121 | [14 empty] | Online PSC | 2
18 | M | 00572100 | osivo jetelotráva intenzivní víceletá | kg | 23.865 |  | 0 | CS ÚRS 2021 01 |  | základní |  | 0 | 0.001 | 0.023865 | 0 | 0 | 8 | M | 2 |  |  |  | ROZPOCET | 0 | 0 | 0 | 0 | 0 | 1 | 0 | 4 | 952050918
| Online PSC |  | https://podminky.urs.cz/item/CS_URS_2021_01/00572100 | [14 empty] | Online PSC | 2
| VV |  | 1591*0,015 'Přepočtené koeficientem množství |  | 23.865 | [12 empty] | VV | 2 | 2 | False | 1 | ROZPOCET
19 | K | 182303111 | Doplnění zeminy nebo substrátu na travnatých plochách tloušťky do 50 mm v rovině nebo na svahu do 1:5 | m2 | 1591 |  | 0 | CS ÚRS 2021 01 |  | základní |  | 0 | 0 | 0 | 0 | 0 | 4 | K | 2 |  |  |  | ROZPOCET | 0 | 0 | 0 | 0 | 0 | 1 | 0 | 4 | 1215237879
| Online PSC |  | https://podminky.urs.cz/item/CS_URS_2021_01/182303111 | [14 empty] | Online PSC | 2
20 | M | 10371500 | substrát pro trávníky VL | m3 | 92.278 |  | 0 | CS ÚRS 2021 01 |  | základní |  | 0 | 0.21 | 19.3784 | 0 | 0 | 8 | M | 2 |  |  |  | ROZPOCET | 0 | 0 | 0 | 0 | 0 | 1 | 0 | 4 | -131661443
| Online PSC |  | https://podminky.urs.cz/item/CS_URS_2021_01/10371500 | [14 empty] | Online PSC | 2
| VV |  | 1591*0,058 'Přepočtené koeficientem množství |  | 92.278 | [12 empty] | VV | 2 | 2 | False | 1 | ROZPOCET
21 | K | 185803111 | Ošetření trávníku jednorázové v rovině nebo na svahu do 1:5 | m2 | 1591 |  | 0 | CS ÚRS 2021 01 |  | základní |  | 0 | 0 | 0 | 0 | 0 | 4 | K | 2 |  |  |  | ROZPOCET | 0 | 0 | 0 | 0 | 0 | 1 | 0 | 4 | 820792823
| Online PSC |  | https://podminky.urs.cz/item/CS_URS_2021_01/185803111 | [14 empty] | Online PSC | 2
22 | K | 185803211 | Uválcování trávníku v rovině nebo na svahu do 1:5 | m2 | 1591 |  | 0 | CS ÚRS 2021 01 |  | základní |  | 0 | 0 | 0 | 0 | 0 | 4 | K | 2 |  |  |  | ROZPOCET | 0 | 0 | 0 | 0 | 0 | 1 | 0 | 4 | -1457707212
| Online PSC |  | https://podminky.urs.cz/item/CS_URS_2021_01/185803211 | [14 empty] | Online PSC | 2
| D | 2 | Zakládání |  |  |  | 0 |  |  |  |  | 0 |  | 30.24 |  | 0 | 1 | D | 1 |  |  |  | ROZPOCET | [6 empty] | 0
23 | K | 212751105 | Trativody z drenážních a melioračních trubek pro meliorace, dočasné nebo odlehčovací drenáže se zřízením štěrkového lože pod trubky a s jejich obsypem v otevřeném výkopu trubka flexibilní PVC-U SN 4 celoperforovaná 360° DN 125 | m | 30 |  | 0 | CS ÚRS 2021 01 |  | základní |  | 0 | 0.23798 | 7.1395 | 0 | 0 | 4 | K | 2 |  |  |  | ROZPOCET | 0 | 0 | 0 | 0 | 0 | 1 | 0 | 4 | 4647050
| Online PSC |  | https://podminky.urs.cz/item/CS_URS_2021_01/212751105 | [14 empty] | Online PSC | 2
24 | K | 274313611 | Základy z betonu prostého pasy betonu kamenem neprokládaného tř. C 16/20 | m3 | 10.238 |  | 0 | CS ÚRS 2021 01 |  | základní |  | 0 | 2.2563 | 23.1004 | 0 | 0 | 4 | K | 2 |  |  |  | ROZPOCET | 0 | 0 | 0 | 0 | 0 | 1 | 0 | 4 | 1679198959
| Online PSC |  | https://podminky.urs.cz/item/CS_URS_2021_01/274313611 | [14 empty] | Online PSC | 2
| VV |  | Betonový obrubník: | [14 empty] | VV | 2 | 1 | True | 0 | ROZPOCET
| VV |  | 73* 0,35*0,25 |  | 6.388 | [12 empty] | VV | 2 | 2 | True | 0 | ROZPOCET
| VV |  | Štěrbinový žlab: | [14 empty] | VV | 2 | 1 | True | 0 | ROZPOCET
| VV |  | 22*(0,5*0,35) |  | 3.85 | [12 empty] | VV | 2 | 2 | True | 0 | ROZPOCET
| VV |  | Součet |  | 10.238 | [12 empty] | VV | 2 | 4 | True | 1 | ROZPOCET
| D | 4 | Vodorovné konstrukce |  |  |  | 0 |  |  |  |  | 0 |  | 0 |  | 0 | 1 | D | 1 |  |  |  | ROZPOCET | [6 empty] | 0
25 | K | 451573111 | Lože pod potrubí, stoky a drobné objekty v otevřeném výkopu z písku a štěrkopísku do 63 mm | m3 | 2.264 |  | 0 | CS ÚRS 2021 01 |  | základní |  | 0 | 0 | 0 | 0 | 0 | 4 | K | 2 |  |  |  | ROZPOCET | 0 | 0 | 0 | 0 | 0 | 1 | 0 | 4 | 1712351016
| Online PSC |  | https://podminky.urs.cz/item/CS_URS_2021_01/451573111 | [14 empty] | Online PSC | 2
| VV |  | Drenáž: | [14 empty] | VV | 2 | 1 | True | 0 | ROZPOCET
| VV |  | 30*0,5*0,1 |  | 1.5 | [12 empty] | VV | 2 | 2 | True | 0 | ROZPOCET
| VV |  | Kanalizační potrubí: | [14 empty] | VV | 2 | 1 | True | 0 | ROZPOCET
| VV |  | 0,8*(1,53+5,91)*0,1 |  | 0.595 | [12 empty] | VV | 2 | 2 | True | 0 | ROZPOCET
| VV |  | Revizní šachty (ČK, VK, ŠZ1): | [14 empty] | VV | 2 | 1 | True | 0 | ROZPOCET
| VV |  | (0,75*0,75*0,1)*3 |  | 0.169 | [12 empty] | VV | 2 | 2 | True | 0 | ROZPOCET
| VV |  | Součet |  | 2.264 | [12 empty] | VV | 2 | 4 | True | 1 | ROZPOCET
| D | 5 | Komunikace pozemní |  |  |  | 0 |  |  |  |  | 0 |  | 0 |  | 0 | 1 | D | 1 |  |  |  | ROZPOCET | [6 empty] | 0
26 | K | 564851111 | Podklad ze štěrkodrti ŠD s rozprostřením a zhutněním, po zhutnění tl. 150 mm | m2 | 1300 |  | 0 | CS ÚRS 2021 01 |  | základní |  | 0 | 0 | 0 | 0 | 0 | 4 | K | 2 |  |  |  | ROZPOCET | 0 | 0 | 0 | 0 | 0 | 1 | 0 | 4 | -423446694
| Online PSC |  | https://podminky.urs.cz/item/CS_URS_2021_01/564851111 | [14 empty] | Online PSC | 2
| P |  | Poznámka k položce: Frakce 0-63mm. | [14 empty] | P | 2
27 | K | 564861111 | Podklad ze štěrkodrti ŠD s rozprostřením a zhutněním, po zhutnění tl. 200 mm | m2 | 1300 |  | 0 | CS ÚRS 2021 01 |  | základní |  | 0 | 0 | 0 | 0 | 0 | 4 | K | 2 |  |  |  | ROZPOCET | 0 | 0 | 0 | 0 | 0 | 1 | 0 | 4 | -554072364
| Online PSC |  | https://podminky.urs.cz/item/CS_URS_2021_01/564861111 | [14 empty] | Online PSC | 2
| P |  | Poznámka k položce: Frakce 0-32mm | [14 empty] | P | 2
28 | K | 565166122 | Asfaltový beton vrstva podkladní ACP 22 (obalované kamenivo hrubozrnné - OKH) s rozprostřením a zhutněním v pruhu šířky přes 3 m, po zhutnění tl. 90 mm | m2 | 1300 |  | 0 | CS ÚRS 2021 01 |  | základní |  | 0 | 0 | 0 | 0 | 0 | 4 | K | 2 |  |  |  | ROZPOCET | 0 | 0 | 0 | 0 | 0 | 1 | 0 | 4 | 995345387
| Online PSC |  | https://podminky.urs.cz/item/CS_URS_2021_01/565166122 | [14 empty] | Online PSC | 2
29 | K | 573211107 | Postřik spojovací PS bez posypu kamenivem z asfaltu silničního, v množství 0,30 kg/m2 | m2 | 1300 |  | 0 | CS ÚRS 2021 01 |  | základní |  | 0 | 0 | 0 | 0 | 0 | 4 | K | 2 |  |  |  | ROZPOCET | 0 | 0 | 0 | 0 | 0 | 1 | 0 | 4 | -1359618693
| Online PSC |  | https://podminky.urs.cz/item/CS_URS_2021_01/573211107 | [14 empty] | Online PSC | 2
30 | K | 577134141 | Asfaltový beton vrstva obrusná ACO 11 (ABS) s rozprostřením a se zhutněním z modifikovaného asfaltu v pruhu šířky přes 3 m, po zhutnění tl. 40 mm | m2 | 1300 |  | 0 | CS ÚRS 2021 01 |  | základní |  | 0 | 0 | 0 | 0 | 0 | 4 | K | 2 |  |  |  | ROZPOCET | 0 | 0 | 0 | 0 | 0 | 1 | 0 | 4 | -1816821042
| Online PSC |  | https://podminky.urs.cz/item/CS_URS_2021_01/577134141 | [14 empty] | Online PSC | 2
31 | K | 577155142 | Asfaltový beton vrstva ložní ACL 16 (ABH) s rozprostřením a zhutněním z modifikovaného asfaltu v pruhu šířky přes 3 m, po zhutnění tl. 60 mm | m2 | 1300 |  | 0 | CS ÚRS 2021 01 |  | základní |  | 0 | 0 | 0 | 0 | 0 | 4 | K | 2 |  |  |  | ROZPOCET | 0 | 0 | 0 | 0 | 0 | 1 | 0 | 4 | -1220033669
| Online PSC |  | https://podminky.urs.cz/item/CS_URS_2021_01/577155142 | [14 empty] | Online PSC | 2
| D | 8 | Trubní vedení |  |  |  | 0 |  |  |  |  | 0 |  | 0.1875 |  | 0 | 1 | D | 1 |  |  |  | ROZPOCET | [6 empty] | 0
32 | K | 871355221 | Kanalizační potrubí z tvrdého PVC v otevřeném výkopu ve sklonu do 20 %, hladkého plnostěnného jednovrstvého, tuhost třídy SN 8 DN 200 | m | 7.44 |  | 0 | CS ÚRS 2021 01 |  | základní |  | 0 | 0.0044008 | 0.032742 | 0 | 0 | 4 | K | 2 |  |  |  | ROZPOCET | 0 | 0 | 0 | 0 | 0 | 1 | 0 | 4 | -322405741
| Online PSC |  | https://podminky.urs.cz/item/CS_URS_2021_01/871355221 | [14 empty] | Online PSC | 2
| VV |  | 1,53+5,91 |  | 7.44 | [12 empty] | VV | 2 | 2 | True | 1 | ROZPOCET
33 | K | 892351111 | Tlakové zkoušky vodou na potrubí DN 150 nebo 200 | m | 7.44 |  | 0 | CS ÚRS 2021 01 |  | základní |  | 0 | 0 | 0 | 0 | 0 | 4 | K | 2 |  |  |  | ROZPOCET | 0 | 0 | 0 | 0 | 0 | 1 | 0 | 4 | 998061237
| Online PSC |  | https://podminky.urs.cz/item/CS_URS_2021_01/892351111 | [14 empty] | Online PSC | 2
34 | K | 894812205 | Revizní a čistící šachta z polypropylenu PP pro hladké trouby DN 425 šachtové dno (DN šachty / DN trubního vedení) DN 425/200 průtočné | kus | 1 |  | 0 | CS ÚRS 2021 01 |  | základní |  | 0 | 0.064509 | 0.064509 | 0 | 0 | 4 | K | 2 |  |  |  | ROZPOCET | 0 | 0 | 0 | 0 | 0 | 1 | 0 | 4 | -1137382583
| Online PSC |  | https://podminky.urs.cz/item/CS_URS_2021_01/894812205 | [14 empty] | Online PSC | 2
35 | K | 894812235 | Revizní a čistící šachta z polypropylenu PP pro hladké trouby DN 425 roura šachtová korugovaná s hrdlem, světlé hloubky 3000 mm | kus | 1 |  | 0 | CS ÚRS 2021 01 |  | základní |  | 0 | 0.033313 | 0.033313 | 0 | 0 | 4 | K | 2 |  |  |  | ROZPOCET | 0 | 0 | 0 | 0 | 0 | 1 | 0 | 4 | 917932228
| Online PSC |  | https://podminky.urs.cz/item/CS_URS_2021_01/894812235 | [14 empty] | Online PSC | 2
36 | K | 894812249 | Revizní a čistící šachta z polypropylenu PP pro hladké trouby DN 425 roura šachtová korugovaná Příplatek k cenám 2231 - 2242 za uříznutí šachtové roury | kus | 1 |  | 0 | CS ÚRS 2021 01 |  | základní |  | 0 | 0 | 0 | 0 | 0 | 4 | K | 2 |  |  |  | ROZPOCET | 0 | 0 | 0 | 0 | 0 | 1 | 0 | 4 | -1840350849
| Online PSC |  | https://podminky.urs.cz/item/CS_URS_2021_01/894812249 | [14 empty] | Online PSC | 2
37 | K | 894812262 | Revizní a čistící šachta z polypropylenu PP pro hladké trouby DN 425 poklop litinový (pro třídu zatížení) plný do teleskopické trubky (D400) | kus | 1 |  | 0 | CS ÚRS 2021 01 |  | základní |  | 0 | 0.05454 | 0.05454 | 0 | 0 | 4 | K | 2 |  |  |  | ROZPOCET | 0 | 0 | 0 | 0 | 0 | 1 | 0 | 4 | 1209824511
| Online PSC |  | https://podminky.urs.cz/item/CS_URS_2021_01/894812262 | [14 empty] | Online PSC | 2
38 | K | 899721112 | Signalizační vodič na potrubí DN nad 150 mm | m | 7.44 |  | 0 | CS ÚRS 2021 01 |  | základní |  | 0 | 0.00019536 | 0.0014535 | 0 | 0 | 4 | K | 2 |  |  |  | ROZPOCET | 0 | 0 | 0 | 0 | 0 | 1 | 0 | 4 | -475787652
| Online PSC |  | https://podminky.urs.cz/item/CS_URS_2021_01/899721112 | [14 empty] | Online PSC | 2
39 | K | 899722114 | Krytí potrubí z plastů výstražnou fólií z PVC šířky 40 cm | m | 7.44 |  | 0 | CS ÚRS 2021 01 |  | základní |  | 0 | 0.000126 | 0.00093744 | 0 | 0 | 4 | K | 2 |  |  |  | ROZPOCET | 0 | 0 | 0 | 0 | 0 | 1 | 0 | 4 | -1027266946
| Online PSC |  | https://podminky.urs.cz/item/CS_URS_2021_01/899722114 | [14 empty] | Online PSC | 2
| D | 9 | Ostatní konstrukce a práce, bourání |  |  |  | 0 |  |  |  |  | 0 |  | 21.8128 |  | 10 | 1 | D | 1 |  |  |  | ROZPOCET | [6 empty] | 0
40 | K | 916131213 | Osazení silničního obrubníku betonového se zřízením lože, s vyplněním a zatřením spár cementovou maltou stojatého s boční opěrou z betonu prostého, do lože z betonu prostého | m | 73 |  | 0 | CS ÚRS 2021 01 |  | základní |  | 0 | 0.1554 | 11.3442 | 0 | 0 | 4 | K | 2 |  |  |  | ROZPOCET | 0 | 0 | 0 | 0 | 0 | 1 | 0 | 4 | 1905053531
| Online PSC |  | https://podminky.urs.cz/item/CS_URS_2021_01/916131213 | [14 empty] | Online PSC | 2
41 | M | 59217032 | obrubník betonový silniční 1000x150x150mm | m | 74 |  | 0 | CS ÚRS 2021 01 |  | základní |  | 0 | 0.055 | 4.07 | 0 | 0 | 8 | M | 2 |  |  |  | ROZPOCET | 0 | 0 | 0 | 0 | 0 | 1 | 0 | 4 | 1236085672
| Online PSC |  | https://podminky.urs.cz/item/CS_URS_2021_01/59217032 | [14 empty] | Online PSC | 2
42 | K | 919732211 | Styčná pracovní spára při napojení nového živičného povrchu na stávající se zalitím za tepla modifikovanou asfaltovou hmotou s posypem vápenným hydrátem šířky do 15 mm, hloubky do 25 mm včetně prořezání spáry | m | 73 |  | 0 | CS ÚRS 2021 01 |  | základní |  | 0 | 0.00060506 | 0.04417 | 0 | 0 | 4 | K | 2 |  |  |  | ROZPOCET | 0 | 0 | 0 | 0 | 0 | 1 | 0 | 4 | -2131956180
| Online PSC |  | https://podminky.urs.cz/item/CS_URS_2021_01/919732211 | [14 empty] | Online PSC | 2
43 | K | 919735112 | Řezání stávajícího živičného krytu nebo podkladu hloubky přes 50 do 100 mm | m | 73 |  | 0 | CS ÚRS 2021 01 |  | základní |  | 0 | 1.645e-06 | 0.00012008 | 0 | 0 | 4 | K | 2 |  |  |  | ROZPOCET | 0 | 0 | 0 | 0 | 0 | 1 | 0 | 4 | -488902378
| Online PSC |  | https://podminky.urs.cz/item/CS_URS_2021_01/919735112 | [14 empty] | Online PSC | 2
44 | M | 111625530 | emulze asfaltová rychleštěpná pro tryskové vysprávky | t | 0.73 |  | 0 | CS ÚRS 2021 01 |  | základní |  | 0 | 1 | 0.73 | 0 | 0 | 8 | M | 2 |  |  |  | ROZPOCET | 0 | 0 | 0 | 0 | 0 | 1 | 0 | 4 | -1842668172
| Online PSC |  | https://podminky.urs.cz/item/CS_URS_2021_01/111625530 | [14 empty] | Online PSC | 2
| P |  | Poznámka k položce: Spojovací postřik po odřezání stáv. komunikace, 10kg/m2. | [14 empty] | P | 2
| VV |  | 73*10*0,001 |  | 0.73 | [12 empty] | VV | 2 | 2 | True | 1 | ROZPOCET
45 | K | 935114112 | Štěrbinový odvodňovací betonový žlab se základem z betonu prostého a s obetonováním rozměru 220x260 mm (mikroštěrbinový) se spádem dna 0,5 % | m | 22 |  | 0 | CS ÚRS 2021 01 |  | základní |  | 0 | 0.25565 | 5.6243 | 0 | 0 | 4 | K | 2 |  |  |  | ROZPOCET | 0 | 0 | 0 | 0 | 0 | 1 | 0 | 4 | 517998981
| Online PSC |  | https://podminky.urs.cz/item/CS_URS_2021_01/935114112 | [14 empty] | Online PSC | 2
| P |  | Poznámka k položce: V ceně jsou započteny i náklady na dodání štěrbinového žlabu včetně čistícího kusu, vpusťového kusu a záslepky, které jsou poměrově přepočteny na 1 bm žlabu. | [14 empty] | P | 2
46 | K | 961044111 | Bourání základů z betonu prostého | m3 | 5 |  | 0 | CS ÚRS 2021 01 |  | základní |  | 0 | 0 | 0 | 2 | 10 | 4 | K | 2 |  |  |  | ROZPOCET | 0 | 0 | 0 | 0 | 0 | 1 | 0 | 4 | -1263912846
| Online PSC |  | https://podminky.urs.cz/item/CS_URS_2021_01/961044111 | [14 empty] | Online PSC | 2
| D | 997 | Přesun sutě |  |  |  | 0 |  |  |  |  | 0 |  | 0 |  | 0 | 1 | D | 1 |  |  |  | ROZPOCET | [6 empty] | 0
47 | K | 997002611 | Nakládání suti a vybouraných hmot na dopravní prostředek pro vodorovné přemístění | t | 646.84 |  | 0 | CS ÚRS 2021 01 |  | základní |  | 0 | 0 | 0 | 0 | 0 | 4 | K | 2 |  |  |  | ROZPOCET | 0 | 0 | 0 | 0 | 0 | 1 | 0 | 4 | -1917403089
| Online PSC |  | https://podminky.urs.cz/item/CS_URS_2021_01/997002611 | [14 empty] | Online PSC | 2
48 | K | 997006512 | Vodorovná doprava suti na skládku s naložením na dopravní prostředek a složením přes 100 m do 1 km | t | 646.84 |  | 0 | CS ÚRS 2021 01 |  | základní |  | 0 | 0 | 0 | 0 | 0 | 4 | K | 2 |  |  |  | ROZPOCET | 0 | 0 | 0 | 0 | 0 | 1 | 0 | 4 | 1069250396
| Online PSC |  | https://podminky.urs.cz/item/CS_URS_2021_01/997006512 | [14 empty] | Online PSC | 2
49 | K | 997006519 | Vodorovná doprava suti na skládku s naložením na dopravní prostředek a složením Příplatek k ceně za každý další i započatý 1 km | t | 1940.52 |  | 0 | CS ÚRS 2021 01 |  | základní |  | 0 | 0 | 0 | 0 | 0 | 4 | K | 2 |  |  |  | ROZPOCET | 0 | 0 | 0 | 0 | 0 | 1 | 0 | 4 | 766565404
| Online PSC |  | https://podminky.urs.cz/item/CS_URS_2021_01/997006519 | [14 empty] | Online PSC | 2
| P |  | Poznámka k položce: Celkem 4km. | [14 empty] | P | 2
| VV |  | 646,84*3 'Přepočtené koeficientem množství |  | 1940.52 | [12 empty] | VV | 2 | 2 | False | 1 | ROZPOCET
50 | K | 997013861 | Poplatek za uložení stavebního odpadu na recyklační skládce (skládkovné) z prostého betonu zatříděného do Katalogu odpadů pod kódem 17 01 01 | t | 169.375 |  | 0 | CS ÚRS 2021 01 |  | základní |  | 0 | 0 | 0 | 0 | 0 | 4 | K | 2 |  |  |  | ROZPOCET | 0 | 0 | 0 | 0 | 0 | 1 | 0 | 4 | -1511814423
| Online PSC |  | https://podminky.urs.cz/item/CS_URS_2021_01/997013861 | [14 empty] | Online PSC | 2
51 | K | 997013871 | Poplatek za uložení stavebního odpadu na recyklační skládce (skládkovné) směsného stavebního a demoličního zatříděného do Katalogu odpadů pod kódem 17 09 04 | t | 14.965 |  | 0 | CS ÚRS 2021 01 |  | základní |  | 0 | 0 | 0 | 0 | 0 | 4 | K | 2 |  |  |  | ROZPOCET | 0 | 0 | 0 | 0 | 0 | 1 | 0 | 4 | 336425665
| Online PSC |  | https://podminky.urs.cz/item/CS_URS_2021_01/997013871 | [14 empty] | Online PSC | 2
52 | K | 997013873 | Poplatek za uložení stavebního odpadu na recyklační skládce (skládkovné) zeminy a kamení zatříděného do Katalogu odpadů pod kódem 17 05 04 | t | 462.5 |  | 0 | CS ÚRS 2021 01 |  | základní |  | 0 | 0 | 0 | 0 | 0 | 4 | K | 2 |  |  |  | ROZPOCET | 0 | 0 | 0 | 0 | 0 | 1 | 0 | 4 | 1683699814
| Online PSC |  | https://podminky.urs.cz/item/CS_URS_2021_01/997013873 | [14 empty] | Online PSC | 2
| D | 998 | Přesun hmot |  |  |  | 0 |  |  |  |  | 0 |  | 0 |  | 0 | 1 | D | 1 |  |  |  | ROZPOCET | [6 empty] | 0
53 | K | 998225111 | Přesun hmot pro komunikace s krytem z kameniva, monolitickým betonovým nebo živičným dopravní vzdálenost do 200 m jakékoliv délky objektu | t | 847.255 |  | 0 | CS ÚRS 2021 01 |  | základní |  | 0 | 0 | 0 | 0 | 0 | 4 | K | 2 |  |  |  | ROZPOCET | 0 | 0 | 0 | 0 | 0 | 1 | 0 | 4 | -899516741
| Online PSC |  | https://podminky.urs.cz/item/CS_URS_2021_01/998225111 | [14 empty] | Online PSC | 2

## SO 04.2 - Sanace podloží
{06b3153f-dc39-4cef-9308-f10d376c4bcf}
2
| KRYCÍ LIST SOUPISU PRACÍ | [7 empty] | v --- níže se nacházejí doplnkové a pomocné údaje k sestavám --- v | [8 empty] | False
Stavba:
Projektová dokumentace revitalizace střediska Veřejná zeleň na ul. Palackého 29, Nový Jičín
Objekt:
SO 04 - Vjezd a zpevněné plochy střediska zeleně
Soupis:
SO 04.2 - Sanace podloží
| KSO: |  |  |  |  | CC-CZ:
| Místo: |  | par. č. 589/3 v k.ú. Nový Jičín-Horní Předměstí |  |  | Datum: | 26. 3. 2021
| Zadavatel: |  |  |  |  | IČ:
|  | Technické služby města Nového Jičína, p. o. |  |  |  | DIČ:
| Uchazeč: |  |  |  |  | IČ: | Vyplň údaj
|  | Vyplň údaj |  |  |  | DIČ: | Vyplň údaj
| Projektant: |  |  |  |  | IČ:
|  | BENEPRO, a.s. |  |  |  | DIČ:
| Zpracovatel: |  |  |  |  | IČ:
|  | BENEPRO, a.s. |  |  |  | DIČ:
Poznámka:
| Cena bez DPH | [5 empty] | 0
|  |  | Základ daně |  |  | Sazba daně | Výše daně
| DPH | základní | 0 |  |  | 21% | 0
|  | snížená | 0 |  |  | 15% | 0
|  | zákl. přenesená | 0 |  |  | 21% | 0
|  | sníž. přenesená | 0 |  |  | 15% | 0
|  | nulová | 0 |  |  | 0% | 0
| Cena s DPH |  |  | v | CZK |  | 0
REKAPITULACE ČLENĚNÍ SOUPISU PRACÍ
Stavba:
Projektová dokumentace revitalizace střediska Veřejná zeleň na ul. Palackého 29, Nový Jičín
Objekt:
SO 04 - Vjezd a zpevněné plochy střediska zeleně
Soupis:
SO 04.2 - Sanace podloží
Místo: |  |  | par. č. 589/3 v k.ú. Nový Jičín-Horní Předměstí |  |  | Datum: | 26. 3. 2021
Zadavatel: |  |  | Technické služby města Nového Jičína, p. o. |  |  | Projektant: | BENEPRO, a.s.
Uchazeč: |  |  | Vyplň údaj |  |  | Zpracovatel: | BENEPRO, a.s.
Kód dílu - Popis | [6 empty] | Cena celkem [CZK]
Náklady stavby celkem | [6 empty] | 0 | [11 empty] | -1
| HSV - Práce a dodávky HSV | [5 empty] | 0
| 1 - Zemní práce | [5 empty] | 0
| 5 - Komunikace pozemní | [5 empty] | 0
| 9 - Ostatní konstrukce a práce, bourání | [5 empty] | 0
SOUPIS PRACÍ
Stavba:
Projektová dokumentace revitalizace střediska Veřejná zeleň na ul. Palackého 29, Nový Jičín
Objekt:
SO 04 - Vjezd a zpevněné plochy střediska zeleně
Soupis:
SO 04.2 - Sanace podloží
Místo: |  |  | par. č. 589/3 v k.ú. Nový Jičín-Horní Předměstí |  |  | Datum: | 26. 3. 2021
Zadavatel: |  |  | Technické služby města Nového Jičína, p. o. |  |  | Projektant: | BENEPRO, a.s.
Uchazeč: |  |  | Vyplň údaj |  |  | Zpracovatel: | BENEPRO, a.s.
PČ | Typ | Kód | Popis | MJ | Množství | J.cena [CZK] | Cena celkem [CZK] | Cenová soustava |  | DPH | J. Nh [h] | Nh celkem [h] | J. hmotnost [t] | Hmotnost celkem [t] | J. suť [t] | Suť Celkem [t]
Náklady soupisu celkem | [6 empty] | 0 |  |  |  |  | 0 |  | 0.611 |  | 0 |  | D | -1 | [10 empty] | 0
| D | HSV | Práce a dodávky HSV |  |  |  | 0 |  |  |  |  | 0 |  | 0.611 |  | 0 | 1 | D | 0 |  |  |  | ROZPOCET | [6 empty] | 0
| D | 1 | Zemní práce |  |  |  | 0 |  |  |  |  | 0 |  | 0 |  | 0 | 1 | D | 1 |  |  |  | ROZPOCET | [6 empty] | 0
1 | K | 122252204 | Odkopávky a prokopávky nezapažené pro silnice a dálnice strojně v hornině třídy těžitelnosti I přes 100 do 500 m3 | m3 | 390 |  | 0 | CS ÚRS 2021 01 |  | základní |  | 0 | 0 | 0 | 0 | 0 | 4 | K | 2 |  |  |  | ROZPOCET | 0 | 0 | 0 | 0 | 0 | 1 | 0 | 4 | -772063490
| Online PSC |  | https://podminky.urs.cz/item/CS_URS_2021_01/122252204 | [14 empty] | Online PSC | 2
| VV |  | Sanace podloží (300mm): | [14 empty] | VV | 2 | 1 | True | 0 | ROZPOCET
| VV |  | 1300*0,3 |  | 390 | [12 empty] | VV | 2 | 2 | True | 1 | ROZPOCET
2 | K | 162651111 | Vodorovné přemístění výkopku nebo sypaniny po suchu na obvyklém dopravním prostředku, bez naložení výkopku, avšak se složením bez rozhrnutí z horniny třídy těžitelnosti I skupiny 1 až 3 na vzdálenost přes 3 000 do 4 000 m | m3 | 390 |  | 0 | CS ÚRS 2021 01 |  | základní |  | 0 | 0 | 0 | 0 | 0 | 4 | K | 2 |  |  |  | ROZPOCET | 0 | 0 | 0 | 0 | 0 | 1 | 0 | 4 | -946580023
| Online PSC |  | https://podminky.urs.cz/item/CS_URS_2021_01/162651111 | [14 empty] | Online PSC | 2
3 | K | 167151101 | Nakládání, skládání a překládání neulehlého výkopku nebo sypaniny strojně nakládání, množství do 100 m3, z horniny třídy těžitelnosti I, skupiny 1 až 3 | m3 | 390 |  | 0 | CS ÚRS 2021 01 |  | základní |  | 0 | 0 | 0 | 0 | 0 | 4 | K | 2 |  |  |  | ROZPOCET | 0 | 0 | 0 | 0 | 0 | 1 | 0 | 4 | -1266124344
| Online PSC |  | https://podminky.urs.cz/item/CS_URS_2021_01/167151101 | [14 empty] | Online PSC | 2
4 | K | 171201201 | Uložení sypaniny na skládky nebo meziskládky bez hutnění s upravením uložené sypaniny do předepsaného tvaru | m3 | 390 |  | 0 | CS ÚRS 2021 01 |  | základní |  | 0 | 0 | 0 | 0 | 0 | 4 | K | 2 |  |  |  | ROZPOCET | 0 | 0 | 0 | 0 | 0 | 1 | 0 | 4 | 614878204
| Online PSC |  | https://podminky.urs.cz/item/CS_URS_2021_01/171201201 | [14 empty] | Online PSC | 2
5 | K | 171201231 | Poplatek za uložení stavebního odpadu na recyklační skládce (skládkovné) zeminy a kamení zatříděného do Katalogu odpadů pod kódem 17 05 04 | t | 760.5 |  | 0 | CS ÚRS 2021 01 |  | základní |  | 0 | 0 | 0 | 0 | 0 | 4 | K | 2 |  |  |  | ROZPOCET | 0 | 0 | 0 | 0 | 0 | 1 | 0 | 4 | -2027950818
| Online PSC |  | https://podminky.urs.cz/item/CS_URS_2021_01/171201231 | [14 empty] | Online PSC | 2
| VV |  | 390*1,95 |  | 760.5 | [12 empty] | VV | 2 | 2 | True | 1 | ROZPOCET
| D | 5 | Komunikace pozemní |  |  |  | 0 |  |  |  |  | 0 |  | 0 |  | 0 | 1 | D | 1 |  |  |  | ROZPOCET | [6 empty] | 0
6 | K | 564281111 | Podklad nebo podsyp ze štěrkopísku ŠP s rozprostřením, vlhčením a zhutněním, po zhutnění tl. 300 mm | m2 | 1300 |  | 0 | CS ÚRS 2021 01 |  | základní |  | 0 | 0 | 0 | 0 | 0 | 4 | K | 2 |  |  |  | ROZPOCET | 0 | 0 | 0 | 0 | 0 | 1 | 0 | 4 | 1419821672
| Online PSC |  | https://podminky.urs.cz/item/CS_URS_2021_01/564281111 | [14 empty] | Online PSC | 2
| D | 9 | Ostatní konstrukce a práce, bourání |  |  |  | 0 |  |  |  |  | 0 |  | 0.611 |  | 0 | 1 | D | 1 |  |  |  | ROZPOCET | [6 empty] | 0
7 | K | 919726122 | Geotextilie netkaná pro ochranu, separaci nebo filtraci měrná hmotnost přes 200 do 300 g/m2 | m2 | 1300 |  | 0 | CS ÚRS 2021 01 |  | základní |  | 0 | 0.00047 | 0.611 | 0 | 0 | 4 | K | 2 |  |  |  | ROZPOCET | 0 | 0 | 0 | 0 | 0 | 1 | 0 | 4 | -260257506
| Online PSC |  | https://podminky.urs.cz/item/CS_URS_2021_01/919726122 | [14 empty] | Online PSC | 2

## SO 04.3 - Ochrana vedení
{5004187e-660c-4bf8-a432-477b01b8c63a}
2
| KRYCÍ LIST SOUPISU PRACÍ | [7 empty] | v --- níže se nacházejí doplnkové a pomocné údaje k sestavám --- v | [8 empty] | False
Stavba:
Projektová dokumentace revitalizace střediska Veřejná zeleň na ul. Palackého 29, Nový Jičín
Objekt:
SO 04 - Vjezd a zpevněné plochy střediska zeleně
Soupis:
SO 04.3 - Ochrana vedení
| KSO: |  |  |  |  | CC-CZ:
| Místo: |  | par. č. 589/3 v k.ú. Nový Jičín-Horní Předměstí |  |  | Datum: | 26. 3. 2021
| Zadavatel: |  |  |  |  | IČ:
|  | Technické služby města Nového Jičína, p. o. |  |  |  | DIČ:
| Uchazeč: |  |  |  |  | IČ: | Vyplň údaj
|  | Vyplň údaj |  |  |  | DIČ: | Vyplň údaj
| Projektant: |  |  |  |  | IČ:
|  | BENEPRO, a.s. |  |  |  | DIČ:
| Zpracovatel: |  |  |  |  | IČ:
|  | BENEPRO, a.s. |  |  |  | DIČ:
Poznámka:
| Cena bez DPH | [5 empty] | 0
|  |  | Základ daně |  |  | Sazba daně | Výše daně
| DPH | základní | 0 |  |  | 21% | 0
|  | snížená | 0 |  |  | 15% | 0
|  | zákl. přenesená | 0 |  |  | 21% | 0
|  | sníž. přenesená | 0 |  |  | 15% | 0
|  | nulová | 0 |  |  | 0% | 0
| Cena s DPH |  |  | v | CZK |  | 0
REKAPITULACE ČLENĚNÍ SOUPISU PRACÍ
Stavba:
Projektová dokumentace revitalizace střediska Veřejná zeleň na ul. Palackého 29, Nový Jičín
Objekt:
SO 04 - Vjezd a zpevněné plochy střediska zeleně
Soupis:
SO 04.3 - Ochrana vedení
Místo: |  |  | par. č. 589/3 v k.ú. Nový Jičín-Horní Předměstí |  |  | Datum: | 26. 3. 2021
Zadavatel: |  |  | Technické služby města Nového Jičína, p. o. |  |  | Projektant: | BENEPRO, a.s.
Uchazeč: |  |  | Vyplň údaj |  |  | Zpracovatel: | BENEPRO, a.s.
Kód dílu - Popis | [6 empty] | Cena celkem [CZK]
Náklady stavby celkem | [6 empty] | 0 | [11 empty] | -1
| HSV - Práce a dodávky HSV | [5 empty] | 0
| 1 - Zemní práce | [5 empty] | 0
| M - Práce a dodávky M | [5 empty] | 0
| 22-M - Montáže technologických zařízení pro dopravní stavby | [5 empty] | 0
| 46-M - Zemní práce při extr.mont.pracích | [5 empty] | 0
SOUPIS PRACÍ
Stavba:
Projektová dokumentace revitalizace střediska Veřejná zeleň na ul. Palackého 29, Nový Jičín
Objekt:
SO 04 - Vjezd a zpevněné plochy střediska zeleně
Soupis:
SO 04.3 - Ochrana vedení
Místo: |  |  | par. č. 589/3 v k.ú. Nový Jičín-Horní Předměstí |  |  | Datum: | 26. 3. 2021
Zadavatel: |  |  | Technické služby města Nového Jičína, p. o. |  |  | Projektant: | BENEPRO, a.s.
Uchazeč: |  |  | Vyplň údaj |  |  | Zpracovatel: | BENEPRO, a.s.
PČ | Typ | Kód | Popis | MJ | Množství | J.cena [CZK] | Cena celkem [CZK] | Cenová soustava |  | DPH | J. Nh [h] | Nh celkem [h] | J. hmotnost [t] | Hmotnost celkem [t] | J. suť [t] | Suť Celkem [t]
Náklady soupisu celkem | [6 empty] | 0 |  |  |  |  | 0 |  | 40.0568 |  | 0 |  | D | -1 | [10 empty] | 0
| D | HSV | Práce a dodávky HSV |  |  |  | 0 |  |  |  |  | 0 |  | 0 |  | 0 | 1 | D | 0 |  |  |  | ROZPOCET | [6 empty] | 0
| D | 1 | Zemní práce |  |  |  | 0 |  |  |  |  | 0 |  | 0 |  | 0 | 1 | D | 1 |  |  |  | ROZPOCET | [6 empty] | 0
1 | K | 132112111 | Hloubení rýh šířky do 800 mm ručně zapažených i nezapažených, s urovnáním dna do předepsaného profilu a spádu v hornině třídy těžitelnosti I skupiny 1 a 2 soudržných | m3 | 64 |  | 0 | CS ÚRS 2021 01 |  | základní |  | 0 | 0 | 0 | 0 | 0 | 4 | K | 2 |  |  |  | ROZPOCET | 0 | 0 | 0 | 0 | 0 | 1 | 0 | 4 | 1609896862
| Online PSC |  | https://podminky.urs.cz/item/CS_URS_2021_01/132112111 | [14 empty] | Online PSC | 2
| VV |  | Ochrana vedení: | [14 empty] | VV | 2 | 1 | True | 0 | ROZPOCET
| VV |  | 150*0,8*0,5 |  | 60 | [12 empty] | VV | 2 | 2 | True | 0 | ROZPOCET
| VV |  | Kabelové žlaby: | [14 empty] | VV | 2 | 1 | True | 0 | ROZPOCET
| VV |  | 10*0,8*0,5 |  | 4 | [12 empty] | VV | 2 | 2 | True | 0 | ROZPOCET
| VV |  | Součet |  | 64 | [12 empty] | VV | 2 | 4 | True | 1 | ROZPOCET
2 | K | 162651111 | Vodorovné přemístění výkopku nebo sypaniny po suchu na obvyklém dopravním prostředku, bez naložení výkopku, avšak se složením bez rozhrnutí z horniny třídy těžitelnosti I skupiny 1 až 3 na vzdálenost přes 3 000 do 4 000 m | m3 | 64 |  | 0 | CS ÚRS 2021 01 |  | základní |  | 0 | 0 | 0 | 0 | 0 | 4 | K | 2 |  |  |  | ROZPOCET | 0 | 0 | 0 | 0 | 0 | 1 | 0 | 4 | 1428815630
| Online PSC |  | https://podminky.urs.cz/item/CS_URS_2021_01/162651111 | [14 empty] | Online PSC | 2
3 | K | 167151101 | Nakládání, skládání a překládání neulehlého výkopku nebo sypaniny strojně nakládání, množství do 100 m3, z horniny třídy těžitelnosti I, skupiny 1 až 3 | m3 | 64 |  | 0 | CS ÚRS 2021 01 |  | základní |  | 0 | 0 | 0 | 0 | 0 | 4 | K | 2 |  |  |  | ROZPOCET | 0 | 0 | 0 | 0 | 0 | 1 | 0 | 4 | 884577163
| Online PSC |  | https://podminky.urs.cz/item/CS_URS_2021_01/167151101 | [14 empty] | Online PSC | 2
4 | K | 171201201 | Uložení sypaniny na skládky nebo meziskládky bez hutnění s upravením uložené sypaniny do předepsaného tvaru | m3 | 64 |  | 0 | CS ÚRS 2021 01 |  | základní |  | 0 | 0 | 0 | 0 | 0 | 4 | K | 2 |  |  |  | ROZPOCET | 0 | 0 | 0 | 0 | 0 | 1 | 0 | 4 | 1613887204
| Online PSC |  | https://podminky.urs.cz/item/CS_URS_2021_01/171201201 | [14 empty] | Online PSC | 2
5 | K | 171201231 | Poplatek za uložení stavebního odpadu na recyklační skládce (skládkovné) zeminy a kamení zatříděného do Katalogu odpadů pod kódem 17 05 04 | t | 124.8 |  | 0 | CS ÚRS 2021 01 |  | základní |  | 0 | 0 | 0 | 0 | 0 | 4 | K | 2 |  |  |  | ROZPOCET | 0 | 0 | 0 | 0 | 0 | 1 | 0 | 4 | 704394555
| Online PSC |  | https://podminky.urs.cz/item/CS_URS_2021_01/171201231 | [14 empty] | Online PSC | 2
| VV |  | 64,000*1,95 |  | 124.8 | [12 empty] | VV | 2 | 2 | True | 1 | ROZPOCET
6 | K | 174101101 | Zásyp sypaninou z jakékoliv horniny strojně s uložením výkopku ve vrstvách se zhutněním jam, šachet, rýh nebo kolem objektů v těchto vykopávkách | m3 | 64 |  | 0 | CS ÚRS 2021 01 |  | základní |  | 0 | 0 | 0 | 0 | 0 | 4 | K | 2 |  |  |  | ROZPOCET | 0 | 0 | 0 | 0 | 0 | 1 | 0 | 4 | -1590374691
| Online PSC |  | https://podminky.urs.cz/item/CS_URS_2021_01/174101101 | [14 empty] | Online PSC | 2
7 | M | 58344197 | štěrkodrť frakce 0/63 | t | 128 |  | 0 | CS ÚRS 2021 01 |  | základní |  | 0 | 0 | 0 | 0 | 0 | 8 | M | 2 |  |  |  | ROZPOCET | 0 | 0 | 0 | 0 | 0 | 1 | 0 | 4 | 618274724
| Online PSC |  | https://podminky.urs.cz/item/CS_URS_2021_01/58344197 | [14 empty] | Online PSC | 2
| P |  | Poznámka k položce: kamenivo přírodní těžené štěrkodrť frakce 0/63 (nepřípustné pro zásyp jsou popílek, hlušina (haldovina), struska a recykláty) | [14 empty] | P | 2
| VV |  | 64,000*2 |  | 128 | [12 empty] | VV | 2 | 2 | True | 1 | ROZPOCET
| D | M | Práce a dodávky M |  |  |  | 0 |  |  |  |  | 0 |  | 40.0568 |  | 0 | 3 | D | 0 |  |  |  | ROZPOCET | [6 empty] | 0
| D | 22-M | Montáže technologických zařízení pro dopravní stavby |  |  |  | 0 |  |  |  |  | 0 |  | 0.2112 |  | 0 | 3 | D | 1 |  |  |  | ROZPOCET | [6 empty] | 0
8 | K | 220182022 | Uložení trubky HDPE do výkopu pro optický kabel bez zřízení lože a bez krytí | m | 150 |  | 0 | CS ÚRS 2021 01 |  | základní |  | 0 | 0 | 0 | 0 | 0 | 64 | K | 2 |  |  |  | ROZPOCET | 0 | 0 | 0 | 0 | 0 | 1 | 0 | 64 | -759095859
| Online PSC |  | https://podminky.urs.cz/item/CS_URS_2021_01/220182022 | [14 empty] | Online PSC | 2
9 | M | 345710999.01 | trubka elektroinstalační dělená (chránička) D 200/160mm | m | 165 |  | 0 | dle dodavatele |  | základní |  | 0 | 0.00128 | 0.2112 | 0 | 0 | 128 | M | 2 |  |  |  | ROZPOCET | 0 | 0 | 0 | 0 | 0 | 1 | 0 | 128 | 1864935009
| VV |  | 150*1,1 'Přepočtené koeficientem množství |  | 165 | [12 empty] | VV | 2 | 2 | False | 1 | ROZPOCET
| D | 46-M | Zemní práce při extr.mont.pracích |  |  |  | 0 |  |  |  |  | 0 |  | 39.8456 |  | 0 | 3 | D | 1 |  |  |  | ROZPOCET | [6 empty] | 0
10 | K | 460010024 | Vytyčení trasy vedení kabelového (podzemního) v zastavěném prostoru | km | 0.2 |  | 0 | CS ÚRS 2021 01 |  | základní |  | 0 | 0.0088 | 0.00176 | 0 | 0 | 64 | K | 2 |  |  |  | ROZPOCET | 0 | 0 | 0 | 0 | 0 | 1 | 0 | 64 | -1983127582
| Online PSC |  | https://podminky.urs.cz/item/CS_URS_2021_01/460010024 | [14 empty] | Online PSC | 2
11 | K | 460421082 | Kabelové lože z písku včetně podsypu, zhutnění a urovnání povrchu pro kabely nn zakryté plastovou fólií, šířky přes 25 do 50 cm | m | 160 |  | 0 | CS ÚRS 2021 01 |  | základní |  | 0 | 0.20015 | 32.0235 | 0 | 0 | 64 | K | 2 |  |  |  | ROZPOCET | 0 | 0 | 0 | 0 | 0 | 1 | 0 | 64 | -560370638
| Online PSC |  | https://podminky.urs.cz/item/CS_URS_2021_01/460421082 | [14 empty] | Online PSC | 2
| VV |  | 150+10 |  | 160 | [12 empty] | VV | 2 | 2 | True | 1 | ROZPOCET
12 | K | 460528111 | Ochranná vrstva tělesa tvárnicového kabelovodu z betonové směsi s vytvořením spádu, průměrné tl. 50 mm v otevřeném výkopu | m2 | 80 |  | 0 | CS ÚRS 2021 01 |  | základní |  | 0 | 0.090254 | 7.2203 | 0 | 0 | 64 | K | 2 |  |  |  | ROZPOCET | 0 | 0 | 0 | 0 | 0 | 1 | 0 | 64 | 754288102
| Online PSC |  | https://podminky.urs.cz/item/CS_URS_2021_01/460528111 | [14 empty] | Online PSC | 2
| VV |  | (150+10)*0,5 |  | 80 | [12 empty] | VV | 2 | 2 | True | 1 | ROZPOCET
13 | K | 460751112 | Osazení kabelových kanálů včetně utěsnění, vyspárování a zakrytí víkem z prefabrikovaných betonových žlabů do rýhy, bez výkopových prací vnější šířky přes 20 do 25 cm | m | 10 |  | 0 | CS ÚRS 2021 01 |  | základní |  | 0 | 0 | 0 | 0 | 0 | 64 | K | 2 |  |  |  | ROZPOCET | 0 | 0 | 0 | 0 | 0 | 1 | 0 | 64 | 1516898915
| Online PSC |  | https://podminky.urs.cz/item/CS_URS_2021_01/460751112 | [14 empty] | Online PSC | 2
14 | M | 59213011 | žlab kabelový betonový k ochraně zemního drátovodného vedení 100x23x19cm | m | 10 |  | 0 | CS ÚRS 2021 01 |  | základní |  | 0 | 0.06 | 0.6 | 0 | 0 | 128 | M | 2 |  |  |  | ROZPOCET | 0 | 0 | 0 | 0 | 0 | 1 | 0 | 128 | 1666935304
| Online PSC |  | https://podminky.urs.cz/item/CS_URS_2021_01/59213011 | [14 empty] | Online PSC | 2

## SO 05 - Vjezdová brána
{4b8c2a5f-ea39-4998-b072-df172489895f}
2
| KRYCÍ LIST SOUPISU PRACÍ | [7 empty] | v --- níže se nacházejí doplnkové a pomocné údaje k sestavám --- v | [8 empty] | False
Stavba:
Projektová dokumentace revitalizace střediska Veřejná zeleň na ul. Palackého 29, Nový Jičín
Objekt:
SO 05 - Vjezdová brána
| KSO: |  |  |  |  | CC-CZ:
| Místo: |  | par. č. 589/3 v k.ú. Nový Jičín-Horní Předměstí |  |  | Datum: | 26. 3. 2021
| Zadavatel: |  |  |  |  | IČ:
|  | Technické služby města Nového Jičína, p. o. |  |  |  | DIČ:
| Uchazeč: |  |  |  |  | IČ: | Vyplň údaj
|  | Vyplň údaj |  |  |  | DIČ: | Vyplň údaj
| Projektant: |  |  |  |  | IČ:
|  | BENEPRO, a.s. |  |  |  | DIČ:
| Zpracovatel: |  |  |  |  | IČ:
|  | BENEPRO, a.s. |  |  |  | DIČ:
Poznámka:
| Cena bez DPH | [5 empty] | 0
|  |  | Základ daně |  |  | Sazba daně | Výše daně
| DPH | základní | 0 |  |  | 21% | 0
|  | snížená | 0 |  |  | 15% | 0
|  | zákl. přenesená | 0 |  |  | 21% | 0
|  | sníž. přenesená | 0 |  |  | 15% | 0
|  | nulová | 0 |  |  | 0% | 0
| Cena s DPH |  |  | v | CZK |  | 0
REKAPITULACE ČLENĚNÍ SOUPISU PRACÍ
Stavba:
Projektová dokumentace revitalizace střediska Veřejná zeleň na ul. Palackého 29, Nový Jičín
Objekt:
SO 05 - Vjezdová brána
Místo: |  |  | par. č. 589/3 v k.ú. Nový Jičín-Horní Předměstí |  |  | Datum: | 26. 3. 2021
Zadavatel: |  |  | Technické služby města Nového Jičína, p. o. |  |  | Projektant: | BENEPRO, a.s.
Uchazeč: |  |  | Vyplň údaj |  |  | Zpracovatel: | BENEPRO, a.s.
Kód dílu - Popis | [6 empty] | Cena celkem [CZK]
Náklady stavby celkem | [6 empty] | 0 | [11 empty] | -1
| HSV - Práce a dodávky HSV | [5 empty] | 0
| 1 - Zemní práce | [5 empty] | 0
| 2 - Zakládání | [5 empty] | 0
| 3 - Svislé a kompletní konstrukce | [5 empty] | 0
| 998 - Přesun hmot | [5 empty] | 0
| M - Práce a dodávky M | [5 empty] | 0
| 46-M - Zemní práce při extr.mont.pracích | [5 empty] | 0
SOUPIS PRACÍ
Stavba:
Projektová dokumentace revitalizace střediska Veřejná zeleň na ul. Palackého 29, Nový Jičín
Objekt:
SO 05 - Vjezdová brána
Místo: |  |  | par. č. 589/3 v k.ú. Nový Jičín-Horní Předměstí |  |  | Datum: | 26. 3. 2021
Zadavatel: |  |  | Technické služby města Nového Jičína, p. o. |  |  | Projektant: | BENEPRO, a.s.
Uchazeč: |  |  | Vyplň údaj |  |  | Zpracovatel: | BENEPRO, a.s.
PČ | Typ | Kód | Popis | MJ | Množství | J.cena [CZK] | Cena celkem [CZK] | Cenová soustava |  | DPH | J. Nh [h] | Nh celkem [h] | J. hmotnost [t] | Hmotnost celkem [t] | J. suť [t] | Suť Celkem [t]
Náklady soupisu celkem | [6 empty] | 0 |  |  |  |  | 0 |  | 3.0045 |  | 0 |  | D | -1 | [10 empty] | 0
| D | HSV | Práce a dodávky HSV |  |  |  | 0 |  |  |  |  | 0 |  | 2.9904 |  | 0 | 1 | D | 0 |  |  |  | ROZPOCET | [6 empty] | 0
| D | 1 | Zemní práce |  |  |  | 0 |  |  |  |  | 0 |  | 0 |  | 0 | 1 | D | 1 |  |  |  | ROZPOCET | [6 empty] | 0
1 | K | 131151100 | Hloubení nezapažených jam a zářezů strojně s urovnáním dna do předepsaného profilu a spádu v hornině třídy těžitelnosti I skupiny 1 a 2 do 20 m3 | m3 | 1.25 |  | 0 | CS ÚRS 2021 01 |  | základní |  | 0 | 0 | 0 | 0 | 0 | 4 | K | 2 |  |  |  | ROZPOCET | 0 | 0 | 0 | 0 | 0 | 1 | 0 | 4 | -146050475
| Online PSC |  | https://podminky.urs.cz/item/CS_URS_2021_01/131151100 | [14 empty] | Online PSC | 2
| VV |  | Základy pro vjezdovou bránu: | [14 empty] | VV | 2 | 1 | True | 0 | ROZPOCET
| VV |  | (0,5+2,0)*0,5*1,0 |  | 1.25 | [12 empty] | VV | 2 | 2 | True | 1 | ROZPOCET
2 | K | 132151103 | Hloubení nezapažených rýh šířky do 800 mm strojně s urovnáním dna do předepsaného profilu a spádu v hornině třídy těžitelnosti I skupiny 1 a 2 přes 50 do 100 m3 | m3 | 21.63 |  | 0 | CS ÚRS 2021 01 |  | základní |  | 0 | 0 | 0 | 0 | 0 | 4 | K | 2 |  |  |  | ROZPOCET | 0 | 0 | 0 | 0 | 0 | 1 | 0 | 4 | -864165132
| Online PSC |  | https://podminky.urs.cz/item/CS_URS_2021_01/132151103 | [14 empty] | Online PSC | 2
| VV |  | Podzemní kabel. vedení (el. pohon): | [14 empty] | VV | 2 | 1 | True | 0 | ROZPOCET
| VV |  | 15,5*0,6*0,7 |  | 6.51 | [12 empty] | VV | 2 | 2 | True | 0 | ROZPOCET
| VV |  | Podzemní kabel. vedení (fotobuňky): | [14 empty] | VV | 2 | 1 | True | 0 | ROZPOCET
| VV |  | (20,7+15,3)*0,6*0,7 |  | 15.12 | [12 empty] | VV | 2 | 2 | True | 0 | ROZPOCET
| VV |  | Součet |  | 21.63 | [12 empty] | VV | 2 | 4 | True | 1 | ROZPOCET
3 | K | 162651111 | Vodorovné přemístění výkopku nebo sypaniny po suchu na obvyklém dopravním prostředku, bez naložení výkopku, avšak se složením bez rozhrnutí z horniny třídy těžitelnosti I skupiny 1 až 3 na vzdálenost přes 3 000 do 4 000 m | m3 | 22.88 |  | 0 | CS ÚRS 2021 01 |  | základní |  | 0 | 0 | 0 | 0 | 0 | 4 | K | 2 |  |  |  | ROZPOCET | 0 | 0 | 0 | 0 | 0 | 1 | 0 | 4 | 1509316336
| Online PSC |  | https://podminky.urs.cz/item/CS_URS_2021_01/162651111 | [14 empty] | Online PSC | 2
| VV |  | 1,250+21,630 |  | 22.88 | [12 empty] | VV | 2 | 2 | True | 1 | ROZPOCET
4 | K | 167151101 | Nakládání, skládání a překládání neulehlého výkopku nebo sypaniny strojně nakládání, množství do 100 m3, z horniny třídy těžitelnosti I, skupiny 1 až 3 | m3 | 22.88 |  | 0 | CS ÚRS 2021 01 |  | základní |  | 0 | 0 | 0 | 0 | 0 | 4 | K | 2 |  |  |  | ROZPOCET | 0 | 0 | 0 | 0 | 0 | 1 | 0 | 4 | 1419760208
| Online PSC |  | https://podminky.urs.cz/item/CS_URS_2021_01/167151101 | [14 empty] | Online PSC | 2
5 | K | 171201231 | Poplatek za uložení stavebního odpadu na recyklační skládce (skládkovné) zeminy a kamení zatříděného do Katalogu odpadů pod kódem 17 05 04 | t | 44.616 |  | 0 | CS ÚRS 2021 01 |  | základní |  | 0 | 0 | 0 | 0 | 0 | 4 | K | 2 |  |  |  | ROZPOCET | 0 | 0 | 0 | 0 | 0 | 1 | 0 | 4 | -1270781343
| Online PSC |  | https://podminky.urs.cz/item/CS_URS_2021_01/171201231 | [14 empty] | Online PSC | 2
| VV |  | 22,880*1,95 |  | 44.616 | [12 empty] | VV | 2 | 2 | True | 1 | ROZPOCET
6 | K | 171251201 | Uložení sypaniny na skládky nebo meziskládky bez hutnění s upravením uložené sypaniny do předepsaného tvaru | m3 | 22.88 |  | 0 | CS ÚRS 2021 01 |  | základní |  | 0 | 0 | 0 | 0 | 0 | 4 | K | 2 |  |  |  | ROZPOCET | 0 | 0 | 0 | 0 | 0 | 1 | 0 | 4 | 216287320
| Online PSC |  | https://podminky.urs.cz/item/CS_URS_2021_01/171251201 | [14 empty] | Online PSC | 2
7 | K | 174101101 | Zásyp sypaninou z jakékoliv horniny strojně s uložením výkopku ve vrstvách se zhutněním jam, šachet, rýh nebo kolem objektů v těchto vykopávkách | m3 | 12.36 |  | 0 | CS ÚRS 2021 01 |  | základní |  | 0 | 0 | 0 | 0 | 0 | 4 | K | 2 |  |  |  | ROZPOCET | 0 | 0 | 0 | 0 | 0 | 1 | 0 | 4 | 1366627807
| Online PSC |  | https://podminky.urs.cz/item/CS_URS_2021_01/174101101 | [14 empty] | Online PSC | 2
| VV |  | Podzemní kabel. vedení (el. pohon): | [14 empty] | VV | 2 | 1 | True | 0 | ROZPOCET
| VV |  | 15,5*0,6*(0,7-0,3) |  | 3.72 | [12 empty] | VV | 2 | 2 | True | 0 | ROZPOCET
| VV |  | Podzemní kabel. vedení (fotobuňky): | [14 empty] | VV | 2 | 1 | True | 0 | ROZPOCET
| VV |  | (20,7+15,3)*0,6*(0,7-0,3) |  | 8.64 | [12 empty] | VV | 2 | 2 | True | 0 | ROZPOCET
| VV |  | Součet |  | 12.36 | [12 empty] | VV | 2 | 4 | True | 1 | ROZPOCET
8 | M | 58344197 | štěrkodrť frakce 0/63 | t | 24.102 |  | 0 | CS ÚRS 2021 01 |  | základní |  | 0 | 0 | 0 | 0 | 0 | 8 | M | 2 |  |  |  | ROZPOCET | 0 | 0 | 0 | 0 | 0 | 1 | 0 | 4 | -1258909016
| Online PSC |  | https://podminky.urs.cz/item/CS_URS_2021_01/58344197 | [14 empty] | Online PSC | 2
| P |  | Poznámka k položce: kamenivo přírodní těžené štěrkodrť frakce 0/63 (nepřípustné pro zásyp jsou popílek, hlušina (haldovina), struska a recykláty) | [14 empty] | P | 2
| VV |  | 12,360*1,95 |  | 24.102 | [12 empty] | VV | 2 | 2 | True | 1 | ROZPOCET
9 | K | 175111101 | Obsypání potrubí ručně sypaninou z vhodných hornin třídy těžitelnosti I a II, skupiny 1 až 4 nebo materiálem připraveným podél výkopu ve vzdálenosti do 3 m od jeho kraje pro jakoukoliv hloubku výkopu a míru zhutnění bez prohození sypaniny | m3 | 9.27 |  | 0 | CS ÚRS 2021 01 |  | základní |  | 0 | 0 | 0 | 0 | 0 | 4 | K | 2 |  |  |  | ROZPOCET | 0 | 0 | 0 | 0 | 0 | 1 | 0 | 4 | 1217896959
| Online PSC |  | https://podminky.urs.cz/item/CS_URS_2021_01/175111101 | [14 empty] | Online PSC | 2
| VV |  | Podzemní kabel. vedení (el. pohon): | [14 empty] | VV | 2 | 1 | True | 0 | ROZPOCET
| VV |  | 15,5*0,6*0,3 |  | 2.79 | [12 empty] | VV | 2 | 2 | True | 0 | ROZPOCET
| VV |  | Podzemní kabel. vedení (fotobuňky): | [14 empty] | VV | 2 | 1 | True | 0 | ROZPOCET
| VV |  | (20,7+15,3)*0,6*0,3 |  | 6.48 | [12 empty] | VV | 2 | 2 | True | 0 | ROZPOCET
| VV |  | Součet |  | 9.27 | [12 empty] | VV | 2 | 4 | True | 1 | ROZPOCET
10 | M | 58344121 | štěrkodrť frakce 0/8 | t | 18.077 |  | 0 | CS ÚRS 2021 01 |  | základní |  | 0 | 0 | 0 | 0 | 0 | 8 | M | 2 |  |  |  | ROZPOCET | 0 | 0 | 0 | 0 | 0 | 1 | 0 | 4 | -2086457554
| Online PSC |  | https://podminky.urs.cz/item/CS_URS_2021_01/58344121 | [14 empty] | Online PSC | 2
| P |  | Poznámka k položce: kamenivo přírodní těžené štěrkodrť frakce 0/8 (nepřípustné pro zásyp jsou popílek, hlušina (haldovina), struska a recykláty) | [14 empty] | P | 2
| VV |  | 9,270*1,95 |  | 18.077 | [12 empty] | VV | 2 | 2 | True | 1 | ROZPOCET
| D | 2 | Zakládání |  |  |  | 0 |  |  |  |  | 0 |  | 2.8204 |  | 0 | 1 | D | 1 |  |  |  | ROZPOCET | [6 empty] | 0
11 | K | 275313611 | Základy z betonu prostého patky a bloky z betonu kamenem neprokládaného tř. C 16/20 | m3 | 1.25 |  | 0 | CS ÚRS 2021 01 |  | základní |  | 0 | 2.2563 | 2.8204 | 0 | 0 | 4 | K | 2 |  |  |  | ROZPOCET | 0 | 0 | 0 | 0 | 0 | 1 | 0 | 4 | -911505587
| Online PSC |  | https://podminky.urs.cz/item/CS_URS_2021_01/275313611 | [14 empty] | Online PSC | 2
| VV |  | Základy pro vjezdovou bránu: | [14 empty] | VV | 2 | 1 | True | 0 | ROZPOCET
| VV |  | (0,5+2,0)*0,5*1,0 |  | 1.25 | [12 empty] | VV | 2 | 2 | True | 1 | ROZPOCET
| D | 3 | Svislé a kompletní konstrukce |  |  |  | 0 |  |  |  |  | 0 |  | 0.17 |  | 0 | 1 | D | 1 |  |  |  | ROZPOCET | [6 empty] | 0
12 | K | 348172113 | Montáž vjezdových bran samonosných posuvných jednokřídlových plochy přes 2 do 4 m2 | kus | 1 |  | 0 | CS ÚRS 2021 01 |  | základní |  | 0 | 0 | 0 | 0 | 0 | 4 | K | 2 |  |  |  | ROZPOCET | 0 | 0 | 0 | 0 | 0 | 1 | 0 | 4 | 2016947719
| Online PSC |  | https://podminky.urs.cz/item/CS_URS_2021_01/348172113 | [14 empty] | Online PSC | 2
13 | M | 55342346.R01 | brána kovová pojezdová 1600 x 6900 mm | kus | 1 |  | 0 | dle dodavatele |  | základní |  | 0 | 0.158 | 0.158 | 0 | 0 | 8 | M | 2 |  |  |  | ROZPOCET | 0 | 0 | 0 | 0 | 0 | 1 | 0 | 4 | -788007271
| P |  | Poznámka k položce: Nosný rám brány ocelový s povch. úpravou žárový pozink. Výplň brány – dřevěné latě 95x20 mm. | [14 empty] | P | 2
14 | K | 348172911 | Montáž vjezdových bran doplňků pohonu pro bránu | kus | 1 |  | 0 | CS ÚRS 2021 01 |  | základní |  | 0 | 0 | 0 | 0 | 0 | 4 | K | 2 |  |  |  | ROZPOCET | 0 | 0 | 0 | 0 | 0 | 1 | 0 | 4 | 490389775
| Online PSC |  | https://podminky.urs.cz/item/CS_URS_2021_01/348172911 | [14 empty] | Online PSC | 2
15 | M | 55345878.R1 | pohon bran plotových, s automatickým elektromechanickým pohonem a bezp. fotobuňkami | kus | 1 |  | 0 | dle dodavatele |  | základní |  | 0 | 0.012 | 0.012 | 0 | 0 | 8 | M | 2 |  |  |  | ROZPOCET | 0 | 0 | 0 | 0 | 0 | 1 | 0 | 4 | -2005200135
| D | 998 | Přesun hmot |  |  |  | 0 |  |  |  |  | 0 |  | 0 |  | 0 | 1 | D | 1 |  |  |  | ROZPOCET | [6 empty] | 0
16 | K | 998225111 | Přesun hmot pro komunikace s krytem z kameniva, monolitickým betonovým nebo živičným dopravní vzdálenost do 200 m jakékoliv délky objektu | t | 2.99 |  | 0 | CS ÚRS 2021 01 |  | základní |  | 0 | 0 | 0 | 0 | 0 | 4 | K | 2 |  |  |  | ROZPOCET | 0 | 0 | 0 | 0 | 0 | 1 | 0 | 4 | 2082846166
| Online PSC |  | https://podminky.urs.cz/item/CS_URS_2021_01/998225111 | [14 empty] | Online PSC | 2
| D | M | Práce a dodávky M |  |  |  | 0 |  |  |  |  | 0 |  | 0.014059 |  | 0 | 3 | D | 0 |  |  |  | ROZPOCET | [6 empty] | 0
| D | 46-M | Zemní práce při extr.mont.pracích |  |  |  | 0 |  |  |  |  | 0 |  | 0.014059 |  | 0 | 3 | D | 1 |  |  |  | ROZPOCET | [6 empty] | 0
17 | K | 460791112 | Montáž trubek ochranných uložených volně do rýhy plastových tuhých, vnitřního průměru přes 32 do 50 mm | m | 51.5 |  | 0 | CS ÚRS 2021 01 |  | základní |  | 0 | 0 | 0 | 0 | 0 | 64 | K | 2 |  |  |  | ROZPOCET | 0 | 0 | 0 | 0 | 0 | 1 | 0 | 64 | -919888304
| Online PSC |  | https://podminky.urs.cz/item/CS_URS_2021_01/460791112 | [14 empty] | Online PSC | 2
| VV |  | Podzemní kabel. vedení (el. pohon): | [14 empty] | VV | 2 | 1 | True | 0 | ROZPOCET
| VV |  | 15,5 |  | 15.5 | [12 empty] | VV | 2 | 2 | True | 0 | ROZPOCET
| VV |  | Podzemní kabel. vedení (fotobuňky): | [14 empty] | VV | 2 | 1 | True | 0 | ROZPOCET
| VV |  | 20,7+15,3 |  | 36 | [12 empty] | VV | 2 | 2 | True | 0 | ROZPOCET
| VV |  | Součet |  | 51.5 | [12 empty] | VV | 2 | 4 | True | 1 | ROZPOCET
18 | M | 34571351 | trubka elektroinstalační ohebná dvouplášťová korugovaná (chránička) D 41/50mm, HDPE+LDPE | m | 54.075 |  | 0 | CS ÚRS 2021 01 |  | základní |  | 0 | 0.00026 | 0.014059 | 0 | 0 | 128 | M | 2 |  |  |  | ROZPOCET | 0 | 0 | 0 | 0 | 0 | 1 | 0 | 128 | -1266576757
| Online PSC |  | https://podminky.urs.cz/item/CS_URS_2021_01/34571351 | [14 empty] | Online PSC | 2
| VV |  | 51,5*1,05 'Přepočtené koeficientem množství |  | 54.075 | [12 empty] | VV | 2 | 2 | False | 1 | ROZPOCET

## SO 06 - Dešťová kanalizace
{03522922-a160-4d29-a748-16b1bb0f9a73}
2
| KRYCÍ LIST SOUPISU PRACÍ | [7 empty] | v --- níže se nacházejí doplnkové a pomocné údaje k sestavám --- v | [8 empty] | False
Stavba:
Projektová dokumentace revitalizace střediska Veřejná zeleň na ul. Palackého 29, Nový Jičín
Objekt:
SO 06 - Dešťová kanalizace
| KSO: |  |  |  |  | CC-CZ:
| Místo: |  | par. č. 589/3 v k.ú. Nový Jičín-Horní Předměstí |  |  | Datum: | 26. 3. 2021
| Zadavatel: |  |  |  |  | IČ:
|  | Technické služby města Nového Jičína, p. o. |  |  |  | DIČ:
| Uchazeč: |  |  |  |  | IČ: | Vyplň údaj
|  | Vyplň údaj |  |  |  | DIČ: | Vyplň údaj
| Projektant: |  |  |  |  | IČ:
|  | BENEPRO, a.s. |  |  |  | DIČ:
| Zpracovatel: |  |  |  |  | IČ:
|  | BENEPRO, a.s. |  |  |  | DIČ:
Poznámka:
| Cena bez DPH | [5 empty] | 0
|  |  | Základ daně |  |  | Sazba daně | Výše daně
| DPH | základní | 0 |  |  | 21% | 0
|  | snížená | 0 |  |  | 15% | 0
|  | zákl. přenesená | 0 |  |  | 21% | 0
|  | sníž. přenesená | 0 |  |  | 15% | 0
|  | nulová | 0 |  |  | 0% | 0
| Cena s DPH |  |  | v | CZK |  | 0
REKAPITULACE ČLENĚNÍ SOUPISU PRACÍ
Stavba:
Projektová dokumentace revitalizace střediska Veřejná zeleň na ul. Palackého 29, Nový Jičín
Objekt:
SO 06 - Dešťová kanalizace
Místo: |  |  | par. č. 589/3 v k.ú. Nový Jičín-Horní Předměstí |  |  | Datum: | 26. 3. 2021
Zadavatel: |  |  | Technické služby města Nového Jičína, p. o. |  |  | Projektant: | BENEPRO, a.s.
Uchazeč: |  |  | Vyplň údaj |  |  | Zpracovatel: | BENEPRO, a.s.
Kód dílu - Popis | [6 empty] | Cena celkem [CZK]
Náklady stavby celkem | [6 empty] | 0 | [11 empty] | -1
| HSV - Práce a dodávky HSV | [5 empty] | 0
| 1 - Zemní práce | [5 empty] | 0
| 3 - Svislé a kompletní konstrukce | [5 empty] | 0
| 4 - Vodorovné konstrukce | [5 empty] | 0
| 8 - Trubní vedení | [5 empty] | 0
| 997 - Přesun sutě | [5 empty] | 0
| 998 - Přesun hmot | [5 empty] | 0
SOUPIS PRACÍ
Stavba:
Projektová dokumentace revitalizace střediska Veřejná zeleň na ul. Palackého 29, Nový Jičín
Objekt:
SO 06 - Dešťová kanalizace
Místo: |  |  | par. č. 589/3 v k.ú. Nový Jičín-Horní Předměstí |  |  | Datum: | 26. 3. 2021
Zadavatel: |  |  | Technické služby města Nového Jičína, p. o. |  |  | Projektant: | BENEPRO, a.s.
Uchazeč: |  |  | Vyplň údaj |  |  | Zpracovatel: | BENEPRO, a.s.
PČ | Typ | Kód | Popis | MJ | Množství | J.cena [CZK] | Cena celkem [CZK] | Cenová soustava |  | DPH | J. Nh [h] | Nh celkem [h] | J. hmotnost [t] | Hmotnost celkem [t] | J. suť [t] | Suť Celkem [t]
Náklady soupisu celkem | [6 empty] | 0 |  |  |  |  | 0 |  | 53.5774 |  | 9.8535 |  | D | -1 | [10 empty] | 0
| D | HSV | Práce a dodávky HSV |  |  |  | 0 |  |  |  |  | 0 |  | 53.5774 |  | 9.8535 | 1 | D | 0 |  |  |  | ROZPOCET | [6 empty] | 0
| D | 1 | Zemní práce |  |  |  | 0 |  |  |  |  | 0 |  | 0.55876 |  | 0 | 1 | D | 1 |  |  |  | ROZPOCET | [6 empty] | 0
1 | K | 119001401 | Dočasné zajištění podzemního potrubí nebo vedení ve výkopišti ve stavu i poloze, ve kterých byla na začátku zemních prací a to s podepřením, vzepřením nebo vyvěšením, příp. s ochranným bedněním, se zřízením a odstraněním zajišťovací konstrukce, s opotřebením hmot potrubí ocelového nebo litinového, jmenovité světlosti DN do 200 mm | m | 10 |  | 0 | CS ÚRS 2021 01 |  | základní |  | 0 | 0.0086767 | 0.086767 | 0 | 0 | 4 | K | 2 |  |  |  | ROZPOCET | 0 | 0 | 0 | 0 | 0 | 1 | 0 | 4 | -663185474
| Online PSC |  | https://podminky.urs.cz/item/CS_URS_2021_01/119001401 | [14 empty] | Online PSC | 2
2 | K | 119001421 | Dočasné zajištění podzemního potrubí nebo vedení ve výkopišti ve stavu i poloze, ve kterých byla na začátku zemních prací a to s podepřením, vzepřením nebo vyvěšením, příp. s ochranným bedněním, se zřízením a odstraněním zajišťovací konstrukce, s opotřebením hmot kabelů a kabelových tratí z volně ložených kabelů a to do 3 kabelů | m | 10 |  | 0 | CS ÚRS 2021 01 |  | základní |  | 0 | 0.036904 | 0.36904 | 0 | 0 | 4 | K | 2 |  |  |  | ROZPOCET | 0 | 0 | 0 | 0 | 0 | 1 | 0 | 4 | -997574862
| Online PSC |  | https://podminky.urs.cz/item/CS_URS_2021_01/119001421 | [14 empty] | Online PSC | 2
3 | K | 131251204 | Hloubení zapažených jam a zářezů strojně s urovnáním dna do předepsaného profilu a spádu v hornině třídy těžitelnosti I skupiny 3 přes 100 do 500 m3 | m3 | 266.674 |  | 0 | CS ÚRS 2021 01 |  | základní |  | 0 | 0 | 0 | 0 | 0 | 4 | K | 2 |  |  |  | ROZPOCET | 0 | 0 | 0 | 0 | 0 | 1 | 0 | 4 | 1620912539
| Online PSC |  | https://podminky.urs.cz/item/CS_URS_2021_01/131251204 | [14 empty] | Online PSC | 2
| VV |  | Akumulační nádrž: | [14 empty] | VV | 2 | 1 | True | 0 | ROZPOCET
| VV |  | 4,6*12,040*4,815 |  | 266.674 | [12 empty] | VV | 2 | 2 | True | 1 | ROZPOCET
4 | K | 132254204 | Hloubení zapažených rýh šířky přes 800 do 2 000 mm strojně s urovnáním dna do předepsaného profilu a spádu v hornině třídy těžitelnosti I skupiny 3 přes 100 do 500 m3 | m3 | 112.574 |  | 0 | CS ÚRS 2021 01 |  | základní |  | 0 | 0 | 0 | 0 | 0 | 4 | K | 2 |  |  |  | ROZPOCET | 0 | 0 | 0 | 0 | 0 | 1 | 0 | 4 | 2071401840
| Online PSC |  | https://podminky.urs.cz/item/CS_URS_2021_01/132254204 | [14 empty] | Online PSC | 2
| VV |  | V1 (DN 125): | [14 empty] | VV | 2 | 1 | True | 0 | ROZPOCET
| VV |  | 24*0,6*1,15 |  | 16.56 | [12 empty] | VV | 2 | 2 | True | 0 | ROZPOCET
| VV |  | V2 (DN 125): | [14 empty] | VV | 2 | 1 | True | 0 | ROZPOCET
| VV |  | 22*0,6*1,15 |  | 15.18 | [12 empty] | VV | 2 | 2 | True | 0 | ROZPOCET
| VV |  | V2 (DN 150): | [14 empty] | VV | 2 | 1 | True | 0 | ROZPOCET
| VV |  | 25,3*0,6*1,15 |  | 17.457 | [12 empty] | VV | 2 | 2 | True | 0 | ROZPOCET
| VV |  | V3 (DN 125): | [14 empty] | VV | 2 | 1 | True | 0 | ROZPOCET
| VV |  | 32*0,6*1,05 |  | 20.16 | [12 empty] | VV | 2 | 2 | True | 0 | ROZPOCET
| VV |  | V4 (DN 125): | [14 empty] | VV | 2 | 1 | True | 0 | ROZPOCET
| VV |  | 16*0,6*1,10 |  | 10.56 | [12 empty] | VV | 2 | 2 | True | 0 | ROZPOCET
| VV |  | V5 (DN 200): | [14 empty] | VV | 2 | 1 | True | 0 | ROZPOCET
| VV |  | 2,07*0,6*1,17 |  | 1.453 | [12 empty] | VV | 2 | 2 | True | 0 | ROZPOCET
| VV |  | V6 (DN 200): | [14 empty] | VV | 2 | 1 | True | 0 | ROZPOCET
| VV |  | 2,06*0,6*1,29 |  | 1.594 | [12 empty] | VV | 2 | 2 | True | 0 | ROZPOCET
| VV |  | Zaústění odbočky do nádrže: | [14 empty] | VV | 2 | 1 | True | 0 | ROZPOCET
| VV |  | 2,0*0,6*1,5 |  | 1.8 | [12 empty] | VV | 2 | 2 | True | 0 | ROZPOCET
| VV |  | Nová kanalizace u SO 03: | [14 empty] | VV | 2 | 1 | True | 0 | ROZPOCET
| VV |  | 10*0,6*1,5 |  | 9 | [12 empty] | VV | 2 | 2 | True | 0 | ROZPOCET
| VV |  | Nová přípojka u přístřešku: | [14 empty] | VV | 2 | 1 | True | 0 | ROZPOCET
| VV |  | 14*0,6*1,5 |  | 12.6 | [12 empty] | VV | 2 | 2 | True | 0 | ROZPOCET
| VV |  | Nahrazení stáv. potrubí DN200: | [14 empty] | VV | 2 | 1 | True | 0 | ROZPOCET
| VV |  | 6,9*0,6*1,5 |  | 6.21 | [12 empty] | VV | 2 | 2 | True | 0 | ROZPOCET
| VV |  | Součet |  | 112.574 | [12 empty] | VV | 2 | 4 | True | 1 | ROZPOCET
5 | K | 133254101 | Hloubení zapažených šachet strojně v hornině třídy těžitelnosti I skupiny 3 do 20 m3 | m3 | 6.48 |  | 0 | CS ÚRS 2021 01 |  | základní |  | 0 | 0 | 0 | 0 | 0 | 4 | K | 2 |  |  |  | ROZPOCET | 0 | 0 | 0 | 0 | 0 | 1 | 0 | 4 | -67675244
| Online PSC |  | https://podminky.urs.cz/item/CS_URS_2021_01/133254101 | [14 empty] | Online PSC | 2
| VV |  | Šachty: | [14 empty] | VV | 2 | 1 | True | 0 | ROZPOCET
| VV |  | 0,6*0,6*1,5*12 |  | 6.48 | [12 empty] | VV | 2 | 2 | True | 1 | ROZPOCET
6 | K | 151811143 | Zřízení pažicích boxů pro pažení a rozepření stěn rýh podzemního vedení hloubka výkopu přes 4 do 6 m, šířka přes 2,5 do 5 m | m2 | 160.243 |  | 0 | CS ÚRS 2021 01 |  | základní |  | 0 | 0.00064244 | 0.10295 | 0 | 0 | 4 | K | 2 |  |  |  | ROZPOCET | 0 | 0 | 0 | 0 | 0 | 1 | 0 | 4 | 1992120530
| Online PSC |  | https://podminky.urs.cz/item/CS_URS_2021_01/151811143 | [14 empty] | Online PSC | 2
| VV |  | Akumulační nádrž: | [14 empty] | VV | 2 | 1 | True | 0 | ROZPOCET
| VV |  | 2*4,6*4,815 |  | 44.298 | [12 empty] | VV | 2 | 2 | True | 0 | ROZPOCET
| VV |  | 2*12,040*4,815 |  | 115.945 | [12 empty] | VV | 2 | 2 | True | 0 | ROZPOCET
| VV |  | Součet |  | 160.243 | [12 empty] | VV | 2 | 4 | True | 1 | ROZPOCET
7 | K | 151811243 | Odstranění pažicích boxů pro pažení a rozepření stěn rýh podzemního vedení hloubka výkopu přes 4 do 6 m, šířka přes 2,5 do 5 m | m2 | 160.243 |  | 0 | CS ÚRS 2021 01 |  | základní |  | 0 | 0 | 0 | 0 | 0 | 4 | K | 2 |  |  |  | ROZPOCET | 0 | 0 | 0 | 0 | 0 | 1 | 0 | 4 | 900943482
| Online PSC |  | https://podminky.urs.cz/item/CS_URS_2021_01/151811243 | [14 empty] | Online PSC | 2
8 | K | 162651111 | Vodorovné přemístění výkopku nebo sypaniny po suchu na obvyklém dopravním prostředku, bez naložení výkopku, avšak se složením bez rozhrnutí z horniny třídy těžitelnosti I skupiny 1 až 3 na vzdálenost přes 3 000 do 4 000 m | m3 | 234.054 |  | 0 | CS ÚRS 2021 01 |  | základní |  | 0 | 0 | 0 | 0 | 0 | 4 | K | 2 |  |  |  | ROZPOCET | 0 | 0 | 0 | 0 | 0 | 1 | 0 | 4 | 2138110589
| Online PSC |  | https://podminky.urs.cz/item/CS_URS_2021_01/162651111 | [14 empty] | Online PSC | 2
| VV |  | Výkopy: | [14 empty] | VV | 2 | 1 | True | 0 | ROZPOCET
| VV |  | 266,674+112,574+6,480 |  | 385.728 | [12 empty] | VV | 2 | 2 | True | 0 | ROZPOCET
| VV |  | Mínus obsyp akumulační nádrže: | [14 empty] | VV | 2 | 1 | True | 0 | ROZPOCET
| VV |  | (266,674-115)*(-1) |  | -151.674 | [12 empty] | VV | 2 | 2 | True | 0 | ROZPOCET
| VV |  | Součet |  | 234.054 | [12 empty] | VV | 2 | 4 | True | 1 | ROZPOCET
9 | K | 167151101 | Nakládání, skládání a překládání neulehlého výkopku nebo sypaniny strojně nakládání, množství do 100 m3, z horniny třídy těžitelnosti I, skupiny 1 až 3 | m3 | 234.054 |  | 0 | CS ÚRS 2021 01 |  | základní |  | 0 | 0 | 0 | 0 | 0 | 4 | K | 2 |  |  |  | ROZPOCET | 0 | 0 | 0 | 0 | 0 | 1 | 0 | 4 | -1798967083
| Online PSC |  | https://podminky.urs.cz/item/CS_URS_2021_01/167151101 | [14 empty] | Online PSC | 2
10 | K | 171201201 | Uložení sypaniny na skládky nebo meziskládky bez hutnění s upravením uložené sypaniny do předepsaného tvaru | m3 | 234.054 |  | 0 | CS ÚRS 2021 01 |  | základní |  | 0 | 0 | 0 | 0 | 0 | 4 | K | 2 |  |  |  | ROZPOCET | 0 | 0 | 0 | 0 | 0 | 1 | 0 | 4 | -357746228
| Online PSC |  | https://podminky.urs.cz/item/CS_URS_2021_01/171201201 | [14 empty] | Online PSC | 2
11 | K | 171201231 | Poplatek za uložení stavebního odpadu na recyklační skládce (skládkovné) zeminy a kamení zatříděného do Katalogu odpadů pod kódem 17 05 04 | t | 456.405 |  | 0 | CS ÚRS 2021 01 |  | základní |  | 0 | 0 | 0 | 0 | 0 | 4 | K | 2 |  |  |  | ROZPOCET | 0 | 0 | 0 | 0 | 0 | 1 | 0 | 4 | -962973047
| Online PSC |  | https://podminky.urs.cz/item/CS_URS_2021_01/171201231 | [14 empty] | Online PSC | 2
| VV |  | 234,054*1,95 |  | 456.405 | [12 empty] | VV | 2 | 2 | True | 1 | ROZPOCET
12 | K | 174101101 | Zásyp sypaninou z jakékoliv horniny strojně s uložením výkopku ve vrstvách se zhutněním jam, šachet, rýh nebo kolem objektů v těchto vykopávkách | m3 | 201.95 |  | 0 | CS ÚRS 2021 01 |  | základní |  | 0 | 0 | 0 | 0 | 0 | 4 | K | 2 |  |  |  | ROZPOCET | 0 | 0 | 0 | 0 | 0 | 1 | 0 | 4 | -815251124
| Online PSC |  | https://podminky.urs.cz/item/CS_URS_2021_01/174101101 | [14 empty] | Online PSC | 2
| P |  | Poznámka k položce: Hutnění materiálu ve vrstvách max. 200mm! | [14 empty] | P | 2
| VV |  | Hutněný zásyp ve vrstvách. | [14 empty] | VV | 2 | 1 | True | 0 | ROZPOCET
| VV |  | V1 (DN 125): | [14 empty] | VV | 2 | 1 | True | 0 | ROZPOCET
| VV |  | 24*0,6*(1,15-0,5) |  | 9.36 | [12 empty] | VV | 2 | 2 | True | 0 | ROZPOCET
| VV |  | V2 (DN 125): | [14 empty] | VV | 2 | 1 | True | 0 | ROZPOCET
| VV |  | 22*0,6*(1,15-0,5) |  | 8.58 | [12 empty] | VV | 2 | 2 | True | 0 | ROZPOCET
| VV |  | V2 (DN 150): | [14 empty] | VV | 2 | 1 | True | 0 | ROZPOCET
| VV |  | 25,3*0,6*(1,15-0,5) |  | 9.867 | [12 empty] | VV | 2 | 2 | True | 0 | ROZPOCET
| VV |  | V3 (DN 125): | [14 empty] | VV | 2 | 1 | True | 0 | ROZPOCET
| VV |  | 32*0,6*(1,05-0,5) |  | 10.56 | [12 empty] | VV | 2 | 2 | True | 0 | ROZPOCET
| VV |  | V4 (DN 125): | [14 empty] | VV | 2 | 1 | True | 0 | ROZPOCET
| VV |  | 16*0,6*(1,10-0,5) |  | 5.76 | [12 empty] | VV | 2 | 2 | True | 0 | ROZPOCET
| VV |  | V5 (DN 200): | [14 empty] | VV | 2 | 1 | True | 0 | ROZPOCET
| VV |  | 2,07*0,6*(1,17-0,5) |  | 0.832 | [12 empty] | VV | 2 | 2 | True | 0 | ROZPOCET
| VV |  | V6 (DN 200): | [14 empty] | VV | 2 | 1 | True | 0 | ROZPOCET
| VV |  | 2,06*0,6*(1,29-0,5) |  | 0.976 | [12 empty] | VV | 2 | 2 | True | 0 | ROZPOCET
| VV |  | Zaústění odbočky do nádrže: | [14 empty] | VV | 2 | 1 | True | 0 | ROZPOCET
| VV |  | 2,0*0,6*(1,5-0,5) |  | 1.2 | [12 empty] | VV | 2 | 2 | True | 0 | ROZPOCET
| VV |  | Nová kanalizace u SO 03: | [14 empty] | VV | 2 | 1 | True | 0 | ROZPOCET
| VV |  | 10*0,6*(1,5-0,5) |  | 6 | [12 empty] | VV | 2 | 2 | True | 0 | ROZPOCET
| VV |  | Nová přípojka u přístřešku: | [14 empty] | VV | 2 | 1 | True | 0 | ROZPOCET
| VV |  | 14*0,6*(1,5-0,5) |  | 8.4 | [12 empty] | VV | 2 | 2 | True | 0 | ROZPOCET
| VV |  | Nahrazení stáv. potrubí DN200: | [14 empty] | VV | 2 | 1 | True | 0 | ROZPOCET
| VV |  | 6,9*0,6*(1,5-0,5) |  | 4.14 | [12 empty] | VV | 2 | 2 | True | 0 | ROZPOCET
| VV |  | Obsyp akumulační nádrže: | [14 empty] | VV | 2 | 1 | True | 0 | ROZPOCET
| VV |  | 2,6*10,04*0,815 |  | 21.275 | [12 empty] | VV | 2 | 2 | True | 0 | ROZPOCET
| VV |  | Mezisoučet |  | 86.95 | [12 empty] | VV | 2 | 3 | True | 0 | ROZPOCET
| VV |  | Obsyp akumulační nádrže (vytěžená zemina): | [14 empty] | VV | 2 | 1 | True | 0 | ROZPOCET
| VV |  | 115 |  | 115 | [12 empty] | VV | 2 | 2 | True | 0 | ROZPOCET
| VV |  | Součet |  | 201.95 | [12 empty] | VV | 2 | 4 | True | 1 | ROZPOCET
13 | M | 58333674 | kamenivo těžené hrubé frakce 16/32 | t | 169.553 |  | 0 | CS ÚRS 2021 01 |  | základní |  | 0 | 0 | 0 | 0 | 0 | 8 | M | 2 |  |  |  | ROZPOCET | 0 | 0 | 0 | 0 | 0 | 1 | 0 | 4 | -1299599538
| Online PSC |  | https://podminky.urs.cz/item/CS_URS_2021_01/58333674 | [14 empty] | Online PSC | 2
| P |  | Poznámka k položce: kamenivo přírodní těžené frakce 16/32 (nepřípustné pro zásyp jsou popílek, hlušina (haldovina), struska a recykláty) | [14 empty] | P | 2
| VV |  | 86,95*1,950 |  | 169.553 | [12 empty] | VV | 2 | 2 | True | 1 | ROZPOCET
14 | K | 175111101 | Obsypání potrubí ručně sypaninou z vhodných hornin třídy těžitelnosti I a II, skupiny 1 až 4 nebo materiálem připraveným podél výkopu ve vzdálenosti do 3 m od jeho kraje pro jakoukoliv hloubku výkopu a míru zhutnění bez prohození sypaniny | m3 | 38.425 |  | 0 | CS ÚRS 2021 01 |  | základní |  | 0 | 0 | 0 | 0 | 0 | 4 | K | 2 |  |  |  | ROZPOCET | 0 | 0 | 0 | 0 | 0 | 1 | 0 | 4 | 819839549
| Online PSC |  | https://podminky.urs.cz/item/CS_URS_2021_01/175111101 | [14 empty] | Online PSC | 2
| P |  | Poznámka k položce: Hutnění materiálu ve vrstvách max. 200mm! | [14 empty] | P | 2
| VV |  | Hutněný obsyp ve vrstvách. | [14 empty] | VV | 2 | 1 | True | 0 | ROZPOCET
| VV |  | V1 (DN 125): | [14 empty] | VV | 2 | 1 | True | 0 | ROZPOCET
| VV |  | 24*0,6*(0,125+0,300) |  | 6.12 | [12 empty] | VV | 2 | 2 | True | 0 | ROZPOCET
| VV |  | V2 (DN 125): | [14 empty] | VV | 2 | 1 | True | 0 | ROZPOCET
| VV |  | 22*0,6*(0,125+0,300) |  | 5.61 | [12 empty] | VV | 2 | 2 | True | 0 | ROZPOCET
| VV |  | V2 (DN 150): | [14 empty] | VV | 2 | 1 | True | 0 | ROZPOCET
| VV |  | 25,3*0,6*(0,15+0,300) |  | 6.831 | [12 empty] | VV | 2 | 2 | True | 0 | ROZPOCET
| VV |  | V3 (DN 125): | [14 empty] | VV | 2 | 1 | True | 0 | ROZPOCET
| VV |  | 32*0,6*(0,125+0,300) |  | 8.16 | [12 empty] | VV | 2 | 2 | True | 0 | ROZPOCET
| VV |  | V4 (DN 125): | [14 empty] | VV | 2 | 1 | True | 0 | ROZPOCET
| VV |  | 16*0,6*(0,125+0,300) |  | 4.08 | [12 empty] | VV | 2 | 2 | True | 0 | ROZPOCET
| VV |  | V5 (DN 200): | [14 empty] | VV | 2 | 1 | True | 0 | ROZPOCET
| VV |  | 2,07*0,6*(0,2+0,300) |  | 0.621 | [12 empty] | VV | 2 | 2 | True | 0 | ROZPOCET
| VV |  | V6 (DN 200): | [14 empty] | VV | 2 | 1 | True | 0 | ROZPOCET
| VV |  | 2,06*0,6*(0,2+0,300) |  | 0.618 | [12 empty] | VV | 2 | 2 | True | 0 | ROZPOCET
| VV |  | Zaústění odbočky do nádrže: | [14 empty] | VV | 2 | 1 | True | 0 | ROZPOCET
| VV |  | 2,0*0,6*(0,2+0,300) |  | 0.6 | [12 empty] | VV | 2 | 2 | True | 0 | ROZPOCET
| VV |  | Nová kanalizace u SO 03: | [14 empty] | VV | 2 | 1 | True | 0 | ROZPOCET
| VV |  | 10*0,6*(0,125+0,300) |  | 2.55 | [12 empty] | VV | 2 | 2 | True | 0 | ROZPOCET
| VV |  | Nová přípojka u přístřešku: | [14 empty] | VV | 2 | 1 | True | 0 | ROZPOCET
| VV |  | 14*0,6*(0,1+0,300) |  | 3.36 | [12 empty] | VV | 2 | 2 | True | 0 | ROZPOCET
| VV |  | Nahrazení stáv. potrubí DN200: | [14 empty] | VV | 2 | 1 | True | 0 | ROZPOCET
| VV |  | 6,9*0,6*(0,2+0,300) |  | 2.07 | [12 empty] | VV | 2 | 2 | True | 0 | ROZPOCET
| VV |  | Mezisoučet |  | 40.62 | [12 empty] | VV | 2 | 3 | True | 0 | ROZPOCET
| VV |  | Odpočet objemu potrubí: | [14 empty] | VV | 2 | 1 | True | 0 | ROZPOCET
| VV |  | Potrubí DN 125: | [14 empty] | VV | 2 | 1 | True | 0 | ROZPOCET
| VV |  | -(24+22+32+16+10)*(0,0625*0,0625*3,14) |  | -1.276 | [12 empty] | VV | 2 | 2 | True | 0 | ROZPOCET
| VV |  | Potrubí DN 150: | [14 empty] | VV | 2 | 1 | True | 0 | ROZPOCET
| VV |  | -(25,3)*(0,075*0,075*3,14) |  | -0.447 | [12 empty] | VV | 2 | 2 | True | 0 | ROZPOCET
| VV |  | Potrubí DN 200: | [14 empty] | VV | 2 | 1 | True | 0 | ROZPOCET
| VV |  | -(6,9+2+2,06+2,07+2)*(0,1*0,1*3,14) |  | -0.472 | [12 empty] | VV | 2 | 2 | True | 0 | ROZPOCET
| VV |  | Mezisoučet |  | -2.195 | [12 empty] | VV | 2 | 3 | True | 0 | ROZPOCET
| VV |  | Součet |  | 38.425 | [12 empty] | VV | 2 | 4 | True | 1 | ROZPOCET
15 | M | 58337303 | štěrkopísek frakce 0/8 | t | 74.929 |  | 0 | CS ÚRS 2021 01 |  | základní |  | 0 | 0 | 0 | 0 | 0 | 8 | M | 2 |  |  |  | ROZPOCET | 0 | 0 | 0 | 0 | 0 | 1 | 0 | 4 | -1498303671
| Online PSC |  | https://podminky.urs.cz/item/CS_URS_2021_01/58337303 | [14 empty] | Online PSC | 2
| P |  | Poznámka k položce: kamenivo přírodní těžené frakce 0/8 (nepřípustné pro zásyp jsou popílek, hlušina (haldovina), struska a recykláty) | [14 empty] | P | 2
| VV |  | 38,425*1,950 |  | 74.929 | [12 empty] | VV | 2 | 2 | True | 1 | ROZPOCET
| D | 3 | Svislé a kompletní konstrukce |  |  |  | 0 |  |  |  |  | 0 |  | 0 |  | 0 | 1 | D | 1 |  |  |  | ROZPOCET | [6 empty] | 0
16 | K | 359901211 | Monitoring stok (kamerový systém) jakékoli výšky nová kanalizace | m | 156.33 |  | 0 | CS ÚRS 2021 01 |  | základní |  | 0 | 0 | 0 | 0 | 0 | 4 | K | 2 |  |  |  | ROZPOCET | 0 | 0 | 0 | 0 | 0 | 1 | 0 | 4 | -195417443
| Online PSC |  | https://podminky.urs.cz/item/CS_URS_2021_01/359901211 | [14 empty] | Online PSC | 2
| VV |  | V1 (DN 125): | [14 empty] | VV | 2 | 1 | True | 0 | ROZPOCET
| VV |  | 24 |  | 24 | [12 empty] | VV | 2 | 2 | True | 0 | ROZPOCET
| VV |  | V2 (DN 125): | [14 empty] | VV | 2 | 1 | True | 0 | ROZPOCET
| VV |  | 22 |  | 22 | [12 empty] | VV | 2 | 2 | True | 0 | ROZPOCET
| VV |  | V2 (DN 150): | [14 empty] | VV | 2 | 1 | True | 0 | ROZPOCET
| VV |  | 25,3 |  | 25.3 | [12 empty] | VV | 2 | 2 | True | 0 | ROZPOCET
| VV |  | V3 (DN 125): | [14 empty] | VV | 2 | 1 | True | 0 | ROZPOCET
| VV |  | 32 |  | 32 | [12 empty] | VV | 2 | 2 | True | 0 | ROZPOCET
| VV |  | V4 (DN 125): | [14 empty] | VV | 2 | 1 | True | 0 | ROZPOCET
| VV |  | 16 |  | 16 | [12 empty] | VV | 2 | 2 | True | 0 | ROZPOCET
| VV |  | V5 (DN 200): | [14 empty] | VV | 2 | 1 | True | 0 | ROZPOCET
| VV |  | 2,07 |  | 2.07 | [12 empty] | VV | 2 | 2 | True | 0 | ROZPOCET
| VV |  | V6 (DN 200): | [14 empty] | VV | 2 | 1 | True | 0 | ROZPOCET
| VV |  | 2,06 |  | 2.06 | [12 empty] | VV | 2 | 2 | True | 0 | ROZPOCET
| VV |  | Zaústění odbočky do nádrže: | [14 empty] | VV | 2 | 1 | True | 0 | ROZPOCET
| VV |  | 2,0 |  | 2 | [12 empty] | VV | 2 | 2 | True | 0 | ROZPOCET
| VV |  | Nová kanalizace u SO 03: | [14 empty] | VV | 2 | 1 | True | 0 | ROZPOCET
| VV |  | 10 |  | 10 | [12 empty] | VV | 2 | 2 | True | 0 | ROZPOCET
| VV |  | Nová přípojka u přístřešku: | [14 empty] | VV | 2 | 1 | True | 0 | ROZPOCET
| VV |  | 14 |  | 14 | [12 empty] | VV | 2 | 2 | True | 0 | ROZPOCET
| VV |  | Nahrazení stáv. potrubí DN200: | [14 empty] | VV | 2 | 1 | True | 0 | ROZPOCET
| VV |  | 6,9 |  | 6.9 | [12 empty] | VV | 2 | 2 | True | 0 | ROZPOCET
| VV |  | Součet |  | 156.33 | [12 empty] | VV | 2 | 4 | True | 1 | ROZPOCET
| D | 4 | Vodorovné konstrukce |  |  |  | 0 |  |  |  |  | 0 |  | 51.603 |  | 0 | 1 | D | 1 |  |  |  | ROZPOCET | [6 empty] | 0
17 | K | 451541111 | Lože pod potrubí, stoky a drobné objekty v otevřeném výkopu ze štěrkodrtě 0-63 mm | m3 | 6.264 |  | 0 | CS ÚRS 2021 01 |  | základní |  | 0 | 1.7034 | 10.6701 | 0 | 0 | 4 | K | 2 |  |  |  | ROZPOCET | 0 | 0 | 0 | 0 | 0 | 1 | 0 | 4 | 2084577601
| Online PSC |  | https://podminky.urs.cz/item/CS_URS_2021_01/451541111 | [14 empty] | Online PSC | 2
| VV |  | Akumulační nádrž: | [14 empty] | VV | 2 | 1 | True | 0 | ROZPOCET
| VV |  | (0,2+10,04+0,2)*(0,2+2,6+0,2)*0,2 |  | 6.264 | [12 empty] | VV | 2 | 2 | True | 1 | ROZPOCET
18 | K | 451572111 | Lože pod potrubí, stoky a drobné objekty v otevřeném výkopu z kameniva drobného těženého 0 až 4 mm | m3 | 12.18 |  | 0 | CS ÚRS 2021 01 |  | základní |  | 0 | 1.8908 | 23.0296 | 0 | 0 | 4 | K | 2 |  |  |  | ROZPOCET | 0 | 0 | 0 | 0 | 0 | 1 | 0 | 4 | -550717002
| Online PSC |  | https://podminky.urs.cz/item/CS_URS_2021_01/451572111 | [14 empty] | Online PSC | 2
| VV |  | Žlutý, těžený písek frakce 0-4mm: | [14 empty] | VV | 2 | 1 | True | 0 | ROZPOCET
| VV |  | V1 (DN 125): | [14 empty] | VV | 2 | 1 | True | 0 | ROZPOCET
| VV |  | 24*0,6*0,1 |  | 1.44 | [12 empty] | VV | 2 | 2 | True | 0 | ROZPOCET
| VV |  | V2 (DN 125): | [14 empty] | VV | 2 | 1 | True | 0 | ROZPOCET
| VV |  | 22*0,6*0,1 |  | 1.32 | [12 empty] | VV | 2 | 2 | True | 0 | ROZPOCET
| VV |  | V2 (DN 150): | [14 empty] | VV | 2 | 1 | True | 0 | ROZPOCET
| VV |  | 25,3*0,6*0,1 |  | 1.518 | [12 empty] | VV | 2 | 2 | True | 0 | ROZPOCET
| VV |  | V3 (DN 125): | [14 empty] | VV | 2 | 1 | True | 0 | ROZPOCET
| VV |  | 32*0,6*0,1 |  | 1.92 | [12 empty] | VV | 2 | 2 | True | 0 | ROZPOCET
| VV |  | V4 (DN 125): | [14 empty] | VV | 2 | 1 | True | 0 | ROZPOCET
| VV |  | 16*0,6*0,1 |  | 0.96 | [12 empty] | VV | 2 | 2 | True | 0 | ROZPOCET
| VV |  | V5 (DN 200): | [14 empty] | VV | 2 | 1 | True | 0 | ROZPOCET
| VV |  | 2,07*0,6*0,1 |  | 0.124 | [12 empty] | VV | 2 | 2 | True | 0 | ROZPOCET
| VV |  | V6 (DN 200): | [14 empty] | VV | 2 | 1 | True | 0 | ROZPOCET
| VV |  | 2,06*0,6*0,1 |  | 0.124 | [12 empty] | VV | 2 | 2 | True | 0 | ROZPOCET
| VV |  | Zaústění odbočky do nádrže: | [14 empty] | VV | 2 | 1 | True | 0 | ROZPOCET
| VV |  | 2,0*0,6*0,1 |  | 0.12 | [12 empty] | VV | 2 | 2 | True | 0 | ROZPOCET
| VV |  | Nová kanalizace u SO 03: | [14 empty] | VV | 2 | 1 | True | 0 | ROZPOCET
| VV |  | 10*0,6*0,1 |  | 0.6 | [12 empty] | VV | 2 | 2 | True | 0 | ROZPOCET
| VV |  | Nová přípojka u přístřešku: | [14 empty] | VV | 2 | 1 | True | 0 | ROZPOCET
| VV |  | 14*0,6*0,1 |  | 0.84 | [12 empty] | VV | 2 | 2 | True | 0 | ROZPOCET
| VV |  | Nahrazení stáv. potrubí DN200: | [14 empty] | VV | 2 | 1 | True | 0 | ROZPOCET
| VV |  | 6,9*0,6*0,1 |  | 0.414 | [12 empty] | VV | 2 | 2 | True | 0 | ROZPOCET
| VV |  | Lapač střešních splavenin: | [14 empty] | VV | 2 | 1 | True | 0 | ROZPOCET
| VV |  | 11*(1*1*0,2) |  | 2.2 | [12 empty] | VV | 2 | 2 | True | 0 | ROZPOCET
| VV |  | Revizní šachta: | [14 empty] | VV | 2 | 1 | True | 0 | ROZPOCET
| VV |  | 3*(1*1*0,2) |  | 0.6 | [12 empty] | VV | 2 | 2 | True | 0 | ROZPOCET
| VV |  | Součet |  | 12.18 | [12 empty] | VV | 2 | 4 | True | 1 | ROZPOCET
19 | K | 452311141 | Podkladní a zajišťovací konstrukce z betonu prostého v otevřeném výkopu desky pod potrubí, stoky a drobné objekty z betonu tř. C 16/20 | m3 | 6.264 |  | 0 | CS ÚRS 2021 01 |  | základní |  | 0 | 2.234 | 13.9938 | 0 | 0 | 4 | K | 2 |  |  |  | ROZPOCET | 0 | 0 | 0 | 0 | 0 | 1 | 0 | 4 | -929372940
| Online PSC |  | https://podminky.urs.cz/item/CS_URS_2021_01/452311141 | [14 empty] | Online PSC | 2
| VV |  | Akumulační nádrž: | [14 empty] | VV | 2 | 1 | True | 0 | ROZPOCET
| VV |  | (0,2+10,04+0,2)*(0,2+2,6+0,2)*0,2 |  | 6.264 | [12 empty] | VV | 2 | 2 | True | 1 | ROZPOCET
20 | K | 452313141 | Podkladní a zajišťovací konstrukce z betonu prostého v otevřeném výkopu bloky pro potrubí z betonu tř. C 16/20 | m3 | 1.75 |  | 0 | CS ÚRS 2021 01 |  | základní |  | 0 | 2.234 | 3.9095 | 0 | 0 | 4 | K | 2 |  |  |  | ROZPOCET | 0 | 0 | 0 | 0 | 0 | 1 | 0 | 4 | 764980403
| Online PSC |  | https://podminky.urs.cz/item/CS_URS_2021_01/452313141 | [14 empty] | Online PSC | 2
| VV |  | Lapač střešních splavenin: | [14 empty] | VV | 2 | 1 | True | 0 | ROZPOCET
| VV |  | 11*(0,5*0,5*0,5) |  | 1.375 | [12 empty] | VV | 2 | 2 | True | 0 | ROZPOCET
| VV |  | Revizní šachta: | [14 empty] | VV | 2 | 1 | True | 0 | ROZPOCET
| VV |  | 3*(0,5*0,5*0,5) |  | 0.375 | [12 empty] | VV | 2 | 2 | True | 0 | ROZPOCET
| VV |  | Součet |  | 1.75 | [12 empty] | VV | 2 | 4 | True | 1 | ROZPOCET
| D | 8 | Trubní vedení |  |  |  | 0 |  |  |  |  | 0 |  | 1.4157 |  | 9.8535 | 1 | D | 1 |  |  |  | ROZPOCET | [6 empty] | 0
21 | K | 871265211 | Kanalizační potrubí z tvrdého PVC v otevřeném výkopu ve sklonu do 20 %, hladkého plnostěnného jednovrstvého, tuhost třídy SN 4 DN 110 | m | 14 |  | 0 | CS ÚRS 2021 01 |  | základní |  | 0 | 0.0013141 | 0.018397 | 0 | 0 | 4 | K | 2 |  |  |  | ROZPOCET | 0 | 0 | 0 | 0 | 0 | 1 | 0 | 4 | -874931706
| Online PSC |  | https://podminky.urs.cz/item/CS_URS_2021_01/871265211 | [14 empty] | Online PSC | 2
| VV |  | Nová přípojka u přístřešku: | [14 empty] | VV | 2 | 1 | True | 0 | ROZPOCET
| VV |  | 14 |  | 14 | [12 empty] | VV | 2 | 2 | True | 1 | ROZPOCET
22 | K | 871275211 | Kanalizační potrubí z tvrdého PVC v otevřeném výkopu ve sklonu do 20 %, hladkého plnostěnného jednovrstvého, tuhost třídy SN 4 DN 125 | m | 94 |  | 0 | CS ÚRS 2021 01 |  | základní |  | 0 | 0.0074632 | 0.70154 | 0 | 0 | 4 | K | 2 |  |  |  | ROZPOCET | 0 | 0 | 0 | 0 | 0 | 1 | 0 | 4 | -1692619688
| Online PSC |  | https://podminky.urs.cz/item/CS_URS_2021_01/871275211 | [14 empty] | Online PSC | 2
| VV |  | V1 (DN 125): | [14 empty] | VV | 2 | 1 | True | 0 | ROZPOCET
| VV |  | 24 |  | 24 | [12 empty] | VV | 2 | 2 | True | 0 | ROZPOCET
| VV |  | V2 (DN 125): | [14 empty] | VV | 2 | 1 | True | 0 | ROZPOCET
| VV |  | 22 |  | 22 | [12 empty] | VV | 2 | 2 | True | 0 | ROZPOCET
| VV |  | V3 (DN 125): | [14 empty] | VV | 2 | 1 | True | 0 | ROZPOCET
| VV |  | 32 |  | 32 | [12 empty] | VV | 2 | 2 | True | 0 | ROZPOCET
| VV |  | V4 (DN 125): | [14 empty] | VV | 2 | 1 | True | 0 | ROZPOCET
| VV |  | 16 |  | 16 | [12 empty] | VV | 2 | 2 | True | 0 | ROZPOCET
| VV |  | Součet |  | 94 | [12 empty] | VV | 2 | 4 | True | 1 | ROZPOCET
23 | K | 871315221 | Kanalizační potrubí z tvrdého PVC v otevřeném výkopu ve sklonu do 20 %, hladkého plnostěnného jednovrstvého, tuhost třídy SN 8 DN 160 | m | 25.3 |  | 0 | CS ÚRS 2021 01 |  | základní |  | 0 | 0.0027611 | 0.069856 | 0 | 0 | 4 | K | 2 |  |  |  | ROZPOCET | 0 | 0 | 0 | 0 | 0 | 1 | 0 | 4 | 337437824
| Online PSC |  | https://podminky.urs.cz/item/CS_URS_2021_01/871315221 | [14 empty] | Online PSC | 2
| VV |  | V2 (DN 150): | [14 empty] | VV | 2 | 1 | True | 0 | ROZPOCET
| VV |  | 25,3 |  | 25.3 | [12 empty] | VV | 2 | 2 | True | 1 | ROZPOCET
24 | K | 871355221 | Kanalizační potrubí z tvrdého PVC v otevřeném výkopu ve sklonu do 20 %, hladkého plnostěnného jednovrstvého, tuhost třídy SN 8 DN 200 | m | 23.03 |  | 0 | CS ÚRS 2021 01 |  | základní |  | 0 | 0.0044008 | 0.10135 | 0 | 0 | 4 | K | 2 |  |  |  | ROZPOCET | 0 | 0 | 0 | 0 | 0 | 1 | 0 | 4 | 859874699
| Online PSC |  | https://podminky.urs.cz/item/CS_URS_2021_01/871355221 | [14 empty] | Online PSC | 2
| VV |  | V5 (DN 200): | [14 empty] | VV | 2 | 1 | True | 0 | ROZPOCET
| VV |  | 2,07 |  | 2.07 | [12 empty] | VV | 2 | 2 | True | 0 | ROZPOCET
| VV |  | V6 (DN 200): | [14 empty] | VV | 2 | 1 | True | 0 | ROZPOCET
| VV |  | 2,06 |  | 2.06 | [12 empty] | VV | 2 | 2 | True | 0 | ROZPOCET
| VV |  | Zaústění odbočky do nádrže: | [14 empty] | VV | 2 | 1 | True | 0 | ROZPOCET
| VV |  | 2,0 |  | 2 | [12 empty] | VV | 2 | 2 | True | 0 | ROZPOCET
| VV |  | Nová kanalizace u SO 03: | [14 empty] | VV | 2 | 1 | True | 0 | ROZPOCET
| VV |  | 10 |  | 10 | [12 empty] | VV | 2 | 2 | True | 0 | ROZPOCET
| VV |  | Nahrazení stáv. potrubí DN200: | [14 empty] | VV | 2 | 1 | True | 0 | ROZPOCET
| VV |  | 6,9 |  | 6.9 | [12 empty] | VV | 2 | 2 | True | 0 | ROZPOCET
| VV |  | Součet |  | 23.03 | [12 empty] | VV | 2 | 4 | True | 1 | ROZPOCET
25 | K | 871365811 | Bourání stávajícího potrubí z PVC nebo polypropylenu PP v otevřeném výkopu DN přes 150 do 250 | m | 16.9 |  | 0 | CS ÚRS 2021 01 |  | základní |  | 0 | 0 | 0 | 0.015 | 0.2535 | 4 | K | 2 |  |  |  | ROZPOCET | 0 | 0 | 0 | 0 | 0 | 1 | 0 | 4 | -511104583
| Online PSC |  | https://podminky.urs.cz/item/CS_URS_2021_01/871365811 | [14 empty] | Online PSC | 2
| VV |  | 10+6,9 |  | 16.9 | [12 empty] | VV | 2 | 2 | True | 1 | ROZPOCET
26 | K | 877265271 | Montáž tvarovek na kanalizačním potrubí z trub z plastu z tvrdého PVC nebo z polypropylenu v otevřeném výkopu lapačů střešních splavenin DN 100 | kus | 11 |  | 0 | CS ÚRS 2021 01 |  | základní |  | 0 | 1.75e-06 | 1.925e-05 | 0 | 0 | 4 | K | 2 |  |  |  | ROZPOCET | 0 | 0 | 0 | 0 | 0 | 1 | 0 | 4 | -549106996
| Online PSC |  | https://podminky.urs.cz/item/CS_URS_2021_01/877265271 | [14 empty] | Online PSC | 2
27 | M | 28341110 | lapače střešních splavenin okapová vpusť s klapkou+inspekční poklop z PP | kus | 11 |  | 0 | CS ÚRS 2021 01 |  | základní |  | 0 | 0.0015 | 0.0165 | 0 | 0 | 8 | M | 2 |  |  |  | ROZPOCET | 0 | 0 | 0 | 0 | 0 | 1 | 0 | 4 | 1036236535
| Online PSC |  | https://podminky.urs.cz/item/CS_URS_2021_01/28341110 | [14 empty] | Online PSC | 2
28 | K | 877355121 | Výřez a montáž odbočné tvarovky na potrubí z trub z tvrdého PVC DN 200 | kus | 9 |  | 0 | CS ÚRS 2021 01 |  | základní |  | 0 | 7.4e-05 | 0.000666 | 0 | 0 | 4 | K | 2 |  |  |  | ROZPOCET | 0 | 0 | 0 | 0 | 0 | 1 | 0 | 4 | 1511099671
| Online PSC |  | https://podminky.urs.cz/item/CS_URS_2021_01/877355121 | [14 empty] | Online PSC | 2
| VV |  | Napojení na stáv. kanal.: | [14 empty] | VV | 2 | 1 | True | 0 | ROZPOCET
| VV |  | 9 |  | 9 | [12 empty] | VV | 2 | 2 | True | 1 | ROZPOCET
29 | K | 890311851 | Bourání šachet a jímek strojně velikosti obestavěného prostoru do 1,5 m3 ze železobetonu | m3 | 5 |  | 0 | CS ÚRS 2021 01 |  | základní |  | 0 | 0 | 0 | 1.92 | 9.6 | 4 | K | 2 |  |  |  | ROZPOCET | 0 | 0 | 0 | 0 | 0 | 1 | 0 | 4 | -733663528
| Online PSC |  | https://podminky.urs.cz/item/CS_URS_2021_01/890311851 | [14 empty] | Online PSC | 2
| VV |  | Demontáž stáv. podzemní nádrže: | [14 empty] | VV | 2 | 1 | True | 0 | ROZPOCET
| VV |  | 5 |  | 5 | [12 empty] | VV | 2 | 2 | True | 1 | ROZPOCET
30 | K | 892351111 | Tlakové zkoušky vodou na potrubí DN 150 nebo 200 | m | 156.33 |  | 0 | CS ÚRS 2021 01 |  | základní |  | 0 | 0 | 0 | 0 | 0 | 4 | K | 2 |  |  |  | ROZPOCET | 0 | 0 | 0 | 0 | 0 | 1 | 0 | 4 | -1952558252
| Online PSC |  | https://podminky.urs.cz/item/CS_URS_2021_01/892351111 | [14 empty] | Online PSC | 2
31 | K | 894812205 | Revizní a čistící šachta z polypropylenu PP pro hladké trouby DN 425 šachtové dno (DN šachty / DN trubního vedení) DN 425/200 průtočné | kus | 3 |  | 0 | CS ÚRS 2021 01 |  | základní |  | 0 | 0.064509 | 0.19353 | 0 | 0 | 4 | K | 2 |  |  |  | ROZPOCET | 0 | 0 | 0 | 0 | 0 | 1 | 0 | 4 | -1096975343
| Online PSC |  | https://podminky.urs.cz/item/CS_URS_2021_01/894812205 | [14 empty] | Online PSC | 2
32 | K | 894812235 | Revizní a čistící šachta z polypropylenu PP pro hladké trouby DN 425 roura šachtová korugovaná s hrdlem, světlé hloubky 3000 mm | kus | 3 |  | 0 | CS ÚRS 2021 01 |  | základní |  | 0 | 0.033313 | 0.09994 | 0 | 0 | 4 | K | 2 |  |  |  | ROZPOCET | 0 | 0 | 0 | 0 | 0 | 1 | 0 | 4 | -2100691508
| Online PSC |  | https://podminky.urs.cz/item/CS_URS_2021_01/894812235 | [14 empty] | Online PSC | 2
33 | K | 894812249 | Revizní a čistící šachta z polypropylenu PP pro hladké trouby DN 425 roura šachtová korugovaná Příplatek k cenám 2231 - 2242 za uříznutí šachtové roury | kus | 3 |  | 0 | CS ÚRS 2021 01 |  | základní |  | 0 | 0 | 0 | 0 | 0 | 4 | K | 2 |  |  |  | ROZPOCET | 0 | 0 | 0 | 0 | 0 | 1 | 0 | 4 | 179425897
| Online PSC |  | https://podminky.urs.cz/item/CS_URS_2021_01/894812249 | [14 empty] | Online PSC | 2
34 | K | 894812262 | Revizní a čistící šachta z polypropylenu PP pro hladké trouby DN 425 poklop litinový (pro třídu zatížení) plný do teleskopické trubky (D400) | kus | 3 |  | 0 | CS ÚRS 2021 01 |  | základní |  | 0 | 0.05454 | 0.16362 | 0 | 0 | 4 | K | 2 |  |  |  | ROZPOCET | 0 | 0 | 0 | 0 | 0 | 1 | 0 | 4 | -621714273
| Online PSC |  | https://podminky.urs.cz/item/CS_URS_2021_01/894812262 | [14 empty] | Online PSC | 2
35 | K | 897177999.R1 | Akumulační nádrž z prefabrikovaných dílů podzemní pod plochy zatížené nákladními automobily o celkovém akumulačním objemu přes 60 do 250 m3 | m3 | 72.4 |  | 0 | dle dodavatele |  | základní |  | 0 | 0 | 0 | 0 | 0 | 4 | K | 2 |  |  |  | ROZPOCET | 0 | 0 | 0 | 0 | 0 | 1 | 0 | 4 | -832580239
| P |  | Poznámka k položce: Plný popis viz Technická zpráva D 2.01. | [14 empty] | P | 2
36 | K | 899721112 | Signalizační vodič na potrubí DN nad 150 mm | m | 156.33 |  | 0 | CS ÚRS 2021 01 |  | základní |  | 0 | 0.00019536 | 0.030541 | 0 | 0 | 4 | K | 2 |  |  |  | ROZPOCET | 0 | 0 | 0 | 0 | 0 | 1 | 0 | 4 | -302575685
| Online PSC |  | https://podminky.urs.cz/item/CS_URS_2021_01/899721112 | [14 empty] | Online PSC | 2
37 | K | 899722114 | Krytí potrubí z plastů výstražnou fólií z PVC šířky 40 cm | m | 156.33 |  | 0 | CS ÚRS 2021 01 |  | základní |  | 0 | 0.000126 | 0.019698 | 0 | 0 | 4 | K | 2 |  |  |  | ROZPOCET | 0 | 0 | 0 | 0 | 0 | 1 | 0 | 4 | -729472546
| Online PSC |  | https://podminky.urs.cz/item/CS_URS_2021_01/899722114 | [14 empty] | Online PSC | 2
| D | 997 | Přesun sutě |  |  |  | 0 |  |  |  |  | 0 |  | 0 |  | 0 | 1 | D | 1 |  |  |  | ROZPOCET | [6 empty] | 0
38 | K | 997002611 | Nakládání suti a vybouraných hmot na dopravní prostředek pro vodorovné přemístění | t | 9.854 |  | 0 | CS ÚRS 2021 01 |  | základní |  | 0 | 0 | 0 | 0 | 0 | 4 | K | 2 |  |  |  | ROZPOCET | 0 | 0 | 0 | 0 | 0 | 1 | 0 | 4 | 1335037799
| Online PSC |  | https://podminky.urs.cz/item/CS_URS_2021_01/997002611 | [14 empty] | Online PSC | 2
39 | K | 997006512 | Vodorovná doprava suti na skládku s naložením na dopravní prostředek a složením přes 100 m do 1 km | t | 9.854 |  | 0 | CS ÚRS 2021 01 |  | základní |  | 0 | 0 | 0 | 0 | 0 | 4 | K | 2 |  |  |  | ROZPOCET | 0 | 0 | 0 | 0 | 0 | 1 | 0 | 4 | 253465001
| Online PSC |  | https://podminky.urs.cz/item/CS_URS_2021_01/997006512 | [14 empty] | Online PSC | 2
40 | K | 997006519 | Vodorovná doprava suti na skládku s naložením na dopravní prostředek a složením Příplatek k ceně za každý další i započatý 1 km | t | 29.562 |  | 0 | CS ÚRS 2021 01 |  | základní |  | 0 | 0 | 0 | 0 | 0 | 4 | K | 2 |  |  |  | ROZPOCET | 0 | 0 | 0 | 0 | 0 | 1 | 0 | 4 | -1065267423
| Online PSC |  | https://podminky.urs.cz/item/CS_URS_2021_01/997006519 | [14 empty] | Online PSC | 2
| P |  | Poznámka k položce: Celkem 4 km | [14 empty] | P | 2
| VV |  | 9,854*3 'Přepočtené koeficientem množství |  | 29.562 | [12 empty] | VV | 2 | 2 | False | 1 | ROZPOCET
41 | K | 997013631 | Poplatek za uložení stavebního odpadu na skládce (skládkovné) směsného stavebního a demoličního zatříděného do Katalogu odpadů pod kódem 17 09 04 | t | 9.854 |  | 0 | CS ÚRS 2021 01 |  | základní |  | 0 | 0 | 0 | 0 | 0 | 4 | K | 2 |  |  |  | ROZPOCET | 0 | 0 | 0 | 0 | 0 | 1 | 0 | 4 | 1852221402
| Online PSC |  | https://podminky.urs.cz/item/CS_URS_2021_01/997013631 | [14 empty] | Online PSC | 2
| D | 998 | Přesun hmot |  |  |  | 0 |  |  |  |  | 0 |  | 0 |  | 0 | 1 | D | 1 |  |  |  | ROZPOCET | [6 empty] | 0
42 | K | 998276101 | Přesun hmot pro trubní vedení hloubené z trub z plastických hmot nebo sklolaminátových pro vodovody nebo kanalizace v otevřeném výkopu dopravní vzdálenost do 15 m | t | 53.577 |  | 0 | CS ÚRS 2021 01 |  | základní |  | 0 | 0 | 0 | 0 | 0 | 4 | K | 2 |  |  |  | ROZPOCET | 0 | 0 | 0 | 0 | 0 | 1 | 0 | 4 | 1185203524
| Online PSC |  | https://podminky.urs.cz/item/CS_URS_2021_01/998276101 | [14 empty] | Online PSC | 2

## SO 07 - Zpevněné plochy a...
{253c76fd-e077-4f76-8f01-cafd3a46b0d2}
2
| KRYCÍ LIST SOUPISU PRACÍ | [7 empty] | v --- níže se nacházejí doplnkové a pomocné údaje k sestavám --- v | [8 empty] | False
Stavba:
Projektová dokumentace revitalizace střediska Veřejná zeleň na ul. Palackého 29, Nový Jičín
Objekt:
SO 07 - Zpevněné plochy a vjezdová brána
| KSO: |  |  |  |  | CC-CZ:
| Místo: |  | par. č. 589/3 v k.ú. Nový Jičín-Horní Předměstí |  |  | Datum: | 26. 3. 2021
| Zadavatel: |  |  |  |  | IČ:
|  | Technické služby města Nového Jičína, p. o. |  |  |  | DIČ:
| Uchazeč: |  |  |  |  | IČ: | Vyplň údaj
|  | Vyplň údaj |  |  |  | DIČ: | Vyplň údaj
| Projektant: |  |  |  |  | IČ:
|  | BENEPRO, a.s. |  |  |  | DIČ:
| Zpracovatel: |  |  |  |  | IČ:
|  | BENEPRO, a.s. |  |  |  | DIČ:
Poznámka:
| Cena bez DPH | [5 empty] | 0
|  |  | Základ daně |  |  | Sazba daně | Výše daně
| DPH | základní | 0 |  |  | 21% | 0
|  | snížená | 0 |  |  | 15% | 0
|  | zákl. přenesená | 0 |  |  | 21% | 0
|  | sníž. přenesená | 0 |  |  | 15% | 0
|  | nulová | 0 |  |  | 0% | 0
| Cena s DPH |  |  | v | CZK |  | 0
REKAPITULACE ČLENĚNÍ SOUPISU PRACÍ
Stavba:
Projektová dokumentace revitalizace střediska Veřejná zeleň na ul. Palackého 29, Nový Jičín
Objekt:
SO 07 - Zpevněné plochy a vjezdová brána
Místo: |  |  | par. č. 589/3 v k.ú. Nový Jičín-Horní Předměstí |  |  | Datum: | 26. 3. 2021
Zadavatel: |  |  | Technické služby města Nového Jičína, p. o. |  |  | Projektant: | BENEPRO, a.s.
Uchazeč: |  |  | Vyplň údaj |  |  | Zpracovatel: | BENEPRO, a.s.
Kód dílu - Popis | [6 empty] | Cena celkem [CZK]
Náklady stavby celkem | [6 empty] | 0 | [11 empty] | -1
| HSV - Práce a dodávky HSV | [5 empty] | 0
| 1 - Zemní práce | [5 empty] | 0
| 2 - Zakládání | [5 empty] | 0
| 3 - Svislé a kompletní konstrukce | [5 empty] | 0
| 5 - Komunikace pozemní | [5 empty] | 0
| 9 - Ostatní konstrukce a práce, bourání | [5 empty] | 0
| 997 - Přesun sutě | [5 empty] | 0
| 998 - Přesun hmot | [5 empty] | 0
| M - Práce a dodávky M | [5 empty] | 0
| 46-M - Zemní práce při extr.mont.pracích | [5 empty] | 0
SOUPIS PRACÍ
Stavba:
Projektová dokumentace revitalizace střediska Veřejná zeleň na ul. Palackého 29, Nový Jičín
Objekt:
SO 07 - Zpevněné plochy a vjezdová brána
Místo: |  |  | par. č. 589/3 v k.ú. Nový Jičín-Horní Předměstí |  |  | Datum: | 26. 3. 2021
Zadavatel: |  |  | Technické služby města Nového Jičína, p. o. |  |  | Projektant: | BENEPRO, a.s.
Uchazeč: |  |  | Vyplň údaj |  |  | Zpracovatel: | BENEPRO, a.s.
PČ | Typ | Kód | Popis | MJ | Množství | J.cena [CZK] | Cena celkem [CZK] | Cenová soustava |  | DPH | J. Nh [h] | Nh celkem [h] | J. hmotnost [t] | Hmotnost celkem [t] | J. suť [t] | Suť Celkem [t]
Náklady soupisu celkem | [6 empty] | 0 |  |  |  |  | 0 |  | 4.8259 |  | 12.3732 |  | D | -1 | [10 empty] | 0
| D | HSV | Práce a dodávky HSV |  |  |  | 0 |  |  |  |  | 0 |  | 4.8092 |  | 12.3732 | 1 | D | 0 |  |  |  | ROZPOCET | [6 empty] | 0
| D | 1 | Zemní práce |  |  |  | 0 |  |  |  |  | 0 |  | 0.00064084 |  | 12.1335 | 1 | D | 1 |  |  |  | ROZPOCET | [6 empty] | 0
1 | K | 111212311 | Odstranění nevhodných dřevin průměru kmene do 100 mm výšky přes 1 m bez odstranění pařezu do 100 m2 v rovině nebo na svahu do 1:5 | m2 | 24.609 |  | 0 | CS ÚRS 2021 01 |  | základní |  | 0 | 0 | 0 | 0 | 0 | 4 | K | 2 |  |  |  | ROZPOCET | 0 | 0 | 0 | 0 | 0 | 1 | 0 | 4 | 736786489
| Online PSC |  | https://podminky.urs.cz/item/CS_URS_2021_01/111212311 | [14 empty] | Online PSC | 2
| VV |  | Odstranění stávající zeleně: | [14 empty] | VV | 2 | 1 | True | 0 | ROZPOCET
| VV |  | 1,870*13,160 |  | 24.609 | [12 empty] | VV | 2 | 2 | True | 1 | ROZPOCET
2 | K | 113107221 | Odstranění podkladů nebo krytů strojně plochy jednotlivě přes 200 m2 s přemístěním hmot na skládku na vzdálenost do 20 m nebo s naložením na dopravní prostředek z kameniva hrubého drceného, o tl. vrstvy do 100 mm | m2 | 15.792 |  | 0 | CS ÚRS 2021 01 |  | základní |  | 0 | 0 | 0 | 0.17 | 2.6846 | 4 | K | 2 |  |  |  | ROZPOCET | 0 | 0 | 0 | 0 | 0 | 1 | 0 | 4 | 64211966
| Online PSC |  | https://podminky.urs.cz/item/CS_URS_2021_01/113107221 | [14 empty] | Online PSC | 2
| VV |  | Odstranění stávajících vrstev komunikace pro přeplátování: | [14 empty] | VV | 2 | 1 | True | 0 | ROZPOCET
| VV |  | (13,160+13,160)*(0,3+0,3) |  | 15.792 | [12 empty] | VV | 2 | 2 | True | 1 | ROZPOCET
3 | K | 113154113 | Frézování živičného podkladu nebo krytu s naložením na dopravní prostředek plochy do 500 m2 bez překážek v trase pruhu šířky do 0,5 m, tloušťky vrstvy 50 mm | m2 | 15.792 |  | 0 | CS ÚRS 2021 01 |  | základní |  | 0 | 4.058e-05 | 0.00064084 | 0.115 | 1.8161 | 4 | K | 2 |  |  |  | ROZPOCET | 0 | 0 | 0 | 0 | 0 | 1 | 0 | 4 | -23213377
| Online PSC |  | https://podminky.urs.cz/item/CS_URS_2021_01/113154113 | [14 empty] | Online PSC | 2
| VV |  | Odstranění stávajících vrstev komunikace pro přeplátování: | [14 empty] | VV | 2 | 1 | True | 0 | ROZPOCET
| VV |  | (13,160+13,160)*(0,3+0,3) |  | 15.792 | [12 empty] | VV | 2 | 2 | True | 1 | ROZPOCET
4 | K | 113201112 | Vytrhání obrub s vybouráním lože, s přemístěním hmot na skládku na vzdálenost do 3 m nebo s naložením na dopravní prostředek silničních ležatých | m | 26.32 |  | 0 | CS ÚRS 2021 01 |  | základní |  | 0 | 0 | 0 | 0.29 | 7.6328 | 4 | K | 2 |  |  |  | ROZPOCET | 0 | 0 | 0 | 0 | 0 | 1 | 0 | 4 | -63667798
| Online PSC |  | https://podminky.urs.cz/item/CS_URS_2021_01/113201112 | [14 empty] | Online PSC | 2
| VV |  | Odstranění stávajícího obrubníku: | [14 empty] | VV | 2 | 1 | True | 0 | ROZPOCET
| VV |  | 13,160+13,160 |  | 26.32 | [12 empty] | VV | 2 | 2 | True | 1 | ROZPOCET
5 | K | 121151103 | Sejmutí ornice strojně při souvislé ploše do 100 m2, tl. vrstvy do 200 mm | m2 | 24.609 |  | 0 | CS ÚRS 2021 01 |  | základní |  | 0 | 0 | 0 | 0 | 0 | 4 | K | 2 |  |  |  | ROZPOCET | 0 | 0 | 0 | 0 | 0 | 1 | 0 | 4 | -1434061935
| Online PSC |  | https://podminky.urs.cz/item/CS_URS_2021_01/121151103 | [14 empty] | Online PSC | 2
| VV |  | 1,870*13,160 |  | 24.609 | [12 empty] | VV | 2 | 2 | True | 1 | ROZPOCET
6 | K | 122253501 | Odkopávky a prokopávky zapažené strojně v omezeném prostoru v hornině třídy těžitelnosti I skupiny 3 do 20 m3 | m3 | 8.367 |  | 0 | CS ÚRS 2021 01 |  | základní |  | 0 | 0 | 0 | 0 | 0 | 4 | K | 2 |  |  |  | ROZPOCET | 0 | 0 | 0 | 0 | 0 | 1 | 0 | 4 | -1346042226
| Online PSC |  | https://podminky.urs.cz/item/CS_URS_2021_01/122253501 | [14 empty] | Online PSC | 2
| VV |  | (0,540-0,2)*1,870*13,160 |  | 8.367 | [12 empty] | VV | 2 | 2 | True | 1 | ROZPOCET
7 | K | 131151100 | Hloubení nezapažených jam a zářezů strojně s urovnáním dna do předepsaného profilu a spádu v hornině třídy těžitelnosti I skupiny 1 a 2 do 20 m3 | m3 | 1.25 |  | 0 | CS ÚRS 2021 01 |  | základní |  | 0 | 0 | 0 | 0 | 0 | 4 | K | 2 |  |  |  | ROZPOCET | 0 | 0 | 0 | 0 | 0 | 1 | 0 | 4 | 2084899332
| Online PSC |  | https://podminky.urs.cz/item/CS_URS_2021_01/131151100 | [14 empty] | Online PSC | 2
| VV |  | Základy pro vjezdovou bránu: | [14 empty] | VV | 2 | 1 | True | 0 | ROZPOCET
| VV |  | (0,5+2,0)*0,5*1,0 |  | 1.25 | [12 empty] | VV | 2 | 2 | True | 1 | ROZPOCET
8 | K | 132151103 | Hloubení nezapažených rýh šířky do 800 mm strojně s urovnáním dna do předepsaného profilu a spádu v hornině třídy těžitelnosti I skupiny 1 a 2 přes 50 do 100 m3 | m3 | 25.62 |  | 0 | CS ÚRS 2021 01 |  | základní |  | 0 | 0 | 0 | 0 | 0 | 4 | K | 2 |  |  |  | ROZPOCET | 0 | 0 | 0 | 0 | 0 | 1 | 0 | 4 | -1306441987
| Online PSC |  | https://podminky.urs.cz/item/CS_URS_2021_01/132151103 | [14 empty] | Online PSC | 2
| VV |  | Podzemní kabel. vedení (el. pohon): | [14 empty] | VV | 2 | 1 | True | 0 | ROZPOCET
| VV |  | 18,0*0,6*0,7 |  | 7.56 | [12 empty] | VV | 2 | 2 | True | 0 | ROZPOCET
| VV |  | Podzemní kabel. vedení (fotobuňky): | [14 empty] | VV | 2 | 1 | True | 0 | ROZPOCET
| VV |  | (24,5+18,5)*0,6*0,7 |  | 18.06 | [12 empty] | VV | 2 | 2 | True | 0 | ROZPOCET
| VV |  | Součet |  | 25.62 | [12 empty] | VV | 2 | 4 | True | 1 | ROZPOCET
9 | K | 162651111 | Vodorovné přemístění výkopku nebo sypaniny po suchu na obvyklém dopravním prostředku, bez naložení výkopku, avšak se složením bez rozhrnutí z horniny třídy těžitelnosti I skupiny 1 až 3 na vzdálenost přes 3 000 do 4 000 m | m3 | 35.237 |  | 0 | CS ÚRS 2021 01 |  | základní |  | 0 | 0 | 0 | 0 | 0 | 4 | K | 2 |  |  |  | ROZPOCET | 0 | 0 | 0 | 0 | 0 | 1 | 0 | 4 | 1316217545
| Online PSC |  | https://podminky.urs.cz/item/CS_URS_2021_01/162651111 | [14 empty] | Online PSC | 2
| VV |  | 8,367+1,250+25,620 |  | 35.237 | [12 empty] | VV | 2 | 2 | True | 1 | ROZPOCET
10 | K | 167151101 | Nakládání, skládání a překládání neulehlého výkopku nebo sypaniny strojně nakládání, množství do 100 m3, z horniny třídy těžitelnosti I, skupiny 1 až 3 | m3 | 35.237 |  | 0 | CS ÚRS 2021 01 |  | základní |  | 0 | 0 | 0 | 0 | 0 | 4 | K | 2 |  |  |  | ROZPOCET | 0 | 0 | 0 | 0 | 0 | 1 | 0 | 4 | 1721904366
| Online PSC |  | https://podminky.urs.cz/item/CS_URS_2021_01/167151101 | [14 empty] | Online PSC | 2
11 | K | 171201231 | Poplatek za uložení stavebního odpadu na recyklační skládce (skládkovné) zeminy a kamení zatříděného do Katalogu odpadů pod kódem 17 05 04 | t | 68.712 |  | 0 | CS ÚRS 2021 01 |  | základní |  | 0 | 0 | 0 | 0 | 0 | 4 | K | 2 |  |  |  | ROZPOCET | 0 | 0 | 0 | 0 | 0 | 1 | 0 | 4 | 1504796529
| Online PSC |  | https://podminky.urs.cz/item/CS_URS_2021_01/171201231 | [14 empty] | Online PSC | 2
| VV |  | 35,237*1,95 |  | 68.712 | [12 empty] | VV | 2 | 2 | True | 1 | ROZPOCET
12 | K | 171251201 | Uložení sypaniny na skládky nebo meziskládky bez hutnění s upravením uložené sypaniny do předepsaného tvaru | m3 | 35.237 |  | 0 | CS ÚRS 2021 01 |  | základní |  | 0 | 0 | 0 | 0 | 0 | 4 | K | 2 |  |  |  | ROZPOCET | 0 | 0 | 0 | 0 | 0 | 1 | 0 | 4 | 788897171
| Online PSC |  | https://podminky.urs.cz/item/CS_URS_2021_01/171251201 | [14 empty] | Online PSC | 2
13 | K | 174101101 | Zásyp sypaninou z jakékoliv horniny strojně s uložením výkopku ve vrstvách se zhutněním jam, šachet, rýh nebo kolem objektů v těchto vykopávkách | m3 | 14.64 |  | 0 | CS ÚRS 2021 01 |  | základní |  | 0 | 0 | 0 | 0 | 0 | 4 | K | 2 |  |  |  | ROZPOCET | 0 | 0 | 0 | 0 | 0 | 1 | 0 | 4 | 701478528
| Online PSC |  | https://podminky.urs.cz/item/CS_URS_2021_01/174101101 | [14 empty] | Online PSC | 2
| VV |  | Podzemní kabel. vedení (el. pohon): | [14 empty] | VV | 2 | 1 | True | 0 | ROZPOCET
| VV |  | 18,0*0,6*(0,7-0,3) |  | 4.32 | [12 empty] | VV | 2 | 2 | True | 0 | ROZPOCET
| VV |  | Podzemní kabel. vedení (fotobuňky): | [14 empty] | VV | 2 | 1 | True | 0 | ROZPOCET
| VV |  | (24,5+18,5)*0,6*(0,7-0,3) |  | 10.32 | [12 empty] | VV | 2 | 2 | True | 0 | ROZPOCET
| VV |  | Součet |  | 14.64 | [12 empty] | VV | 2 | 4 | True | 1 | ROZPOCET
14 | M | 58344197 | štěrkodrť frakce 0/63 | t | 28.548 |  | 0 | CS ÚRS 2021 01 |  | základní |  | 0 | 0 | 0 | 0 | 0 | 8 | M | 2 |  |  |  | ROZPOCET | 0 | 0 | 0 | 0 | 0 | 1 | 0 | 4 | 1229350165
| Online PSC |  | https://podminky.urs.cz/item/CS_URS_2021_01/58344197 | [14 empty] | Online PSC | 2
| P |  | Poznámka k položce: kamenivo přírodní těžené štěrkodrť frakce 0/63 (nepřípustné pro zásyp jsou popílek, hlušina (haldovina), struska a recykláty) | [14 empty] | P | 2
| VV |  | 14,640*1,95 |  | 28.548 | [12 empty] | VV | 2 | 2 | True | 1 | ROZPOCET
15 | K | 175111101 | Obsypání potrubí ručně sypaninou z vhodných hornin třídy těžitelnosti I a II, skupiny 1 až 4 nebo materiálem připraveným podél výkopu ve vzdálenosti do 3 m od jeho kraje pro jakoukoliv hloubku výkopu a míru zhutnění bez prohození sypaniny | m3 | 10.98 |  | 0 | CS ÚRS 2021 01 |  | základní |  | 0 | 0 | 0 | 0 | 0 | 4 | K | 2 |  |  |  | ROZPOCET | 0 | 0 | 0 | 0 | 0 | 1 | 0 | 4 | 2078562183
| Online PSC |  | https://podminky.urs.cz/item/CS_URS_2021_01/175111101 | [14 empty] | Online PSC | 2
| VV |  | Podzemní kabel. vedení (el. pohon): | [14 empty] | VV | 2 | 1 | True | 0 | ROZPOCET
| VV |  | 18,0*0,6*0,3 |  | 3.24 | [12 empty] | VV | 2 | 2 | True | 0 | ROZPOCET
| VV |  | Podzemní kabel. vedení (fotobuňky): | [14 empty] | VV | 2 | 1 | True | 0 | ROZPOCET
| VV |  | (24,5+18,5)*0,6*0,3 |  | 7.74 | [12 empty] | VV | 2 | 2 | True | 0 | ROZPOCET
| VV |  | Součet |  | 10.98 | [12 empty] | VV | 2 | 4 | True | 1 | ROZPOCET
16 | M | 58344121 | štěrkodrť frakce 0/8 | t | 21.411 |  | 0 | CS ÚRS 2021 01 |  | základní |  | 0 | 0 | 0 | 0 | 0 | 8 | M | 2 |  |  |  | ROZPOCET | 0 | 0 | 0 | 0 | 0 | 1 | 0 | 4 | -209953942
| Online PSC |  | https://podminky.urs.cz/item/CS_URS_2021_01/58344121 | [14 empty] | Online PSC | 2
| P |  | Poznámka k položce: kamenivo přírodní těžené štěrkodrť frakce 0/8 (nepřípustné pro zásyp jsou popílek, hlušina (haldovina), struska a recykláty) | [14 empty] | P | 2
| VV |  | 10,980*1,95 |  | 21.411 | [12 empty] | VV | 2 | 2 | True | 1 | ROZPOCET
| D | 2 | Zakládání |  |  |  | 0 |  |  |  |  | 0 |  | 3.3484 |  | 0 | 1 | D | 1 |  |  |  | ROZPOCET | [6 empty] | 0
17 | K | 274313611 | Základy z betonu prostého pasy betonu kamenem neprokládaného tř. C 16/20 | m3 | 0.234 |  | 0 | CS ÚRS 2021 01 |  | základní |  | 0 | 2.2563 | 0.52798 | 0 | 0 | 4 | K | 2 |  |  |  | ROZPOCET | 0 | 0 | 0 | 0 | 0 | 1 | 0 | 4 | -1991680379
| Online PSC |  | https://podminky.urs.cz/item/CS_URS_2021_01/274313611 | [14 empty] | Online PSC | 2
| VV |  | Silniční betonový obrubník: | [14 empty] | VV | 2 | 1 | True | 0 | ROZPOCET
| VV |  | (1,870+1,870)*(0,25*0,25) |  | 0.234 | [12 empty] | VV | 2 | 2 | True | 1 | ROZPOCET
18 | K | 275313611 | Základy z betonu prostého patky a bloky z betonu kamenem neprokládaného tř. C 16/20 | m3 | 1.25 |  | 0 | CS ÚRS 2021 01 |  | základní |  | 0 | 2.2563 | 2.8204 | 0 | 0 | 4 | K | 2 |  |  |  | ROZPOCET | 0 | 0 | 0 | 0 | 0 | 1 | 0 | 4 | -1679923784
| Online PSC |  | https://podminky.urs.cz/item/CS_URS_2021_01/275313611 | [14 empty] | Online PSC | 2
| VV |  | Základy pro vjezdovou bránu: | [14 empty] | VV | 2 | 1 | True | 0 | ROZPOCET
| VV |  | (0,5+2,0)*0,5*1,0 |  | 1.25 | [12 empty] | VV | 2 | 2 | True | 1 | ROZPOCET
| D | 3 | Svislé a kompletní konstrukce |  |  |  | 0 |  |  |  |  | 0 |  | 0.28584 |  | 0 | 1 | D | 1 |  |  |  | ROZPOCET | [6 empty] | 0
19 | K | 348172113 | Montáž vjezdových bran samonosných posuvných jednokřídlových plochy přes 2 do 4 m2 | kus | 1 |  | 0 | CS ÚRS 2021 01 |  | základní |  | 0 | 0 | 0 | 0 | 0 | 4 | K | 2 |  |  |  | ROZPOCET | 0 | 0 | 0 | 0 | 0 | 1 | 0 | 4 | -1882878586
| Online PSC |  | https://podminky.urs.cz/item/CS_URS_2021_01/348172113 | [14 empty] | Online PSC | 2
20 | M | 55342346.R01 | brána kovová pojezdová 1600 x 6900 mm | kus | 1 |  | 0 | na podkladě CS ÚRS |  | základní |  | 0 | 0.258 | 0.258 | 0 | 0 | 8 | M | 2 |  |  |  | ROZPOCET | 0 | 0 | 0 | 0 | 0 | 1 | 0 | 4 | -1352599985
| P |  | Poznámka k položce: Nosný rám brány ocelový s povch. úpravou žárový pozink. Výplň brány – dřevěné latě 95x20 mm. | [14 empty] | P | 2
21 | K | 348172911 | Montáž vjezdových bran doplňků pohonu pro bránu | kus | 1 |  | 0 | CS ÚRS 2021 01 |  | základní |  | 0 | 0 | 0 | 0 | 0 | 4 | K | 2 |  |  |  | ROZPOCET | 0 | 0 | 0 | 0 | 0 | 1 | 0 | 4 | 492362668
| Online PSC |  | https://podminky.urs.cz/item/CS_URS_2021_01/348172911 | [14 empty] | Online PSC | 2
22 | M | 55345878.R1 | pohon bran plotových, s automatickým elektromechanickým pohonem a bezp. fotobuňkami | kus | 1 |  | 0 | dle dodavatele |  | základní |  | 0 | 0.012 | 0.012 | 0 | 0 | 8 | M | 2 |  |  |  | ROZPOCET | 0 | 0 | 0 | 0 | 0 | 1 | 0 | 4 | -432318168
23 | K | 348401120 | Montáž oplocení z pletiva strojového s napínacími dráty do 1,6 m | m | 8 |  | 0 | CS ÚRS 2021 01 |  | základní |  | 0 | 0 | 0 | 0 | 0 | 4 | K | 2 |  |  |  | ROZPOCET | 0 | 0 | 0 | 0 | 0 | 1 | 0 | 4 | -1579821969
| Online PSC |  | https://podminky.urs.cz/item/CS_URS_2021_01/348401120 | [14 empty] | Online PSC | 2
| VV |  | Doplnění plotového oplocení: | [14 empty] | VV | 2 | 1 | True | 0 | ROZPOCET
| VV |  | 2+6 |  | 8 | [12 empty] | VV | 2 | 2 | True | 1 | ROZPOCET
24 | M | 31324756 | pletivo drátěné se čtvercovými oky zapletené Pz 50x2x1600mm | m | 8 |  | 0 | CS ÚRS 2021 01 |  | základní |  | 0 | 0.00198 | 0.01584 | 0 | 0 | 8 | M | 2 |  |  |  | ROZPOCET | 0 | 0 | 0 | 0 | 0 | 1 | 0 | 4 | 1515281992
| Online PSC |  | https://podminky.urs.cz/item/CS_URS_2021_01/31324756 | [14 empty] | Online PSC | 2
| D | 5 | Komunikace pozemní |  |  |  | 0 |  |  |  |  | 0 |  | 0 |  | 0 | 1 | D | 1 |  |  |  | ROZPOCET | [6 empty] | 0
25 | K | 564851111 | Podklad ze štěrkodrti ŠD s rozprostřením a zhutněním, po zhutnění tl. 150 mm | m2 | 24.609 |  | 0 | CS ÚRS 2021 01 |  | základní |  | 0 | 0 | 0 | 0 | 0 | 4 | K | 2 |  |  |  | ROZPOCET | 0 | 0 | 0 | 0 | 0 | 1 | 0 | 4 | 1737652334
| Online PSC |  | https://podminky.urs.cz/item/CS_URS_2021_01/564851111 | [14 empty] | Online PSC | 2
| VV |  | ŠD fr. 0-63 | [14 empty] | VV | 2 | 1 | True | 0 | ROZPOCET
| VV |  | 1,870*13,160 |  | 24.609 | [12 empty] | VV | 2 | 2 | True | 1 | ROZPOCET
26 | K | 564861111 | Podklad ze štěrkodrti ŠD s rozprostřením a zhutněním, po zhutnění tl. 200 mm | m2 | 24.609 |  | 0 | CS ÚRS 2021 01 |  | základní |  | 0 | 0 | 0 | 0 | 0 | 4 | K | 2 |  |  |  | ROZPOCET | 0 | 0 | 0 | 0 | 0 | 1 | 0 | 4 | 724337529
| Online PSC |  | https://podminky.urs.cz/item/CS_URS_2021_01/564861111 | [14 empty] | Online PSC | 2
| VV |  | ŠD fr. 0-32 | [14 empty] | VV | 2 | 1 | True | 0 | ROZPOCET
| VV |  | 1,870*13,160 |  | 24.609 | [12 empty] | VV | 2 | 2 | True | 1 | ROZPOCET
27 | K | 565166111 | Asfaltový beton vrstva podkladní ACP 22 (obalované kamenivo hrubozrnné - OKH) s rozprostřením a zhutněním v pruhu šířky přes 1,5 do 3 m, po zhutnění tl. 80 mm | m2 | 24.609 |  | 0 | CS ÚRS 2021 01 |  | základní |  | 0 | 0 | 0 | 0 | 0 | 4 | K | 2 |  |  |  | ROZPOCET | 0 | 0 | 0 | 0 | 0 | 1 | 0 | 4 | -2054257112
| Online PSC |  | https://podminky.urs.cz/item/CS_URS_2021_01/565166111 | [14 empty] | Online PSC | 2
28 | K | 573231106 | Postřik spojovací PS bez posypu kamenivem ze silniční emulze, v množství 0,30 kg/m2 | m2 | 33.987 |  | 0 | CS ÚRS 2021 01 |  | základní |  | 0 | 0 | 0 | 0 | 0 | 4 | K | 2 |  |  |  | ROZPOCET | 0 | 0 | 0 | 0 | 0 | 1 | 0 | 4 | 667752818
| Online PSC |  | https://podminky.urs.cz/item/CS_URS_2021_01/573231106 | [14 empty] | Online PSC | 2
| VV |  | Nová komunikace vč. přeplátování: | [14 empty] | VV | 2 | 1 | True | 0 | ROZPOCET
| VV |  | (0,3+1,870+0,3)*(0,3+13,160+0,3) |  | 33.987 | [12 empty] | VV | 2 | 2 | True | 1 | ROZPOCET
29 | K | 577134131 | Asfaltový beton vrstva obrusná ACO 11 (ABS) s rozprostřením a se zhutněním z modifikovaného asfaltu v pruhu šířky přes do 1,5 do 3 m, po zhutnění tl. 40 mm | m2 | 33.987 |  | 0 | CS ÚRS 2021 01 |  | základní |  | 0 | 0 | 0 | 0 | 0 | 4 | K | 2 |  |  |  | ROZPOCET | 0 | 0 | 0 | 0 | 0 | 1 | 0 | 4 | 733297068
| Online PSC |  | https://podminky.urs.cz/item/CS_URS_2021_01/577134131 | [14 empty] | Online PSC | 2
30 | K | 577155132 | Asfaltový beton vrstva ložní ACL 16 (ABH) s rozprostřením a zhutněním z modifikovaného asfaltu v pruhu šířky přes 1,5 do 3 m, po zhutnění tl. 60 mm | m2 | 33.987 |  | 0 | CS ÚRS 2021 01 |  | základní |  | 0 | 0 | 0 | 0 | 0 | 4 | K | 2 |  |  |  | ROZPOCET | 0 | 0 | 0 | 0 | 0 | 1 | 0 | 4 | 1649199561
| Online PSC |  | https://podminky.urs.cz/item/CS_URS_2021_01/577155132 | [14 empty] | Online PSC | 2
| D | 9 | Ostatní konstrukce a práce, bourání |  |  |  | 0 |  |  |  |  | 0 |  | 1.1743 |  | 0.2397 | 1 | D | 1 |  |  |  | ROZPOCET | [6 empty] | 0
31 | K | 916131213 | Osazení silničního obrubníku betonového se zřízením lože, s vyplněním a zatřením spár cementovou maltou stojatého s boční opěrou z betonu prostého, do lože z betonu prostého | m | 3.74 |  | 0 | CS ÚRS 2021 01 |  | základní |  | 0 | 0.1554 | 0.58119 | 0 | 0 | 4 | K | 2 |  |  |  | ROZPOCET | 0 | 0 | 0 | 0 | 0 | 1 | 0 | 4 | -1751635075
| Online PSC |  | https://podminky.urs.cz/item/CS_URS_2021_01/916131213 | [14 empty] | Online PSC | 2
| VV |  | Silniční betonový obrubník: | [14 empty] | VV | 2 | 1 | True | 0 | ROZPOCET
| VV |  | 1,870+1,870 |  | 3.74 | [12 empty] | VV | 2 | 2 | True | 1 | ROZPOCET
32 | M | 59217031 | obrubník betonový silniční 1000x150x250mm | m | 3.927 |  | 0 | CS ÚRS 2021 01 |  | základní |  | 0 | 0.08 | 0.31416 | 0 | 0 | 8 | M | 2 |  |  |  | ROZPOCET | 0 | 0 | 0 | 0 | 0 | 1 | 0 | 4 | 1854551204
| Online PSC |  | https://podminky.urs.cz/item/CS_URS_2021_01/59217031 | [14 empty] | Online PSC | 2
| VV |  | 3,74*1,05 'Přepočtené koeficientem množství |  | 3.927 | [12 empty] | VV | 2 | 2 | False | 1 | ROZPOCET
33 | K | 919732211 | Styčná pracovní spára při napojení nového živičného povrchu na stávající se zalitím za tepla modifikovanou asfaltovou hmotou s posypem vápenným hydrátem šířky do 15 mm, hloubky do 25 mm včetně prořezání spáry | m | 26.32 |  | 0 | CS ÚRS 2021 01 |  | základní |  | 0 | 0.00060506 | 0.015925 | 0 | 0 | 4 | K | 2 |  |  |  | ROZPOCET | 0 | 0 | 0 | 0 | 0 | 1 | 0 | 4 | -976599615
| Online PSC |  | https://podminky.urs.cz/item/CS_URS_2021_01/919732211 | [14 empty] | Online PSC | 2
| VV |  | 13,160+13,160 |  | 26.32 | [12 empty] | VV | 2 | 2 | True | 1 | ROZPOCET
34 | K | 919735112 | Řezání stávajícího živičného krytu nebo podkladu hloubky přes 50 do 100 mm | m | 26.32 |  | 0 | CS ÚRS 2021 01 |  | základní |  | 0 | 1.645e-06 | 4.3296e-05 | 0 | 0 | 4 | K | 2 |  |  |  | ROZPOCET | 0 | 0 | 0 | 0 | 0 | 1 | 0 | 4 | 1098206396
| Online PSC |  | https://podminky.urs.cz/item/CS_URS_2021_01/919735112 | [14 empty] | Online PSC | 2
35 | M | 111625530 | emulze asfaltová rychleštěpná pro tryskové vysprávky | t | 0.263 |  | 0 | CS ÚRS 2021 01 |  | základní |  | 0 | 1 | 0.263 | 0 | 0 | 8 | M | 2 |  |  |  | ROZPOCET | 0 | 0 | 0 | 0 | 0 | 1 | 0 | 4 | -1429148903
| Online PSC |  | https://podminky.urs.cz/item/CS_URS_2021_01/111625530 | [14 empty] | Online PSC | 2
| P |  | Poznámka k položce: Spojovací postřik po odřezání stáv. komunikace, 10kg/m2. | [14 empty] | P | 2
| VV |  | 26,320*10*0,001 |  | 0.263 | [12 empty] | VV | 2 | 2 | True | 1 | ROZPOCET
36 | K | 966071821 | Rozebrání oplocení z pletiva drátěného se čtvercovými oky, výšky do 1,6 m | m | 15 |  | 0 | CS ÚRS 2021 01 |  | základní |  | 0 | 0 | 0 | 0.00198 | 0.0297 | 4 | K | 2 |  |  |  | ROZPOCET | 0 | 0 | 0 | 0 | 0 | 1 | 0 | 4 | 1145733301
| Online PSC |  | https://podminky.urs.cz/item/CS_URS_2021_01/966071821 | [14 empty] | Online PSC | 2
37 | K | 966073811 | Rozebrání vrat a vrátek k oplocení plochy jednotlivě přes 2 do 6 m2 | kus | 1 |  | 0 | CS ÚRS 2021 01 |  | základní |  | 0 | 0 | 0 | 0.21 | 0.21 | 4 | K | 2 |  |  |  | ROZPOCET | 0 | 0 | 0 | 0 | 0 | 1 | 0 | 4 | -1007852639
| Online PSC |  | https://podminky.urs.cz/item/CS_URS_2021_01/966073811 | [14 empty] | Online PSC | 2
| D | 997 | Přesun sutě |  |  |  | 0 |  |  |  |  | 0 |  | 0 |  | 0 | 1 | D | 1 |  |  |  | ROZPOCET | [6 empty] | 0
38 | K | 997002611 | Nakládání suti a vybouraných hmot na dopravní prostředek pro vodorovné přemístění | t | 12.373 |  | 0 | CS ÚRS 2021 01 |  | základní |  | 0 | 0 | 0 | 0 | 0 | 4 | K | 2 |  |  |  | ROZPOCET | 0 | 0 | 0 | 0 | 0 | 1 | 0 | 4 | -1973653294
| Online PSC |  | https://podminky.urs.cz/item/CS_URS_2021_01/997002611 | [14 empty] | Online PSC | 2
39 | K | 997006512 | Vodorovná doprava suti na skládku s naložením na dopravní prostředek a složením přes 100 m do 1 km | t | 12.373 |  | 0 | CS ÚRS 2021 01 |  | základní |  | 0 | 0 | 0 | 0 | 0 | 4 | K | 2 |  |  |  | ROZPOCET | 0 | 0 | 0 | 0 | 0 | 1 | 0 | 4 | -506986159
| Online PSC |  | https://podminky.urs.cz/item/CS_URS_2021_01/997006512 | [14 empty] | Online PSC | 2
40 | K | 997006519 | Vodorovná doprava suti na skládku s naložením na dopravní prostředek a složením Příplatek k ceně za každý další i započatý 1 km | t | 37.119 |  | 0 | CS ÚRS 2021 01 |  | základní |  | 0 | 0 | 0 | 0 | 0 | 4 | K | 2 |  |  |  | ROZPOCET | 0 | 0 | 0 | 0 | 0 | 1 | 0 | 4 | -597987758
| Online PSC |  | https://podminky.urs.cz/item/CS_URS_2021_01/997006519 | [14 empty] | Online PSC | 2
| P |  | Poznámka k položce: Celkem 4km. | [14 empty] | P | 2
| VV |  | 12,373*3 'Přepočtené koeficientem množství |  | 37.119 | [12 empty] | VV | 2 | 2 | False | 1 | ROZPOCET
41 | K | 997013861 | Poplatek za uložení stavebního odpadu na recyklační skládce (skládkovné) z prostého betonu zatříděného do Katalogu odpadů pod kódem 17 01 01 | t | 7.633 |  | 0 | CS ÚRS 2021 01 |  | základní |  | 0 | 0 | 0 | 0 | 0 | 4 | K | 2 |  |  |  | ROZPOCET | 0 | 0 | 0 | 0 | 0 | 1 | 0 | 4 | 1275081377
| Online PSC |  | https://podminky.urs.cz/item/CS_URS_2021_01/997013861 | [14 empty] | Online PSC | 2
42 | K | 997013871 | Poplatek za uložení stavebního odpadu na recyklační skládce (skládkovné) směsného stavebního a demoličního zatříděného do Katalogu odpadů pod kódem 17 09 04 | t | 0.24 |  | 0 | CS ÚRS 2021 01 |  | základní |  | 0 | 0 | 0 | 0 | 0 | 4 | K | 2 |  |  |  | ROZPOCET | 0 | 0 | 0 | 0 | 0 | 1 | 0 | 4 | 1145522789
| Online PSC |  | https://podminky.urs.cz/item/CS_URS_2021_01/997013871 | [14 empty] | Online PSC | 2
43 | K | 997013873 | Poplatek za uložení stavebního odpadu na recyklační skládce (skládkovné) zeminy a kamení zatříděného do Katalogu odpadů pod kódem 17 05 04 | t | 2.685 |  | 0 | CS ÚRS 2021 01 |  | základní |  | 0 | 0 | 0 | 0 | 0 | 4 | K | 2 |  |  |  | ROZPOCET | 0 | 0 | 0 | 0 | 0 | 1 | 0 | 4 | -493327660
| Online PSC |  | https://podminky.urs.cz/item/CS_URS_2021_01/997013873 | [14 empty] | Online PSC | 2
44 | K | 997013875 | Poplatek za uložení stavebního odpadu na recyklační skládce (skládkovné) asfaltového bez obsahu dehtu zatříděného do Katalogu odpadů pod kódem 17 03 02 | t | 1.816 |  | 0 | CS ÚRS 2021 01 |  | základní |  | 0 | 0 | 0 | 0 | 0 | 4 | K | 2 |  |  |  | ROZPOCET | 0 | 0 | 0 | 0 | 0 | 1 | 0 | 4 | 1143062391
| Online PSC |  | https://podminky.urs.cz/item/CS_URS_2021_01/997013875 | [14 empty] | Online PSC | 2
| D | 998 | Přesun hmot |  |  |  | 0 |  |  |  |  | 0 |  | 0 |  | 0 | 1 | D | 1 |  |  |  | ROZPOCET | [6 empty] | 0
45 | K | 998225111 | Přesun hmot pro komunikace s krytem z kameniva, monolitickým betonovým nebo živičným dopravní vzdálenost do 200 m jakékoliv délky objektu | t | 4.809 |  | 0 | CS ÚRS 2021 01 |  | základní |  | 0 | 0 | 0 | 0 | 0 | 4 | K | 2 |  |  |  | ROZPOCET | 0 | 0 | 0 | 0 | 0 | 1 | 0 | 4 | -254945805
| Online PSC |  | https://podminky.urs.cz/item/CS_URS_2021_01/998225111 | [14 empty] | Online PSC | 2
| D | M | Práce a dodávky M |  |  |  | 0 |  |  |  |  | 0 |  | 0.016653 |  | 0 | 3 | D | 0 |  |  |  | ROZPOCET | [6 empty] | 0
| D | 46-M | Zemní práce při extr.mont.pracích |  |  |  | 0 |  |  |  |  | 0 |  | 0.016653 |  | 0 | 3 | D | 1 |  |  |  | ROZPOCET | [6 empty] | 0
46 | K | 460791112 | Montáž trubek ochranných uložených volně do rýhy plastových tuhých, vnitřního průměru přes 32 do 50 mm | m | 61 |  | 0 | CS ÚRS 2021 01 |  | základní |  | 0 | 0 | 0 | 0 | 0 | 64 | K | 2 |  |  |  | ROZPOCET | 0 | 0 | 0 | 0 | 0 | 1 | 0 | 64 | 763745320
| Online PSC |  | https://podminky.urs.cz/item/CS_URS_2021_01/460791112 | [14 empty] | Online PSC | 2
| VV |  | Podzemní kabel. vedení (el. pohon): | [14 empty] | VV | 2 | 1 | True | 0 | ROZPOCET
| VV |  | 18,0 |  | 18 | [12 empty] | VV | 2 | 2 | True | 0 | ROZPOCET
| VV |  | Podzemní kabel. vedení (fotobuňky): | [14 empty] | VV | 2 | 1 | True | 0 | ROZPOCET
| VV |  | 24,5+18,5 |  | 43 | [12 empty] | VV | 2 | 2 | True | 0 | ROZPOCET
| VV |  | Součet |  | 61 | [12 empty] | VV | 2 | 4 | True | 1 | ROZPOCET
47 | M | 34571351 | trubka elektroinstalační ohebná dvouplášťová korugovaná (chránička) D 41/50mm, HDPE+LDPE | m | 64.05 |  | 0 | CS ÚRS 2021 01 |  | základní |  | 0 | 0.00026 | 0.016653 | 0 | 0 | 128 | M | 2 |  |  |  | ROZPOCET | 0 | 0 | 0 | 0 | 0 | 1 | 0 | 128 | -1314355886
| Online PSC |  | https://podminky.urs.cz/item/CS_URS_2021_01/34571351 | [14 empty] | Online PSC | 2
| VV |  | 61*1,05 'Přepočtené koeficientem množství |  | 64.05 | [12 empty] | VV | 2 | 2 | False | 1 | ROZPOCET

## 25K2021_1 - Uzemňovací so...
{67352393-e600-4ade-8f3c-9e2aefc144e8}
2
| KRYCÍ LIST SOUPISU PRACÍ | [7 empty] | v --- níže se nacházejí doplnkové a pomocné údaje k sestavám --- v | [8 empty] | False
Stavba:
Projektová dokumentace revitalizace střediska Veřejná zeleň na ul. Palackého 29, Nový Jičín
Objekt:
21M - Elektromontážní práce
Soupis:
25K2021_1 - Uzemňovací soustava
| KSO: |  |  |  |  | CC-CZ:
| Místo: |  |  |  |  | Datum: | 26. 3. 2021
| Zadavatel: |  |  |  |  | IČ:
DIČ:
| Uchazeč: |  |  |  |  | IČ: | Vyplň údaj
|  | Vyplň údaj |  |  |  | DIČ: | Vyplň údaj
| Projektant: |  |  |  |  | IČ: | 623 11 832
|  | Petr Kubala |  |  |  | DIČ: | CZ6403301047
| Zpracovatel: |  |  |  |  | IČ: | 623 11 832
|  | Petr Kubala |  |  |  | DIČ: | CZ6403301047
Poznámka:
| Cena bez DPH | [5 empty] | 0
|  |  | Základ daně |  |  | Sazba daně | Výše daně
| DPH | základní | 0 |  |  | 21% | 0
|  | snížená | 0 |  |  | 15% | 0
|  | zákl. přenesená | 0 |  |  | 21% | 0
|  | sníž. přenesená | 0 |  |  | 15% | 0
|  | nulová | 0 |  |  | 0% | 0
| Cena s DPH |  |  | v | CZK |  | 0
REKAPITULACE ČLENĚNÍ SOUPISU PRACÍ
Stavba:
Projektová dokumentace revitalizace střediska Veřejná zeleň na ul. Palackého 29, Nový Jičín
Objekt:
21M - Elektromontážní práce
Soupis:
25K2021_1 - Uzemňovací soustava
Místo: | [5 empty] | Datum: | 26. 3. 2021
Zadavatel: | [5 empty] | Projektant: | Petr Kubala
Uchazeč: |  |  | Vyplň údaj |  |  | Zpracovatel: | Petr Kubala
Kód dílu - Popis | [6 empty] | Cena celkem [CZK]
Náklady stavby celkem | [6 empty] | 0 | [11 empty] | -1
| PSV - Práce a dodávky PSV | [5 empty] | 0
| 741 - Elektroinstalace - silnoproud | [5 empty] | 0
SOUPIS PRACÍ
Stavba:
Projektová dokumentace revitalizace střediska Veřejná zeleň na ul. Palackého 29, Nový Jičín
Objekt:
21M - Elektromontážní práce
Soupis:
25K2021_1 - Uzemňovací soustava
Místo: | [5 empty] | Datum: | 26. 3. 2021
Zadavatel: | [5 empty] | Projektant: | Petr Kubala
Uchazeč: |  |  | Vyplň údaj |  |  | Zpracovatel: | Petr Kubala
PČ | Typ | Kód | Popis | MJ | Množství | J.cena [CZK] | Cena celkem [CZK] | Cenová soustava |  | DPH | J. Nh [h] | Nh celkem [h] | J. hmotnost [t] | Hmotnost celkem [t] | J. suť [t] | Suť Celkem [t]
Náklady soupisu celkem | [6 empty] | 0 |  |  |  |  | 0 |  | 0.36192 |  | 0 |  | D | -1 | [10 empty] | 0
| D | PSV | Práce a dodávky PSV |  |  |  | 0 |  |  |  |  | 0 |  | 0.36192 |  | 0 | 2 | D | 0 |  |  |  | ROZPOCET | [6 empty] | 0
| D | 741 | Elektroinstalace - silnoproud |  |  |  | 0 |  |  |  |  | 0 |  | 0.36192 |  | 0 | 2 | D | 1 |  |  |  | ROZPOCET | [6 empty] | 0
1 | K | 741410021 | Montáž vodič uzemňovací pásek průřezu do 120 mm2 v městské zástavbě v zemi | m | 280 |  | 0 | CS ÚRS 2021 01 |  | základní |  | 0 | 0 | 0 | 0 | 0 | 16 | K | 2 |  |  |  | ROZPOCET | 0 | 0 | 0 | 0 | 0 | 1 | 0 | 16 | 639521235
| Online PSC |  | https://podminky.urs.cz/item/CS_URS_2021_01/741410021 | [14 empty] | Online PSC | 2
2 | M | 35442062 | pás zemnící 30x4mm FeZn | kg | 266 |  | 0 | CS ÚRS 2021 01 |  | základní |  | 0 | 0.001 | 0.266 | 0 | 0 | 32 | M | 2 |  |  |  | ROZPOCET | 0 | 0 | 0 | 0 | 0 | 1 | 0 | 16 | -1853994526
| Online PSC |  | https://podminky.urs.cz/item/CS_URS_2021_01/35442062 | [14 empty] | Online PSC | 2
| VV |  | 280*0,95 "Přepočtené koeficientem množství |  | 266 | [12 empty] | VV | 2 | 2 | True | 1 | ROZPOCET
3 | M | 10.342.905 | Držák DEHN 290002 FeZn | kus | 80 |  | 0 |  |  | základní |  | 0 | 0 | 0 | 0 | 0 | 32 | M | 2 |  |  |  | ROZPOCET | 0 | 0 | 0 | 0 | 0 | 1 | 0 | 16 | 1051161073
4 | K | 741410041 | Montáž vodič uzemňovací drát nebo lano D do 10 mm v městské zástavbě | m | 40 |  | 0 | CS ÚRS 2021 01 |  | základní |  | 0 | 0 | 0 | 0 | 0 | 16 | K | 2 |  |  |  | ROZPOCET | 0 | 0 | 0 | 0 | 0 | 1 | 0 | 16 | 648681396
| Online PSC |  | https://podminky.urs.cz/item/CS_URS_2021_01/741410041 | [14 empty] | Online PSC | 2
5 | M | 35441073 | drát D 10mm FeZn | kg | 24.8 |  | 0 | CS ÚRS 2021 01 |  | základní |  | 0 | 0.001 | 0.0248 | 0 | 0 | 32 | M | 2 |  |  |  | ROZPOCET | 0 | 0 | 0 | 0 | 0 | 1 | 0 | 16 | -430517619
| Online PSC |  | https://podminky.urs.cz/item/CS_URS_2021_01/35441073 | [14 empty] | Online PSC | 2
| VV |  | 40*0,62 "Přepočtené koeficientem množství |  | 24.8 | [12 empty] | VV | 2 | 2 | True | 1 | ROZPOCET
6 | K | 741420022 | Montáž svorka se 3 a více šrouby | kus | 50 |  | 0 | CS ÚRS 2021 01 |  | základní |  | 0 | 0 | 0 | 0 | 0 | 16 | K | 2 |  |  |  | ROZPOCET | 0 | 0 | 0 | 0 | 0 | 1 | 0 | 16 | 2101611147
| Online PSC |  | https://podminky.urs.cz/item/CS_URS_2021_01/741420022 | [14 empty] | Online PSC | 2
7 | M | 10.046.498 | Svorka SR 3b páska-drát | kus | 50 |  | 0 |  |  | základní |  | 0 | 0 | 0 | 0 | 0 | 32 | M | 2 |  |  |  | ROZPOCET | 0 | 0 | 0 | 0 | 0 | 1 | 0 | 16 | 234517593
8 | M | DEHN556125 | antikorozní páska do země, šířka 50mm/d10m | kus | 3 |  | 0 |  |  | základní |  | 0 | 0 | 0 | 0 | 0 | 32 | M | 2 |  |  |  | ROZPOCET | 0 | 0 | 0 | 0 | 0 | 1 | 0 | 16 | 397933047
9 | K | 741440031 | Montáž tyč zemnicí délky do 2 m | kus | 14 |  | 0 | CS ÚRS 2021 01 |  | základní |  | 0 | 0 | 0 | 0 | 0 | 16 | K | 2 |  |  |  | ROZPOCET | 0 | 0 | 0 | 0 | 0 | 1 | 0 | 16 | 99135962
| Online PSC |  | https://podminky.urs.cz/item/CS_URS_2021_01/741440031 | [14 empty] | Online PSC | 2
10 | M | 35442134 | tyč zemnící křížového profilu 2 m FeZn se svorkou | kus | 14 |  | 0 | CS ÚRS 2021 01 |  | základní |  | 0 | 0.00508 | 0.07112 | 0 | 0 | 32 | M | 2 |  |  |  | ROZPOCET | 0 | 0 | 0 | 0 | 0 | 1 | 0 | 16 | -1800510090
| Online PSC |  | https://podminky.urs.cz/item/CS_URS_2021_01/35442134 | [14 empty] | Online PSC | 2
11 | K | 741820001 | Měření zemních odporů zemniče | kus | 1 |  | 0 | CS ÚRS 2021 01 |  | základní |  | 0 | 0 | 0 | 0 | 0 | 16 | K | 2 |  |  |  | ROZPOCET | 0 | 0 | 0 | 0 | 0 | 1 | 0 | 16 | 72227083
| Online PSC |  | https://podminky.urs.cz/item/CS_URS_2021_01/741820001 | [14 empty] | Online PSC | 2
12 | K | 998741101 | Přesun hmot tonážní pro silnoproud v objektech v do 6 m | t | 0.362 |  | 0 | CS ÚRS 2021 01 |  | základní |  | 0 | 0 | 0 | 0 | 0 | 16 | K | 2 |  |  |  | ROZPOCET | 0 | 0 | 0 | 0 | 0 | 1 | 0 | 16 | 1027341880
| Online PSC |  | https://podminky.urs.cz/item/CS_URS_2021_01/998741101 | [14 empty] | Online PSC | 2

## 25K2021_2 - Venkovní elek...
{b3528fce-89cc-4ac7-886b-3e1a597c9892}
2
| KRYCÍ LIST SOUPISU PRACÍ | [7 empty] | v --- níže se nacházejí doplnkové a pomocné údaje k sestavám --- v | [8 empty] | False
Stavba:
Projektová dokumentace revitalizace střediska Veřejná zeleň na ul. Palackého 29, Nový Jičín
Objekt:
21M - Elektromontážní práce
Soupis:
25K2021_2 - Venkovní elektroinstalace
| KSO: |  |  |  |  | CC-CZ:
| Místo: |  |  |  |  | Datum: | 26. 3. 2021
| Zadavatel: |  |  |  |  | IČ:
DIČ:
| Uchazeč: |  |  |  |  | IČ: | Vyplň údaj
|  | Vyplň údaj |  |  |  | DIČ: | Vyplň údaj
| Projektant: |  |  |  |  | IČ: | 623 11 832
|  | Petr Kubala |  |  |  | DIČ: | CZ6403301047
| Zpracovatel: |  |  |  |  | IČ: | 623 11 832
|  | Petr Kubala |  |  |  | DIČ: | CZ6403301047
Poznámka:
| Cena bez DPH | [5 empty] | 0
|  |  | Základ daně |  |  | Sazba daně | Výše daně
| DPH | základní | 0 |  |  | 21% | 0
|  | snížená | 0 |  |  | 15% | 0
|  | zákl. přenesená | 0 |  |  | 21% | 0
|  | sníž. přenesená | 0 |  |  | 15% | 0
|  | nulová | 0 |  |  | 0% | 0
| Cena s DPH |  |  | v | CZK |  | 0
REKAPITULACE ČLENĚNÍ SOUPISU PRACÍ
Stavba:
Projektová dokumentace revitalizace střediska Veřejná zeleň na ul. Palackého 29, Nový Jičín
Objekt:
21M - Elektromontážní práce
Soupis:
25K2021_2 - Venkovní elektroinstalace
Místo: | [5 empty] | Datum: | 26. 3. 2021
Zadavatel: | [5 empty] | Projektant: | Petr Kubala
Uchazeč: |  |  | Vyplň údaj |  |  | Zpracovatel: | Petr Kubala
Kód dílu - Popis | [6 empty] | Cena celkem [CZK]
Náklady stavby celkem | [6 empty] | 0 | [11 empty] | -1
| PSV - Práce a dodávky PSV | [5 empty] | 0
| 741 - Elektroinstalace - silnoproud | [5 empty] | 0
| M - Práce a dodávky M | [5 empty] | 0
| 21-M - Elektromontáže | [5 empty] | 0
| 46-M - Zemní práce při extr.mont.pracích | [5 empty] | 0
| 58-M - Revize vyhrazených technických zařízení | [5 empty] | 0
| VRN - Vedlejší rozpočtové náklady | [5 empty] | 0
| VRN9 - Ostatní náklady | [5 empty] | 0
SOUPIS PRACÍ
Stavba:
Projektová dokumentace revitalizace střediska Veřejná zeleň na ul. Palackého 29, Nový Jičín
Objekt:
21M - Elektromontážní práce
Soupis:
25K2021_2 - Venkovní elektroinstalace
Místo: | [5 empty] | Datum: | 26. 3. 2021
Zadavatel: | [5 empty] | Projektant: | Petr Kubala
Uchazeč: |  |  | Vyplň údaj |  |  | Zpracovatel: | Petr Kubala
PČ | Typ | Kód | Popis | MJ | Množství | J.cena [CZK] | Cena celkem [CZK] | Cenová soustava |  | DPH | J. Nh [h] | Nh celkem [h] | J. hmotnost [t] | Hmotnost celkem [t] | J. suť [t] | Suť Celkem [t]
Náklady soupisu celkem | [6 empty] | 0 |  |  |  |  | 0 |  | 3.2596 |  | 0.02 |  | D | -1 | [10 empty] | 0
| D | PSV | Práce a dodávky PSV |  |  |  | 0 |  |  |  |  | 0 |  | 0.08511 |  | 0 | 2 | D | 0 |  |  |  | ROZPOCET | [6 empty] | 0
| D | 741 | Elektroinstalace - silnoproud |  |  |  | 0 |  |  |  |  | 0 |  | 0.08511 |  | 0 | 2 | D | 1 |  |  |  | ROZPOCET | [6 empty] | 0
1 | K | 741122122 | Montáž kabel Cu plný kulatý žíla 3x1,5 až 6 mm2 zatažený v trubkách (např. CYKY) | m | 70 |  | 0 | CS ÚRS 2021 01 |  | základní |  | 0 | 0 | 0 | 0 | 0 | 16 | K | 2 |  |  |  | ROZPOCET | 0 | 0 | 0 | 0 | 0 | 1 | 0 | 16 | -1381122994
| Online PSC |  | https://podminky.urs.cz/item/CS_URS_2021_01/741122122 | [14 empty] | Online PSC | 2
2 | M | 34111036 | kabel instalační jádro Cu plné izolace PVC plášť PVC 450/750V (CYKY) 3x2,5mm2 | m | 77 |  | 0 | CS ÚRS 2021 01 |  | základní |  | 0 | 0.00017 | 0.01309 | 0 | 0 | 32 | M | 2 |  |  |  | ROZPOCET | 0 | 0 | 0 | 0 | 0 | 1 | 0 | 16 | -491302642
| Online PSC |  | https://podminky.urs.cz/item/CS_URS_2021_01/34111036 | [14 empty] | Online PSC | 2
| VV |  | 70*1,1 "Přepočtené koeficientem množství |  | 77 | [12 empty] | VV | 2 | 2 | True | 1 | ROZPOCET
3 | K | 741122134 | Montáž kabel Cu plný kulatý žíla 4x16 až 25 mm2 zatažený v trubkách (např. CYKY) | m | 40 |  | 0 | CS ÚRS 2021 01 |  | základní |  | 0 | 0 | 0 | 0 | 0 | 16 | K | 2 |  |  |  | ROZPOCET | 0 | 0 | 0 | 0 | 0 | 1 | 0 | 16 | 1042932293
| Online PSC |  | https://podminky.urs.cz/item/CS_URS_2021_01/741122134 | [14 empty] | Online PSC | 2
4 | M | 34111080 | kabel instalační jádro Cu plné izolace PVC plášť PVC 450/750V (CYKY) 4x16mm2 | m | 46 |  | 0 | CS ÚRS 2021 01 |  | základní |  | 0 | 0.0009 | 0.0414 | 0 | 0 | 32 | M | 2 |  |  |  | ROZPOCET | 0 | 0 | 0 | 0 | 0 | 1 | 0 | 16 | 162176303
| Online PSC |  | https://podminky.urs.cz/item/CS_URS_2021_01/34111080 | [14 empty] | Online PSC | 2
| VV |  | 40*1,15 "Přepočtené koeficientem množství |  | 46 | [12 empty] | VV | 2 | 2 | True | 1 | ROZPOCET
5 | K | 741122142 | Montáž kabel Cu plný kulatý žíla 5x1,5 až 2,5 mm2 zatažený v trubkách (např. CYKY) | m | 70 |  | 0 | CS ÚRS 2021 01 |  | základní |  | 0 | 0 | 0 | 0 | 0 | 16 | K | 2 |  |  |  | ROZPOCET | 0 | 0 | 0 | 0 | 0 | 1 | 0 | 16 | -495718387
| Online PSC |  | https://podminky.urs.cz/item/CS_URS_2021_01/741122142 | [14 empty] | Online PSC | 2
6 | M | 34111094 | kabel instalační jádro Cu plné izolace PVC plášť PVC 450/750V (CYKY) 5x2,5mm2 | m | 77 |  | 0 | CS ÚRS 2021 01 |  | základní |  | 0 | 0.00025 | 0.01925 | 0 | 0 | 32 | M | 2 |  |  |  | ROZPOCET | 0 | 0 | 0 | 0 | 0 | 1 | 0 | 16 | 2112497943
| Online PSC |  | https://podminky.urs.cz/item/CS_URS_2021_01/34111094 | [14 empty] | Online PSC | 2
| VV |  | 70*1,1 "Přepočtené koeficientem množství |  | 77 | [12 empty] | VV | 2 | 2 | True | 1 | ROZPOCET
7 | K | 741122143 | Montáž kabel Cu plný kulatý žíla 5x4 až 6 mm2 zatažený v trubkách (např. CYKY) | m | 5 |  | 0 | CS ÚRS 2021 01 |  | základní |  | 0 | 0 | 0 | 0 | 0 | 16 | K | 2 |  |  |  | ROZPOCET | 0 | 0 | 0 | 0 | 0 | 1 | 0 | 16 | -1980270921
| Online PSC |  | https://podminky.urs.cz/item/CS_URS_2021_01/741122143 | [14 empty] | Online PSC | 2
8 | M | 34111100 | kabel instalační jádro Cu plné izolace PVC plášť PVC 450/750V (CYKY) 5x6mm2 | m | 5 |  | 0 | CS ÚRS 2021 01 |  | základní |  | 0 | 0.00053 | 0.00265 | 0 | 0 | 32 | M | 2 |  |  |  | ROZPOCET | 0 | 0 | 0 | 0 | 0 | 1 | 0 | 16 | 1080605572
| Online PSC |  | https://podminky.urs.cz/item/CS_URS_2021_01/34111100 | [14 empty] | Online PSC | 2
9 | K | 741210001 | Montáž rozvodnice oceloplechová nebo plastová běžná do 20 kg | kus | 2 |  | 0 | CS ÚRS 2021 01 |  | základní |  | 0 | 0 | 0 | 0 | 0 | 16 | K | 2 |  |  |  | ROZPOCET | 0 | 0 | 0 | 0 | 0 | 1 | 0 | 16 | -1977663673
| Online PSC |  | https://podminky.urs.cz/item/CS_URS_2021_01/741210001 | [14 empty] | Online PSC | 2
10 | M | 1286750 | ZAS.KOMBINACE ABL Z59.311DY | kus | 2 |  | 0 |  |  | základní |  | 0 | 0.0012 | 0.0024 | 0 | 0 | 32 | M | 2 |  |  |  | ROZPOCET | 0 | 0 | 0 | 0 | 0 | 1 | 0 | 16 | -1551341961
11 | K | 741311004 | Montáž čidlo pohybu nástěnné se zapojením vodičů | kus | 1 |  | 0 | CS ÚRS 2021 01 |  | základní |  | 0 | 0 | 0 | 0 | 0 | 64 | K | 2 |  |  |  | ROZPOCET | 0 | 0 | 0 | 0 | 0 | 1 | 0 | 64 | -606689374
| Online PSC |  | https://podminky.urs.cz/item/CS_URS_2021_01/741311004 | [14 empty] | Online PSC | 2
12 | M | 10.587.556 | Čidlo IR16 profi pohybové, IP44 | kus | 1 |  | 0 |  |  | základní |  | 0 | 0 | 0 | 0 | 0 | 256 | M | 2 |  |  |  | ROZPOCET | 0 | 0 | 0 | 0 | 0 | 1 | 0 | 64 | 145663866
13 | K | 741373002 | Montáž svítidlo výbojkové průmyslové na výložník | kus | 6 |  | 0 | CS ÚRS 2021 01 |  | základní |  | 0 | 0 | 0 | 0 | 0 | 16 | K | 2 |  |  |  | ROZPOCET | 0 | 0 | 0 | 0 | 0 | 1 | 0 | 16 | 317019281
| Online PSC |  | https://podminky.urs.cz/item/CS_URS_2021_01/741373002 | [14 empty] | Online PSC | 2
14 | M | 1602982 | SVITIDLO MARUT-S ME 4K0/730, 34W, LED | kus | 6 |  | 0 |  |  | základní |  | 0 | 0 | 0 | 0 | 0 | 32 | M | 2 |  |  |  | ROZPOCET | 0 | 0 | 0 | 0 | 0 | 1 | 0 | 16 | -51816039
15 | M | 1722982 | VYLOZNIK SVIT. MARUT M | kus | 4 |  | 0 |  |  | základní |  | 0 | 0 | 0 | 0 | 0 | 32 | M | 2 |  |  |  | ROZPOCET | 0 | 0 | 0 | 0 | 0 | 1 | 0 | 16 | 942359663
16 | K | 741410041 | Montáž vodič uzemňovací drát nebo lano D do 10 mm v městské zástavbě | m | 2 |  | 0 | CS ÚRS 2021 01 |  | základní |  | 0 | 0 | 0 | 0 | 0 | 16 | K | 2 |  |  |  | ROZPOCET | 0 | 0 | 0 | 0 | 0 | 1 | 0 | 16 | -1532883388
| Online PSC |  | https://podminky.urs.cz/item/CS_URS_2021_01/741410041 | [14 empty] | Online PSC | 2
17 | M | 35441073 | drát D 10mm FeZn | kg | 1.24 |  | 0 | CS ÚRS 2021 01 |  | základní |  | 0 | 0.001 | 0.00124 | 0 | 0 | 32 | M | 2 |  |  |  | ROZPOCET | 0 | 0 | 0 | 0 | 0 | 1 | 0 | 16 | -135918409
| Online PSC |  | https://podminky.urs.cz/item/CS_URS_2021_01/35441073 | [14 empty] | Online PSC | 2
| VV |  | 2*0,62 "Přepočtené koeficientem množství |  | 1.24 | [12 empty] | VV | 2 | 2 | True | 1 | ROZPOCET
18 | K | 741440031 | Montáž tyč zemnicí délky do 2 m | kus | 1 |  | 0 | CS ÚRS 2021 01 |  | základní |  | 0 | 0 | 0 | 0 | 0 | 16 | K | 2 |  |  |  | ROZPOCET | 0 | 0 | 0 | 0 | 0 | 1 | 0 | 16 | -1953210668
| Online PSC |  | https://podminky.urs.cz/item/CS_URS_2021_01/741440031 | [14 empty] | Online PSC | 2
19 | M | 35442134 | tyč zemnící křížového profilu 2 m FeZn se svorkou | kus | 1 |  | 0 | CS ÚRS 2021 01 |  | základní |  | 0 | 0.00508 | 0.00508 | 0 | 0 | 32 | M | 2 |  |  |  | ROZPOCET | 0 | 0 | 0 | 0 | 0 | 1 | 0 | 16 | -1355778105
| Online PSC |  | https://podminky.urs.cz/item/CS_URS_2021_01/35442134 | [14 empty] | Online PSC | 2
20 | K | 998741101 | Přesun hmot tonážní pro silnoproud v objektech v do 6 m | t | 0.085 |  | 0 | CS ÚRS 2021 01 |  | základní |  | 0 | 0 | 0 | 0 | 0 | 16 | K | 2 |  |  |  | ROZPOCET | 0 | 0 | 0 | 0 | 0 | 1 | 0 | 16 | 927433724
| Online PSC |  | https://podminky.urs.cz/item/CS_URS_2021_01/998741101 | [14 empty] | Online PSC | 2
| D | M | Práce a dodávky M |  |  |  | 0 |  |  |  |  | 0 |  | 3.1745 |  | 0.02 | 3 | D | 0 |  |  |  | ROZPOCET | [6 empty] | 0
| D | 21-M | Elektromontáže |  |  |  | 0 |  |  |  |  | 0 |  | 3.1605 |  | 0.02 | 3 | D | 1 |  |  |  | ROZPOCET | [6 empty] | 0
21 | K | 210040011 | Montáž sloupů nn ocelových trubkových jednoduchých do 12 m | kus | 1 |  | 0 | CS ÚRS 2019 01 |  | základní |  | 0 | 0 | 0 | 0 | 0 | 64 | K | 2 |  |  |  | ROZPOCET | 0 | 0 | 0 | 0 | 0 | 1 | 0 | 64 | -2026212047
22 | M | 1152459 | STOZAR SADOVY 2-STUP. LBH 5-A | kus | 1 |  | 0 |  |  | základní |  | 0 | 0.039 | 0.039 | 0 | 0 | 256 | M | 2 |  |  |  | ROZPOCET | 0 | 0 | 0 | 0 | 0 | 1 | 0 | 64 | 1474019205
23 | M | 1537488 | VYZBROJ STOZAROVA SV 6.16.5.P | kus | 1 |  | 0 |  |  | základní |  | 0 | 0.0005 | 0.0005 | 0 | 0 | 256 | M | 2 |  |  |  | ROZPOCET | 0 | 0 | 0 | 0 | 0 | 1 | 0 | 64 | -1021498128
24 | M | 1289895 | PLASTOVA MANZETA PM 108 | kus | 1 |  | 0 |  |  | základní |  | 0 | 2.5 | 2.5 | 0 | 0 | 256 | M | 2 |  |  |  | ROZPOCET | 0 | 0 | 0 | 0 | 0 | 1 | 0 | 64 | 2058801151
25 | M | WVN.DP414100W | Trubka kanalizační plastová KGEM-250x1000 SN4 | kus | 1 |  | 0 |  |  | základní |  | 0 | 0.00814 | 0.00814 | 0 | 0 | 256 | M | 2 |  |  |  | ROZPOCET | 0 | 0 | 0 | 0 | 0 | 1 | 0 | 64 | -933420984
26 | M | 58932563 | beton C 16/20 X0,XC1 kamenivo frakce 0/8 | m3 | 0.25 |  | 0 | CS ÚRS 2018 01 |  | základní |  | 0 | 2.234 | 0.5585 | 0 | 0 | 256 | M | 2 |  |  |  | ROZPOCET | 0 | 0 | 0 | 0 | 0 | 1 | 0 | 64 | -1718752299
27 | M | 581565630 | písek kopaný | t | 0.025 |  | 0 |  |  | základní |  | 0 | 1 | 0.025 | 0 | 0 | 128 | M | 2 |  |  |  | ROZPOCET | 0 | 0 | 0 | 0 | 0 | 1 | 0 | 128 | -2011851825
28 | K | 210021012 | Zhotovení otvorů v plechu tl do 4 mm kruhových D do 29 mm | kus | 5 |  | 0 | CS ÚRS 2021 01 |  | základní |  | 0 | 0 | 0 | 0 | 0 | 64 | K | 2 |  |  |  | ROZPOCET | 0 | 0 | 0 | 0 | 0 | 1 | 0 | 64 | 359592686
| Online PSC |  | https://podminky.urs.cz/item/CS_URS_2021_01/210021012 | [14 empty] | Online PSC | 2
29 | K | 210070131 | Montáž ucpávkových vývodek do průměru 42 mm | kus | 5 |  | 0 | CS ÚRS 2021 01 |  | základní |  | 0 | 0 | 0 | 0 | 0 | 64 | K | 2 |  |  |  | ROZPOCET | 0 | 0 | 0 | 0 | 0 | 1 | 0 | 64 | -680172212
| Online PSC |  | https://podminky.urs.cz/item/CS_URS_2021_01/210070131 | [14 empty] | Online PSC | 2
30 | M | WAP1625 | kabelová vývodka WAPRO - M20, IP68, + matice + těsnící kroužek, šedá RAL 7035 | kus | 1 |  | 0 |  |  | základní |  | 0 | 0 | 0 | 0 | 0 | 256 | M | 2 |  |  |  | ROZPOCET | 0 | 0 | 0 | 0 | 0 | 1 | 0 | 64 | -1567269489
31 | M | WAP1626 | kabelová vývodka WAPRO - M25, IP68, + matice + těsnící kroužek, šedá RAL 7035 | kus | 2 |  | 0 |  |  | základní |  | 0 | 0 | 0 | 0 | 0 | 256 | M | 2 |  |  |  | ROZPOCET | 0 | 0 | 0 | 0 | 0 | 1 | 0 | 64 | -1025340588
32 | M | WAP1633 | kabelová vývodka WAPRO - Pg 9, IP68, + matice + těsnící kroužek, šedá RAL 7035 | kus | 2 |  | 0 |  |  | základní |  | 0 | 0 | 0 | 0 | 0 | 256 | M | 2 |  |  |  | ROZPOCET | 0 | 0 | 0 | 0 | 0 | 1 | 0 | 64 | 1792247160
33 | K | 741211813 | Demontáž rozvodnic kovových pod omítkou s krytím do IPx4 plochou do 0,8 m2 | kus | 1 |  | 0 | CS ÚRS 2021 01 |  | základní |  | 0 | 0 | 0 | 0.02 | 0.02 | 16 | K | 2 |  |  |  | ROZPOCET | 0 | 0 | 0 | 0 | 0 | 1 | 0 | 16 | 1514002617
| Online PSC |  | https://podminky.urs.cz/item/CS_URS_2021_01/741211813 | [14 empty] | Online PSC | 2
34 | K | 210192652 | Montáž skříní kabelových zapuštěných do zdiva cihelného, typ KS II | m2 | 1 |  | 0 | CS ÚRS 2021 01 |  | základní |  | 0 | 0 | 0 | 0 | 0 | 64 | K | 2 |  |  |  | ROZPOCET | 0 | 0 | 0 | 0 | 0 | 1 | 0 | 64 | 952768332
| Online PSC |  | https://podminky.urs.cz/item/CS_URS_2021_01/210192652 | [14 empty] | Online PSC | 2
35 | M | 1243089 | POJ.SKRIN SS300/KVE4P-M CEZ | kus | 1 |  | 0 |  |  | základní |  | 0 | 0.0294 | 0.0294 | 0 | 0 | 256 | M | 2 |  |  |  | ROZPOCET | 0 | 0 | 0 | 0 | 0 | 1 | 0 | 64 | -437957734
36 | M | 10.081.832 | Pojistka nožová 35A PNA000 GG | kus | 9 |  | 0 |  |  | základní |  | 0 | 0 | 0 | 0 | 0 | 256 | M | 2 |  |  |  | ROZPOCET | 0 | 0 | 0 | 0 | 0 | 1 | 0 | 64 | 646247021
| D | 46-M | Zemní práce při extr.mont.pracích |  |  |  | 0 |  |  |  |  | 0 |  | 0.013965 |  | 0 | 3 | D | 1 |  |  |  | ROZPOCET | [6 empty] | 0
37 | K | 460161171 | Hloubení kabelových rýh ručně š 35 cm hl 80 cm v hornině tř I skupiny 1 a 2 | m | 20 |  | 0 | CS ÚRS 2021 01 |  | základní |  | 0 | 0 | 0 | 0 | 0 | 64 | K | 2 |  |  |  | ROZPOCET | 0 | 0 | 0 | 0 | 0 | 1 | 0 | 64 | -216700209
| Online PSC |  | https://podminky.urs.cz/item/CS_URS_2021_01/460161171 | [14 empty] | Online PSC | 2
38 | K | 460161301 | Hloubení kabelových rýh ručně š 50 cm hl 110 cm v hornině tř I skupiny 1 a 2 | m | 38 |  | 0 | CS ÚRS 2021 01 |  | základní |  | 0 | 0 | 0 | 0 | 0 | 64 | K | 2 |  |  |  | ROZPOCET | 0 | 0 | 0 | 0 | 0 | 1 | 0 | 64 | -37463791
| Online PSC |  | https://podminky.urs.cz/item/CS_URS_2021_01/460161301 | [14 empty] | Online PSC | 2
39 | K | 460431181 | Zásyp kabelových rýh ručně se zhutněním š 35 cm hl 80 cm z horniny tř I skupiny 1 a 2 | m | 20 |  | 0 | CS ÚRS 2021 01 |  | základní |  | 0 | 0 | 0 | 0 | 0 | 64 | K | 2 |  |  |  | ROZPOCET | 0 | 0 | 0 | 0 | 0 | 1 | 0 | 64 | -2104288838
| Online PSC |  | https://podminky.urs.cz/item/CS_URS_2021_01/460431181 | [14 empty] | Online PSC | 2
40 | K | 460431321 | Zásyp kabelových rýh ručně se zhutněním š 50 cm hl 110 cm z horniny tř I skupiny 1 a 2 | m | 38 |  | 0 | CS ÚRS 2021 01 |  | základní |  | 0 | 0 | 0 | 0 | 0 | 64 | K | 2 |  |  |  | ROZPOCET | 0 | 0 | 0 | 0 | 0 | 1 | 0 | 64 | -913932892
| Online PSC |  | https://podminky.urs.cz/item/CS_URS_2021_01/460431321 | [14 empty] | Online PSC | 2
41 | K | 460661512 | Kabelové lože z písku pro kabely nn kryté plastovou fólií š lože do 50 cm | m | 58 |  | 0 | CS ÚRS 2021 01 |  | základní |  | 0 | 0 | 0 | 0 | 0 | 64 | K | 2 |  |  |  | ROZPOCET | 0 | 0 | 0 | 0 | 0 | 1 | 0 | 64 | 83669667
| Online PSC |  | https://podminky.urs.cz/item/CS_URS_2021_01/460661512 | [14 empty] | Online PSC | 2
42 | K | 460791212 | Montáž trubek ochranných plastových ohebných do 50 mm uložených do rýhy | m | 70 |  | 0 | CS ÚRS 2021 01 |  | základní |  | 0 | 0 | 0 | 0 | 0 | 64 | K | 2 |  |  |  | ROZPOCET | 0 | 0 | 0 | 0 | 0 | 1 | 0 | 64 | 353800475
| Online PSC |  | https://podminky.urs.cz/item/CS_URS_2021_01/460791212 | [14 empty] | Online PSC | 2
43 | M | 34571350 | trubka elektroinstalační ohebná dvouplášťová korugovaná (chránička) D 32/40mm, HDPE+LDPE | m | 73.5 |  | 0 | CS ÚRS 2021 01 |  | základní |  | 0 | 0.00019 | 0.013965 | 0 | 0 | 128 | M | 2 |  |  |  | ROZPOCET | 0 | 0 | 0 | 0 | 0 | 1 | 0 | 128 | 841944353
| Online PSC |  | https://podminky.urs.cz/item/CS_URS_2021_01/34571350 | [14 empty] | Online PSC | 2
| VV |  | 70*1,05 "Přepočtené koeficientem množství |  | 73.5 | [12 empty] | VV | 2 | 2 | True | 1 | ROZPOCET
| D | 58-M | Revize vyhrazených technických zařízení |  |  |  | 0 |  |  |  |  | 0 |  | 0 |  | 0 | 3 | D | 1 |  |  |  | ROZPOCET | [6 empty] | 0
44 | K | 580101001 | Kontrola stavu přípojkové skříně do 63 A rozvodných zařízení | kus | 1 |  | 0 | CS ÚRS 2021 01 |  | základní |  | 0 | 0 | 0 | 0 | 0 | 64 | K | 2 |  |  |  | ROZPOCET | 0 | 0 | 0 | 0 | 0 | 1 | 0 | 64 | 1241122228
| Online PSC |  | https://podminky.urs.cz/item/CS_URS_2021_01/580101001 | [14 empty] | Online PSC | 2
| D | VRN | Vedlejší rozpočtové náklady |  |  |  | 0 |  |  |  |  | 0 |  | 0 |  | 0 | 5 | D | 0 |  |  |  | ROZPOCET | [6 empty] | 0
| D | VRN9 | Ostatní náklady |  |  |  | 0 |  |  |  |  | 0 |  | 0 |  | 0 | 5 | D | 1 |  |  |  | ROZPOCET | [6 empty] | 0
45 | K | 091003000 | Zhotovení atypického výložníku pro VO na budovu hlavní budovu (práce + materiál) | kmpl | 1 |  | 0 | CS ÚRS 2021 01 |  | základní |  | 0 | 0 | 0 | 0 | 0 | 1024 | K | 2 |  |  |  | ROZPOCET | 0 | 0 | 0 | 0 | 0 | 1 | 0 | 1024 | 587101415
| Online PSC |  | https://podminky.urs.cz/item/CS_URS_2021_01/091003000 | [14 empty] | Online PSC | 2

## 25K2021_3 - Vnitřní elekt...
{722547a7-bb12-4dd3-8506-0228db16f6b2}
2
| KRYCÍ LIST SOUPISU PRACÍ | [7 empty] | v --- níže se nacházejí doplnkové a pomocné údaje k sestavám --- v | [8 empty] | False
Stavba:
Projektová dokumentace revitalizace střediska Veřejná zeleň na ul. Palackého 29, Nový Jičín
Objekt:
21M - Elektromontážní práce
Soupis:
25K2021_3 - Vnitřní elektroinstalace
| KSO: |  |  |  |  | CC-CZ:
| Místo: |  |  |  |  | Datum: | 26. 3. 2021
| Zadavatel: |  |  |  |  | IČ:
DIČ:
| Uchazeč: |  |  |  |  | IČ: | Vyplň údaj
|  | Vyplň údaj |  |  |  | DIČ: | Vyplň údaj
| Projektant: |  |  |  |  | IČ: | 623 11 832
|  | Petr Kubala |  |  |  | DIČ: | CZ6403301047
| Zpracovatel: |  |  |  |  | IČ: | 623 11 832
|  | Petr Kubala |  |  |  | DIČ: | CZ6403301047
Poznámka:
| Cena bez DPH | [5 empty] | 0
|  |  | Základ daně |  |  | Sazba daně | Výše daně
| DPH | základní | 0 |  |  | 21% | 0
|  | snížená | 0 |  |  | 15% | 0
|  | zákl. přenesená | 0 |  |  | 21% | 0
|  | sníž. přenesená | 0 |  |  | 15% | 0
|  | nulová | 0 |  |  | 0% | 0
| Cena s DPH |  |  | v | CZK |  | 0
REKAPITULACE ČLENĚNÍ SOUPISU PRACÍ
Stavba:
Projektová dokumentace revitalizace střediska Veřejná zeleň na ul. Palackého 29, Nový Jičín
Objekt:
21M - Elektromontážní práce
Soupis:
25K2021_3 - Vnitřní elektroinstalace
Místo: | [5 empty] | Datum: | 26. 3. 2021
Zadavatel: | [5 empty] | Projektant: | Petr Kubala
Uchazeč: |  |  | Vyplň údaj |  |  | Zpracovatel: | Petr Kubala
Kód dílu - Popis | [6 empty] | Cena celkem [CZK]
Náklady stavby celkem | [6 empty] | 0 | [11 empty] | -1
| HSV - Práce a dodávky HSV | [5 empty] | 0
| 997 - Přesun sutě | [5 empty] | 0
| PSV - Práce a dodávky PSV | [5 empty] | 0
| 741 - Elektroinstalace - silnoproud | [5 empty] | 0
| VRN - Vedlejší rozpočtové náklady | [5 empty] | 0
| VRN9 - Ostatní náklady | [5 empty] | 0
SOUPIS PRACÍ
Stavba:
Projektová dokumentace revitalizace střediska Veřejná zeleň na ul. Palackého 29, Nový Jičín
Objekt:
21M - Elektromontážní práce
Soupis:
25K2021_3 - Vnitřní elektroinstalace
Místo: | [5 empty] | Datum: | 26. 3. 2021
Zadavatel: | [5 empty] | Projektant: | Petr Kubala
Uchazeč: |  |  | Vyplň údaj |  |  | Zpracovatel: | Petr Kubala
PČ | Typ | Kód | Popis | MJ | Množství | J.cena [CZK] | Cena celkem [CZK] | Cenová soustava |  | DPH | J. Nh [h] | Nh celkem [h] | J. hmotnost [t] | Hmotnost celkem [t] | J. suť [t] | Suť Celkem [t]
Náklady soupisu celkem | [6 empty] | 0 |  |  |  |  | 0 |  | 0.29609 |  | 0 |  | D | -1 | [10 empty] | 0
| D | HSV | Práce a dodávky HSV |  |  |  | 0 |  |  |  |  | 0 |  | 0 |  | 0 | 1 | D | 0 |  |  |  | ROZPOCET | [6 empty] | 0
| D | 997 | Přesun sutě |  |  |  | 0 |  |  |  |  | 0 |  | 0 |  | 0 | 1 | D | 1 |  |  |  | ROZPOCET | [6 empty] | 0
1 | K | 997013813 | Poplatek za uložení na skládce (skládkovné) stavebního odpadu z plastických hmot kód odpadu 17 02 03 | t | 0.296 |  | 0 | CS ÚRS 2021 01 |  | základní |  | 0 | 0 | 0 | 0 | 0 | 4 | K | 2 |  |  |  | ROZPOCET | 0 | 0 | 0 | 0 | 0 | 1 | 0 | 4 | 923158260
| Online PSC |  | https://podminky.urs.cz/item/CS_URS_2021_01/997013813 | [14 empty] | Online PSC | 2
| D | PSV | Práce a dodávky PSV |  |  |  | 0 |  |  |  |  | 0 |  | 0.29609 |  | 0 | 2 | D | 0 |  |  |  | ROZPOCET | [6 empty] | 0
| D | 741 | Elektroinstalace - silnoproud |  |  |  | 0 |  |  |  |  | 0 |  | 0.29609 |  | 0 | 2 | D | 1 |  |  |  | ROZPOCET | [6 empty] | 0
2 | K | 741110001 | Montáž trubka plastová tuhá D přes 16 do 23 mm uložená pevně | m | 120 |  | 0 | CS ÚRS 2021 01 |  | základní |  | 0 | 0 | 0 | 0 | 0 | 16 | K | 2 |  |  |  | ROZPOCET | 0 | 0 | 0 | 0 | 0 | 1 | 0 | 16 | 3805613
| Online PSC |  | https://podminky.urs.cz/item/CS_URS_2021_01/741110001 | [14 empty] | Online PSC | 2
3 | M | 1244405 | TRUBKA TUHA 4016E KA SVETLE SEDA /3M/ | m | 126 |  | 0 |  |  | základní |  | 0 | 9e-05 | 0.01134 | 0 | 0 | 32 | M | 2 |  |  |  | ROZPOCET | 0 | 0 | 0 | 0 | 0 | 1 | 0 | 16 | 576011798
| VV |  | 120*1,05 "Přepočtené koeficientem množství |  | 126 | [12 empty] | VV | 2 | 2 | True | 1 | ROZPOCET
4 | M | 1211706 | PRICHYTKA 16MM SVETLE SEDA 5316E KB | kus | 252 |  | 0 |  |  | základní |  | 0 | 1e-05 | 0.00252 | 0 | 0 | 32 | M | 2 |  |  |  | ROZPOCET | 0 | 0 | 0 | 0 | 0 | 1 | 0 | 16 | 1051783412
| VV |  | 240*1,05 "Přepočtené koeficientem množství |  | 252 | [12 empty] | VV | 2 | 2 | True | 1 | ROZPOCET
5 | K | 741110002 | Montáž trubka plastová tuhá D přes 23 do 35 mm uložená pevně | m | 60 |  | 0 | CS ÚRS 2021 01 |  | základní |  | 0 | 0 | 0 | 0 | 0 | 16 | K | 2 |  |  |  | ROZPOCET | 0 | 0 | 0 | 0 | 0 | 1 | 0 | 16 | 1005908353
| Online PSC |  | https://podminky.urs.cz/item/CS_URS_2021_01/741110002 | [14 empty] | Online PSC | 2
6 | M | 10.935.638 | Trubka pevná 4032 pr.32 750N sv.šedá,3m | m | 66 |  | 0 |  |  | základní |  | 0 | 0 | 0 | 0 | 0 | 32 | M | 2 |  |  |  | ROZPOCET | 0 | 0 | 0 | 0 | 0 | 1 | 0 | 16 | 338547701
| VV |  | 60*1,1 "Přepočtené koeficientem množství |  | 66 | [12 empty] | VV | 2 | 2 | True | 1 | ROZPOCET
7 | M | 1217239 | PRICHYTKA 32MM SVETLE SEDA 5332 KB | kus | 132 |  | 0 |  |  | základní |  | 0 | 1e-05 | 0.00132 | 0 | 0 | 32 | M | 2 |  |  |  | ROZPOCET | 0 | 0 | 0 | 0 | 0 | 1 | 0 | 16 | 1958497654
| VV |  | 120*1,1 "Přepočtené koeficientem množství |  | 132 | [12 empty] | VV | 2 | 2 | True | 1 | ROZPOCET
8 | K | 741110003 | Montáž trubka plastová tuhá D přes 35 mm uložená pevně | m | 40 |  | 0 | CS ÚRS 2021 01 |  | základní |  | 0 | 0 | 0 | 0 | 0 | 16 | K | 2 |  |  |  | ROZPOCET | 0 | 0 | 0 | 0 | 0 | 1 | 0 | 16 | -1987703535
| Online PSC |  | https://podminky.urs.cz/item/CS_URS_2021_01/741110003 | [14 empty] | Online PSC | 2
9 | M | 10.935.637 | 4040 KA TRUBKA TUHÁ 750 N PVC | m | 44 |  | 0 |  |  | základní |  | 0 | 0 | 0 | 0 | 0 | 32 | M | 2 |  |  |  | ROZPOCET | 0 | 0 | 0 | 0 | 0 | 1 | 0 | 16 | 300352356
| VV |  | 40*1,1 "Přepočtené koeficientem množství |  | 44 | [12 empty] | VV | 2 | 2 | True | 1 | ROZPOCET
10 | M | 1217240 | PRICHYTKA 40MM SVETLE SEDA 5340 KB | kus | 88 |  | 0 |  |  | základní |  | 0 | 2e-05 | 0.00176 | 0 | 0 | 32 | M | 2 |  |  |  | ROZPOCET | 0 | 0 | 0 | 0 | 0 | 1 | 0 | 16 | 125762107
| VV |  | 80*1,1 "Přepočtené koeficientem množství |  | 88 | [12 empty] | VV | 2 | 2 | True | 1 | ROZPOCET
11 | K | 741112111 | Montáž rozvodka nástěnná plastová čtyřhranná vodič D do 4 mm2 | kus | 6 |  | 0 | CS ÚRS 2021 01 |  | základní |  | 0 | 0 | 0 | 0 | 0 | 16 | K | 2 |  |  |  | ROZPOCET | 0 | 0 | 0 | 0 | 0 | 1 | 0 | 16 | -1429719026
| Online PSC |  | https://podminky.urs.cz/item/CS_URS_2021_01/741112111 | [14 empty] | Online PSC | 2
12 | M | 10.039.775 | Krabice 8102 KA PC z PH | kus | 6 |  | 0 |  |  | základní |  | 0 | 0 | 0 | 0 | 0 | 32 | M | 2 |  |  |  | ROZPOCET | 0 | 0 | 0 | 0 | 0 | 1 | 0 | 16 | 623215449
13 | K | 741120201 | Montáž vodič Cu izolovaný plný a laněný s PVC pláštěm žíla 1,5-16 mm2 volně (např. CY, CHAH-V) | m | 50 |  | 0 | CS ÚRS 2021 01 |  | základní |  | 0 | 0 | 0 | 0 | 0 | 16 | K | 2 |  |  |  | ROZPOCET | 0 | 0 | 0 | 0 | 0 | 1 | 0 | 16 | -1128892708
| Online PSC |  | https://podminky.urs.cz/item/CS_URS_2021_01/741120201 | [14 empty] | Online PSC | 2
14 | M | 34140826 | vodič propojovací jádro Cu plné izolace PVC 450/750V (H07V-U) 1x6mm2 | m | 55 |  | 0 | CS ÚRS 2021 01 |  | základní |  | 0 | 7e-05 | 0.00385 | 0 | 0 | 32 | M | 2 |  |  |  | ROZPOCET | 0 | 0 | 0 | 0 | 0 | 1 | 0 | 16 | -1867388205
| Online PSC |  | https://podminky.urs.cz/item/CS_URS_2021_01/34140826 | [14 empty] | Online PSC | 2
| VV |  | 50*1,1 "Přepočtené koeficientem množství |  | 55 | [12 empty] | VV | 2 | 2 | True | 1 | ROZPOCET
15 | K | 741122122 | Montáž kabel Cu plný kulatý žíla 3x1,5 až 6 mm2 zatažený v trubkách (např. CYKY) | m | 550 |  | 0 | CS ÚRS 2021 01 |  | základní |  | 0 | 0 | 0 | 0 | 0 | 16 | K | 2 |  |  |  | ROZPOCET | 0 | 0 | 0 | 0 | 0 | 1 | 0 | 16 | 1631982095
| Online PSC |  | https://podminky.urs.cz/item/CS_URS_2021_01/741122122 | [14 empty] | Online PSC | 2
16 | M | 34111030 | kabel instalační jádro Cu plné izolace PVC plášť PVC 450/750V (CYKY) 3x1,5mm2 | m | 330 |  | 0 | CS ÚRS 2021 01 |  | základní |  | 0 | 0.00012 | 0.0396 | 0 | 0 | 32 | M | 2 |  |  |  | ROZPOCET | 0 | 0 | 0 | 0 | 0 | 1 | 0 | 16 | -266271556
| Online PSC |  | https://podminky.urs.cz/item/CS_URS_2021_01/34111030 | [14 empty] | Online PSC | 2
| VV |  | 300*1,1 "Přepočtené koeficientem množství |  | 330 | [12 empty] | VV | 2 | 2 | True | 1 | ROZPOCET
17 | M | 34111036 | kabel instalační jádro Cu plné izolace PVC plášť PVC 450/750V (CYKY) 3x2,5mm2 | m | 275 |  | 0 | CS ÚRS 2021 01 |  | základní |  | 0 | 0.00017 | 0.04675 | 0 | 0 | 32 | M | 2 |  |  |  | ROZPOCET | 0 | 0 | 0 | 0 | 0 | 1 | 0 | 16 | 842938135
| Online PSC |  | https://podminky.urs.cz/item/CS_URS_2021_01/34111036 | [14 empty] | Online PSC | 2
| VV |  | 250*1,1 "Přepočtené koeficientem množství |  | 275 | [12 empty] | VV | 2 | 2 | True | 1 | ROZPOCET
18 | K | 741122133 | Montáž kabel Cu plný kulatý žíla 4x10 mm2 zatažený v trubkách (např. CYKY) | m | 20 |  | 0 | CS ÚRS 2021 01 |  | základní |  | 0 | 0 | 0 | 0 | 0 | 16 | K | 2 |  |  |  | ROZPOCET | 0 | 0 | 0 | 0 | 0 | 1 | 0 | 16 | 1190934609
| Online PSC |  | https://podminky.urs.cz/item/CS_URS_2021_01/741122133 | [14 empty] | Online PSC | 2
19 | M | 34111076 | kabel instalační jádro Cu plné izolace PVC plášť PVC 450/750V (CYKY) 4x10mm2 | m | 22 |  | 0 | CS ÚRS 2021 01 |  | základní |  | 0 | 0.00064 | 0.01408 | 0 | 0 | 32 | M | 2 |  |  |  | ROZPOCET | 0 | 0 | 0 | 0 | 0 | 1 | 0 | 16 | -898453631
| Online PSC |  | https://podminky.urs.cz/item/CS_URS_2021_01/34111076 | [14 empty] | Online PSC | 2
| VV |  | 20*1,1 "Přepočtené koeficientem množství |  | 22 | [12 empty] | VV | 2 | 2 | True | 1 | ROZPOCET
20 | K | 741122143 | Montáž kabel Cu plný kulatý žíla 5x4 až 6 mm2 zatažený v trubkách (např. CYKY) | m | 150 |  | 0 | CS ÚRS 2021 01 |  | základní |  | 0 | 0 | 0 | 0 | 0 | 16 | K | 2 |  |  |  | ROZPOCET | 0 | 0 | 0 | 0 | 0 | 1 | 0 | 16 | -375070279
| Online PSC |  | https://podminky.urs.cz/item/CS_URS_2021_01/741122143 | [14 empty] | Online PSC | 2
21 | M | 34111100 | kabel instalační jádro Cu plné izolace PVC plášť PVC 450/750V (CYKY) 5x6mm2 | m | 165 |  | 0 | CS ÚRS 2021 01 |  | základní |  | 0 | 0.00053 | 0.08745 | 0 | 0 | 32 | M | 2 |  |  |  | ROZPOCET | 0 | 0 | 0 | 0 | 0 | 1 | 0 | 16 | 873768420
| Online PSC |  | https://podminky.urs.cz/item/CS_URS_2021_01/34111100 | [14 empty] | Online PSC | 2
| VV |  | 150*1,1 "Přepočtené koeficientem množství |  | 165 | [12 empty] | VV | 2 | 2 | True | 1 | ROZPOCET
22 | K | 741231012 | Montáž svorkovnice - ochranná | kus | 2 |  | 0 | CS ÚRS 2021 01 |  | základní |  | 0 | 0 | 0 | 0 | 0 | 16 | K | 2 |  |  |  | ROZPOCET | 0 | 0 | 0 | 0 | 0 | 1 | 0 | 16 | 1920898602
| Online PSC |  | https://podminky.urs.cz/item/CS_URS_2021_01/741231012 | [14 empty] | Online PSC | 2
23 | M | 1537555 | EKVIPOTENCIALNI SVORK.EPS 4 B S KRYTEM | kus | 2 |  | 0 |  |  | základní |  | 0 | 0.00018 | 0.00036 | 0 | 0 | 32 | M | 2 |  |  |  | ROZPOCET | 0 | 0 | 0 | 0 | 0 | 1 | 0 | 16 | 2096058677
24 | K | 741310001 | Montáž vypínač nástěnný 1-jednopólový prostředí normální | kus | 3 |  | 0 | CS ÚRS 2021 01 |  | základní |  | 0 | 0 | 0 | 0 | 0 | 16 | K | 2 |  |  |  | ROZPOCET | 0 | 0 | 0 | 0 | 0 | 1 | 0 | 16 | 913168645
| Online PSC |  | https://podminky.urs.cz/item/CS_URS_2021_01/741310001 | [14 empty] | Online PSC | 2
25 | M | 1213314 | SPINAC C.1 IP44 3553-01929 S | kus | 2 |  | 0 |  |  | základní |  | 0 | 0.0001 | 0.0002 | 0 | 0 | 32 | M | 2 |  |  |  | ROZPOCET | 0 | 0 | 0 | 0 | 0 | 1 | 0 | 16 | -12889814
26 | M | 1213143 | SPINAC C.6SO 6S N IP44 3553-25922 S | kus | 1 |  | 0 |  |  | základní |  | 0 | 0.0001 | 0.0001 | 0 | 0 | 32 | M | 2 |  |  |  | ROZPOCET | 0 | 0 | 0 | 0 | 0 | 1 | 0 | 16 | 1605906165
27 | M | 1664823 | DOUTNAVKA SIGNALIZACNI 3916-22221 W | kus | 1 |  | 0 |  |  | základní |  | 0 | 0 | 0 | 0 | 0 | 32 | M | 2 |  |  |  | ROZPOCET | 0 | 0 | 0 | 0 | 0 | 1 | 0 | 16 | 729700770
28 | K | 741310021 | Montáž přepínač nástěnný 5-sériový prostředí normální | kus | 4 |  | 0 | CS ÚRS 2021 01 |  | základní |  | 0 | 0 | 0 | 0 | 0 | 16 | K | 2 |  |  |  | ROZPOCET | 0 | 0 | 0 | 0 | 0 | 1 | 0 | 16 | -225283920
| Online PSC |  | https://podminky.urs.cz/item/CS_URS_2021_01/741310021 | [14 empty] | Online PSC | 2
29 | M | 1186669 | SPINAC C.5 IP44 3553-05929 S | kus | 4 |  | 0 |  |  | základní |  | 0 | 0.00011 | 0.00044 | 0 | 0 | 32 | M | 2 |  |  |  | ROZPOCET | 0 | 0 | 0 | 0 | 0 | 1 | 0 | 16 | 1162053213
30 | K | 741313012 | Montáž zásuvka chráněná bezšroubové připojení v krabici 2P+PE dvojí zapojení prostř. základní,vlhké | kus | 14 |  | 0 | CS ÚRS 2021 01 |  | základní |  | 0 | 0 | 0 | 0 | 0 | 16 | K | 2 |  |  |  | ROZPOCET | 0 | 0 | 0 | 0 | 0 | 1 | 0 | 16 | -672994474
| Online PSC |  | https://podminky.urs.cz/item/CS_URS_2021_01/741313012 | [14 empty] | Online PSC | 2
31 | M | 1213327 | DVOJZASUVKA IP44 5518-2069 S | kus | 14 |  | 0 |  |  | základní |  | 0 | 0.00022 | 0.00308 | 0 | 0 | 32 | M | 2 |  |  |  | ROZPOCET | 0 | 0 | 0 | 0 | 0 | 1 | 0 | 16 | 2049422017
32 | K | 741313052 | Montáž zásuvka nástěnná šroubové připojení 3P+N+PE se zapojením vodičů | kus | 5 |  | 0 | CS ÚRS 2021 01 |  | základní |  | 0 | 0 | 0 | 0 | 0 | 16 | K | 2 |  |  |  | ROZPOCET | 0 | 0 | 0 | 0 | 0 | 1 | 0 | 16 | 17439747
| Online PSC |  | https://podminky.urs.cz/item/CS_URS_2021_01/741313052 | [14 empty] | Online PSC | 2
33 | M | ABB.2CMA193115R1000 | Zásuvka nástěnná, 5p., 16 A, IP44, 6 h | kus | 1 |  | 0 |  |  | základní |  | 0 | 0.0003 | 0.0003 | 0 | 0 | 32 | M | 2 |  |  |  | ROZPOCET | 0 | 0 | 0 | 0 | 0 | 1 | 0 | 16 | 895214673
34 | M | ABB.2CMA193139R1000 | Zásuvka nástěnná, 5p., 32 A, IP44, 6 h | kus | 4 |  | 0 |  |  | základní |  | 0 | 0.0004 | 0.0016 | 0 | 0 | 32 | M | 2 |  |  |  | ROZPOCET | 0 | 0 | 0 | 0 | 0 | 1 | 0 | 16 | 490180508
35 | K | 741370034 | Montáž svítidlo žárovkové bytové nástěnné přisazené 2 zdroje nouzové | kus | 3 |  | 0 | CS ÚRS 2021 01 |  | základní |  | 0 | 0 | 0 | 0 | 0 | 16 | K | 2 |  |  |  | ROZPOCET | 0 | 0 | 0 | 0 | 0 | 1 | 0 | 16 | 134704515
| Online PSC |  | https://podminky.urs.cz/item/CS_URS_2021_01/741370034 | [14 empty] | Online PSC | 2
36 | M | 11.214.433 | Sví.nouz. EXIT 3W LED 1h 350lm IP65 | kus | 3 |  | 0 |  |  | základní |  | 0 | 0 | 0 | 0 | 0 | 32 | M | 2 |  |  |  | ROZPOCET | 0 | 0 | 0 | 0 | 0 | 1 | 0 | 16 | 1273292832
37 | K | 741372151 | Montáž svítidlo LED průmyslové závěsné | kus | 26 |  | 0 | CS ÚRS 2021 01 |  | základní |  | 0 | 0 | 0 | 0 | 0 | 16 | K | 2 |  |  |  | ROZPOCET | 0 | 0 | 0 | 0 | 0 | 1 | 0 | 16 | 624493991
| Online PSC |  | https://podminky.urs.cz/item/CS_URS_2021_01/741372151 | [14 empty] | Online PSC | 2
38 | M | 1359505 | SVIT. PRIMA LED 1.5FT PC 8000/840 65490 | kus | 26 |  | 0 |  |  | základní |  | 0 | 0.00257 | 0.06682 | 0 | 0 | 32 | M | 2 |  |  |  | ROZPOCET | 0 | 0 | 0 | 0 | 0 | 1 | 0 | 16 | 47049943
39 | M | 1147900 | SVORKA K UPEVNENI ZAVIT. TYCE US 1 ZNCR | kus | 38 |  | 0 |  |  | základní |  | 0 | 0.00014 | 0.00532 | 0 | 0 | 32 | M | 2 |  |  |  | ROZPOCET | 0 | 0 | 0 | 0 | 0 | 1 | 0 | 16 | 1484609988
40 | M | 10.587.468 | Tyč ZT 8 ZNCR závitová,1m | m | 38 |  | 0 |  |  | základní |  | 0 | 0 | 0 | 0 | 0 | 32 | M | 2 |  |  |  | ROZPOCET | 0 | 0 | 0 | 0 | 0 | 1 | 0 | 16 | -84393736
41 | K | 741910412 | Montáž žlab kovový šířky do 100 mm bez víka | m | 63 |  | 0 | CS ÚRS 2021 01 |  | základní |  | 0 | 0 | 0 | 0 | 0 | 16 | K | 2 |  |  |  | ROZPOCET | 0 | 0 | 0 | 0 | 0 | 1 | 0 | 16 | -785420539
| Online PSC |  | https://podminky.urs.cz/item/CS_URS_2021_01/741910412 | [14 empty] | Online PSC | 2
42 | M | 11.126.880 | Žlab DZI 60X60 drátěný BZNCR spojka,3m | m | 63 |  | 0 |  |  | základní |  | 0 | 0 | 0 | 0 | 0 | 32 | M | 2 |  |  |  | ROZPOCET | 0 | 0 | 0 | 0 | 0 | 1 | 0 | 16 | -592738463
43 | M | 10.530.225 | Spojka DZS/B ZNCR | kus | 46 |  | 0 |  |  | základní |  | 0 | 0 | 0 | 0 | 0 | 32 | M | 2 |  |  |  | ROZPOCET | 0 | 0 | 0 | 0 | 0 | 1 | 0 | 16 | 979060978
44 | M | 10.530.228 | Deska DZMD/B ZNCR montážní | kus | 6 |  | 0 |  |  | základní |  | 0 | 0 | 0 | 0 | 0 | 32 | M | 2 |  |  |  | ROZPOCET | 0 | 0 | 0 | 0 | 0 | 1 | 0 | 16 | -1306547538
45 | M | 1199401 | MATICE SESTIHRANNA M 8 ZNCR | kus | 40 |  | 0 |  |  | základní |  | 0 | 0 | 0 | 0 | 0 | 32 | M | 2 |  |  |  | ROZPOCET | 0 | 0 | 0 | 0 | 0 | 1 | 0 | 16 | 1766653393
46 | M | 11.061.214 | Tyč ZT 8 ZNC3 závitová,3m | m | 60 |  | 0 |  |  | základní |  | 0 | 0 | 0 | 0 | 0 | 32 | M | 2 |  |  |  | ROZPOCET | 0 | 0 | 0 | 0 | 0 | 1 | 0 | 16 | -719336033
47 | M | 1147900 | SVORKA K UPEVNENI ZAVIT. TYCE US 1 ZNCR | kus | 40 |  | 0 |  |  | základní |  | 0 | 0.00014 | 0.0056 | 0 | 0 | 32 | M | 2 |  |  |  | ROZPOCET | 0 | 0 | 0 | 0 | 0 | 1 | 0 | 16 | -1205211167
48 | M | 1602972 | ZAVES STREDOVY DZSZ 60X60 S | kus | 40 |  | 0 |  |  | základní |  | 0 | 9e-05 | 0.0036 | 0 | 0 | 32 | M | 2 |  |  |  | ROZPOCET | 0 | 0 | 0 | 0 | 0 | 1 | 0 | 16 | -500979099
49 | K | 998741101 | Přesun hmot tonážní pro silnoproud v objektech v do 6 m | t | 0.296 |  | 0 | CS ÚRS 2021 01 |  | základní |  | 0 | 0 | 0 | 0 | 0 | 16 | K | 2 |  |  |  | ROZPOCET | 0 | 0 | 0 | 0 | 0 | 1 | 0 | 16 | -779785800
| Online PSC |  | https://podminky.urs.cz/item/CS_URS_2021_01/998741101 | [14 empty] | Online PSC | 2
50 | K | 741810001 | Celková prohlídka elektrického rozvodu a zařízení do 100 000,- Kč | kus | 1 |  | 0 | CS ÚRS 2021 01 |  | základní |  | 0 | 0 | 0 | 0 | 0 | 16 | K | 2 |  |  |  | ROZPOCET | 0 | 0 | 0 | 0 | 0 | 1 | 0 | 16 | -1738178154
| Online PSC |  | https://podminky.urs.cz/item/CS_URS_2021_01/741810001 | [14 empty] | Online PSC | 2
| D | VRN | Vedlejší rozpočtové náklady |  |  |  | 0 |  |  |  |  | 0 |  | 0 |  | 0 | 5 | D | 0 |  |  |  | ROZPOCET | [6 empty] | 0
| D | VRN9 | Ostatní náklady |  |  |  | 0 |  |  |  |  | 0 |  | 0 |  | 0 | 5 | D | 1 |  |  |  | ROZPOCET | [6 empty] | 0
51 | K | 091104000 | Stroje a zařízení nevyžadující montáž ... pronájem montážní plošiny | Mhod | 60 |  | 0 | CS ÚRS 2021 01 |  | základní |  | 0 | 0 | 0 | 0 | 0 | 1024 | K | 2 |  |  |  | ROZPOCET | 0 | 0 | 0 | 0 | 0 | 1 | 0 | 1024 | -747973271
| Online PSC |  | https://podminky.urs.cz/item/CS_URS_2021_01/091104000 | [14 empty] | Online PSC | 2
52 | K | 094002000 | Ostatní náklady související s výstavbou - Zajištění a dovoz materiálu | pol | 1 |  | 0 | CS ÚRS 2021 01 |  | základní |  | 0 | 0 | 0 | 0 | 0 | 1024 | K | 2 |  |  |  | ROZPOCET | 0 | 0 | 0 | 0 | 0 | 1 | 0 | 1024 | -662040570
| Online PSC |  | https://podminky.urs.cz/item/CS_URS_2021_01/094002000 | [14 empty] | Online PSC | 2

## 25K2021_4 - Rozvaděče
{7c2e3eea-ddf9-4c48-bfa9-a83a8bed633b}
2
| KRYCÍ LIST SOUPISU PRACÍ | [7 empty] | v --- níže se nacházejí doplnkové a pomocné údaje k sestavám --- v | [8 empty] | False
Stavba:
Projektová dokumentace revitalizace střediska Veřejná zeleň na ul. Palackého 29, Nový Jičín
Objekt:
21M - Elektromontážní práce
Soupis:
25K2021_4 - Rozvaděče
| KSO: |  |  |  |  | CC-CZ:
| Místo: |  |  |  |  | Datum: | 26. 3. 2021
| Zadavatel: |  |  |  |  | IČ:
DIČ:
| Uchazeč: |  |  |  |  | IČ: | Vyplň údaj
|  | Vyplň údaj |  |  |  | DIČ: | Vyplň údaj
| Projektant: |  |  |  |  | IČ: | 623 11 832
|  | Petr Kubala |  |  |  | DIČ: | CZ6403301047
| Zpracovatel: |  |  |  |  | IČ: | 623 11 832
|  | Petr Kubala |  |  |  | DIČ: | CZ6403301047
Poznámka:
| Cena bez DPH | [5 empty] | 0
|  |  | Základ daně |  |  | Sazba daně | Výše daně
| DPH | základní | 0 |  |  | 21% | 0
|  | snížená | 0 |  |  | 15% | 0
|  | zákl. přenesená | 0 |  |  | 21% | 0
|  | sníž. přenesená | 0 |  |  | 15% | 0
|  | nulová | 0 |  |  | 0% | 0
| Cena s DPH |  |  | v | CZK |  | 0
REKAPITULACE ČLENĚNÍ SOUPISU PRACÍ
Stavba:
Projektová dokumentace revitalizace střediska Veřejná zeleň na ul. Palackého 29, Nový Jičín
Objekt:
21M - Elektromontážní práce
Soupis:
25K2021_4 - Rozvaděče
Místo: | [5 empty] | Datum: | 26. 3. 2021
Zadavatel: | [5 empty] | Projektant: | Petr Kubala
Uchazeč: |  |  | Vyplň údaj |  |  | Zpracovatel: | Petr Kubala
Kód dílu - Popis | [6 empty] | Cena celkem [CZK]
Náklady stavby celkem | [6 empty] | 0 | [11 empty] | -1
| PSV - Práce a dodávky PSV | [5 empty] | 0
| 741 - Elektroinstalace - silnoproud | [5 empty] | 0
| M - Práce a dodávky M | [5 empty] | 0
| 58-M - Revize vyhrazených technických zařízení | [5 empty] | 0
SOUPIS PRACÍ
Stavba:
Projektová dokumentace revitalizace střediska Veřejná zeleň na ul. Palackého 29, Nový Jičín
Objekt:
21M - Elektromontážní práce
Soupis:
25K2021_4 - Rozvaděče
Místo: | [5 empty] | Datum: | 26. 3. 2021
Zadavatel: | [5 empty] | Projektant: | Petr Kubala
Uchazeč: |  |  | Vyplň údaj |  |  | Zpracovatel: | Petr Kubala
PČ | Typ | Kód | Popis | MJ | Množství | J.cena [CZK] | Cena celkem [CZK] | Cenová soustava |  | DPH | J. Nh [h] | Nh celkem [h] | J. hmotnost [t] | Hmotnost celkem [t] | J. suť [t] | Suť Celkem [t]
Náklady soupisu celkem | [6 empty] | 0 |  |  |  |  | 0 |  | 0.004045 |  | 0 |  | D | -1 | [10 empty] | 0
| D | PSV | Práce a dodávky PSV |  |  |  | 0 |  |  |  |  | 0 |  | 0.004045 |  | 0 | 2 | D | 0 |  |  |  | ROZPOCET | [6 empty] | 0
| D | 741 | Elektroinstalace - silnoproud |  |  |  | 0 |  |  |  |  | 0 |  | 0.004045 |  | 0 | 2 | D | 1 |  |  |  | ROZPOCET | [6 empty] | 0
1 | K | 741120401 | Montáž vodič Cu izolovaný drátovací plný a laněný žíla 0,35-6 mm2 v rozváděči (např. CY) | m | 30 |  | 0 | CS ÚRS 2021 01 |  | základní |  | 0 | 0 | 0 | 0 | 0 | 16 | K | 2 |  |  |  | ROZPOCET | 0 | 0 | 0 | 0 | 0 | 1 | 0 | 16 | -2030994397
| Online PSC |  | https://podminky.urs.cz/item/CS_URS_2021_01/741120401 | [14 empty] | Online PSC | 2
2 | M | 34141039 | vodič propojovací jádro Cu plné izolace PVC 450/750V (H07V-U) 1x1,5mm2 | m | 11.5 |  | 0 | CS ÚRS 2021 01 |  | základní |  | 0 | 2e-05 | 0.00023 | 0 | 0 | 32 | M | 2 |  |  |  | ROZPOCET | 0 | 0 | 0 | 0 | 0 | 1 | 0 | 16 | -1023911663
| Online PSC |  | https://podminky.urs.cz/item/CS_URS_2021_01/34141039 | [14 empty] | Online PSC | 2
| VV |  | 10*1,15 "Přepočtené koeficientem množství |  | 11.5 | [12 empty] | VV | 2 | 2 | True | 1 | ROZPOCET
3 | M | 34140824 | vodič propojovací jádro Cu plné izolace PVC 450/750V (H07V-U) 1x2,5mm2 | m | 11.5 |  | 0 | CS ÚRS 2021 01 |  | základní |  | 0 | 3e-05 | 0.000345 | 0 | 0 | 32 | M | 2 |  |  |  | ROZPOCET | 0 | 0 | 0 | 0 | 0 | 1 | 0 | 16 | 2140024402
| Online PSC |  | https://podminky.urs.cz/item/CS_URS_2021_01/34140824 | [14 empty] | Online PSC | 2
| VV |  | 10*1,15 "Přepočtené koeficientem množství |  | 11.5 | [12 empty] | VV | 2 | 2 | True | 1 | ROZPOCET
4 | M | 34140826 | vodič propojovací jádro Cu plné izolace PVC 450/750V (H07V-U) 1x6mm2 | m | 11.5 |  | 0 | CS ÚRS 2021 01 |  | základní |  | 0 | 7e-05 | 0.000805 | 0 | 0 | 32 | M | 2 |  |  |  | ROZPOCET | 0 | 0 | 0 | 0 | 0 | 1 | 0 | 16 | 282586751
| Online PSC |  | https://podminky.urs.cz/item/CS_URS_2021_01/34140826 | [14 empty] | Online PSC | 2
| VV |  | 10*1,15 "Přepočtené koeficientem množství |  | 11.5 | [12 empty] | VV | 2 | 2 | True | 1 | ROZPOCET
5 | K | 741120403 | Montáž vodič Cu izolovaný drátovací plný a laněný žíla 10-16 mm2 v rozváděči (např. CY) | m | 12 |  | 0 | CS ÚRS 2021 01 |  | základní |  | 0 | 0 | 0 | 0 | 0 | 16 | K | 2 |  |  |  | ROZPOCET | 0 | 0 | 0 | 0 | 0 | 1 | 0 | 16 | 2000416855
| Online PSC |  | https://podminky.urs.cz/item/CS_URS_2021_01/741120403 | [14 empty] | Online PSC | 2
6 | M | 34141040 | vodič propojovací jádro Cu plné izolace PVC 450/750V (H07V-U) 1x10mm2 | m | 11.5 |  | 0 | CS ÚRS 2021 01 |  | základní |  | 0 | 0.00011 | 0.001265 | 0 | 0 | 32 | M | 2 |  |  |  | ROZPOCET | 0 | 0 | 0 | 0 | 0 | 1 | 0 | 16 | 22899107
| Online PSC |  | https://podminky.urs.cz/item/CS_URS_2021_01/34141040 | [14 empty] | Online PSC | 2
| VV |  | 10*1,15 "Přepočtené koeficientem množství |  | 11.5 | [12 empty] | VV | 2 | 2 | True | 1 | ROZPOCET
7 | M | 8500057760 | Vodič H07V-U (CY), 16 mm2, zelenožlutá | m | 2 |  | 0 |  |  | základní |  | 0 | 0.00017 | 0.00034 | 0 | 0 | 32 | M | 2 |  |  |  | ROZPOCET | 0 | 0 | 0 | 0 | 0 | 1 | 0 | 16 | 990379507
8 | M | 10.560.325 | Lišta S3L-1000-10 propojovací | kus | 1 |  | 0 |  |  | základní |  | 0 | 0 | 0 | 0 | 0 | 32 | M | 2 |  |  |  | ROZPOCET | 0 | 0 | 0 | 0 | 0 | 1 | 0 | 16 | -1493002946
9 | K | 741130001 | Ukončení vodič izolovaný do 2,5 mm2 v rozváděči nebo na přístroji | kus | 51 |  | 0 | CS ÚRS 2021 01 |  | základní |  | 0 | 0 | 0 | 0 | 0 | 64 | K | 2 |  |  |  | ROZPOCET | 0 | 0 | 0 | 0 | 0 | 1 | 0 | 64 | -1136644545
| Online PSC |  | https://podminky.urs.cz/item/CS_URS_2021_01/741130001 | [14 empty] | Online PSC | 2
10 | K | 741130004 | Ukončení vodič izolovaný do 6 mm2 v rozváděči nebo na přístroji | kus | 30 |  | 0 | CS ÚRS 2021 01 |  | základní |  | 0 | 0 | 0 | 0 | 0 | 16 | K | 2 |  |  |  | ROZPOCET | 0 | 0 | 0 | 0 | 0 | 1 | 0 | 16 | 872536368
| Online PSC |  | https://podminky.urs.cz/item/CS_URS_2021_01/741130004 | [14 empty] | Online PSC | 2
11 | K | 741130005 | Ukončení vodič izolovaný do 10 mm2 v rozváděči nebo na přístroji | kus | 8 |  | 0 | CS ÚRS 2021 01 |  | základní |  | 0 | 0 | 0 | 0 | 0 | 16 | K | 2 |  |  |  | ROZPOCET | 0 | 0 | 0 | 0 | 0 | 1 | 0 | 16 | -279872986
| Online PSC |  | https://podminky.urs.cz/item/CS_URS_2021_01/741130005 | [14 empty] | Online PSC | 2
12 | K | 741130006 | Ukončení vodič izolovaný do 16 mm2 v rozváděči nebo na přístroji | kus | 8 |  | 0 | CS ÚRS 2021 01 |  | základní |  | 0 | 0 | 0 | 0 | 0 | 16 | K | 2 |  |  |  | ROZPOCET | 0 | 0 | 0 | 0 | 0 | 1 | 0 | 16 | 1449119948
| Online PSC |  | https://podminky.urs.cz/item/CS_URS_2021_01/741130006 | [14 empty] | Online PSC | 2
13 | K | 741210002 | Montáž rozvodnice oceloplechová nebo plastová běžná do 50 kg | kus | 2 |  | 0 | CS ÚRS 2021 01 |  | základní |  | 0 | 0 | 0 | 0 | 0 | 16 | K | 2 |  |  |  | ROZPOCET | 0 | 0 | 0 | 0 | 0 | 1 | 0 | 16 | -2109201681
| Online PSC |  | https://podminky.urs.cz/item/CS_URS_2021_01/741210002 | [14 empty] | Online PSC | 2
14 | M | OEZ44458 | Rozvodnicová skříň RZB-N-3S72 | kus | 2 |  | 0 |  |  | základní |  | 0 | 0 | 0 | 0 | 0 | 32 | M | 2 |  |  |  | ROZPOCET | 0 | 0 | 0 | 0 | 0 | 1 | 0 | 16 | -1795255178
15 | M | 1302385 | SCHRANKA PD-RB-DVA4PS | kus | 2 |  | 0 |  |  | základní |  | 0 | 1e-05 | 2e-05 | 0 | 0 | 32 | M | 2 |  |  |  | ROZPOCET | 0 | 0 | 0 | 0 | 0 | 1 | 0 | 16 | 1869532009
16 | M | 1302386 | ZASLEPKA PD-R-ZAS1000-B | kus | 2 |  | 0 |  |  | základní |  | 0 | 5e-05 | 0.0001 | 0 | 0 | 32 | M | 2 |  |  |  | ROZPOCET | 0 | 0 | 0 | 0 | 0 | 1 | 0 | 16 | 1652734474
17 | M | 1302383 | LEMOVKA PD-RB-1LEM24 | kus | 2 |  | 0 |  |  | základní |  | 0 | 6e-05 | 0.00012 | 0 | 0 | 32 | M | 2 |  |  |  | ROZPOCET | 0 | 0 | 0 | 0 | 0 | 1 | 0 | 16 | -1686969168
18 | K | 741231002 | Montáž svorkovnice do rozvaděčů - řadová vodič do 6 mm2 se zapojením vodičů | kus | 36 |  | 0 | CS ÚRS 2021 01 |  | základní |  | 0 | 0 | 0 | 0 | 0 | 16 | K | 2 |  |  |  | ROZPOCET | 0 | 0 | 0 | 0 | 0 | 1 | 0 | 16 | 1270337442
| Online PSC |  | https://podminky.urs.cz/item/CS_URS_2021_01/741231002 | [14 empty] | Online PSC | 2
19 | M | 34562148 | svornice řadová šroubovací nízkého napětí a průřezem vodiče 4mm2 | kus | 24 |  | 0 | CS ÚRS 2021 01 |  | základní |  | 0 | 1e-05 | 0.00024 | 0 | 0 | 32 | M | 2 |  |  |  | ROZPOCET | 0 | 0 | 0 | 0 | 0 | 1 | 0 | 16 | -526199796
| Online PSC |  | https://podminky.urs.cz/item/CS_URS_2021_01/34562148 | [14 empty] | Online PSC | 2
20 | M | 34562174 | svornice řadová šroubovací nízkého napětí a průřezem vodiče 6mm2 | kus | 12 |  | 0 | CS ÚRS 2021 01 |  | základní |  | 0 | 1e-05 | 0.00012 | 0 | 0 | 32 | M | 2 |  |  |  | ROZPOCET | 0 | 0 | 0 | 0 | 0 | 1 | 0 | 16 | 78742236
| Online PSC |  | https://podminky.urs.cz/item/CS_URS_2021_01/34562174 | [14 empty] | Online PSC | 2
21 | M | 34562265 | svěrka koncová řadové svorkovnice lišty 35 | kus | 6 |  | 0 | CS ÚRS 2021 01 |  | základní |  | 0 | 1e-05 | 6e-05 | 0 | 0 | 32 | M | 2 |  |  |  | ROZPOCET | 0 | 0 | 0 | 0 | 0 | 1 | 0 | 16 | 508628527
| Online PSC |  | https://podminky.urs.cz/item/CS_URS_2021_01/34562265 | [14 empty] | Online PSC | 2
22 | M | 34562162 | přepážka koncová svorkovnice řadové nízkého napětí a průřezem vodiče 4mm2 | kus | 3 |  | 0 | CS ÚRS 2021 01 |  | základní |  | 0 | 0 | 0 | 0 | 0 | 32 | M | 2 |  |  |  | ROZPOCET | 0 | 0 | 0 | 0 | 0 | 1 | 0 | 16 | 1800989187
| Online PSC |  | https://podminky.urs.cz/item/CS_URS_2021_01/34562162 | [14 empty] | Online PSC | 2
23 | M | 34562188 | přepážka koncová svorkovnice řadové nízkého napětí a průřezem vodiče 6mm2 | kus | 2 |  | 0 | CS ÚRS 2021 01 |  | základní |  | 0 | 0 | 0 | 0 | 0 | 32 | M | 2 |  |  |  | ROZPOCET | 0 | 0 | 0 | 0 | 0 | 1 | 0 | 16 | 611839160
| Online PSC |  | https://podminky.urs.cz/item/CS_URS_2021_01/34562188 | [14 empty] | Online PSC | 2
24 | M | 34562169 | přepážka středová barevná svorkovnice řadové nízkého napětí a průřezem vodiče 4mm2 | kus | 6 |  | 0 | CS ÚRS 2021 01 |  | základní |  | 0 | 0 | 0 | 0 | 0 | 32 | M | 2 |  |  |  | ROZPOCET | 0 | 0 | 0 | 0 | 0 | 1 | 0 | 16 | -1505997648
| Online PSC |  | https://podminky.urs.cz/item/CS_URS_2021_01/34562169 | [14 empty] | Online PSC | 2
25 | M | 34562194 | přepážka středová barevná svorkovnice řadové nízkého napětí a průřezem vodiče 6mm2 | kus | 2 |  | 0 | CS ÚRS 2021 01 |  | základní |  | 0 | 0 | 0 | 0 | 0 | 32 | M | 2 |  |  |  | ROZPOCET | 0 | 0 | 0 | 0 | 0 | 1 | 0 | 16 | 1348336818
| Online PSC |  | https://podminky.urs.cz/item/CS_URS_2021_01/34562194 | [14 empty] | Online PSC | 2
26 | K | 741310452 | Montáž spínač tří/čtyřpólový vestavný vačkový nebo válcový 63 A, 3 až 6 svorek | kus | 2 |  | 0 | CS ÚRS 2021 01 |  | základní |  | 0 | 0 | 0 | 0 | 0 | 16 | K | 2 |  |  |  | ROZPOCET | 0 | 0 | 0 | 0 | 0 | 1 | 0 | 16 | -2049821454
| Online PSC |  | https://podminky.urs.cz/item/CS_URS_2021_01/741310452 | [14 empty] | Online PSC | 2
27 | M | OEZ44300 | Vypínač MSN-63-3 | kus | 2 |  | 0 |  |  | základní |  | 0 | 0 | 0 | 0 | 0 | 32 | M | 2 |  |  |  | ROZPOCET | 0 | 0 | 0 | 0 | 0 | 1 | 0 | 16 | 1243933934
28 | K | 741311002 | Montáž spínač soumrakový se zapojením vodičů | kus | 2 |  | 0 | CS ÚRS 2021 01 |  | základní |  | 0 | 0 | 0 | 0 | 0 | 16 | K | 2 |  |  |  | ROZPOCET | 0 | 0 | 0 | 0 | 0 | 1 | 0 | 16 | 1626850368
| Online PSC |  | https://podminky.urs.cz/item/CS_URS_2021_01/741311002 | [14 empty] | Online PSC | 2
29 | M | 10.073.099 | Spínač SOU-2 soumrakový vč.čidla 230V AC | kus | 2 |  | 0 |  |  | základní |  | 0 | 0 | 0 | 0 | 0 | 32 | M | 2 |  |  |  | ROZPOCET | 0 | 0 | 0 | 0 | 0 | 1 | 0 | 16 | 318198571
30 | K | 741312501 | Montáž odpínače výkonového pojistkového do 500 V do 160 A bez zapojení | kus | 1 |  | 0 | CS ÚRS 2021 01 |  | základní |  | 0 | 0 | 0 | 0 | 0 | 16 | K | 2 |  |  |  | ROZPOCET | 0 | 0 | 0 | 0 | 0 | 1 | 0 | 16 | -1002130403
| Online PSC |  | https://podminky.urs.cz/item/CS_URS_2021_01/741312501 | [14 empty] | Online PSC | 2
31 | M | OEZ41026 | Pojistkový odpínač OPVP14-3 | kus | 1 |  | 0 |  |  | základní |  | 0 | 0 | 0 | 0 | 0 | 32 | M | 2 |  |  |  | ROZPOCET | 0 | 0 | 0 | 0 | 0 | 1 | 0 | 16 | 86730139
32 | M | OEZ06732 | Pojistková vložka PV14 32A gG | kus | 3 |  | 0 |  |  | základní |  | 0 | 0 | 0 | 0 | 0 | 32 | M | 2 |  |  |  | ROZPOCET | 0 | 0 | 0 | 0 | 0 | 1 | 0 | 16 | -13966254
33 | K | 741320101 | Montáž jističů jednopólových nn do 25 A bez krytu | kus | 14 |  | 0 | CS ÚRS 2021 01 |  | základní |  | 0 | 0 | 0 | 0 | 0 | 16 | K | 2 |  |  |  | ROZPOCET | 0 | 0 | 0 | 0 | 0 | 1 | 0 | 16 | 1007644882
| Online PSC |  | https://podminky.urs.cz/item/CS_URS_2021_01/741320101 | [14 empty] | Online PSC | 2
34 | M | OEZ41635 | Jistič LTN-4B-1 | kus | 2 |  | 0 |  |  | základní |  | 0 | 0 | 0 | 0 | 0 | 32 | M | 2 |  |  |  | ROZPOCET | 0 | 0 | 0 | 0 | 0 | 1 | 0 | 16 | 371314062
35 | M | OEZ41655 | Jistič LTN-10C-1 | kus | 8 |  | 0 |  |  | základní |  | 0 | 0 | 0 | 0 | 0 | 32 | M | 2 |  |  |  | ROZPOCET | 0 | 0 | 0 | 0 | 0 | 1 | 0 | 16 | 1987285993
36 | M | OEZ41640 | Jistič LTN-16B-1 | kus | 4 |  | 0 |  |  | základní |  | 0 | 0 | 0 | 0 | 0 | 32 | M | 2 |  |  |  | ROZPOCET | 0 | 0 | 0 | 0 | 0 | 1 | 0 | 16 | 70694382
37 | K | 741320161 | Montáž jističů třípólových nn do 25 A bez krytu | kus | 6 |  | 0 | CS ÚRS 2021 01 |  | základní |  | 0 | 0 | 0 | 0 | 0 | 16 | K | 2 |  |  |  | ROZPOCET | 0 | 0 | 0 | 0 | 0 | 1 | 0 | 16 | -1255394720
| Online PSC |  | https://podminky.urs.cz/item/CS_URS_2021_01/741320161 | [14 empty] | Online PSC | 2
38 | M | OEZ41787 | Jistič LTN-10C-3 | kus | 1 |  | 0 |  |  | základní |  | 0 | 0 | 0 | 0 | 0 | 32 | M | 2 |  |  |  | ROZPOCET | 0 | 0 | 0 | 0 | 0 | 1 | 0 | 16 | -981040900
39 | M | OEZ41772 | Jistič LTN-16B-3 | kus | 1 |  | 0 |  |  | základní |  | 0 | 0 | 0 | 0 | 0 | 32 | M | 2 |  |  |  | ROZPOCET | 0 | 0 | 0 | 0 | 0 | 1 | 0 | 16 | -968524840
40 | M | OEZ41774 | Jistič LTN-25B-3 | kus | 4 |  | 0 |  |  | základní |  | 0 | 0 | 0 | 0 | 0 | 32 | M | 2 |  |  |  | ROZPOCET | 0 | 0 | 0 | 0 | 0 | 1 | 0 | 16 | -154825942
41 | K | 741320171 | Montáž jističů třípólových nn do 63 A bez krytu | kus | 2 |  | 0 | CS ÚRS 2021 01 |  | základní |  | 0 | 0 | 0 | 0 | 0 | 16 | K | 2 |  |  |  | ROZPOCET | 0 | 0 | 0 | 0 | 0 | 1 | 0 | 16 | 1247819837
| Online PSC |  | https://podminky.urs.cz/item/CS_URS_2021_01/741320171 | [14 empty] | Online PSC | 2
42 | M | OEZ41775 | Jistič LTN-32B-3 | kus | 2 |  | 0 |  |  | základní |  | 0 | 0 | 0 | 0 | 0 | 32 | M | 2 |  |  |  | ROZPOCET | 0 | 0 | 0 | 0 | 0 | 1 | 0 | 16 | 1704812722
43 | K | 741321001 | Montáž proudových chráničů dvoupólových nn do 25 A bez krytu | kus | 1 |  | 0 | CS ÚRS 2021 01 |  | základní |  | 0 | 0 | 0 | 0 | 0 | 16 | K | 2 |  |  |  | ROZPOCET | 0 | 0 | 0 | 0 | 0 | 1 | 0 | 16 | -2128024957
| Online PSC |  | https://podminky.urs.cz/item/CS_URS_2021_01/741321001 | [14 empty] | Online PSC | 2
44 | M | OEZ38294 | Proudový chránič s nadproudovou ochranou OLI-16B-1N-030A | kus | 1 |  | 0 |  |  | základní |  | 0 | 0 | 0 | 0 | 0 | 32 | M | 2 |  |  |  | ROZPOCET | 0 | 0 | 0 | 0 | 0 | 1 | 0 | 16 | 1244834554
45 | K | 741321011 | Montáž proudových chráničů dvoupólových nn do 63 A bez krytu | kus | 2 |  | 0 | CS ÚRS 2021 01 |  | základní |  | 0 | 0 | 0 | 0 | 0 | 16 | K | 2 |  |  |  | ROZPOCET | 0 | 0 | 0 | 0 | 0 | 1 | 0 | 16 | -193902978
| Online PSC |  | https://podminky.urs.cz/item/CS_URS_2021_01/741321011 | [14 empty] | Online PSC | 2
46 | M | 1249800 | PROUDOVY CHRANIC LFN-40-2-030A /OEZ:4244 | kus | 2 |  | 0 |  |  | základní |  | 0 | 0.0002 | 0.0004 | 0 | 0 | 32 | M | 2 |  |  |  | ROZPOCET | 0 | 0 | 0 | 0 | 0 | 1 | 0 | 16 | -711435046
47 | K | 741321041 | Montáž proudových chráničů čtyřpólových nn do 63 A bez krytu | kus | 4 |  | 0 | CS ÚRS 2021 01 |  | základní |  | 0 | 0 | 0 | 0 | 0 | 16 | K | 2 |  |  |  | ROZPOCET | 0 | 0 | 0 | 0 | 0 | 1 | 0 | 16 | -2128262001
| Online PSC |  | https://podminky.urs.cz/item/CS_URS_2021_01/741321041 | [14 empty] | Online PSC | 2
48 | M | OEZ42419 | Proudový chránič LFN-40-4-030AC | kus | 3 |  | 0 |  |  | základní |  | 0 | 0 | 0 | 0 | 0 | 32 | M | 2 |  |  |  | ROZPOCET | 0 | 0 | 0 | 0 | 0 | 1 | 0 | 16 | -1672638995
49 | M | OEZ42420 | Proudový chránič LFN-63-4-030AC | kus | 1 |  | 0 |  |  | základní |  | 0 | 0 | 0 | 0 | 0 | 32 | M | 2 |  |  |  | ROZPOCET | 0 | 0 | 0 | 0 | 0 | 1 | 0 | 16 | 1238797810
50 | K | 741322011 | Montáž svodiče bleskových proudů nn typ 1 třípólových impulzní proud do 35 kA | kus | 2 |  | 0 | CS ÚRS 2021 01 |  | základní |  | 0 | 0 | 0 | 0 | 0 | 16 | K | 2 |  |  |  | ROZPOCET | 0 | 0 | 0 | 0 | 0 | 1 | 0 | 16 | 1362163679
| Online PSC |  | https://podminky.urs.cz/item/CS_URS_2021_01/741322011 | [14 empty] | Online PSC | 2
51 | M | OEZ40619 | Kombinovaný svodič bleskových proudů a přepětí SVBC-12,5-3-MZ | kus | 2 |  | 0 |  |  | základní |  | 0 | 0 | 0 | 0 | 0 | 32 | M | 2 |  |  |  | ROZPOCET | 0 | 0 | 0 | 0 | 0 | 1 | 0 | 16 | 937589744
52 | K | 741330032 | Montáž stykačů střídavých vestavných jednopólových do 25 A | kus | 3 |  | 0 | CS ÚRS 2021 01 |  | základní |  | 0 | 0 | 0 | 0 | 0 | 16 | K | 2 |  |  |  | ROZPOCET | 0 | 0 | 0 | 0 | 0 | 1 | 0 | 16 | 1136237207
| Online PSC |  | https://podminky.urs.cz/item/CS_URS_2021_01/741330032 | [14 empty] | Online PSC | 2
53 | M | OEZ36641 | Instalační stykač RSI-20-20-A230-M | kus | 3 |  | 0 |  |  | základní |  | 0 | 0 | 0 | 0 | 0 | 32 | M | 2 |  |  |  | ROZPOCET | 0 | 0 | 0 | 0 | 0 | 1 | 0 | 16 | 2119287463
54 | K | 998741101 | Přesun hmot tonážní pro silnoproud v objektech v do 6 m | t | 0.004 |  | 0 | CS ÚRS 2021 01 |  | základní |  | 0 | 0 | 0 | 0 | 0 | 16 | K | 2 |  |  |  | ROZPOCET | 0 | 0 | 0 | 0 | 0 | 1 | 0 | 16 | -1846810388
| Online PSC |  | https://podminky.urs.cz/item/CS_URS_2021_01/998741101 | [14 empty] | Online PSC | 2
| D | M | Práce a dodávky M |  |  |  | 0 |  |  |  |  | 0 |  | 0 |  | 0 | 3 | D | 0 |  |  |  | ROZPOCET | [6 empty] | 0
| D | 58-M | Revize vyhrazených technických zařízení |  |  |  | 0 |  |  |  |  | 0 |  | 0 |  | 0 | 3 | D | 1 |  |  |  | ROZPOCET | [6 empty] | 0
55 | K | 580101003 | Kontrola stavu rozvaděče přes 10 do 30 přístrojů rozvodných zařízení | pole | 2 |  | 0 | CS ÚRS 2021 01 |  | základní |  | 0 | 0 | 0 | 0 | 0 | 64 | K | 2 |  |  |  | ROZPOCET | 0 | 0 | 0 | 0 | 0 | 1 | 0 | 64 | -1852085937
| Online PSC |  | https://podminky.urs.cz/item/CS_URS_2021_01/580101003 | [14 empty] | Online PSC | 2

## 25K2021_5 - Soustava ochr...
{90fcf10a-1858-4dcf-bf69-de1d6adacd36}
2
| KRYCÍ LIST SOUPISU PRACÍ | [7 empty] | v --- níže se nacházejí doplnkové a pomocné údaje k sestavám --- v | [8 empty] | False
Stavba:
Projektová dokumentace revitalizace střediska Veřejná zeleň na ul. Palackého 29, Nový Jičín
Objekt:
21M - Elektromontážní práce
Soupis:
25K2021_5 - Soustava ochrany před bleskem
| KSO: |  |  |  |  | CC-CZ:
| Místo: |  |  |  |  | Datum: | 26. 3. 2021
| Zadavatel: |  |  |  |  | IČ:
DIČ:
| Uchazeč: |  |  |  |  | IČ: | Vyplň údaj
|  | Vyplň údaj |  |  |  | DIČ: | Vyplň údaj
| Projektant: |  |  |  |  | IČ: | 623 11 832
|  | Petr Kubala |  |  |  | DIČ: | CZ6403301047
| Zpracovatel: |  |  |  |  | IČ: | 623 11 832
|  | Petr Kubala |  |  |  | DIČ: | CZ6403301047
Poznámka:
| Cena bez DPH | [5 empty] | 0
|  |  | Základ daně |  |  | Sazba daně | Výše daně
| DPH | základní | 0 |  |  | 21% | 0
|  | snížená | 0 |  |  | 15% | 0
|  | zákl. přenesená | 0 |  |  | 21% | 0
|  | sníž. přenesená | 0 |  |  | 15% | 0
|  | nulová | 0 |  |  | 0% | 0
| Cena s DPH |  |  | v | CZK |  | 0
REKAPITULACE ČLENĚNÍ SOUPISU PRACÍ
Stavba:
Projektová dokumentace revitalizace střediska Veřejná zeleň na ul. Palackého 29, Nový Jičín
Objekt:
21M - Elektromontážní práce
Soupis:
25K2021_5 - Soustava ochrany před bleskem
Místo: | [5 empty] | Datum: | 26. 3. 2021
Zadavatel: | [5 empty] | Projektant: | Petr Kubala
Uchazeč: |  |  | Vyplň údaj |  |  | Zpracovatel: | Petr Kubala
Kód dílu - Popis | [6 empty] | Cena celkem [CZK]
Náklady stavby celkem | [6 empty] | 0 | [11 empty] | -1
| PSV - Práce a dodávky PSV | [5 empty] | 0
| 741 - Elektroinstalace - silnoproud | [5 empty] | 0
| M - Práce a dodávky M | [5 empty] | 0
| 58-M - Revize vyhrazených technických zařízení | [5 empty] | 0
| VRN - Vedlejší rozpočtové náklady | [5 empty] | 0
| VRN9 - Ostatní náklady | [5 empty] | 0
SOUPIS PRACÍ
Stavba:
Projektová dokumentace revitalizace střediska Veřejná zeleň na ul. Palackého 29, Nový Jičín
Objekt:
21M - Elektromontážní práce
Soupis:
25K2021_5 - Soustava ochrany před bleskem
Místo: | [5 empty] | Datum: | 26. 3. 2021
Zadavatel: | [5 empty] | Projektant: | Petr Kubala
Uchazeč: |  |  | Vyplň údaj |  |  | Zpracovatel: | Petr Kubala
PČ | Typ | Kód | Popis | MJ | Množství | J.cena [CZK] | Cena celkem [CZK] | Cenová soustava |  | DPH | J. Nh [h] | Nh celkem [h] | J. hmotnost [t] | Hmotnost celkem [t] | J. suť [t] | Suť Celkem [t]
Náklady soupisu celkem | [6 empty] | 0 |  |  |  |  | 0 |  | 0.23513 |  | 0 |  | D | -1 | [10 empty] | 0
| D | PSV | Práce a dodávky PSV |  |  |  | 0 |  |  |  |  | 0 |  | 0.23513 |  | 0 | 2 | D | 0 |  |  |  | ROZPOCET | [6 empty] | 0
| D | 741 | Elektroinstalace - silnoproud |  |  |  | 0 |  |  |  |  | 0 |  | 0.23513 |  | 0 | 2 | D | 1 |  |  |  | ROZPOCET | [6 empty] | 0
1 | K | 741420001 | Montáž drát nebo lano hromosvodné svodové D do 10 mm s podpěrou | m | 250 |  | 0 | CS ÚRS 2021 01 |  | základní |  | 0 | 0 | 0 | 0 | 0 | 16 | K | 2 |  |  |  | ROZPOCET | 0 | 0 | 0 | 0 | 0 | 1 | 0 | 16 | -2044002384
| Online PSC |  | https://podminky.urs.cz/item/CS_URS_2021_01/741420001 | [14 empty] | Online PSC | 2
2 | M | 35441077 | drát D 8mm AlMgSi | kg | 33.75 |  | 0 | CS ÚRS 2021 01 |  | základní |  | 0 | 0.001 | 0.03375 | 0 | 0 | 32 | M | 2 |  |  |  | ROZPOCET | 0 | 0 | 0 | 0 | 0 | 1 | 0 | 16 | 330138376
| Online PSC |  | https://podminky.urs.cz/item/CS_URS_2021_01/35441077 | [14 empty] | Online PSC | 2
| VV |  | 250*0,135 "Přepočtené koeficientem množství |  | 33.75 | [12 empty] | VV | 2 | 2 | True | 1 | ROZPOCET
3 | M | 1505475 | PODPERA VEDENI PV22 NIRO RD 20/8 /223021 | kus | 172 |  | 0 |  |  | základní |  | 0 | 0.00011 | 0.01892 | 0 | 0 | 32 | M | 2 |  |  |  | ROZPOCET | 0 | 0 | 0 | 0 | 0 | 1 | 0 | 16 | -170254303
4 | M | 1228923 | PODPERA VEDENI NA OKAPY PPS RD8/100-120M Dehn 200 089 | kus | 20 |  | 0 |  |  | základní |  | 0 | 6e-05 | 0.0012 | 0 | 0 | 32 | M | 2 |  |  |  | ROZPOCET | 0 | 0 | 0 | 0 | 0 | 1 | 0 | 16 | -141983873
5 | M | 11.038.623 | Držák DEHN 223020 nerez | kus | 20 |  | 0 |  |  | základní |  | 0 | 0 | 0 | 0 | 0 | 32 | M | 2 |  |  |  | ROZPOCET | 0 | 0 | 0 | 0 | 0 | 1 | 0 | 16 | -1916906016
6 | M | 1229398 | DILATACNI PROPOJKA AL MV /374011/ | kus | 2 |  | 0 |  |  | základní |  | 0 | 9e-05 | 0.00018 | 0 | 0 | 32 | M | 2 |  |  |  | ROZPOCET | 0 | 0 | 0 | 0 | 0 | 1 | 0 | 16 | -31120313
7 | K | 741420021 | Montáž svorka hromosvodná se 2 šrouby | kus | 38 |  | 0 | CS ÚRS 2021 01 |  | základní |  | 0 | 0 | 0 | 0 | 0 | 16 | K | 2 |  |  |  | ROZPOCET | 0 | 0 | 0 | 0 | 0 | 1 | 0 | 16 | 710806279
| Online PSC |  | https://podminky.urs.cz/item/CS_URS_2021_01/741420021 | [14 empty] | Online PSC | 2
8 | M | 1234651 | SVORKA MV NEREZ PRO Rd 8 S PEROVKOU /390559 | kus | 20 |  | 0 |  |  | základní |  | 0 | 0.00011 | 0.0022 | 0 | 0 | 32 | M | 2 |  |  |  | ROZPOCET | 0 | 0 | 0 | 0 | 0 | 1 | 0 | 16 | 882464396
9 | M | 1352952 | SVORKA SO Al 16-22MM RD 8-10MM / 339061 | kus | 6 |  | 0 |  |  | základní |  | 0 | 0.0001 | 0.0006 | 0 | 0 | 32 | M | 2 |  |  |  | ROZPOCET | 0 | 0 | 0 | 0 | 0 | 1 | 0 | 16 | -671398221
10 | M | 1144619 | SVORKA MV NEREZ RD 8-10/16MM /392059/ | kus | 8 |  | 0 |  |  | základní |  | 0 | 0.00013 | 0.00104 | 0 | 0 | 32 | M | 2 |  |  |  | ROZPOCET | 0 | 0 | 0 | 0 | 0 | 1 | 0 | 16 | 1409718450
11 | M | 1141349 | SVORKA PARALELNI /V4A/ Rd 7-10 /306029/ | kus | 4 |  | 0 |  |  | základní |  | 0 | 0.00013 | 0.00052 | 0 | 0 | 32 | M | 2 |  |  |  | ROZPOCET | 0 | 0 | 0 | 0 | 0 | 1 | 0 | 16 | 197347712
12 | K | 741420051 | Montáž zaváděcí tyče s držáky a svorkami | kus | 10 |  | 0 | CS ÚRS 2021 01 |  | základní |  | 0 | 0 | 0 | 0 | 0 | 16 | K | 2 |  |  |  | ROZPOCET | 0 | 0 | 0 | 0 | 0 | 1 | 0 | 16 | -257189011
| Online PSC |  | https://podminky.urs.cz/item/CS_URS_2021_01/741420051 | [14 empty] | Online PSC | 2
13 | M | 1131683 | TYC ZAVADECI FEZN 1500 /480150/ vč.svorek | kus | 10 |  | 0 |  |  | základní |  | 0 | 0.00271 | 0.0271 | 0 | 0 | 32 | M | 2 |  |  |  | ROZPOCET | 0 | 0 | 0 | 0 | 0 | 1 | 0 | 16 | -436783849
14 | M | 1146075 | SVORKA PV NEREZ PRUM.123 /200029/ | kus | 10 |  | 0 |  |  | základní |  | 0 | 5e-05 | 0.0005 | 0 | 0 | 32 | M | 2 |  |  |  | ROZPOCET | 0 | 0 | 0 | 0 | 0 | 1 | 0 | 16 | -809743934
15 | M | 10.539.754 | Držák DEHNhold 274116 nerez | kus | 10 |  | 0 |  |  | základní |  | 0 | 0 | 0 | 0 | 0 | 32 | M | 2 |  |  |  | ROZPOCET | 0 | 0 | 0 | 0 | 0 | 1 | 0 | 16 | 1131889249
16 | M | 1002251 | DRZAK TYCE RD16 NIRO UP. 14X0,3 /275716/ | kus | 10 |  | 0 |  |  | základní |  | 0 | 4e-05 | 0.0004 | 0 | 0 | 32 | M | 2 |  |  |  | ROZPOCET | 0 | 0 | 0 | 0 | 0 | 1 | 0 | 16 | 264081738
17 | K | 741420083 | Montáž vedení hromosvodné-štítek k označení svodu | kus | 8 |  | 0 | CS ÚRS 2021 01 |  | základní |  | 0 | 0 | 0 | 0 | 0 | 16 | K | 2 |  |  |  | ROZPOCET | 0 | 0 | 0 | 0 | 0 | 1 | 0 | 16 | -1840627940
| Online PSC |  | https://podminky.urs.cz/item/CS_URS_2021_01/741420083 | [14 empty] | Online PSC | 2
18 | M | 35442110 | štítek plastový - čísla svodů | kus | 8 |  | 0 | CS ÚRS 2021 01 |  | základní |  | 0 | 0 | 0 | 0 | 0 | 32 | M | 2 |  |  |  | ROZPOCET | 0 | 0 | 0 | 0 | 0 | 1 | 0 | 16 | -125033164
| Online PSC |  | https://podminky.urs.cz/item/CS_URS_2021_01/35442110 | [14 empty] | Online PSC | 2
19 | K | 741430005 | Montáž tyč jímací délky do 3 m na stojan | kus | 8 |  | 0 | CS ÚRS 2021 01 |  | základní |  | 0 | 0 | 0 | 0 | 0 | 16 | K | 2 |  |  |  | ROZPOCET | 0 | 0 | 0 | 0 | 0 | 1 | 0 | 16 | 1784412575
| Online PSC |  | https://podminky.urs.cz/item/CS_URS_2021_01/741430005 | [14 empty] | Online PSC | 2
20 | M | 1408898 | JIMAC NA TRAPEZOVE STRECHY 2000MM | kus | 8 |  | 0 |  |  | základní |  | 0 | 0.01859 | 0.14872 | 0 | 0 | 32 | M | 2 |  |  |  | ROZPOCET | 0 | 0 | 0 | 0 | 0 | 1 | 0 | 16 | -1478196906
21 | K | 998741101 | Přesun hmot tonážní pro silnoproud v objektech v do 6 m | t | 0.235 |  | 0 | CS ÚRS 2021 01 |  | základní |  | 0 | 0 | 0 | 0 | 0 | 16 | K | 2 |  |  |  | ROZPOCET | 0 | 0 | 0 | 0 | 0 | 1 | 0 | 16 | 1673897179
| Online PSC |  | https://podminky.urs.cz/item/CS_URS_2021_01/998741101 | [14 empty] | Online PSC | 2
| D | M | Práce a dodávky M |  |  |  | 0 |  |  |  |  | 0 |  | 0 |  | 0 | 3 | D | 0 |  |  |  | ROZPOCET | [6 empty] | 0
| D | 58-M | Revize vyhrazených technických zařízení |  |  |  | 0 |  |  |  |  | 0 |  | 0 |  | 0 | 3 | D | 1 |  |  |  | ROZPOCET | [6 empty] | 0
22 | K | 580105021 | Kontrola stavu ochrany před úderem blesku mřížové soustavy do 2 svodů | svod | 2 |  | 0 | CS ÚRS 2021 01 |  | základní |  | 0 | 0 | 0 | 0 | 0 | 64 | K | 2 |  |  |  | ROZPOCET | 0 | 0 | 0 | 0 | 0 | 1 | 0 | 64 | -1355671820
| Online PSC |  | https://podminky.urs.cz/item/CS_URS_2021_01/580105021 | [14 empty] | Online PSC | 2
23 | K | 580105022 | Kontrola stavu ochrany před úderem blesku mřížové soustavy do 8 svodů | svod | 8 |  | 0 | CS ÚRS 2021 01 |  | základní |  | 0 | 0 | 0 | 0 | 0 | 64 | K | 2 |  |  |  | ROZPOCET | 0 | 0 | 0 | 0 | 0 | 1 | 0 | 64 | 294650972
| Online PSC |  | https://podminky.urs.cz/item/CS_URS_2021_01/580105022 | [14 empty] | Online PSC | 2
24 | K | 580105062 | Měření zemního odporu do 8 svodů | měření | 10 |  | 0 | CS ÚRS 2021 01 |  | základní |  | 0 | 0 | 0 | 0 | 0 | 64 | K | 2 |  |  |  | ROZPOCET | 0 | 0 | 0 | 0 | 0 | 1 | 0 | 64 | -82384299
| Online PSC |  | https://podminky.urs.cz/item/CS_URS_2021_01/580105062 | [14 empty] | Online PSC | 2
25 | K | 580107015 | Demontáž a zpětná montáž zkušební svorky uzemnění | kus | 10 |  | 0 | CS ÚRS 2021 01 |  | základní |  | 0 | 0 | 0 | 0 | 0 | 64 | K | 2 |  |  |  | ROZPOCET | 0 | 0 | 0 | 0 | 0 | 1 | 0 | 64 | 50726298
| Online PSC |  | https://podminky.urs.cz/item/CS_URS_2021_01/580107015 | [14 empty] | Online PSC | 2
| D | VRN | Vedlejší rozpočtové náklady |  |  |  | 0 |  |  |  |  | 0 |  | 0 |  | 0 | 5 | D | 0 |  |  |  | ROZPOCET | [6 empty] | 0
| D | VRN9 | Ostatní náklady |  |  |  | 0 |  |  |  |  | 0 |  | 0 |  | 0 | 5 | D | 1 |  |  |  | ROZPOCET | [6 empty] | 0
26 | K | 094002000 | Ostatní náklady související s výstavbou - Zajištění a dovoz materiálu | pol | 1 |  | 0 | CS ÚRS 2021 01 |  | základní |  | 0 | 0 | 0 | 0 | 0 | 1024 | K | 2 |  |  |  | ROZPOCET | 0 | 0 | 0 | 0 | 0 | 1 | 0 | 1024 | -338984581
| Online PSC |  | https://podminky.urs.cz/item/CS_URS_2021_01/094002000 | [14 empty] | Online PSC | 2

## VRN - Vedlejší rozpočtové...
{a048c19d-3a3b-41e6-98f7-a384a795215c}
2
| KRYCÍ LIST SOUPISU PRACÍ | [7 empty] | v --- níže se nacházejí doplnkové a pomocné údaje k sestavám --- v | [8 empty] | False
Stavba:
Projektová dokumentace revitalizace střediska Veřejná zeleň na ul. Palackého 29, Nový Jičín
Objekt:
VRN - Vedlejší rozpočtové náklady
| KSO: |  |  |  |  | CC-CZ:
| Místo: |  | par. č. 589/3 v k.ú. Nový Jičín-Horní Předměstí |  |  | Datum: | 26. 3. 2021
| Zadavatel: |  |  |  |  | IČ:
|  | Technické služby města Nového Jičína, p. o. |  |  |  | DIČ:
| Uchazeč: |  |  |  |  | IČ: | Vyplň údaj
|  | Vyplň údaj |  |  |  | DIČ: | Vyplň údaj
| Projektant: |  |  |  |  | IČ:
|  | BENEPRO, a.s. |  |  |  | DIČ:
| Zpracovatel: |  |  |  |  | IČ:
|  | BENEPRO, a.s. |  |  |  | DIČ:
Poznámka:
| Cena bez DPH | [5 empty] | 0
|  |  | Základ daně |  |  | Sazba daně | Výše daně
| DPH | základní | 0 |  |  | 21% | 0
|  | snížená | 0 |  |  | 15% | 0
|  | zákl. přenesená | 0 |  |  | 21% | 0
|  | sníž. přenesená | 0 |  |  | 15% | 0
|  | nulová | 0 |  |  | 0% | 0
| Cena s DPH |  |  | v | CZK |  | 0
REKAPITULACE ČLENĚNÍ SOUPISU PRACÍ
Stavba:
Projektová dokumentace revitalizace střediska Veřejná zeleň na ul. Palackého 29, Nový Jičín
Objekt:
VRN - Vedlejší rozpočtové náklady
Místo: |  |  | par. č. 589/3 v k.ú. Nový Jičín-Horní Předměstí |  |  | Datum: | 26. 3. 2021
Zadavatel: |  |  | Technické služby města Nového Jičína, p. o. |  |  | Projektant: | BENEPRO, a.s.
Uchazeč: |  |  | Vyplň údaj |  |  | Zpracovatel: | BENEPRO, a.s.
Kód dílu - Popis | [6 empty] | Cena celkem [CZK]
Náklady stavby celkem | [6 empty] | 0 | [11 empty] | -1
| 1.1 - Zařízení staveniště | [5 empty] | 0
| 1.1.3 - Vytýčení stávajících inž.sítí | [5 empty] | 0
| 1.2 - Související činnosti | [5 empty] | 0
| 1.2.1 - Geometrické zaměření skutečného stavu | [5 empty] | 0
| 1.2.3 - Kompletační činnost | [5 empty] | 0
| VRN - Vedlejší rozpočtové náklady | [5 empty] | 0
| VRN1 - Průzkumné, geodetické a projektové práce | [5 empty] | 0
| VRN2 - Příprava staveniště | [5 empty] | 0
| VRN3 - Zařízení staveniště | [5 empty] | 0
| VRN4 - Inženýrská činnost | [5 empty] | 0
| VRN9 - Ostatní náklady | [5 empty] | 0
SOUPIS PRACÍ
Stavba:
Projektová dokumentace revitalizace střediska Veřejná zeleň na ul. Palackého 29, Nový Jičín
Objekt:
VRN - Vedlejší rozpočtové náklady
Místo: |  |  | par. č. 589/3 v k.ú. Nový Jičín-Horní Předměstí |  |  | Datum: | 26. 3. 2021
Zadavatel: |  |  | Technické služby města Nového Jičína, p. o. |  |  | Projektant: | BENEPRO, a.s.
Uchazeč: |  |  | Vyplň údaj |  |  | Zpracovatel: | BENEPRO, a.s.
PČ | Typ | Kód | Popis | MJ | Množství | J.cena [CZK] | Cena celkem [CZK] | Cenová soustava |  | DPH | J. Nh [h] | Nh celkem [h] | J. hmotnost [t] | Hmotnost celkem [t] | J. suť [t] | Suť Celkem [t]
Náklady soupisu celkem | [6 empty] | 0 |  |  |  |  | 0 |  | 0 |  | 0 |  | D | -1 | [7 empty] | 0
| D | 1.1 | Zařízení staveniště |  |  |  | 0 |  |  |  |  | 0 |  | 0 |  | 0 | 1 | D | 0 | ROZPOCET | [6 empty] | 0
| D | 1.1.3 | Vytýčení stávajících inž.sítí |  |  |  | 0 |  |  |  |  | 0 |  | 0 |  | 0 | 1 | D | 1 | ROZPOCET | [6 empty] | 0
1 | K | 005 | Náklady na vytyčení všech inženýrských sítí na staveništi u jednotlivých správců a majitelů, před zahájením stavebních prací | kpl | 1 |  | 0 | dle dodavatele |  | základní |  | 0 | 0 | 0 | 0 | 0 | 4 | K | 2 | ROZPOCET | 0 | 0 | 0 | 0 | 0 | 1 | 0 | 4 | 113340818
| P |  | Poznámka k položce: Zhotovitel zajistí aktualizaci vyjádření majitelů všech stávajících inženýrských sítí a následně zajistí vytyčení všech stávajících inženýrských sítí na staveništi u jednotlivých správců a majitelů. | [14 empty] | P | 2
2 | K | 017 | Vytýčení stavby před zahajením stavebních prací | kpl | 1 |  | 0 | dle dodavatele |  | základní |  | 0 | 0 | 0 | 0 | 0 | 4 | K | 2 | ROZPOCET | 0 | 0 | 0 | 0 | 0 | 1 | 0 | 4 | -478893978
| P |  | Poznámka k položce: Náklady na vytýčení stavby kanalizace před zahájením stavebních prací. | [14 empty] | P | 2
| D | 1.2 | Související činnosti |  |  |  | 0 |  |  |  |  | 0 |  | 0 |  | 0 | 1 | D | 0 | ROZPOCET | [6 empty] | 0
| D | 1.2.1 | Geometrické zaměření skutečného stavu |  |  |  | 0 |  |  |  |  | 0 |  | 0 |  | 0 | 1 | D | 1 | ROZPOCET | [6 empty] | 0
3 | K | 101 | Geodetické zaměření skutečného provedení stavby | kpl | 1 |  | 0 | dle dodavatele |  | základní |  | 0 | 0 | 0 | 0 | 0 | 4 | K | 2 | ROZPOCET | 0 | 0 | 0 | 0 | 0 | 1 | 0 | 4 | 1105496533
| P |  | Poznámka k položce: Geodetické zaměření skutečného provedení stavby včetně zákresu tras a objektů - předmětem je zaměření veškerých nadzemních i podzemních objektů, veškerých potrubních vedení a veškerých elektro rozvodů. Dokumentace geometrického zaměření skutečného stavu bude ověřena odpovědným geodetem. | [14 empty] | P | 2
4 | K | 102 | Zákres skutečného provedení díla | kpl | 1 |  | 0 | dle dodavatele |  | základní |  | 0 | 0 | 0 | 0 | 0 | 4 | K | 2 | ROZPOCET | 0 | 0 | 0 | 0 | 0 | 1 | 0 | 4 | 925294371
| P |  | Poznámka k položce: Vypracování zákresu skutečného provedení kompletní stavby do katastrální mapy. Zákres skutečného provedení stavby bude ověřen odpovědným geodetem. | [14 empty] | P | 2
5 | K | 104 | Vyhotovení geometrického plánu pro vklad věcných břemen do katastru nemovitostí | kpl | 1 |  | 0 | dle dodavatele |  | základní |  | 0 | 0 | 0 | 0 | 0 | 4 | K | 2 | ROZPOCET | 0 | 0 | 0 | 0 | 0 | 1 | 0 | 4 | 2124237515
| P |  | Poznámka k položce: Vypracování geometrického plánu skutečného provedení stavby do katastrální mapy pro vklad věcných břemen do katastru nemovitostí dle požadavků a zásad platné státní legislativy a dle požadavků Katastrálního úřadu. Dokumentace bude ověřená odpovědným geodetem a Katastrálním úřadem. | [14 empty] | P | 2
| D | 1.2.3 | Kompletační činnost |  |  |  | 0 |  |  |  |  | 0 |  | 0 |  | 0 | 1 | D | 1 | ROZPOCET | [6 empty] | 0
6 | K | 106 | Zajištění a provedení všech nezbytných zkoušek, atestů a revizí zařízení a systémů včetně vyhodnocení provedených zkoušek | kpl | 1 |  | 0 | dle dodavatele |  | základní |  | 0 | 0 | 0 | 0 | 0 | 4 | K | 2 | ROZPOCET | 0 | 0 | 0 | 0 | 0 | 1 | 0 | 4 | -1009580858
7 | K | 107 | Kompletační činnost zhotovitele stavby a příprava k odevzdání stavby zadavateli | kpl | 1 |  | 0 | dle dodavatele |  | základní |  | 0 | 0 | 0 | 0 | 0 | 4 | K | 2 | ROZPOCET | 0 | 0 | 0 | 0 | 0 | 1 | 0 | 4 | 26947935
| P |  | Poznámka k položce: Zajištění a shromáždění všech dokladů potřebných k zahájení stavby, k vlastní realizaci stavby a k ukončení stavby včetně přípravy a shromáždění dokladů ke kolaudaci stavby a k předání stavby zadavateli. | [14 empty] | P | 2
8 | K | 108 | Průběžná fotodokumentace stavby | kpl | 1 |  | 0 | dle dodavatele |  | základní |  | 0 | 0 | 0 | 0 | 0 | 4 | K | 2 | ROZPOCET | 0 | 0 | 0 | 0 | 0 | 1 | 0 | 4 | 1375978848
9 | K | 116 | Potřebná povolení a souhlasy | kpl | 1 |  | 0 | dle dodavatele |  | základní |  | 0 | 0 | 0 | 0 | 0 | 4 | K | 2 | ROZPOCET | 0 | 0 | 0 | 0 | 0 | 1 | 0 | 4 | -1460833586
| P |  | Poznámka k položce: Zajištění veškerých potřebných povolení pro zahájení, pro realizaci a pro ukončení výstavby - pro předání investorovi k užívání. | [14 empty] | P | 2
10 | K | 117 | Ostatní činnosti a práce nezbytné k realizaci díla dle vyjádření dotčených orgánů státní správy, správců sítí a stavebního povolení | kpl | 1 |  | 0 | dle dodavatele |  | základní |  | 0 | 0 | 0 | 0 | 0 | 4 | K | 2 | ROZPOCET | 0 | 0 | 0 | 0 | 0 | 1 | 0 | 4 | -105756553
11 | K | 118 | Zajištění a splnění podmínek vyplývající ze stavebního povolení nebo jiných dokladů vydaných k realizaci díla | kpl | 1 |  | 0 | dle dodavatele |  | základní |  | 0 | 0 | 0 | 0 | 0 | 4 | K | 2 | ROZPOCET | 0 | 0 | 0 | 0 | 0 | 1 | 0 | 4 | -685417979
| D | VRN | Vedlejší rozpočtové náklady |  |  |  | 0 |  |  |  |  | 0 |  | 0 |  | 0 | 5 | D | 0 | ROZPOCET | [6 empty] | 0
| D | VRN1 | Průzkumné, geodetické a projektové práce |  |  |  | 0 |  |  |  |  | 0 |  | 0 |  | 0 | 5 | D | 1 | ROZPOCET | [6 empty] | 0
12 | K | 013244000 | Dokumentace pro provádění stavby - dílenská dokumentace ocelové konstrukce hal | kpl | 1 |  | 0 | CS ÚRS 2021 01 |  | základní |  | 0 | 0 | 0 | 0 | 0 | 1024 | K | 2 | ROZPOCET | 0 | 0 | 0 | 0 | 0 | 1 | 0 | 1024 | 1154239264
| Online PSC |  | https://podminky.urs.cz/item/CS_URS_2021_01/013244000 | [14 empty] | Online PSC | 2
13 | K | 013254000 | Dokumentace skutečného provedení stavby | kpl | 1 |  | 0 | CS ÚRS 2021 01 |  | základní |  | 0 | 0 | 0 | 0 | 0 | 1024 | K | 2 | ROZPOCET | 0 | 0 | 0 | 0 | 0 | 1 | 0 | 1024 | 668730002
| Online PSC |  | https://podminky.urs.cz/item/CS_URS_2021_01/013254000 | [14 empty] | Online PSC | 2
14 | K | 013294000 | Kladečský a kotevní plán pro prvky opláštění | kpl | 1 |  | 0 | CS ÚRS 2021 01 |  | základní |  | 0 | 0 | 0 | 0 | 0 | 1024 | K | 2 | ROZPOCET | 0 | 0 | 0 | 0 | 0 | 1 | 0 | 1024 | -1176539751
| Online PSC |  | https://podminky.urs.cz/item/CS_URS_2021_01/013294000 | [14 empty] | Online PSC | 2
| D | VRN2 | Příprava staveniště |  |  |  | 0 |  |  |  |  | 0 |  | 0 |  | 0 | 5 | D | 1 | ROZPOCET | [6 empty] | 0
15 | K | 020001000 | Příprava staveniště | kpl. | 1 |  | 0 | CS ÚRS 2021 01 |  | základní |  | 0 | 0 | 0 | 0 | 0 | 1024 | K | 2 | ROZPOCET | 0 | 0 | 0 | 0 | 0 | 1 | 0 | 1024 | -100150835
| Online PSC |  | https://podminky.urs.cz/item/CS_URS_2021_01/020001000 | [14 empty] | Online PSC | 2
| P |  | Poznámka k položce: (specifikace a rozsah - dle vyhlášky 169/2016 Sb.) -Zřízení trvalé, dočasné deponie a mezideponie -zřízení příjezdů a přístupů na staveniště -dodržení podmínek pro provádění staveb z hlediska BOZP (vč. označení stavby) -dodržování podmínek pro ochranu životního prostředí při výstavbě -dodržení podmínek - možnosti nakládání s odpady -splnění zvláštních požadavků na provádění stavby, které vyžadují zvláštní bezpečnostní opatření ) | [14 empty] | P | 2
| D | VRN3 | Zařízení staveniště |  |  |  | 0 |  |  |  |  | 0 |  | 0 |  | 0 | 5 | D | 1 | ROZPOCET | [6 empty] | 0
16 | K | 030001000 | Zařízení staveniště | kpl. | 1 |  | 0 | CS ÚRS 2021 01 |  | základní |  | 0 | 0 | 0 | 0 | 0 | 1024 | K | 2 | ROZPOCET | 0 | 0 | 0 | 0 | 0 | 1 | 0 | 1024 | 1455343959
| Online PSC |  | https://podminky.urs.cz/item/CS_URS_2021_01/030001000 | [14 empty] | Online PSC | 2
17 | K | 034103000 | Oplocení staveniště | kpl | 1 |  | 0 | CS ÚRS 2021 01 |  | základní |  | 0 | 0 | 0 | 0 | 0 | 1024 | K | 2 | ROZPOCET | 0 | 0 | 0 | 0 | 0 | 1 | 0 | 1024 | 2001086201
| Online PSC |  | https://podminky.urs.cz/item/CS_URS_2021_01/034103000 | [14 empty] | Online PSC | 2
| P |  | Poznámka k položce: Viz výkres C.3 Situace ZOV. Montáž, pronájem, demontáž mobilního oplocení v. 2,0m. 2x přestavění dle požadavků BOZP. | [14 empty] | P | 2
| D | VRN4 | Inženýrská činnost |  |  |  | 0 |  |  |  |  | 0 |  | 0 |  | 0 | 5 | D | 1 | ROZPOCET | [6 empty] | 0
18 | K | 043154000 | Zkoušky hutnicí | komplet | 1 |  | 0 | CS ÚRS 2021 01 |  | základní |  | 0 | 0 | 0 | 0 | 0 | 1024 | K | 2 | ROZPOCET | 0 | 0 | 0 | 0 | 0 | 1 | 0 | 1024 | 145585498
| Online PSC |  | https://podminky.urs.cz/item/CS_URS_2021_01/043154000 | [14 empty] | Online PSC | 2
| P |  | Poznámka k položce: Provedení všech zkoušek a revizí předepsaných projektovou a zadávací dokumentací, platnými normami, návodů k obsluze - (neuvedených v jednotlivých soupisech prací). Kontrola zhutnění při provádění zásypu je navržena statickou zatěžovací deskou. Zkouška bude provedena vždy maximálně pro 2 vrstvy o maximální tloušťce 0,5 m. | [14 empty] | P | 2
| D | VRN9 | Ostatní náklady |  |  |  | 0 |  |  |  |  | 0 |  | 0 |  | 0 | 5 | D | 1 | ROZPOCET | [6 empty] | 0
19 | K | 090001000 | Ostatní náklady | kpl. | 1 |  | 0 | CS ÚRS 2021 01 |  | základní |  | 0 | 0 | 0 | 0 | 0 | 1024 | K | 2 | ROZPOCET | 0 | 0 | 0 | 0 | 0 | 1 | 0 | 1024 | 156248243
| Online PSC |  | https://podminky.urs.cz/item/CS_URS_2021_01/090001000 | [14 empty] | Online PSC | 2
| P |  | Poznámka k položce: V jednotkové ceně zahrnuty náklady : -ostatní náklady dle vyhlášky 169/2016 Sb -náklady zhotovitele spojené s ochranou všech dotčených, jinde nespecifikovaných, dřevin, stromů, porostů a vegetačních ploch při stavebních prací dle ČSN 83 9061 - po celou dobu výstavby -uvedení všech dotčených ploch, konstrukcí a povrchů do původního, bezvadného stavu -vytyčení všech inženýrských sítí před zahájením prací vč. řádného zajištění. Zpětné protokolární předání všech inženýrských sítí jednotlivým správcům vč. uvedení dotčených ploch do bezvadného stavu. | [14 empty] | P | 2