## Náročnost
Energetické nároky kuchyně
| Elektro | [5 empty] | Plyn
Konvektomat | 400 | V | 11 | kW | 25 | A
Univer. Robot | 400 | V | 2.8 | kW | 16 | A
Smažící pánev | 400 | V | 9 | kW | 25 | A
Škrabka brambor | 400 | V | 0.55 | kW | 16 | A
SPORÁK Alba | [6 empty] | 16 | kW
SPORÁK - Stávající | [6 empty] | 7 | kW
|  |  | 23.35 | kW | 82 | kW | 23 | kW
Koeficient (x0,8) Elektro |  |  | 18.68 | kW
Koeficient (x0,8) Plyn | [6 empty] | 18.4 | kW