## Elektro
Přípojná místa elektroinstalace 400V
Pozice | Připojení |  | Příkon |  | Výška |  | Jištění |  | Popis
E401 | 400 | V | 11 | kW | 400 | mm | 25 | A | 5G4 | Konvektomat
J401 | Vypinač na zdi |  |  |  | 1500 | mm |  |  | připojení přímo do stroje, bez ukončení, volný kabel ze zdi, délka 2m | CONVOTHERM C4 6.10 ET
E402 | 400 | V | 2.8 | kW | 400 | mm | 16 | A | 5G2,5 | Univer. Robot
J402 | Vypinač na zdi |  |  |  | 1500 | mm |  |  | připojení přímo do stroje, bez ukončení, volný kabel ze zdi, délka 2m | ALBA RE22
E403 | 400 | V | 9 | kW | 400 | mm | 25 | A | 5G4 | Smažící pánev
J403 | Vypínač na zdi | [7 empty] | připojení přímo do stroje, bez ukončení, volný kabel ze zdi, délka 2m | ALBA E-TBO50/700
E404 | 400 | V | 0.55 | kW | 400 | mm | 16 | A | 5G2,5 | Škrabka brambor
J404 | Vypínač na zdi |  |  |  | 1500 | mm |  |  | připojení přímo do stroje, bez ukončení, volný kabel ze zdi, délka 2m | ŠKBZ 12N
Přípojná místa elektroinstalace 230V
E201 | 230 | V |  |  | 1200 | mm | 16 | A | Zásuvka | Pracovní plocha
E202 | 230 | V |  |  | 1200 | mm | 16 | A | Zásuvka | Pracovní plocha
E203 | 230 | V |  |  | 1200 | mm | 16 | A | Zásuvka | Pracovní plocha
E204 | 230 | V |  |  | 1200 | mm | 16 | A | Zásuvka | Pracovní plocha
E205 | 230 | V |  |  | 1200 | mm | 16 | A | Zásuvka | Pracovní plocha
E206 | 230 | V |  |  | 1200 | mm | 16 | A | Zásuvka | Pracovní plocha
E207 | 230 | V |  |  | 1200 | mm | 16 | A | Zásuvka | Pracovní plocha
E208 | 230 | V |  |  | 1200 | mm | 16 | A | Zásuvka | Připojení lednice
E209 | 230 | V |  |  | 1200 | mm | 16 | A | Zásuvka | Připojení lednice
E210 | 230 | V |  |  | 1200 | mm | 16 | A | Zásuvka | Pracovní plocha
E211 | 230 | V |  |  | 1200 | mm | 16 | A | Zásuvka | Pracovní plocha
E212 | 230 | V |  |  | 2600 | mm | 16 | A | podomítková krabice instalační nebo krabice ACEDUR | Osvětlení digestoř
E213 | 230 | V |  |  | strop |  | 16 | A | podomítková krabice instalační nebo krabice ACEDUR | Osvětlení digestoř
E214 | 230 | V |  |  | 400 | mm | 16 | A | Zásuvka | Piezzo zapalování

## Voda+Odpad
Přípojná místa Voda + odpady
Pozice | Připojení | Výška odpad |  | Popis |  |  | Výška voda
W01 | 3/4" pračkový ventil |  |  | Připojení technologie | Konvektomat | samočistící systém | 350 | mm
W02 | 3/4" pračkový ventil |  |  | Připojení technologie | Škrabka brambor |  | 1000 | mm
W03 | 3/4" pračkový ventil |  |  | Připojení technologie | Konvektomat | Technologická voda | 350 | mm
W+D01 | 1/2" rohový ventlil, odpad HT 50mm | 450 | mm | připojení teplé a studené vody | jednodřez 400x450mm | páková baterie | 450 | mm
W+D02 | 1/2" rohový ventlil, odpad HT 50mm | 450 | mm | připojení teplé a studené vody | umyvadlo | páková baterie pro umyvadlo | 450 | mm
W+D03 | 1/2" rohový ventlil, odpad HT 50mm | 300 | mm | připojení teplé a studené vody | jednodřez 600x600mm | nástěnná baterie, r=150mm | 1200 | mm
D01 | HT DN 50 mm |  |  | připojení odpadu technologie | Convotherm | s protizápachovou uzávěrou | do 350 | mm
D02 | HT DN 75 mm |  |  | připojení odpadové vpustě | POZ 017 Vpusť pánev | s protizápachovou uzávěrou | podlaha
D03 | HT DN 75 mm |  |  | připojení odpadové vpustě | POZ. 102 Vpusť škrabka | s protizápachovou uzávěrou | podlaha

## Plyn
Přípojná místa Plyn
Pozice | Připojení | Popis | Typ spotřebiče | Označení | Příkon |  | Výška
S |  | Kulový ventil 3/4" pro G01 | Hlavní uzávěr |  |  |  | 300 | mm
G01 | 3/4" vývod | připojení přes hlavní uzávěr, plynová hadice 3/4" | SPORÁK | Alba | 16 | kW | 100 | mm
G02 | 1/2" vývod | připojení přes hlavní uzávěr, plynová hadice 1/2" | SPORÁK |  | 7 | kW | 100 | mm