## Rekapitulace stavby
Export Komplet | [24 empty] | VZ | 2.0 | ZAMOK |  |  |  |  | False | False | {91f8fa9d-3528-420b-a12c-c8f32662bcba}
[31 empty] | 0,01 | 21
[31 empty] | 0,01 | 15
|  | REKAPITULACE STAVBY | [15 empty] | v --- níže se nacházejí doplnkové a pomocné údaje k sestavám --- v | [11 empty] | Návod na vyplnění | 0,001
|  | Kód: |  |  |  |  | NJH21c_VZ | [22 empty] | Měnit lze pouze buňky se žlutým podbarvením! 1) v Rekapitulaci stavby vyplňte údaje o Uchazeči (přenesou se do ostatních sestav i v jiných listech) 2) na vybraných listech vyplňte v sestavě Soupis prací ceny u položek | 0,01
|  | Stavba: |  |  |  |  | Doplnění VO - ul. Hoblíkova | [23 empty] | 0,01
|  | KSO: |  |  |  |  | 828 75 1 | [6 empty] | CC-CZ: | [16 empty] | 0,01
|  | Místo: | [11 empty] | Datum: |  | 26. 11. 2021 | [14 empty] | 0,01
0,01
|  | Zadavatel: | [11 empty] | IČ: |  | 00298212 | [14 empty] | 0,01
|  |  | Město Nový Jičín | [10 empty] | DIČ: | [16 empty] | 0,01
0,01
|  | Uchazeč: | [11 empty] | IČ: |  | Vyplň údaj | [14 empty] | 0,01
|  |  | Vyplň údaj | [10 empty] | DIČ: |  | Vyplň údaj | [14 empty] | 0,01
False
|  | Projektant: | [11 empty] | IČ: | [16 empty] | False
[14 empty] | DIČ: | [16 empty] | True
0,01
|  | Zpracovatel: | [11 empty] | IČ: |  | 27267806 | [14 empty] | 0,01
|  |  | EFektivní OSvětlování | [10 empty] | DIČ: |  | CZ27267806 | [14 empty] | False
Poznámka:
Soupis prací je sestaven s využitím Cenové soustavy ÚRS. Položky, které pochází z této cenové soustavy, jsou ve sloupci 'Cenová soustava' označeny popisem 'CS ÚRS' a úrovní příslušného kalendářního pololetí. Veškeré další informace vymezující popis a podmínky použití těchto položek z Cenové soustavy, které nejsou uvedeny přímo v soupisu prací, jsou neomezeně dálkově k dispozici na webu podminky.urs.cz.
|  | Cena bez DPH | [11 empty] | 0
[8 empty] | Sazba daně |  | Základ daně |  |  |  | Výše daně
|  | DPH |  | základní |  |  |  | 21% |  | 0 |  |  |  | 0
|  |  |  | snížená |  |  |  | 15% |  | 0 |  |  |  | 0
|  |  |  | zákl. přenesená |  |  |  | 21% |  | 0 |  |  |  | 0
|  |  |  | sníž. přenesená |  |  |  | 15% |  | 0 |  |  |  | 0
|  |  |  | nulová |  |  |  | 0% |  | 0 |  |  |  | 0
|  | Cena s DPH | [6 empty] | v |  | CZK |  |  | 0
REKAPITULACE OBJEKTŮ STAVBY A SOUPISŮ PRACÍ
| Kód: | [6 empty] | NJH21c_VZ
| Stavba: | [6 empty] | Doplnění VO - ul. Hoblíkova
| Místo: | [11 empty] | Datum: |  | 26. 11. 2021
| Zadavatel: | [6 empty] | Město Nový Jičín |  |  |  |  | Projektant: |  |  |  |  | Informatívní údaje z listů zakázek
| Uchazeč: | [11 empty] | Zpracovatel: |  | EFektivní OSvětlování
| Kód |  |  |  | Popis | [6 empty] | Cena bez DPH [CZK] |  |  |  | Cena s DPH [CZK] | Typ | z toho Ostat. náklady [CZK] | DPH [CZK] | Normohodiny [h] | DPH základní [CZK] | DPH snížená [CZK] | DPH základní přenesená [CZK] | DPH snížená přenesená [CZK] | Základna DPH základní | Základna DPH snížená | Základna DPH zákl. přenesená | Základna DPH sníž. přenesená | Základna DPH nulová
| Náklady stavby celkem | [10 empty] | 0 |  |  |  | 0 |  | 0 | 0 | 0 | 0 | 0 | 0 | 0 | 0 | 0 | 0 | 0 | 0 |  | D | 0 |  | IMPORT | {91f8fa9d-3528-420b-a12c-c8f32662bcba} | {00000000-0000-0000-0000-000000000000} | 828 75 1
/ |  | NJH21c_VZ |  |  |  | Doplnění VO - ul. Hoblíkova | [5 empty] | 0 |  |  |  | 0 | STA | 0 | 0 | 0 | 0 | 0 | 0 | 0 | 0 | 0 | 0 | 0 | 0 |  |  | 1 | ###NOINSERT### | IMPORT | {91f8fa9d-3528-420b-a12c-c8f32662bcba} | {00000000-0000-0000-0000-000000000000} | 828 75 1

## NJH21c_VZ - Doplnění VO -...
{91f8fa9d-3528-420b-a12c-c8f32662bcba}
2
| KRYCÍ LIST SOUPISU PRACÍ | [7 empty] | v --- níže se nacházejí doplnkové a pomocné údaje k sestavám --- v | [8 empty] | False
Stavba:
Doplnění VO - ul. Hoblíkova
| KSO: |  | 828 75 1 |  |  | CC-CZ:
| Místo: |  |  |  |  | Datum: | 26. 11. 2021
| Zadavatel: |  |  |  |  | IČ: | 00298212
|  | Město Nový Jičín |  |  |  | DIČ:
| Uchazeč: |  |  |  |  | IČ: | Vyplň údaj
|  | Vyplň údaj |  |  |  | DIČ: | Vyplň údaj
| Projektant: |  |  |  |  | IČ:
DIČ:
| Zpracovatel: |  |  |  |  | IČ: | 27267806
|  | EFektivní OSvětlování |  |  |  | DIČ: | CZ27267806
Poznámka:
Soupis prací je sestaven s využitím Cenové soustavy ÚRS. Položky, které pochází z této cenové soustavy, jsou ve sloupci 'Cenová soustava' označeny popisem 'CS ÚRS' a úrovní příslušného kalendářního pololetí. Veškeré další informace vymezující popis a podmínky použití těchto položek z Cenové soustavy, které nejsou uvedeny přímo v soupisu prací, jsou neomezeně dálkově k dispozici na webu podminky.urs.cz.
| Cena bez DPH | [5 empty] | 0
|  |  | Základ daně |  |  | Sazba daně | Výše daně
| DPH | základní | 0 |  |  | 21% | 0
|  | snížená | 0 |  |  | 15% | 0
|  | zákl. přenesená | 0 |  |  | 21% | 0
|  | sníž. přenesená | 0 |  |  | 15% | 0
|  | nulová | 0 |  |  | 0% | 0
| Cena s DPH |  |  | v | CZK |  | 0
REKAPITULACE ČLENĚNÍ SOUPISU PRACÍ
Stavba:
Doplnění VO - ul. Hoblíkova
Místo: | [5 empty] | Datum: | 26. 11. 2021
Zadavatel: |  |  | Město Nový Jičín |  |  | Projektant:
Uchazeč: |  |  | Vyplň údaj |  |  | Zpracovatel: | EFektivní OSvětlování
Kód dílu - Popis | [6 empty] | Cena celkem [CZK]
Náklady stavby celkem | [6 empty] | 0 | [11 empty] | -1
| HSV - Práce a dodávky HSV | [5 empty] | 0
| 1 - Zemní práce | [5 empty] | 0
| 2 - Zakládání | [5 empty] | 0
| 5 - Komunikace pozemní | [5 empty] | 0
| 9 - Ostatní konstrukce a práce, bourání | [5 empty] | 0
| M - Práce a dodávky M | [5 empty] | 0
| 21-M - Elektromontáže | [5 empty] | 0
| 46-M - Zemní práce při extr.mont.pracích | [5 empty] | 0
| 58-M - Revize vyhrazených technických zařízení | [5 empty] | 0
| VRN - Vedlejší rozpočtové náklady | [5 empty] | 0
| VRN1 - Průzkumné, geodetické a projektové práce | [5 empty] | 0
| VRN3 - Zařízení staveniště | [5 empty] | 0
| VRN4 - Inženýrská činnost | [5 empty] | 0
| VRN6 - Územní vlivy | [5 empty] | 0
SOUPIS PRACÍ
Stavba:
Doplnění VO - ul. Hoblíkova
Místo: | [5 empty] | Datum: | 26. 11. 2021
Zadavatel: |  |  | Město Nový Jičín |  |  | Projektant:
Uchazeč: |  |  | Vyplň údaj |  |  | Zpracovatel: | EFektivní OSvětlování
PČ | Typ | Kód | Popis | MJ | Množství | J.cena [CZK] | Cena celkem [CZK] | Cenová soustava |  | DPH | J. Nh [h] | Nh celkem [h] | J. hmotnost [t] | Hmotnost celkem [t] | J. suť [t] | Suť Celkem [t]
Náklady soupisu celkem | [6 empty] | 0 |  |  |  |  | 0 |  | 14.6657 |  | 25.1347 |  | D | -1 | [10 empty] | 0
| D | HSV | Práce a dodávky HSV |  |  |  | 0 |  |  |  |  | 0 |  | 0.90213 |  | 3.465 | 1 | D | 0 |  |  |  | ROZPOCET | [6 empty] | 0
| D | 1 | Zemní práce |  |  |  | 0 |  |  |  |  | 0 |  | 0 |  | 3.465 | 1 | D | 1 |  |  |  | ROZPOCET | [6 empty] | 0
1 | K | 113107041 | Odstranění podkladů nebo krytů při překopech inženýrských sítí s přemístěním hmot na skládku ve vzdálenosti do 3 m nebo s naložením na dopravní prostředek ručně živičných, o tl. vrstvy do 50 mm | m2 | 7.5 |  | 0 | CS ÚRS 2021 02 |  | základní |  | 0 | 0 | 0 | 0.11 | 0.825 | 4 | K | 2 |  |  |  | ROZPOCET | 0 | 0 | 0 | 0 | 0 | 1 | 0 | 4 | -1036863301
| Online PSC |  | https://podminky.urs.cz/item/CS_URS_2021_02/113107041 | [14 empty] | Online PSC | 2
| VV |  | 8*0,5+7*0,5 |  | 7.5 | [12 empty] | VV | 2 | 2 | True | 1 | ROZPOCET
2 | K | 113107042 | Odstranění podkladů nebo krytů při překopech inženýrských sítí s přemístěním hmot na skládku ve vzdálenosti do 3 m nebo s naložením na dopravní prostředek ručně živičných, o tl. vrstvy přes 50 do 100 mm | m2 | 12 |  | 0 | CS ÚRS 2021 02 |  | základní |  | 0 | 0 | 0 | 0.22 | 2.64 | 4 | K | 2 |  |  |  | ROZPOCET | 0 | 0 | 0 | 0 | 0 | 1 | 0 | 4 | 1937126084
| Online PSC |  | https://podminky.urs.cz/item/CS_URS_2021_02/113107042 | [14 empty] | Online PSC | 2
| VV |  | 8*1,5 |  | 12 | [12 empty] | VV | 2 | 2 | True | 1 | ROZPOCET
| D | 2 | Zakládání |  |  |  | 0 |  |  |  |  | 0 |  | 0.89925 |  | 0 | 1 | D | 1 |  |  |  | ROZPOCET | [6 empty] | 0
3 | K | 275261115 | Osazování betonových základových bloků patek na maltu MC-25, objemu přes 0,10 do 0,20 m3 | kus | 7 |  | 0 | CS ÚRS 2021 02 |  | základní |  | 0 | 0.12846 | 0.89925 | 0 | 0 | 4 | K | 2 |  |  |  | ROZPOCET | 0 | 0 | 0 | 0 | 0 | 1 | 0 | 4 | 505866495
| Online PSC |  | https://podminky.urs.cz/item/CS_URS_2021_02/275261115 | [14 empty] | Online PSC | 2
| D | 5 | Komunikace pozemní |  |  |  | 0 |  |  |  |  | 0 |  | 0.000465 |  | 0 | 1 | D | 1 |  |  |  | ROZPOCET | [6 empty] | 0
4 | K | 564851111 | Podklad ze štěrkodrti ŠD s rozprostřením a zhutněním, po zhutnění tl. 150 mm | m2 | 4 |  | 0 | CS ÚRS 2021 02 |  | základní |  | 0 | 0 | 0 | 0 | 0 | 4 | K | 2 |  |  |  | ROZPOCET | 0 | 0 | 0 | 0 | 0 | 1 | 0 | 4 | 1795148922
| Online PSC |  | https://podminky.urs.cz/item/CS_URS_2021_02/564851111 | [14 empty] | Online PSC | 2
| VV |  | 0,5*8 |  | 4 | [12 empty] | VV | 2 | 2 | True | 1 | ROZPOCET
5 | K | 564851111 | Podklad ze štěrkodrti ŠD s rozprostřením a zhutněním, po zhutnění tl. 150 mm | m2 | 5.04 |  | 0 | CS ÚRS 2021 02 |  | základní |  | 0 | 0 | 0 | 0 | 0 | 4 | K | 2 |  |  |  | ROZPOCET | 0 | 0 | 0 | 0 | 0 | 1 | 0 | 4 | 1113519815
| Online PSC |  | https://podminky.urs.cz/item/CS_URS_2021_02/564851111 | [14 empty] | Online PSC | 2
| VV |  | 0,63*8 |  | 5.04 | [12 empty] | VV | 2 | 2 | True | 1 | ROZPOCET
6 | K | 565155111 | Asfaltový beton vrstva podkladní ACP 16 (obalované kamenivo střednězrnné - OKS) s rozprostřením a zhutněním v pruhu šířky přes 1,5 do 3 m, po zhutnění tl. 70 mm | m2 | 1.32 |  | 0 | CS ÚRS 2021 02 |  | základní |  | 0 | 0 | 0 | 0 | 0 | 4 | K | 2 |  |  |  | ROZPOCET | 0 | 0 | 0 | 0 | 0 | 1 | 0 | 4 | 1345944017
| Online PSC |  | https://podminky.urs.cz/item/CS_URS_2021_02/565155111 | [14 empty] | Online PSC | 2
7 | K | 573191111 | Postřik infiltrační kationaktivní emulzí v množství 1,00 kg/m2 | m2 | 0.63 |  | 0 | CS ÚRS 2021 02 |  | základní |  | 0 | 0 | 0 | 0 | 0 | 4 | K | 2 |  |  |  | ROZPOCET | 0 | 0 | 0 | 0 | 0 | 1 | 0 | 4 | -545475224
| Online PSC |  | https://podminky.urs.cz/item/CS_URS_2021_02/573191111 | [14 empty] | Online PSC | 2
| VV |  | 0,63*1 |  | 0.63 | [12 empty] | VV | 2 | 2 | True | 1 | ROZPOCET
8 | K | 573231106 | Postřik spojovací PS bez posypu kamenivem ze silniční emulze, v množství 0,30 kg/m2 | m2 | 1.5 |  | 0 | CS ÚRS 2021 02 |  | základní |  | 0 | 0.00031 | 0.000465 | 0 | 0 | 4 | K | 2 |  |  |  | ROZPOCET | 0 | 0 | 0 | 0 | 0 | 1 | 0 | 4 | 1528283013
| Online PSC |  | https://podminky.urs.cz/item/CS_URS_2021_02/573231106 | [14 empty] | Online PSC | 2
| VV |  | 1,5 |  | 1.5 | [12 empty] | VV | 2 | 2 | True | 1 | ROZPOCET
9 | K | 577134211 | Asfaltový beton vrstva obrusná ACO 11 (ABS) s rozprostřením a se zhutněním z nemodifikovaného asfaltu v pruhu šířky do 3 m tř. II, po zhutnění tl. 40 mm | m2 | 2.4 |  | 0 | CS ÚRS 2021 02 |  | základní |  | 0 | 0 | 0 | 0 | 0 | 4 | K | 2 |  |  |  | ROZPOCET | 0 | 0 | 0 | 0 | 0 | 1 | 0 | 4 | 2096348257
| Online PSC |  | https://podminky.urs.cz/item/CS_URS_2021_02/577134211 | [14 empty] | Online PSC | 2
| D | 9 | Ostatní konstrukce a práce, bourání |  |  |  | 0 |  |  |  |  | 0 |  | 0.0024203 |  | 0 | 1 | D | 1 |  |  |  | ROZPOCET | [6 empty] | 0
10 | K | 919732211 | Styčná pracovní spára při napojení nového živičného povrchu na stávající se zalitím za tepla modifikovanou asfaltovou hmotou s posypem vápenným hydrátem šířky do 15 mm, hloubky do 25 mm včetně prořezání spáry | m | 4 |  | 0 | CS ÚRS 2021 02 |  | základní |  | 0 | 0.00060506 | 0.0024203 | 0 | 0 | 4 | K | 2 |  |  |  | ROZPOCET | 0 | 0 | 0 | 0 | 0 | 1 | 0 | 4 | -1151532726
| Online PSC |  | https://podminky.urs.cz/item/CS_URS_2021_02/919732211 | [14 empty] | Online PSC | 2
| D | M | Práce a dodávky M |  |  |  | 0 |  |  |  |  | 0 |  | 13.7635 |  | 21.6697 | 3 | D | 0 |  |  |  | ROZPOCET | [6 empty] | 0
| D | 21-M | Elektromontáže |  |  |  | 0 |  |  |  |  | 0 |  | 0.20222 |  | 0 | 3 | D | 1 |  |  |  | ROZPOCET | [6 empty] | 0
11 | K | 210100101 | Ukončení vodičů izolovaných s označením a zapojením na svorkovnici s otevřením a uzavřením krytu průřezu žíly do 16 mm2 | kus | 60 |  | 0 | CS ÚRS 2021 02 |  | základní |  | 0 | 0 | 0 | 0 | 0 | 64 | K | 2 |  |  |  | ROZPOCET | 0 | 0 | 0 | 0 | 0 | 1 | 0 | 64 | 1989381601
| Online PSC |  | https://podminky.urs.cz/item/CS_URS_2021_02/210100101 | [14 empty] | Online PSC | 2
| VV |  | (4+4)*7+4 |  | 60 | [12 empty] | VV | 2 | 2 | True | 1 | ROZPOCET
12 | K | 210280002 | Zkoušky a prohlídky elektrických rozvodů a zařízení celková prohlídka, zkoušení, měření a vyhotovení revizní zprávy pro objem montážních prací přes 100 do 500 tisíc Kč | kus | 1 |  | 0 | CS ÚRS 2021 02 |  | základní |  | 0 | 0 | 0 | 0 | 0 | 64 | K | 2 |  |  |  | ROZPOCET | 0 | 0 | 0 | 0 | 0 | 1 | 0 | 64 | -5956877
| Online PSC |  | https://podminky.urs.cz/item/CS_URS_2021_02/210280002 | [14 empty] | Online PSC | 2
13 | K | 210280712 | Zkoušky a prohlídky osvětlovacího zařízení měření intenzity osvětlení | soubor | 1 |  | 0 | CS ÚRS 2021 02 |  | základní |  | 0 | 0 | 0 | 0 | 0 | 64 | K | 2 |  |  |  | ROZPOCET | 0 | 0 | 0 | 0 | 0 | 1 | 0 | 64 | -1639846738
| Online PSC |  | https://podminky.urs.cz/item/CS_URS_2021_02/210280712 | [14 empty] | Online PSC | 2
14 | K | 218202013 | Demontáž svítidel výbojkových s odpojením vodičů průmyslových nebo venkovních z výložníku | kus | 4 |  | 0 | CS ÚRS 2021 02 |  | základní |  | 0 | 0 | 0 | 0 | 0 | 64 | K | 2 |  |  |  | ROZPOCET | 0 | 0 | 0 | 0 | 0 | 1 | 0 | 64 | -1155274494
| Online PSC |  | https://podminky.urs.cz/item/CS_URS_2021_02/218202013 | [14 empty] | Online PSC | 2
15 | K | 218204011 | Demontáž stožárů osvětlení ocelových samostatně stojících, délky do 12 m | kus | 4 |  | 0 | CS ÚRS 2021 02 |  | základní |  | 0 | 0 | 0 | 0 | 0 | 64 | K | 2 |  |  |  | ROZPOCET | 0 | 0 | 0 | 0 | 0 | 1 | 0 | 64 | -201426413
| Online PSC |  | https://podminky.urs.cz/item/CS_URS_2021_02/218204011 | [14 empty] | Online PSC | 2
16 | K | 218204103 | Demontáž výložníků osvětlení jednoramenných sloupových, hmotnosti do 35 kg | kus | 4 |  | 0 | CS ÚRS 2021 02 |  | základní |  | 0 | 0 | 0 | 0 | 0 | 64 | K | 2 |  |  |  | ROZPOCET | 0 | 0 | 0 | 0 | 0 | 1 | 0 | 64 | 278973974
| Online PSC |  | https://podminky.urs.cz/item/CS_URS_2021_02/218204103 | [14 empty] | Online PSC | 2
17 | K | 210220022 | Montáž uzemňovacího vedení s upevněním, propojením a připojením pomocí svorek v zemi s izolací spojů vodičů FeZn drátem nebo lanem průměru do 10 mm v městské zástavbě | m | 60 |  | 0 | CS ÚRS 2021 02 |  | základní |  | 0 | 0 | 0 | 0 | 0 | 64 | K | 2 |  |  |  | ROZPOCET | 0 | 0 | 0 | 0 | 0 | 1 | 0 | 64 | 1708912395
| Online PSC |  | https://podminky.urs.cz/item/CS_URS_2021_02/210220022 | [14 empty] | Online PSC | 2
18 | M | 24617150 | nátěr hydroizolační na bázi asfaltu a plastu do spodní stavby - ošetření spojů vedení FeZn | kg | 1 |  | 0 | CS ÚRS 2021 02 |  | základní |  | 0 | 0.001 | 0.001 | 0 | 0 | 256 | M | 2 |  |  |  | ROZPOCET | 0 | 0 | 0 | 0 | 0 | 1 | 0 | 64 | -2080824942
| Online PSC |  | https://podminky.urs.cz/item/CS_URS_2021_02/24617150 | [14 empty] | Online PSC | 2
19 | M | 35441073 | drát D 10mm FeZn | kg | 37.5 |  | 0 | CS ÚRS 2021 02 |  | základní |  | 0 | 0.001 | 0.0375 | 0 | 0 | 128 | M | 2 |  |  |  | ROZPOCET | 0 | 0 | 0 | 0 | 0 | 1 | 0 | 128 | -1510273239
| Online PSC |  | https://podminky.urs.cz/item/CS_URS_2021_02/35441073 | [14 empty] | Online PSC | 2
20 | M | 35441080 | drát D 8mm nerez | kg | 6.667 |  | 0 | CS ÚRS 2021 02 |  | základní |  | 0 | 0.001 | 0.006667 | 0 | 0 | 128 | M | 2 |  |  |  | ROZPOCET | 0 | 0 | 0 | 0 | 0 | 1 | 0 | 128 | 2131310046
| Online PSC |  | https://podminky.urs.cz/item/CS_URS_2021_02/35441080 | [14 empty] | Online PSC | 2
21 | M | 35441875 | svorka křížová pro vodič D 6-10mm | kus | 7 |  | 0 | CS ÚRS 2021 02 |  | základní |  | 0 | 0.00016 | 0.00112 | 0 | 0 | 128 | M | 2 |  |  |  | ROZPOCET | 0 | 0 | 0 | 0 | 0 | 1 | 0 | 128 | -679066691
| Online PSC |  | https://podminky.urs.cz/item/CS_URS_2021_02/35441875 | [14 empty] | Online PSC | 2
22 | M | 35441895 | svorka připojovací k připojení kovových částí | kus | 7 |  | 0 | CS ÚRS 2021 02 |  | základní |  | 0 | 0.00016 | 0.00112 | 0 | 0 | 128 | M | 2 |  |  |  | ROZPOCET | 0 | 0 | 0 | 0 | 0 | 1 | 0 | 128 | 58587519
| Online PSC |  | https://podminky.urs.cz/item/CS_URS_2021_02/35441895 | [14 empty] | Online PSC | 2
23 | M | 35441885 | svorka spojovací pro lano D 8-10mm | kus | 5 |  | 0 | CS ÚRS 2021 02 |  | základní |  | 0 | 0.00023 | 0.00115 | 0 | 0 | 128 | M | 2 |  |  |  | ROZPOCET | 0 | 0 | 0 | 0 | 0 | 1 | 0 | 128 | -726987684
| Online PSC |  | https://podminky.urs.cz/item/CS_URS_2021_02/35441885 | [14 empty] | Online PSC | 2
24 | K | 210220361 | Montáž hromosvodného vedení zemnících desek a tyčí s připojením na svodové nebo uzemňovací vedení bez příslušenství tyčí, délky do 2 m | kus | 7 |  | 0 | CS ÚRS 2021 02 |  | základní |  | 0 | 0 | 0 | 0 | 0 | 64 | K | 2 |  |  |  | ROZPOCET | 0 | 0 | 0 | 0 | 0 | 1 | 0 | 64 | -355732989
| Online PSC |  | https://podminky.urs.cz/item/CS_URS_2021_02/210220361 | [14 empty] | Online PSC | 2
25 | M | 35441996 | svorka odbočovací a spojovací pro spojování kruhových a páskových vodičů, FeZn | kus | 2 |  | 0 | CS ÚRS 2021 02 |  | základní |  | 0 | 0.0007 | 0.0014 | 0 | 0 | 256 | M | 2 |  |  |  | ROZPOCET | 0 | 0 | 0 | 0 | 0 | 1 | 0 | 64 | -87509603
| Online PSC |  | https://podminky.urs.cz/item/CS_URS_2021_02/35441996 | [14 empty] | Online PSC | 2
26 | M | 35442130 | tyč zemnící T profilu 1,5 m FeZn se svorkou | kus | 7 |  | 0 | CS ÚRS 2021 02 |  | základní |  | 0 | 0.00297 | 0.02079 | 0 | 0 | 128 | M | 2 |  |  |  | ROZPOCET | 0 | 0 | 0 | 0 | 0 | 1 | 0 | 128 | 774910013
| Online PSC |  | https://podminky.urs.cz/item/CS_URS_2021_02/35442130 | [14 empty] | Online PSC | 2
27 | K | 210812035 | Montáž izolovaných kabelů měděných do 1 kV bez ukončení plných nebo laněných kulatých (např. CYKY, CHKE-R) uložených volně nebo v liště počtu a průřezu žil 4x16 mm2 | m | 55 |  | 0 | CS ÚRS 2021 02 |  | základní |  | 0 | 0 | 0 | 0 | 0 | 64 | K | 2 |  |  |  | ROZPOCET | 0 | 0 | 0 | 0 | 0 | 1 | 0 | 64 | 793318667
| Online PSC |  | https://podminky.urs.cz/item/CS_URS_2021_02/210812035 | [14 empty] | Online PSC | 2
28 | M | 34111080 | kabel instalační jádro Cu plné izolace PVC plášť PVC 450/750V (CYKY) 4x16mm2 | m | 60.5 |  | 0 | CS ÚRS 2021 02 |  | základní |  | 0 | 0.0009 | 0.05445 | 0 | 0 | 128 | M | 2 |  |  |  | ROZPOCET | 0 | 0 | 0 | 0 | 0 | 1 | 0 | 128 | -1483015748
| Online PSC |  | https://podminky.urs.cz/item/CS_URS_2021_02/34111080 | [14 empty] | Online PSC | 2
| VV |  | 55*1,1 'Přepočtené koeficientem množství |  | 60.5 | [12 empty] | VV | 2 | 2 | False | 1 | ROZPOCET
29 | K | 210204103 | Montáž výložníků osvětlení jednoramenných sloupových, hmotnosti do 35 kg | kus | 7 |  | 0 | CS ÚRS 2021 02 |  | základní |  | 0 | 0 | 0 | 0 | 0 | 64 | K | 2 |  |  |  | ROZPOCET | 0 | 0 | 0 | 0 | 0 | 1 | 0 | 64 | -1977942734
| Online PSC |  | https://podminky.urs.cz/item/CS_URS_2021_02/210204103 | [14 empty] | Online PSC | 2
30 | M | 31674001R1 | Výložník rovný jednoduchý k osvětlovacím stožárům vyložení 500mm - hliníkový | kus | 6 |  | 0 |  |  | základní |  | 0 | 0.008 | 0.048 | 0 | 0 | 128 | M | 2 |  |  |  | ROZPOCET | 0 | 0 | 0 | 0 | 0 | 1 | 0 | 128 | 1814680132
31 | M | 31674001R2 | Výložník rovný jednoduchý k osvětlovacím stožárům vyložení 1000mm - hliníkový | kus | 1 |  | 0 |  |  | základní |  | 0 | 0.008 | 0.008 | 0 | 0 | 128 | M | 2 |  |  |  | ROZPOCET | 0 | 0 | 0 | 0 | 0 | 1 | 0 | 128 | 2080102347
32 | K | 210812011 | Montáž izolovaných kabelů měděných do 1 kV bez ukončení plných nebo laněných kulatých (např. CYKY, CHKE-R) uložených volně nebo v liště počtu a průřezu žil 3x1,5 až 6 mm2 | m | 57 |  | 0 | CS ÚRS 2021 02 |  | základní |  | 0 | 0 | 0 | 0 | 0 | 64 | K | 2 |  |  |  | ROZPOCET | 0 | 0 | 0 | 0 | 0 | 1 | 0 | 64 | -601561137
| Online PSC |  | https://podminky.urs.cz/item/CS_URS_2021_02/210812011 | [14 empty] | Online PSC | 2
| VV |  | 57 |  | 57 | [12 empty] | VV | 2 | 2 | True | 1 | ROZPOCET
33 | M | 34111030 | kabel instalační jádro Cu plné izolace PVC plášť PVC 450/750V (CYKY) 3x1,5mm2 | m | 65.55 |  | 0 | CS ÚRS 2021 02 |  | základní |  | 0 | 0.00012 | 0.007866 | 0 | 0 | 128 | M | 2 |  |  |  | ROZPOCET | 0 | 0 | 0 | 0 | 0 | 1 | 0 | 128 | 1916800016
| Online PSC |  | https://podminky.urs.cz/item/CS_URS_2021_02/34111030 | [14 empty] | Online PSC | 2
| VV |  | 57*1,15 'Přepočtené koeficientem množství |  | 65.55 | [12 empty] | VV | 2 | 2 | False | 1 | ROZPOCET
34 | K | 210100096 | Ukončení vodičů izolovaných s označením a zapojením na svorkovnici s otevřením a uzavřením krytu průřezu žíly do 2,5 mm2 | kus | 21 |  | 0 | CS ÚRS 2021 02 |  | základní |  | 0 | 0 | 0 | 0 | 0 | 64 | K | 2 |  |  |  | ROZPOCET | 0 | 0 | 0 | 0 | 0 | 1 | 0 | 64 | 1769949823
| Online PSC |  | https://podminky.urs.cz/item/CS_URS_2021_02/210100096 | [14 empty] | Online PSC | 2
| VV |  | 3*7 |  | 21 | [12 empty] | VV | 2 | 2 | True | 1 | ROZPOCET
35 | K | 210204202 | Montáž elektrovýzbroje stožárů osvětlení 2 okruhy | kus | 6 |  | 0 | CS ÚRS 2021 02 |  | základní |  | 0 | 0 | 0 | 0 | 0 | 64 | K | 2 |  |  |  | ROZPOCET | 0 | 0 | 0 | 0 | 0 | 1 | 0 | 64 | -892412544
| Online PSC |  | https://podminky.urs.cz/item/CS_URS_2021_02/210204202 | [14 empty] | Online PSC | 2
81 | K | 210204202a | Montáž elektrovýzbroje stožárů osvětlení 3 okruhy | kus | 1 |  | 0 |  |  | základní |  | 0 | 0 | 0 | 0 | 0 | 64 | K | 2 |  |  |  | ROZPOCET | 0 | 0 | 0 | 0 | 0 | 1 | 0 | 64 | -208425660
36 | M | 345R1 | Sloupová rozvodnice 2 - vývody, IP 54, včetně pojistkové vložky 6A | kus | 6 |  | 0 |  |  | základní |  | 0 | 0.00019 | 0.00114 | 0 | 0 | 128 | M | 2 |  |  |  | ROZPOCET | 0 | 0 | 0 | 0 | 0 | 1 | 0 | 128 | 732602378
82 | M | 345R2 | Sloupová rozvodnice 3 - vývody, IP 54, včetně pojistkové vložky 6A | kus | 1 |  | 0 |  |  | základní |  | 0 | 0.00019 | 0.00019 | 0 | 0 | 128 | M | 2 |  |  |  | ROZPOCET | 0 | 0 | 0 | 0 | 0 | 1 | 0 | 128 | 1193296945
37 | K | 210202013 | Montáž svítidel výbojkových se zapojením vodičů průmyslových nebo venkovních na výložník | kus | 7 |  | 0 | CS ÚRS 2021 02 |  | základní |  | 0 | 0 | 0 | 0 | 0 | 64 | K | 2 |  |  |  | ROZPOCET | 0 | 0 | 0 | 0 | 0 | 1 | 0 | 64 | -1568852462
| Online PSC |  | https://podminky.urs.cz/item/CS_URS_2021_02/210202013 | [14 empty] | Online PSC | 2
83 | M | 1505114 | ZALEVACI ODBOCNA SPOJKA T 2,5 35/16 | kus | 7 |  | 0 |  |  | základní |  | 0 | 0.00169 | 0.01183 | 0 | 0 | 8 | M | 2 |  |  |  | ROZPOCET | 0 | 0 | 0 | 0 | 0 | 1 | 0 | 4 | -1294069665
87 | K | 210101233 | Propojení kabelů celoplastových spojkou do 1 kV venkovní gelová 1 až 5 žíly do 4x10 až 16 mm2 | kus | 7 |  | 0 | CS ÚRS 2021 02 |  | základní |  | 0 | 0 | 0 | 0 | 0 | 64 | K | 2 |  |  |  | ROZPOCET | 0 | 0 | 0 | 0 | 0 | 1 | 0 | 64 | 1747698866
| Online PSC |  | https://podminky.urs.cz/item/CS_URS_2021_02/210101233 | [14 empty] | Online PSC | 2
39 | K | 210204011 | Montáž stožárů osvětlení ocelových samostatně stojících, délky do 12 m | kus | 7 |  | 0 | CS ÚRS 2021 02 |  | základní |  | 0 | 0 | 0 | 0 | 0 | 64 | K | 2 |  |  |  | ROZPOCET | 0 | 0 | 0 | 0 | 0 | 1 | 0 | 64 | -28660614
| Online PSC |  | https://podminky.urs.cz/item/CS_URS_2021_02/210204011 | [14 empty] | Online PSC | 2
| D | 46-M | Zemní práce při extr.mont.pracích |  |  |  | 0 |  |  |  |  | 0 |  | 13.5613 |  | 21.6697 | 3 | D | 1 |  |  |  | ROZPOCET | [6 empty] | 0
84 | K | 460191111 | Rýhy pro kabelové spojky ručně hloubení s urovnáním dna včetně zásypu se zhutněním s přemístěním výkopku na vzdálenost do 3 m do 10 kV v hornině třídy těžitelnosti I skupiny 1 | kus | 5 |  | 0 | CS ÚRS 2021 02 |  | základní |  | 0 | 0 | 0 | 0 | 0 | 64 | K | 2 |  |  |  | ROZPOCET | 0 | 0 | 0 | 0 | 0 | 1 | 0 | 64 | 1865340684
| Online PSC |  | https://podminky.urs.cz/item/CS_URS_2021_02/460191111 | [14 empty] | Online PSC | 2
40 | K | 468021221 | Vytrhání dlažby včetně ručního rozebrání, vytřídění, odhozu na hromady nebo naložení na dopravní prostředek a očistění kostek nebo dlaždic z pískového podkladu z dlaždic zámkových, spáry nezalité | m2 | 22 |  | 0 | CS ÚRS 2021 02 |  | základní |  | 0 | 0 | 0 | 0.295 | 6.49 | 64 | K | 2 |  |  |  | ROZPOCET | 0 | 0 | 0 | 0 | 0 | 1 | 0 | 64 | 1356346281
| Online PSC |  | https://podminky.urs.cz/item/CS_URS_2021_02/468021221 | [14 empty] | Online PSC | 2
41 | K | 460881612 | Kryt vozovek a chodníků kladení dlažby (materiál ve specifikaci) včetně spárování, do lože z kameniva těženého z dlaždic betonových tvarovaných nebo zámkových | m2 | 22 |  | 0 | CS ÚRS 2021 02 |  | základní |  | 0 | 0.08425 | 1.8535 | 0 | 0 | 64 | K | 2 |  |  |  | ROZPOCET | 0 | 0 | 0 | 0 | 0 | 1 | 0 | 64 | -716526831
| Online PSC |  | https://podminky.urs.cz/item/CS_URS_2021_02/460881612 | [14 empty] | Online PSC | 2
42 | M | 59245032 | dlažba zámková profilová 230x140x60mm přírodní | m2 | 0.66 |  | 0 | CS ÚRS 2021 02 |  | základní |  | 0 | 0.14 | 0.0924 | 0 | 0 | 128 | M | 2 |  |  |  | ROZPOCET | 0 | 0 | 0 | 0 | 0 | 1 | 0 | 128 | 363720545
| Online PSC |  | https://podminky.urs.cz/item/CS_URS_2021_02/59245032 | [14 empty] | Online PSC | 2
43 | K | 468031221 | Vytrhání obrub s odkopáním horniny a lože, s odhozením nebo naložením na dopravní prostředek stojatých silničních | m | 8 |  | 0 | CS ÚRS 2021 02 |  | základní |  | 0 | 0 | 0 | 0.25 | 2 | 64 | K | 2 |  |  |  | ROZPOCET | 0 | 0 | 0 | 0 | 0 | 1 | 0 | 64 | -1483797850
| Online PSC |  | https://podminky.urs.cz/item/CS_URS_2021_02/468031221 | [14 empty] | Online PSC | 2
44 | K | 460891221 | Osazení obrubníku se zřízením lože, s vyplněním a zatřením spár betonového silničního stojatého, do lože z betonu prostého | m | 8 |  | 0 | CS ÚRS 2021 02 |  | základní |  | 0 | 0.11519 | 0.92152 | 0 | 0 | 64 | K | 2 |  |  |  | ROZPOCET | 0 | 0 | 0 | 0 | 0 | 1 | 0 | 64 | 1413548175
| Online PSC |  | https://podminky.urs.cz/item/CS_URS_2021_02/460891221 | [14 empty] | Online PSC | 2
45 | M | 59217031 | obrubník betonový silniční 1000x150x250mm | m | 1.569 |  | 0 | CS ÚRS 2021 02 |  | základní |  | 0 | 0.08 | 0.12552 | 0 | 0 | 128 | M | 2 |  |  |  | ROZPOCET | 0 | 0 | 0 | 0 | 0 | 1 | 0 | 128 | 719859615
| Online PSC |  | https://podminky.urs.cz/item/CS_URS_2021_02/59217031 | [14 empty] | Online PSC | 2
| P |  | Poznámka k položce: Náhrada obrub potenciálně zničených při vytrhávání | [14 empty] | P | 2
| VV |  | 1,53846153846154*1,02 'Přepočtené koeficientem množství |  | 1.569 | [12 empty] | VV | 2 | 2 | False | 1 | ROZPOCET
48 | K | 468051121 | Bourání základu betonového | m3 | 1.176 |  | 0 | CS ÚRS 2021 02 |  | základní |  | 0 | 2.2 | 2.5872 | 2.2 | 2.5872 | 64 | K | 2 |  |  |  | ROZPOCET | 0 | 0 | 0 | 0 | 0 | 1 | 0 | 64 | -1766739920
| Online PSC |  | https://podminky.urs.cz/item/CS_URS_2021_02/468051121 | [14 empty] | Online PSC | 2
| VV |  | (0,7*0,7*1,2)*2 |  | 1.176 | [12 empty] | VV | 2 | 2 | True | 1 | ROZPOCET
49 | K | 460131113 | Hloubení nezapažených jam ručně včetně urovnání dna s přemístěním výkopku do vzdálenosti 3 m od okraje jámy nebo s naložením na dopravní prostředek v hornině třídy těžitelnosti I skupiny 3 | m3 | 1.75 |  | 0 | CS ÚRS 2021 02 |  | základní |  | 0 | 0 | 0 | 0 | 0 | 4 | K | 2 |  |  |  | ROZPOCET | 0 | 0 | 0 | 0 | 0 | 1 | 0 | 4 | 1572206514
| Online PSC |  | https://podminky.urs.cz/item/CS_URS_2021_02/460131113 | [14 empty] | Online PSC | 2
| P |  | Poznámka k položce: Index ceny respektuje větší počet jednotlivých jam. | [14 empty] | P | 2
| VV |  | (0,5*0,5*1)*7 |  | 1.75 | [12 empty] | VV | 2 | 2 | True | 1 | ROZPOCET
50 | M | R1 | Betonová patka sloupu VO s kotevním roštem, kabelovým otvorem, rozměry základu 410x410m, výška 1000mm, rozteč šroubů 300mm, M24, 257kg | kus | 1 |  | 0 |  |  | základní |  | 0 | 0 | 0 | 0 | 0 | 256 | M | 2 |  |  |  | ROZPOCET | 0 | 0 | 0 | 0 | 0 | 1 | 0 | 64 | -1097035494
51 | M | R2 | Betonová patka sloupu VO s kotevním roštem, kabelovým otvorem, rozměry základu 330x330m, výška 1000mm, rozteč šroubů 250mm, M18 | kus | 6 |  | 0 |  |  | základní |  | 0 | 0 | 0 | 0 | 0 | 256 | M | 2 |  |  |  | ROZPOCET | 0 | 0 | 0 | 0 | 0 | 1 | 0 | 64 | -1776138519
52 | K | 460161312 | Hloubení zapažených i nezapažených kabelových rýh ručně včetně urovnání dna s přemístěním výkopku do vzdálenosti 3 m od okraje jámy nebo s naložením na dopravní prostředek šířky 50 cm hloubky 120 cm v hornině třídy těžitelnosti I skupiny 3 | m | 5 |  | 0 | CS ÚRS 2021 02 |  | základní |  | 0 | 0 | 0 | 0 | 0 | 64 | K | 2 |  |  |  | ROZPOCET | 0 | 0 | 0 | 0 | 0 | 1 | 0 | 64 | 314278647
| Online PSC |  | https://podminky.urs.cz/item/CS_URS_2021_02/460161312 | [14 empty] | Online PSC | 2
53 | K | 460431262 | Zásyp kabelových rýh ručně s přemístění sypaniny ze vzdálenosti do 10 m, s uložením výkopku ve vrstvách včetně zhutnění a úpravy povrchu šířky 50 cm hloubky 60 cm z horniny třídy těžitelnosti I skupiny 3 | m | 5 |  | 0 | CS ÚRS 2021 02 |  | základní |  | 0 | 0 | 0 | 0 | 0 | 64 | K | 2 |  |  |  | ROZPOCET | 0 | 0 | 0 | 0 | 0 | 1 | 0 | 64 | 174740334
| Online PSC |  | https://podminky.urs.cz/item/CS_URS_2021_02/460431262 | [14 empty] | Online PSC | 2
54 | K | 460161302 | Hloubení zapažených i nezapažených kabelových rýh ručně včetně urovnání dna s přemístěním výkopku do vzdálenosti 3 m od okraje jámy nebo s naložením na dopravní prostředek šířky 50 cm hloubky 110 cm v hornině třídy těžitelnosti I skupiny 3 | m | 1.5 |  | 0 | CS ÚRS 2021 02 |  | základní |  | 0 | 0 | 0 | 0.105 | 0.1575 | 64 | K | 2 |  |  |  | ROZPOCET | 0 | 0 | 0 | 0 | 0 | 1 | 0 | 64 | -1047883589
| Online PSC |  | https://podminky.urs.cz/item/CS_URS_2021_02/460161302 | [14 empty] | Online PSC | 2
55 | K | 460431292 | Zásyp kabelových rýh ručně s přemístění sypaniny ze vzdálenosti do 10 m, s uložením výkopku ve vrstvách včetně zhutnění a úpravy povrchu šířky 50 cm hloubky 90 cm z horniny třídy těžitelnosti I skupiny 3 | m | 1.5 |  | 0 | CS ÚRS 2021 02 |  | základní |  | 0 | 0 | 0 | 0 | 0 | 64 | K | 2 |  |  |  | ROZPOCET | 0 | 0 | 0 | 0 | 0 | 1 | 0 | 64 | -1298903736
| Online PSC |  | https://podminky.urs.cz/item/CS_URS_2021_02/460431292 | [14 empty] | Online PSC | 2
56 | K | 460161142 | Hloubení zapažených i nezapažených kabelových rýh ručně včetně urovnání dna s přemístěním výkopku do vzdálenosti 3 m od okraje jámy nebo s naložením na dopravní prostředek šířky 35 cm hloubky 50 cm v hornině třídy těžitelnosti I skupiny 3 | m | 25 |  | 0 | CS ÚRS 2021 02 |  | základní |  | 0 | 0 | 0 | 0.105 | 2.625 | 64 | K | 2 |  |  |  | ROZPOCET | 0 | 0 | 0 | 0 | 0 | 1 | 0 | 64 | 86582314
| Online PSC |  | https://podminky.urs.cz/item/CS_URS_2021_02/460161142 | [14 empty] | Online PSC | 2
57 | K | 460431132 | Zásyp kabelových rýh ručně s přemístění sypaniny ze vzdálenosti do 10 m, s uložením výkopku ve vrstvách včetně zhutnění a úpravy povrchu šířky 35 cm hloubky 30 cm z horniny třídy těžitelnosti I skupiny 3 | m | 25 |  | 0 | CS ÚRS 2021 02 |  | základní |  | 0 | 0 | 0 | 0 | 0 | 64 | K | 2 |  |  |  | ROZPOCET | 0 | 0 | 0 | 0 | 0 | 1 | 0 | 64 | 1508701954
| Online PSC |  | https://podminky.urs.cz/item/CS_URS_2021_02/460431132 | [14 empty] | Online PSC | 2
58 | K | 460161262 | Hloubení zapažených i nezapažených kabelových rýh ručně včetně urovnání dna s přemístěním výkopku do vzdálenosti 3 m od okraje jámy nebo s naložením na dopravní prostředek šířky 50 cm hloubky 70 cm v hornině třídy těžitelnosti I skupiny 3 | m | 2 |  | 0 | CS ÚRS 2021 02 |  | základní |  | 0 | 0 | 0 | 0.105 | 0.21 | 64 | K | 2 |  |  |  | ROZPOCET | 0 | 0 | 0 | 0 | 0 | 1 | 0 | 64 | 1362394977
| Online PSC |  | https://podminky.urs.cz/item/CS_URS_2021_02/460161262 | [14 empty] | Online PSC | 2
59 | K | 460431252 | Zásyp kabelových rýh ručně s přemístění sypaniny ze vzdálenosti do 10 m, s uložením výkopku ve vrstvách včetně zhutnění a úpravy povrchu šířky 50 cm hloubky 50 cm z horniny třídy těžitelnosti I skupiny 3 | m | 2 |  | 0 | CS ÚRS 2021 02 |  | základní |  | 0 | 0 | 0 | 0 | 0 | 64 | K | 2 |  |  |  | ROZPOCET | 0 | 0 | 0 | 0 | 0 | 1 | 0 | 64 | 1082059158
| Online PSC |  | https://podminky.urs.cz/item/CS_URS_2021_02/460431252 | [14 empty] | Online PSC | 2
60 | K | 460661512 | Kabelové lože z písku včetně podsypu, zhutnění a urovnání povrchu pro kabely nn zakryté plastovou fólií, šířky přes 25 do 50 cm | m | 38 |  | 0 | CS ÚRS 2021 02 |  | základní |  | 0 | 0.20015 | 7.6057 | 0.2 | 7.6 | 64 | K | 2 |  |  |  | ROZPOCET | 0 | 0 | 0 | 0 | 0 | 1 | 0 | 64 | 45845364
| Online PSC |  | https://podminky.urs.cz/item/CS_URS_2021_02/460661512 | [14 empty] | Online PSC | 2
61 | M | 316R1 | Sloup osvětlovací silniční hliníkový, barevný elox dle zadání investora, kuželový, příruba 400mm, rozteč šroubů 300mm, průměr sloupu D 146mm / 76mm, vrcholu 60mm, výška 7 metrů, elastomer příruby, barva dle zadání investora 350mm | kus | 6 |  | 0 |  |  | základní |  | 0 | 0.052 | 0.312 | 0 | 0 | 128 | M | 2 |  |  |  | ROZPOCET | 0 | 0 | 0 | 0 | 0 | 1 | 0 | 128 | -905032549
62 | M | 316R2 | Sloup osvětlovací silniční hliníkový, barevný elox dle zadání investora, kuželový, příruba 400mm, rozteč šroubů 300mm, průměr sloupu D 178mm / 76mm, vrcholu 60mm, výška 7 metrů, elastomerpříruby, barva dle zadání investora 350mm | kus | 1 |  | 0 |  |  | základní |  | 0 | 0.052 | 0.052 | 0 | 0 | 128 | M | 2 |  |  |  | ROZPOCET | 0 | 0 | 0 | 0 | 0 | 1 | 0 | 128 | -625036451
63 | K | 460791212 | Montáž trubek ochranných uložených volně do rýhy plastových ohebných, vnitřního průměru přes 32 do 50 mm | m | 38 |  | 0 | CS ÚRS 2021 02 |  | základní |  | 0 | 0 | 0 | 0 | 0 | 64 | K | 2 |  |  |  | ROZPOCET | 0 | 0 | 0 | 0 | 0 | 1 | 0 | 64 | -1276897675
| Online PSC |  | https://podminky.urs.cz/item/CS_URS_2021_02/460791212 | [14 empty] | Online PSC | 2
64 | M | 34571351 | trubka elektroinstalační ohebná dvouplášťová korugovaná (chránička) D 41/50mm, HDPE+LDPE | m | 39.9 |  | 0 | CS ÚRS 2021 02 |  | základní |  | 0 | 0.00026 | 0.010374 | 0 | 0 | 128 | M | 2 |  |  |  | ROZPOCET | 0 | 0 | 0 | 0 | 0 | 1 | 0 | 128 | 1024624884
| Online PSC |  | https://podminky.urs.cz/item/CS_URS_2021_02/34571351 | [14 empty] | Online PSC | 2
| VV |  | 38*1,05 'Přepočtené koeficientem množství |  | 39.9 | [12 empty] | VV | 2 | 2 | False | 1 | ROZPOCET
86 | K | 460791212Rez | Montáž trubek ochranných uložených volně do rýhy plastových ohebných, vnitřního průměru přes 32 do 50 mm | m | 4 |  | 0 |  |  | základní |  | 0 | 0 | 0 | 0 | 0 | 64 | K | 2 |  |  |  | ROZPOCET | 0 | 0 | 0 | 0 | 0 | 1 | 0 | 64 | -837133113
85 | M | 34571351Rez | trubka elektroinstalační ohebná dvouplášťová korugovaná (chránička) D 41/50mm, HDPE+LDPE - rezerva k budoucímu parkovišti | m | 4.2 |  | 0 |  |  | základní |  | 0 | 0.00026 | 0.001092 | 0 | 0 | 128 | M | 2 |  |  |  | ROZPOCET | 0 | 0 | 0 | 0 | 0 | 1 | 0 | 128 | -1050173648
| VV |  | 4*1,05 'Přepočtené koeficientem množství |  | 4.2 | [12 empty] | VV | 2 | 2 | False | 1 | ROZPOCET
65 | K | 460341113 | Vodorovné přemístění (odvoz) horniny dopravními prostředky včetně složení, bez naložení a rozprostření jakékoliv třídy, na vzdálenost přes 500 do 1000 m | m3 | 5 |  | 0 | CS ÚRS 2021 02 |  | základní |  | 0 | 0 | 0 | 0 | 0 | 64 | K | 2 |  |  |  | ROZPOCET | 0 | 0 | 0 | 0 | 0 | 1 | 0 | 64 | 282455990
| Online PSC |  | https://podminky.urs.cz/item/CS_URS_2021_02/460341113 | [14 empty] | Online PSC | 2
66 | K | 460341121 | Vodorovné přemístění (odvoz) horniny dopravními prostředky včetně složení, bez naložení a rozprostření jakékoliv třídy, na vzdálenost Příplatek k ceně -1113 za každých dalších i započatých 1000 m | m3 | 5 |  | 0 | CS ÚRS 2021 02 |  | základní |  | 0 | 0 | 0 | 0 | 0 | 64 | K | 2 |  |  |  | ROZPOCET | 0 | 0 | 0 | 0 | 0 | 1 | 0 | 64 | -1316303481
| Online PSC |  | https://podminky.urs.cz/item/CS_URS_2021_02/460341121 | [14 empty] | Online PSC | 2
67 | K | 460361121 | Poplatek (skládkovné) za uložení zeminy na recyklační skládce zatříděné do Katalogu odpadů pod kódem 17 05 04 | t | 9 |  | 0 | CS ÚRS 2021 02 |  | základní |  | 0 | 0 | 0 | 0 | 0 | 64 | K | 2 |  |  |  | ROZPOCET | 0 | 0 | 0 | 0 | 0 | 1 | 0 | 64 | -612523155
| Online PSC |  | https://podminky.urs.cz/item/CS_URS_2021_02/460361121 | [14 empty] | Online PSC | 2
68 | K | 469973120 | Poplatek za uložení stavebního odpadu (skládkovné) na recyklační skládce z prostého betonu zatříděného do Katalogu odpadů pod kódem 17 01 01 | t | 0.4 |  | 0 | CS ÚRS 2021 02 |  | základní |  | 0 | 0 | 0 | 0 | 0 | 64 | K | 2 |  |  |  | ROZPOCET | 0 | 0 | 0 | 0 | 0 | 1 | 0 | 64 | 1773055247
| Online PSC |  | https://podminky.urs.cz/item/CS_URS_2021_02/469973120 | [14 empty] | Online PSC | 2
69 | K | 469973125 | Poplatek za uložení stavebního odpadu (skládkovné) na recyklační skládce asfaltového bez obsahu dehtu zatříděného do Katalogu odpadů pod kódem 17 03 02 | t | 0.5 |  | 0 | CS ÚRS 2021 02 |  | základní |  | 0 | 0 | 0 | 0 | 0 | 64 | K | 2 |  |  |  | ROZPOCET | 0 | 0 | 0 | 0 | 0 | 1 | 0 | 64 | -263681888
| Online PSC |  | https://podminky.urs.cz/item/CS_URS_2021_02/469973125 | [14 empty] | Online PSC | 2
| D | 58-M | Revize vyhrazených technických zařízení |  |  |  | 0 |  |  |  |  | 0 |  | 0 |  | 0 | 3 | D | 1 |  |  |  | ROZPOCET | [6 empty] | 0
70 | K | 580107001 | Pomocné práce při revizích vypnutí vedení, přezkoušení vypnutého stavu, označení tabulkou a opětné zapnutí | kus | 1 |  | 0 | CS ÚRS 2021 02 |  | základní |  | 0 | 0 | 0 | 0 | 0 | 64 | K | 2 |  |  |  | ROZPOCET | 0 | 0 | 0 | 0 | 0 | 1 | 0 | 64 | 350890899
| Online PSC |  | https://podminky.urs.cz/item/CS_URS_2021_02/580107001 | [14 empty] | Online PSC | 2
71 | K | 580107008 | Pomocné práce při revizích demontáž a opětná montáž krytu krytu elektrického přístroje, spotřebiče nebo instalační krabice | kus | 8 |  | 0 | CS ÚRS 2021 02 |  | základní |  | 0 | 0 | 0 | 0 | 0 | 64 | K | 2 |  |  |  | ROZPOCET | 0 | 0 | 0 | 0 | 0 | 1 | 0 | 64 | -466563537
| Online PSC |  | https://podminky.urs.cz/item/CS_URS_2021_02/580107008 | [14 empty] | Online PSC | 2
72 | K | 580107011 | Pomocné práce při revizích kontrola zkratových poměrů v rozvaděči a vypínací schopnosti přístrojů | kus | 1 |  | 0 | CS ÚRS 2021 02 |  | základní |  | 0 | 0 | 0 | 0 | 0 | 64 | K | 2 |  |  |  | ROZPOCET | 0 | 0 | 0 | 0 | 0 | 1 | 0 | 64 | -868559228
| Online PSC |  | https://podminky.urs.cz/item/CS_URS_2021_02/580107011 | [14 empty] | Online PSC | 2
| D | VRN | Vedlejší rozpočtové náklady |  |  |  | 0 |  |  |  |  | 0 |  | 0 |  | 0 | 5 | D | 0 |  |  |  | ROZPOCET | [6 empty] | 0
| D | VRN1 | Průzkumné, geodetické a projektové práce |  |  |  | 0 |  |  |  |  | 0 |  | 0 |  | 0 | 5 | D | 1 |  |  |  | ROZPOCET | [6 empty] | 0
73 | K | 011002000 | Průzkumné práce - vytýčení stávajících sítí | komplet | 1 |  | 0 | CS ÚRS 2021 02 |  | základní |  | 0 | 0 | 0 | 0 | 0 | 1024 | K | 2 |  |  |  | ROZPOCET | 0 | 0 | 0 | 0 | 0 | 1 | 0 | 1024 | -485096378
| Online PSC |  | https://podminky.urs.cz/item/CS_URS_2021_02/011002000 | [14 empty] | Online PSC | 2
74 | K | 012103000 | Geodetické práce před výstavbou | komplet | 1 |  | 0 | CS ÚRS 2021 02 |  | základní |  | 0 | 0 | 0 | 0 | 0 | 1024 | K | 2 |  |  |  | ROZPOCET | 0 | 0 | 0 | 0 | 0 | 1 | 0 | 1024 | 1542391341
| Online PSC |  | https://podminky.urs.cz/item/CS_URS_2021_02/012103000 | [14 empty] | Online PSC | 2
75 | K | 012303000 | Geodetické práce po výstavbě | komplet | 1 |  | 0 | CS ÚRS 2021 02 |  | základní |  | 0 | 0 | 0 | 0 | 0 | 1024 | K | 2 |  |  |  | ROZPOCET | 0 | 0 | 0 | 0 | 0 | 1 | 0 | 1024 | -367909392
| Online PSC |  | https://podminky.urs.cz/item/CS_URS_2021_02/012303000 | [14 empty] | Online PSC | 2
76 | K | 013254000 | Dokumentace skutečného provedení stavby | kus | 1 |  | 0 | CS ÚRS 2021 02 |  | základní |  | 0 | 0 | 0 | 0 | 0 | 1024 | K | 2 |  |  |  | ROZPOCET | 0 | 0 | 0 | 0 | 0 | 1 | 0 | 1024 | 2041966213
| Online PSC |  | https://podminky.urs.cz/item/CS_URS_2021_02/013254000 | [14 empty] | Online PSC | 2
| D | VRN3 | Zařízení staveniště |  |  |  | 0 |  |  |  |  | 0 |  | 0 |  | 0 | 5 | D | 1 |  |  |  | ROZPOCET | [6 empty] | 0
77 | K | 034103000 | Oplocení staveniště | komplet | 1 |  | 0 | CS ÚRS 2021 02 |  | základní |  | 0 | 0 | 0 | 0 | 0 | 1024 | K | 2 |  |  |  | ROZPOCET | 0 | 0 | 0 | 0 | 0 | 1 | 0 | 1024 | 921260460
| Online PSC |  | https://podminky.urs.cz/item/CS_URS_2021_02/034103000 | [14 empty] | Online PSC | 2
78 | K | 034303000 | Dopravní značení na staveništi | komplet | 1 |  | 0 | CS ÚRS 2021 02 |  | základní |  | 0 | 0 | 0 | 0 | 0 | 1024 | K | 2 |  |  |  | ROZPOCET | 0 | 0 | 0 | 0 | 0 | 1 | 0 | 1024 | 511335190
| Online PSC |  | https://podminky.urs.cz/item/CS_URS_2021_02/034303000 | [14 empty] | Online PSC | 2
| D | VRN4 | Inženýrská činnost |  |  |  | 0 |  |  |  |  | 0 |  | 0 |  | 0 | 5 | D | 1 |  |  |  | ROZPOCET | [6 empty] | 0
79 | K | 043002000 | Zkoušky a ostatní měření | komplet | 1 |  | 0 | CS ÚRS 2021 02 |  | základní |  | 0 | 0 | 0 | 0 | 0 | 1024 | K | 2 |  |  |  | ROZPOCET | 0 | 0 | 0 | 0 | 0 | 1 | 0 | 1024 | -946805019
| Online PSC |  | https://podminky.urs.cz/item/CS_URS_2021_02/043002000 | [14 empty] | Online PSC | 2
| D | VRN6 | Územní vlivy |  |  |  | 0 |  |  |  |  | 0 |  | 0 |  | 0 | 5 | D | 1 |  |  |  | ROZPOCET | [6 empty] | 0
80 | K | 065002000 | Mimostaveništní doprava materiálů | komplet | 1 |  | 0 | CS ÚRS 2021 02 |  | základní |  | 0 | 0 | 0 | 0 | 0 | 1024 | K | 2 |  |  |  | ROZPOCET | 0 | 0 | 0 | 0 | 0 | 1 | 0 | 1024 | 345168314
| Online PSC |  | https://podminky.urs.cz/item/CS_URS_2021_02/065002000 | [14 empty] | Online PSC | 2