## Pokyny pro vyplnění
Pokyny pro vyplnění
Ve všech listech tohoto souboru můžete měnit pouze buňky s modrým pozadím. Jedná se o tyto údaje : - údaje o firmě - jednotkové ceny položek zadané na maximálně dvě desetinná místa

## Stavba
#RTSROZP# | Soupis stavebních prací, dodávek a služeb
| Stavba: |  | B0031/2021 | Oprava volného bytu č.1v domě č.p. 26 na ul. Jugmannova 2, Nový Jičín
| Objekt: |  | SO01 | Bytová jednotka č.1
2594 | Rozpočet: |  | 1.1 | Stavební úpravy (vč. omítek )
| Zadavatel |  | Město Nový Jičín |  |  |  | IČO: | 00298212
|  |  | Masarykovo nám. 1/1 |  |  |  | DIČ: | CZ00298212
|  |  | 74101 | Nový Jičín
| Projektant: |  | Ing. Mojmír Janů |  |  |  | IČO: | 43629636
|  |  | U Zahrad 531 |  |  |  | DIČ: | CZ6303132297
|  |  | 74101 | Nový Jičín-Žilina
| Zhotovitel: | [5 empty] | IČO:
DIČ:
Vypracoval:
| Rozpis ceny | [6 empty] | Celkem
HSV | HSV | [6 empty] | 0
PSV | PSV | [6 empty] | 0
MON | MON | [6 empty] | 0
VN | Vedlejší náklady | [6 empty] | 0
ON | Ostatní náklady | [6 empty] | 0
| Celkem | [6 empty] | 0
Rekapitulace daní
| Základ pro sníženou DPH |  |  | 15 | % | 0 |  |  | CZK
| Snížená DPH |  |  | 15 | % | 0 |  |  | CZK
| Základ pro základní DPH |  |  | 21 | % | 0 |  |  | CZK
| Základní DPH |  |  | 21 | % | 0 |  |  | CZK
0 | Zaokrouhlení |  |  |  |  | 0 |  |  | CZK
0 | Cena celkem bez DPH |  |  |  |  | 0 |  |  | CZK
| Cena celkem s DPH |  |  |  |  | 0 |  |  | CZK
|  | v |  |  | dne
|  |  | Za zhotovitele |  |  |  | Za objednatele
Rekapitulace dílčích částí
#CASTI>> | Číslo | Název |  |  | Základ pro sníženou DPH | Základ pro základní DPH | DPH celkem | Cena celkem | %
1 | Stavba |  |  |  | 0 | 0 |  | 0
2 |  | Stavební objekt
2 | SO01 | Bytová jednotka č.1 |  |  | 0 | 0 |  | 0
3 | 1.1 | Stavební úpravy (vč. omítek ) |  |  | 0 | 0 |  | 0
| Celkem za stavbu |  |  |  | 0 | 0 | 0 | 0 | 0
#POPS | Popis stavby: B0031/2021 - Oprava volného bytu č.1v domě č.p. 26 na ul. Jugmannova 2, Nový Jičín
#POPO | Popis objektu: SO01 - Bytová jednotka č.1
#POPR | Popis rozpočtu: 1.1 - Stavební úpravy (vč. omítek )
Rekapitulace dílů
| Číslo | Název |  |  | Typ dílu |  |  | Celkem | %
| 3 | Svislé a kompletní konstrukce |  |  | HSV |  |  | 0
| 4 | Vodorovné konstrukce |  |  | HSV |  |  | 0
| 61 | Úpravy povrchů vnitřní |  |  | HSV |  |  | 0
| 63 | Podlahy a podlahové konstrukce |  |  | HSV |  |  | 0
| 64 | Výplně otvorů |  |  | HSV |  |  | 0
| 95 | Dokončovací konstrukce na pozemních stavbách |  |  | HSV |  |  | 0
| 96 | Bourání konstrukcí |  |  | HSV |  |  | 0
| 99 | Staveništní přesun hmot |  |  | HSV |  |  | 0
| 711 | Izolace proti vodě |  |  | PSV |  |  | 0
| 721 | Vnitřní kanalizace |  |  | PSV |  |  | 0
| 722 | Vnitřní vodovod |  |  | PSV |  |  | 0
| 723 | Vnitřní plynovod |  |  | PSV |  |  | 0
| 725 | Zařizovací předměty |  |  | PSV |  |  | 0
| 728 | Vzduchotechnika |  |  | PSV |  |  | 0
| 730 | Ústřední vytápění |  |  | PSV |  |  | 0
| 766 | Konstrukce truhlářské |  |  | PSV |  |  | 0
| 771 | Podlahy z dlaždic a obklady |  |  | PSV |  |  | 0
| 775 | Podlahy vlysové a parketové |  |  | PSV |  |  | 0
| 776 | Podlahy povlakové |  |  | PSV |  |  | 0
| 781 | Obklady keramické |  |  | PSV |  |  | 0
| 783 | Nátěry |  |  | PSV |  |  | 0
| 784 | Malby |  |  | PSV |  |  | 0
| M21 | Elektromontáže |  |  | MON |  |  | 0
| M22 | Montáž sdělovací a zabezp. techniky |  |  | MON |  |  | 0
| D96 | Přesuny suti a vybouraných hmot |  |  | PSU |  |  | 0
| ON | Ostatní náklady |  |  | ON |  |  | 0
| Cena celkem | [6 empty] | 0 | 0
Note on D11: Název
Note on D12: Ulice
Note on D13: PSČ
Note on E13: Místo
Note on I11: IČO
Note on I12: DIČ

## VzorPolozky (hidden)
Položkový rozpočet
S:
O:
R:

## SO01 1.1 Pol
Položkový soupis prací a dodávek | [27 empty] | #TypZaznamu#
S: | B0031/2021 | Oprava volného bytu č.1v domě č.p. 26 na ul. Jugmannova 2, Nový Jičín | [25 empty] | STA
O: | SO01 | Bytová jednotka č.1 | [22 empty] | STA |  |  | OBJ
R: | 1.1 | Stavební úpravy (vč. omítek ) | [25 empty] | ROZ
P.č. | Číslo položky | Název položky | MJ | Množství | Cena / MJ | Celkem | Dodávka | Dodávka celk. | Montáž | Montáž celk. | DPH | Cena s DPH | Hmotnost / MJ | Hmotnost celk.(t) | Dem. hmotnost / MJ | Dem. hmotnost celk.(t) | Ceník | Cen. soustava / platnost | Cenová úroveň | Nhod / MJ | Nhod celk. | Dodavatel | Typ položky | Stav položky
Díl: | 3 | Svislé a kompletní konstrukce |  |  |  | 0 |  | 0 |  | 0 |  | 0 |  | 1.38 |  | 0 |  |  |  |  | 36.54 | [6 empty] | DIL
1 | 342248151R00 | Stěny a příčky Příčky z tvárnic pálených Příčky z tvárnic keramických pálených tloušťky 80 mm, z děrovaných příčkovek, P 10, zděných na suchou pěnu, Prvek zdicí pálený P; funkce: příčkovka; tvar: základní; l = 497 mm; w = 80 mm; h = 249 mm; broušený; styčná plocha: P+D; svisle děrovaný prvek; la... | m2 | 2.4 |  | 0 |  | 0 |  | 0 | 15 | 0 | 0.07888 | 0.19 | 0 | 0 | 801-1 | RTS 22/ II | RTS 22/ II | 0.47928 | 1.15 |  | Práce | Běžná |  |  |  | POL1_
|  | jednoduché nebo příčky zděné do svislé dřevěné, cihelné, betonové nebo ocelové konstrukce na jakoukoliv maltu vápenocementovou (MVC) nebo cementovou (MC), | [25 empty] | SPI | jednoduché nebo příčky zděné do svislé dřevěné, cihelné, betonové nebo ocelové konstrukce na jakoukoliv maltu vápenocementovou (MVC) nebo cementovou (MC),
2 | 342248154R00 | Stěny a příčky Příčky z tvárnic pálených Příčky z tvárnic keramických pálených tloušťky 140 mm, z děrovaných příčkovek, P 10, zděných na suchou pěnu, Prvek zdicí pálený P; funkce: příčkovka, blok zdicí; tvar: základní; l = 497 mm; w = 140 mm; h = 249 mm; broušený; styčná plocha: P+D; svisle děrov... | m2 | 3.72 |  | 0 |  | 0 |  | 0 | 15 | 0 | 0.12244 | 0.46 | 0 | 0 | 801-1 | RTS 22/ II | RTS 22/ II | 0.54154 | 2.01 |  | Práce | Běžná |  |  |  | POL1_
|  | jednoduché nebo příčky zděné do svislé dřevěné, cihelné, betonové nebo ocelové konstrukce na jakoukoliv maltu vápenocementovou (MVC) nebo cementovou (MC), | [25 empty] | SPI | jednoduché nebo příčky zděné do svislé dřevěné, cihelné, betonové nebo ocelové konstrukce na jakoukoliv maltu vápenocementovou (MVC) nebo cementovou (MC),
3 | 347111314R00 | Stěny a příčky Předstěny opláštěné sádrovláknitými deskami s nosnou ocelovou konstrukcí tloušťky 87,5 mm, 1x opláštěné, deskami tl. 12,5 mm, s minerální izolací tl. 50 mm, o objemové hmotnosti 30 kg/m3, | m2 | 1.56 |  | 0 |  | 0 |  | 0 | 15 | 0 | 0.02002 | 0.03 | 0 | 0 | 801-1 | RTS 22/ II | RTS 22/ II | 0.6 | 0.94 |  | Práce | Běžná |  |  |  | POL1_
4 | 342012221RT1 | Příčky z desek sádrokartonových jednoduché opláštění, jednoduchá konstrukce CW 75 tloušťka příčky 100 mm, desky standard, tloušťky 12,5 mm, tloušťka izolace 50 mm, požární odolnost EI 30, Výrobek izolační pro budovy z minerální vlny (MW) tvar: rohož; použití: stěny; tloušťka d = 50,0 mm; hrana: rovná; OH = 15 kg/m3; lambda = 0,037 W/... | m2 | 24.0217 |  | 0 |  | 0 |  | 0 | 15 | 0 | 0.02565 | 0.62 | 0 | 0 | 801-1 | RTS 22/ II | RTS 22/ II | 0.99 | 23.78 |  | Práce | Běžná |  |  |  | POL1_
|  | zřízení nosné konstrukce příčky, vložení tepelné izolace tl. do 5 cm, montáž desek, tmelení spár Q2 a úprava rohů. Včetně dodávek materiálu. | [25 empty] | SPI | zřízení nosné konstrukce příčky, vložení tepelné izolace tl. do 5 cm, montáž desek, tmelení spár Q2 a úprava rohů. Včetně dodávek materiálu.
5 | 342263420R00 | Úpravy, doplňkové práce a příplatky pro sádrokartonové a sádrovláknité příčky doplňkové práce osazení revizních dvířek plochy do 0,5 m2 | kus | 2 |  | 0 |  | 0 |  | 0 | 15 | 0 | 0.00024 | 0 | 0 | 0 | 801-1 | RTS 22/ II | RTS 22/ II | 1.04 | 2.08 |  | Práce | Běžná |  |  |  | POL1_
6 | 342264051RT3 | Podhledy na kovové konstrukci opláštěné deskami sádrokartonovými nosná konstrukce z profilů CD s přímým uchycením 1x deska, tloušťky 12,5 mm, impregnovaná, bez izolace | m2 | 6.51 |  | 0 |  | 0 |  | 0 | 15 | 0 | 0.01215 | 0.08 | 0 | 0 | 801-1 | RTS 22/ II | RTS 22/ II | 1.011 | 6.58 |  | Práce | Běžná |  |  |  | POL1_
7 | 28349010R | dvířka revizní plná; materiál PVC; š = 200,0 mm; h = 200,0 mm; barva bílá, šedá | kus | 2 |  | 0 |  | 0 |  | 0 | 15 | 0 | 0.0006 | 0 | 0 | 0 | SPCM | RTS 22/ II | RTS 22/ II | 0 | 0 |  | Specifikace | Běžná |  |  |  | POL3_
Díl: | 4 | Vodorovné konstrukce |  |  |  | 0 |  | 0 |  | 0 |  | 0 |  | 0.57 |  | 0 |  |  |  |  | 0.81 | [6 empty] | DIL
8 | 457311114RV1 | výplňový nebo spádový C 8/10 - sprchový kout | m3 | 0.2265 |  | 0 |  | 0 |  | 0 | 15 | 0 | 2.5254 | 0.57 | 0 | 0 |  | Vlastní | Kalkul | 3.572 | 0.81 |  | Práce | Běžná |  |  |  | POL1_
Díl: | 61 | Úpravy povrchů vnitřní |  |  |  | 0 |  | 0 |  | 0 |  | 0 |  | 5.42 |  | 0 |  |  |  |  | 192.03 | [6 empty] | DIL
9 | 602033191R00 | Omítka stěn z hotových směsí adhézní nátěr, vápenný, , , | m2 | 426.5768 |  | 0 |  | 0 |  | 0 | 15 | 0 | 0.00037 | 0.16 | 0 | 0 | 801-1 | RTS 22/ II | RTS 22/ II | 0.07 | 29.86 |  | Práce | Běžná |  |  |  | POL1_
|  | po jednotlivých vrstvách | [25 empty] | SPI
10 | 610991111R00 | Zakrývání výplní vnitřních otvorů, předmětů apod. fólií Pe 0,05-0,2 mm | m2 | 38.2822 |  | 0 |  | 0 |  | 0 | 15 | 0 | 4e-05 | 0 | 0 | 0 | 801-1 | RTS 22/ II | RTS 22/ II | 0.078 | 2.99 |  | Práce | Běžná |  |  |  | POL1_
|  | které se zřizují před úpravami povrchu, a obalení osazených dveřních zárubní před znečištěním při úpravách povrchu nástřikem plastických maltovin včetně pozdějšího odkrytí, | [25 empty] | SPI | které se zřizují před úpravami povrchu, a obalení osazených dveřních zárubní před znečištěním při úpravách povrchu nástřikem plastických maltovin včetně pozdějšího odkrytí,
11 | 611421331RT2 | Oprava vnitřních vápenných omítek stropů železobetonových rovných tvárnicových a kleneb v množství opravované plochy v množství opravované plochy přes 10 do 30 %, štukových | m2 | 104.11 |  | 0 |  | 0 |  | 0 | 15 | 0 | 0.01184 | 1.23 | 0 | 0 | 801-4 | RTS 22/ II | RTS 22/ II | 0.38948 | 40.55 |  | Práce | Běžná |  |  |  | POL1_
12 | 612421739R00 | Omítky vnitřní stěn vápenné nebo vápenocementové v podlaží i ve schodišti na pletivu štukové | m2 | 12.56 |  | 0 |  | 0 |  | 0 | 15 | 0 | 0.06002 | 0.75 | 0 | 0 | 801-1 | RTS 22/ II | RTS 22/ II | 0.968 | 12.16 |  | Práce | Běžná |  |  |  | POL1_
13 | 612421331RT2 | Oprava vnitřních vápenných omítek stěn v množství opravované plochy přes 10 do 30 %, štukových | m2 | 316.0568 |  | 0 |  | 0 |  | 0 | 15 | 0 | 0.01038 | 3.28 | 0 | 0 | 801-4 | RTS 22/ II | RTS 22/ II | 0.33688 | 106.47 |  | Práce | Běžná |  |  |  | POL1_
Díl: | 63 | Podlahy a podlahové konstrukce |  |  |  | 0 |  | 0 |  | 0 |  | 0 |  | 0.51 |  | 0 |  |  |  |  | 8.43 | [6 empty] | DIL
14 | 632411110RT2 | Potěr ze suchých směsí samonivelační polymercementová stěrka, pevnost v tlaku 30 MPa, tloušťky 10 mm, bez penetrace | m2 | 28.31 |  | 0 |  | 0 |  | 0 | 15 | 0 | 0.01785 | 0.51 | 0 | 0 | 801-1 | RTS 22/ II | RTS 22/ II | 0.282 | 7.98 |  | Práce | Běžná |  |  |  | POL1_
|  | s rozprostřením a uhlazením | [25 empty] | SPI
15 | 777101101R00 | Příprava podkladu vysávání podlah průmyslovým vysavačem | m2 | 28.31 |  | 0 |  | 0 |  | 0 | 15 | 0 | 0 | 0 | 0 | 0 | 800-773 | RTS 22/ II | RTS 22/ II | 0.016 | 0.45 |  | Práce | Běžná |  |  |  | POL1_
Díl: | 64 | Výplně otvorů |  |  |  | 0 |  | 0 |  | 0 |  | 0 |  | 0.28 |  | 0 |  |  |  |  | 13.02 | [6 empty] | DIL
16 | 642942111R00 | Osazení zárubní dveřních ocelových bez dveřních křídel, do zdiva včetně kotvení, na jakoukoliv cementovou maltu, s vybetonováním prahu v zárubni a s osazením špalíků nebo latí pro dřevěný práh plocha do 2,5 m2 | kus | 7 |  | 0 |  | 0 |  | 0 | 15 | 0 | 0.01897 | 0.13 | 0 | 0 | 801-1 | RTS 22/ II | RTS 22/ II | 1.86 | 13.02 |  | Práce | Běžná |  |  |  | POL1_
17 | 55330449R | zárubeň kovová pro sádrokarton; š profilu 100 mm; š průchodu 800 mm; h průchodu 1 970 mm; L; závěsy pevné | kus | 2 |  | 0 |  | 0 |  | 0 | 15 | 0 | 0.0128 | 0.03 | 0 | 0 | SPCM | RTS 22/ II | RTS 22/ II | 0 | 0 |  | Specifikace | Běžná |  |  |  | POL3_
18 | 553310500R | zárubeň kovová rohová; pro zděné stěny, příčky, pro dodatečnou montáž; š průchodu 600 mm; h průchodu 1 970 mm; L, P | kus | 2 |  | 0 |  | 0 |  | 0 | 15 | 0 | 0.018 | 0.04 | 0 | 0 | SPCM | RTS 22/ II | RTS 22/ II | 0 | 0 |  | Specifikace | Běžná |  |  |  | POL3_
19 | 553310502R | zárubeň kovová rohová; pro zděné stěny, příčky, pro dodatečnou montáž; š průchodu 800 mm; h průchodu 1 970 mm; L, P | kus | 2 |  | 0 |  | 0 |  | 0 | 15 | 0 | 0.0184 | 0.04 | 0 | 0 | SPCM | RTS 22/ II | RTS 22/ II | 0 | 0 |  | Specifikace | Běžná |  |  |  | POL3_
20 | 5533300121R | zárubeň kovová pro klasické zdění; š profilu 110 mm; š průchodu 800 mm; h průchodu 1 970 mm; L, P; závěsy pevné; požární odolnost | kus | 1 |  | 0 |  | 0 |  | 0 | 15 | 0 | 0.0111 | 0.01 | 0 | 0 | SPCM | RTS 21/ II | RTS 21/ II | 0 | 0 |  | Specifikace | Běžná |  |  |  | POL3_
21 | 61165642R | dveře speciální protipožární; vnitřní; vnější; š = 800 mm; h = 1 970,0 mm; hladké; EI 30 min; otevíravé; počet křídel 1; plné; povrch. úprava laminát | kus | 1 |  | 0 |  | 0 |  | 0 | 15 | 0 | 0.025 | 0.03 | 0 | 0 | SPCM | RTS 22/ II | RTS 22/ II | 0 | 0 |  | Specifikace | Běžná |  |  |  | POL3_
Díl: | 95 | Dokončovací konstrukce na pozemních stavbách |  |  |  | 0 |  | 0 |  | 0 |  | 0 |  | 0.25 |  | 0.17 |  |  |  |  | 0 | [6 empty] | DIL
22 | 953752111RV1 | Vyvložkování komín keram v3m D-16cm | soubor | 1 |  | 0 |  | 0 |  | 0 | 15 | 0 | 0.2505 | 0.25 | 0.173 | 0.17 |  | Vlastní | Kalkul | 0 | 0 |  | Práce | Běžná |  |  |  | POL1_
Díl: | 96 | Bourání konstrukcí |  |  |  | 0 |  | 0 |  | 0 |  | 0 |  | 0.01 |  | 9.64 |  |  |  |  | 78.36 | [6 empty] | DIL
23 | 962031116R00 | Bourání příček z cihel pálených plných, tloušťky 140 mm | m2 | 7.1638 |  | 0 |  | 0 |  | 0 | 15 | 0 | 0.00067 | 0 | 0.319 | 2.29 | 801-3 | RTS 22/ II | RTS 22/ II | 0.317 | 2.27 |  | Práce | Běžná |  |  |  | POL1_
|  | nebo vybourání otvorů průřezové plochy přes 4 m2 v příčkách, včetně pomocného lešení o výšce podlahy do 1900 mm a pro zatížení do 1,5 kPa (150 kg/m2), | [25 empty] | SPI | nebo vybourání otvorů průřezové plochy přes 4 m2 v příčkách, včetně pomocného lešení o výšce podlahy do 1900 mm a pro zatížení do 1,5 kPa (150 kg/m2),
24 | 965081713RT1 | Bourání podlah z keramických dlaždic, tloušťky do 10 mm, plochy přes 1 m2 | m2 | 6.41 |  | 0 |  | 0 |  | 0 | 15 | 0 | 0 | 0 | 0.02 | 0.13 | 801-3 | RTS 22/ II | RTS 22/ II | 0.23 | 1.47 |  | Práce | Běžná |  |  |  | POL1_
|  | bez podkladního lože, s jakoukoliv výplní spár | [25 empty] | SPI
25 | 968061125R00 | Vyvěšení nebo zavěšení dřevěných křídel dveří, plochy do 2 m2 | kus | 8 |  | 0 |  | 0 |  | 0 | 15 | 0 | 0 | 0 | 0 | 0 | 801-3 | RTS 22/ II | RTS 22/ II | 0.05 | 0.4 |  | Práce | Běžná |  |  |  | POL1_
|  | oken, dveří a vrat, s uložením a opětovným zavěšením po provedení stavebních změn, | [25 empty] | SPI
26 | 968072455R00 | Vybourání a vyjmutí kovových rámů a rolet rámů, včetně pomocného lešení o výšce podlahy do 1900 mm a pro zatížení do 1,5 kPa (150 kg/m2) dveřních zárubní, plochy do 2 m2 | m2 | 11.6 |  | 0 |  | 0 |  | 0 | 15 | 0 | 0.00117 | 0.01 | 0.076 | 0.88 | 801-3 | RTS 22/ II | RTS 22/ II | 0.939 | 10.89 |  | Práce | Běžná |  |  |  | POL1_
27 | 977000011R00 | Zvětšení průměru komínového průduchu frézováním úběr do 30 mm | kpl | 1 |  | 0 |  | 0 |  | 0 | 15 | 0 | 0.00268 | 0 | 0 | 0 | 801-3 | RTS 22/ II | Indiv | 1.8 | 1.8 |  | Práce | Běžná |  |  |  | POL1_
28 | 978012141R00 | Otlučení omítek vápenných nebo vápenocementových vnitřních s vyškrabáním spár, s očištěním zdiva stropů rákosovaných, v rozsahu do 30 % | m2 | 104.11 |  | 0 |  | 0 |  | 0 | 15 | 0 | 0 | 0 | 0.01 | 1.04 | 801-3 | RTS 22/ II | RTS 22/ II | 0.14 | 14.58 |  | Práce | Běžná |  |  |  | POL1_
29 | 978013141R00 | Otlučení omítek vápenných nebo vápenocementových vnitřních s vyškrabáním spár, s očištěním zdiva stěn, v rozsahu do 30 % | m2 | 316.0568 |  | 0 |  | 0 |  | 0 | 15 | 0 | 0 | 0 | 0.01 | 3.16 | 801-3 | RTS 22/ II | RTS 22/ II | 0.08 | 25.28 |  | Práce | Běžná |  |  |  | POL1_
30 | 978059511R00 | Odsekání a odebrání obkladů stěn z obkládaček vnitřních z jakýchkoliv materiálů, plochy do 1 m2 | m2 | 31.4 |  | 0 |  | 0 |  | 0 | 15 | 0 | 0 | 0 | 0.068 | 2.14 | 801-3 | RTS 22/ II | RTS 22/ II | 0.69 | 21.67 |  | Práce | Běžná |  |  |  | POL1_
|  | včetně otlučení podkladní omítky až na zdivo, | [25 empty] | SPI
Díl: | 99 | Staveništní přesun hmot |  |  |  | 0 |  | 0 |  | 0 |  | 0 |  | 0 |  | 0 |  |  |  |  | 3.31 | [6 empty] | DIL
31 | 998011004R00 | Přesun hmot pro budovy s nosnou konstrukcí zděnou výšky přes 24 do 36 m | t | 8.4157 |  | 0 |  | 0 |  | 0 | 15 | 0 | 0 | 0 | 0 | 0 | 801-1 | RTS 22/ II | RTS 22/ II | 0.393 | 3.31 |  | Přesun hmot | Běžná |  |  |  | POL7_
|  | přesun hmot pro budovy občanské výstavby (JKSO 801), budovy pro bydlení (JKSO 803) budovy pro výrobu a služby (JKSO 812) s nosnou svislou konstrukcí zděnou z cihel nebo tvárnic nebo kovovou | [25 empty] | SPI | přesun hmot pro budovy občanské výstavby (JKSO 801), budovy pro bydlení (JKSO 803) budovy pro výrobu a služby (JKSO 812) s nosnou svislou konstrukcí zděnou z cihel nebo tvárnic nebo kovovou
Díl: | 711 | Izolace proti vodě |  |  |  | 0 |  | 0 |  | 0 |  | 0 |  | 0.06 |  | 0 |  |  |  |  | 6.13 | [6 empty] | DIL
32 | 711212002RT1 | Izolace proti vodě stěrka hydroizolační proti vlhkosti | m2 | 15.9225 |  | 0 |  | 0 |  | 0 | 15 | 0 | 0.00368 | 0.06 | 0 | 0 | 800-711 | RTS 22/ II | RTS 22/ II | 0.385 | 6.13 |  | Práce | Běžná |  |  |  | POL1_
Díl: | 721 | Vnitřní kanalizace |  |  |  | 0 |  | 0 |  | 0 |  | 0 |  | 0.08 |  | 0.02 |  |  |  |  | 10.35 | [6 empty] | DIL
33 | 721171808R00 | Demontáž potrubí z novodurových trub přes D 75 mm do D 114 mm | m | 11.2 |  | 0 |  | 0 |  | 0 | 15 | 0 | 0 | 0 | 0.00198 | 0.02 | 800-721 | RTS 22/ II | RTS 22/ II | 0.083 | 0.93 |  | Práce | Běžná |  |  |  | POL1_
|  | odpadního nebo připojovacího, | [25 empty] | SPI
34 | 721176103R00 | Potrubí HT připojovací vnější průměr D 50 mm, tloušťka stěny 1,8 mm, DN 50 | m | 8.2 |  | 0 |  | 0 |  | 0 | 15 | 0 | 0.00047 | 0 | 0 | 0 | 800-721 | RTS 22/ II | RTS 22/ II | 0.359 | 2.94 |  | Práce | Běžná |  |  |  | POL1_
|  | včetně tvarovek, objímek. Bez zednických výpomocí. | [25 empty] | SPI
|  | Potrubí včetně tvarovek. Bez zednických výpomocí. | [25 empty] | POP
35 | 721176105R00 | Potrubí HT připojovací vnější průměr D 110 mm, tloušťka stěny 2,7 mm, DN 100 | m | 0.8 |  | 0 |  | 0 |  | 0 | 15 | 0 | 0.00152 | 0 | 0 | 0 | 800-721 | RTS 22/ II | RTS 22/ II | 1.173 | 0.94 |  | Práce | Běžná |  |  |  | POL1_
|  | včetně tvarovek, objímek. Bez zednických výpomocí. | [25 empty] | SPI
|  | Potrubí včetně tvarovek. Bez zednických výpomocí. | [25 empty] | POP
36 | 721176114R00 | Potrubí HT odpadní svislé vnější průměr D 75 mm, tloušťka stěny 1,9 mm, DN 70 | m | 3.2 |  | 0 |  | 0 |  | 0 | 15 | 0 | 0.00078 | 0 | 0 | 0 | 800-721 | RTS 22/ II | RTS 22/ II | 0.819 | 2.62 |  | Práce | Běžná |  |  |  | POL1_
|  | včetně tvarovek, objímek. Bez zednických výpomocí. | [25 empty] | SPI
|  | Potrubí včetně tvarovek, objímek a vložek pro tlumení hluku. Bez zednických výpomocí. | [25 empty] | POP
|  | Včetně zřízení a demontáže pomocného lešení. | [25 empty] | POP
37 | 721194103RM1 | Zřízení přípojek na potrubí D 32 mm, včetně přípojky pro pračku nebo myčku , Souprava odtoková plastová pro vnitřní kanalizaci | kus | 2 |  | 0 |  | 0 |  | 0 | 15 | 0 | 8e-05 | 0 | 0 | 0 | 800-721 | RTS 22/ II | RTS 22/ II | 0.148 | 0.3 |  | Práce | Běžná |  |  |  | POL1_
|  | vyvedení a upevnění odpadních výpustek, | [25 empty] | SPI
38 | 721194105R00 | Zřízení přípojek na potrubí D 50 mm, materiál ve specifikaci | kus | 3 |  | 0 |  | 0 |  | 0 | 15 | 0 | 0 | 0 | 0 | 0 | 800-721 | RTS 22/ II | RTS 22/ II | 0.174 | 0.52 |  | Práce | Běžná |  |  |  | POL1_
|  | vyvedení a upevnění odpadních výpustek, | [25 empty] | SPI
39 | 721213215R00 | Odtokové žlaby rovný odtokový žlab, umístění ke zdi , rošt pro dlažbu, délka 900 mm, včetně dodávky materiálu | kus | 1 |  | 0 |  | 0 |  | 0 | 15 | 0 | 0.07966 | 0.08 | 0 | 0 | 800-721 | RTS 22/ I | RTS 22/ I | 1.508 | 1.51 |  | Práce | Běžná |  |  |  | POL1_
|  | včetně sifonu, betonové směsi, hydroizolační bandáže, hydroizolační hmoty a silikonu | [25 empty] | SPI
40 | 721290111R00 | Zkouška těsnosti kanalizace v objektech vodou, DN 125 | m | 12.2 |  | 0 |  | 0 |  | 0 | 15 | 0 | 0 | 0 | 0 | 0 | 800-721 | RTS 22/ II | RTS 22/ II | 0.048 | 0.59 |  | Práce | Běžná |  |  |  | POL1_
41 | 998721204R00 | Přesun hmot pro vnitřní kanalizaci v objektech výšky do 36 m | % |  |  | 0 |  | 0 |  | 0 | 15 | 0 | 0 | 0 | 0 | 0 | 800-721 | RTS 22/ II | RTS 22/ II | 0 | 0 |  | Přesun hmot | Běžná |  |  |  | POL7_
|  | 50 m vodorovně, měřeno od těžiště půdorysné plochy skládky do těžiště půdorysné plochy objektu | [25 empty] | SPI
Díl: | 722 | Vnitřní vodovod |  |  |  | 0 |  | 0 |  | 0 |  | 0 |  | 0.11 |  | 0.01 |  |  |  |  | 17.77 | [6 empty] | DIL
42 | 722172311R00 | Potrubí z plastických hmot polypropylenové potrubí PP-R, D 20 mm, s 2,8 mm, PN 16, polyfúzně svařované, včetně zednických výpomocí | m | 18.6 |  | 0 |  | 0 |  | 0 | 15 | 0 | 0.00399 | 0.07 | 0 | 0 | 800-721 | RTS 22/ II | RTS 22/ II | 0.5429 | 10.1 |  | Práce | Běžná |  |  |  | POL1_
|  | včetně tvarovek, bez zednických výpomocí | [25 empty] | SPI
|  | Potrubí včetně tvarovek a zednických výpomocí. | [25 empty] | POP
|  | Včetně pomocného lešení o výšce podlahy do 1900 mm a pro zatížení do 1,5 kPa. | [25 empty] | POP
43 | 722172331R00 | Potrubí z plastických hmot polypropylenové potrubí PP-R, D 20 mm, s 3,4 mm, PN 20, polyfúzně svařované, včetně zednických výpomocí | m | 11.2 |  | 0 |  | 0 |  | 0 | 15 | 0 | 0.00401 | 0.04 | 0 | 0 | 800-721 | RTS 22/ II | RTS 22/ II | 0.5429 | 6.08 |  | Práce | Běžná |  |  |  | POL1_
|  | včetně tvarovek, bez zednických výpomocí | [25 empty] | SPI
|  | Potrubí včetně tvarovek a zednických výpomocí. | [25 empty] | POP
|  | Včetně pomocného lešení o výšce podlahy do 1900 mm a pro zatížení do 1,5 kPa. | [25 empty] | POP
44 | 722179191R00 | Příplatky za malý rozsah za práce malého rozsahu na zakázce do 20 m rozvodu | soubor | 1 |  | 0 |  | 0 |  | 0 | 15 | 0 | 0 | 0 | 0 | 0 | 800-721 | RTS 22/ II | RTS 22/ II | 0.65566 | 0.66 |  | Práce | Běžná |  |  |  | POL1_
45 | 722260812R00 | Demontáž vodoměrů závitových G 3/4" | kus | 1 |  | 0 |  | 0 |  | 0 | 15 | 0 | 0 | 0 | 0.0056 | 0.01 | 800-721 | RTS 22/ II | RTS 22/ II | 0.072 | 0.07 |  | Práce | Běžná |  |  |  | POL1_
46 | 722280106R00 | Tlakové zkoušky vodovodního potrubí do DN 32 | m | 29.8 |  | 0 |  | 0 |  | 0 | 15 | 0 | 0 | 0 | 0 | 0 | 800-721 | RTS 22/ II | RTS 22/ II | 0.029 | 0.86 |  | Práce | Běžná |  |  |  | POL1_
47 | 55118000R | souprava vodoměrná šroubení, kohouty; vodoměr 1"; souprava 3/4" | kus | 1 |  | 0 |  | 0 |  | 0 | 15 | 0 | 0.0016 | 0 | 0 | 0 | SPCM | RTS 22/ II | RTS 22/ II | 0 | 0 |  | Specifikace | Běžná |  |  |  | POL3_
48 | 998722204R00 | Přesun hmot pro vnitřní vodovod v objektech výšky do 36 m | % |  |  | 0 |  | 0 |  | 0 | 15 | 0 | 0 | 0 | 0 | 0 | 800-721 | RTS 22/ II | RTS 22/ II | 0 | 0 |  | Přesun hmot | Běžná |  |  |  | POL7_
|  | vodorovně do 50 m | [25 empty] | SPI
Díl: | 723 | Vnitřní plynovod |  |  |  | 0 |  | 0 |  | 0 |  | 0 |  | 0 |  | 0 |  |  |  |  | 0 | [6 empty] | DIL
49 | 723001 | Rozvod plynu viz samostatný rozpočet | kpl | 1 |  | 0 |  | 0 |  | 0 | 15 | 0 | 0 | 0 | 0 | 0 |  | Vlastní | Indiv | 0 | 0 |  | Práce | Běžná |  |  |  | POL1_
Díl: | 725 | Zařizovací předměty |  |  |  | 0 |  | 0 |  | 0 |  | 0 |  | 0.09 |  | 0.07 |  |  |  |  | 17.07 | [6 empty] | DIL
50 | 725110811R00 | Demontáž klozetů splachovacích | soubor | 1 |  | 0 |  | 0 |  | 0 | 15 | 0 | 0 | 0 | 0.01933 | 0.02 | 800-721 | RTS 22/ II | RTS 22/ II | 0.59 | 0.59 |  | Práce | Běžná |  |  |  | POL1_
51 | 725119305R00 | Klozetové mísy montáž kombinované | soubor | 1 |  | 0 |  | 0 |  | 0 | 15 | 0 | 0.00186 | 0 | 0 | 0 | 800-721 | RTS 22/ II | RTS 22/ II | 1.334 | 1.33 |  | Práce | Běžná |  |  |  | POL1_
52 | 725210821R00 | Demontáž umyvadel umyvadel bez výtokových armatur | soubor | 1 |  | 0 |  | 0 |  | 0 | 15 | 0 | 0 | 0 | 0.01946 | 0.02 | 800-721 | RTS 22/ II | RTS 22/ II | 0.382 | 0.38 |  | Práce | Běžná |  |  |  | POL1_
53 | 725219401R00 | Umyvadlo montáž na šrouby do zdiva | soubor | 1 |  | 0 |  | 0 |  | 0 | 15 | 0 | 0.00141 | 0 | 0 | 0 | 800-721 | RTS 22/ II | RTS 22/ II | 1.575 | 1.58 |  | Práce | Běžná |  |  |  | POL1_
|  | Včetně dodání zápachové uzávěrky. | [25 empty] | POP
54 | 725220841R00 | Demontáž van ocelových | soubor | 1 |  | 0 |  | 0 |  | 0 | 15 | 0 | 0 | 0 | 0.0329 | 0.03 | 800-721 | RTS 22/ II | RTS 22/ II | 0.432 | 0.43 |  | Práce | Běžná |  |  |  | POL1_
55 | 725229102RT2 | Montáž vany plastové s dodávkou zápach. uzávěrky HL 500-5/4 | soubor | 1 |  | 0 |  | 0 |  | 0 | 15 | 0 | 0.00049 | 0 | 0 | 0 | 800-721 | RTS 22/ II | RTS 22/ II | 3.6 | 3.6 |  | Práce | Běžná |  |  |  | POL1_
56 | 725249101R00 | Montáž sprchového boxu | soubor | 1 |  | 0 |  | 0 |  | 0 | 15 | 0 | 0.00045 | 0 | 0 | 0 | 800-721 | RTS 22/ II | RTS 22/ II | 5 | 5 |  | Práce | Běžná |  |  |  | POL1_
57 | 725814102R00 | Ventil rohový, mosazný, bez matky, DN 15 x DN 10, včetně dodávky materiálu | soubor | 5 |  | 0 |  | 0 |  | 0 | 15 | 0 | 0.00024 | 0 | 0 | 0 | 800-721 | RTS 22/ II | RTS 22/ II | 0.124 | 0.62 |  | Práce | Běžná |  |  |  | POL1_
58 | 725820801R00 | Demontáž baterií nástěnných do G 3/4" | soubor | 3 |  | 0 |  | 0 |  | 0 | 15 | 0 | 0 | 0 | 0.00156 | 0 | 800-721 | RTS 22/ II | RTS 22/ II | 0.217 | 0.65 |  | Práce | Běžná |  |  |  | POL1_
59 | 725829301R00 | Montáž baterií umyvadlových a dřezových umyvadlové a dřezové stojánkové | kus | 2 |  | 0 |  | 0 |  | 0 | 15 | 0 | 4e-05 | 0 | 0 | 0 | 800-721 | RTS 22/ II | RTS 22/ II | 0.445 | 0.89 |  | Práce | Běžná |  |  |  | POL1_
60 | 725839203R00 | Montáž baterie vanové nástěnné, G 1/2" | soubor | 1 |  | 0 |  | 0 |  | 0 | 15 | 0 | 0.00012 | 0 | 0 | 0 | 800-721 | RTS 22/ II | RTS 22/ II | 0.517 | 0.52 |  | Práce | Běžná |  |  |  | POL1_
61 | 725849201R00 | Montáž baterie sprchové pevná výška | kus | 1 |  | 0 |  | 0 |  | 0 | 15 | 0 | 0.00013 | 0 | 0 | 0 | 800-721 | RTS 22/ II | RTS 22/ II | 0.624 | 0.62 |  | Práce | Běžná |  |  |  | POL1_
62 | 725860188RT1 | Zápachová uzávěrka (sifon) pro zařizovací předměty pro pračky/myčky; podomítková; PE; D 40 mm; / 50 mm; krycí deska nerez, přip. koleno, včetně dodávky materiálu | kus | 1 |  | 0 |  | 0 |  | 0 | 15 | 0 | 0.0002 | 0 | 0 | 0 | 800-721 | RTS 22/ II | RTS 22/ II | 0.246 | 0.25 |  | Práce | Běžná |  |  |  | POL1_
63 | 725860811R00 | Demontáž zápachových uzávěrek pro zařiz. předměty jednoduchých | kus | 3 |  | 0 |  | 0 |  | 0 | 15 | 0 | 0 | 0 | 0.00085 | 0 | 800-721 | RTS 22/ II | RTS 22/ II | 0.038 | 0.11 |  | Práce | Běžná |  |  |  | POL1_
64 | 725869101R00 | Montáž zápachové uzávěrky pro zařiz. předměty umyvadlové, D 32 | kus | 1 |  | 0 |  | 0 |  | 0 | 15 | 0 | 0.0001 | 0 | 0 | 0 | 800-721 | RTS 22/ II | RTS 22/ II | 0.246 | 0.25 |  | Práce | Běžná |  |  |  | POL1_
65 | 725869204R00 | Montáž zápachové uzávěrky pro zařiz. předměty dřezovýé jednoduché, D 40 | kus | 1 |  | 0 |  | 0 |  | 0 | 15 | 0 | 0.00015 | 0 | 0 | 0 | 800-721 | RTS 22/ II | RTS 22/ II | 0.25 | 0.25 |  | Práce | Běžná |  |  |  | POL1_
66 | 55141106R | ventil rohový pro vodovod, sanitu; kulový, rohový; DN 15 mm; pracovní teplota do 90 ° C; médium voda; 1/2" x 3/4"; připojení závitové | kus | 2 |  | 0 |  | 0 |  | 0 | 15 | 0 | 0.0002 | 0 | 0 | 0 | SPCM | RTS 22/ II | RTS 22/ II | 0 | 0 |  | Specifikace | Běžná |  |  |  | POL3_
67 | 55144220R | baterie umyvadlová směšovací; stojánková; ovládání pákové, s otevíráním odpadu; povrch chrom; kartuše s regulací teploty; odtoková garnitura | kus | 1 |  | 0 |  | 0 |  | 0 | 15 | 0 | 0 | 0 | 0 | 0 | SPCM | RTS 22/ II | RTS 22/ II | 0 | 0 |  | Specifikace | Běžná |  |  |  | POL3_
68 | 55144222R | baterie vanová nástěnná; rozteč 150 mm; ovládání pákové; povrch chrom | kus | 1 |  | 0 |  | 0 |  | 0 | 15 | 0 | 0.0021 | 0 | 0 | 0 | SPCM | RTS 22/ II | RTS 22/ II | 0 | 0 |  | Specifikace | Běžná |  |  |  | POL3_
69 | 5514500700R | baterie umyvadlová na jednu vodu; stojánková; ovládání pákové; povrch chrom; v. výtoku 145 mm; l ramínka 220 mm | kus | 1 |  | 0 |  | 0 |  | 0 | 15 | 0 | 0.0012 | 0 | 0 | 0 | SPCM | RTS 22/ II | RTS 22/ II | 0 | 0 |  | Specifikace | Běžná |  |  |  | POL3_
70 | 55145009R | baterie sprchová nástěnná; rozteč 150 mm; ovládání pákové; povrch chrom; příslušenství sprchová tyč | kus | 1 |  | 0 |  | 0 |  | 0 | 15 | 0 | 0.00148 | 0 | 0 | 0 | SPCM | RTS 22/ II | RTS 22/ II | 0 | 0 |  | Specifikace | Běžná |  |  |  | POL3_
71 | 55161310R | uzávěrka zápachová DN 40; pro umyvadla; plast, mosaz | kus | 1 |  | 0 |  | 0 |  | 0 | 15 | 0 | 0.00031 | 0 | 0 | 0 | SPCM | RTS 22/ II | RTS 22/ II | 0 | 0 |  | Specifikace | Běžná |  |  |  | POL3_
72 | 55162324.AR | uzávěrka zápachová DN 40 x 6/4"; pro dřezy; PP; příslušenství stavitelný kulový kloub | kus | 1 |  | 0 |  | 0 |  | 0 | 15 | 0 | 0.00022 | 0 | 0 | 0 | SPCM | RTS 22/ II | RTS 22/ II | 0 | 0 |  | Specifikace | Běžná |  |  |  | POL3_
73 | 55421004R | vana klasická; obdélníková; l = 1500,0 mm; š = 700 mm; h = 410 mm; akrylátová; bílá; objem 115 l | kus | 1 |  | 0 |  | 0 |  | 0 | 15 | 0 | 0.016 | 0.02 | 0 | 0 | SPCM | RTS 22/ II | RTS 22/ II | 0 | 0 |  | Specifikace | Běžná |  |  |  | POL3_
74 | 55484471.AR | dveře sprchové zasouvací; třídílné; h = 1 850,0 mm; š = 900,0 mm; š. vstupu 470 mm; výplň dezén pearl | kus | 1 |  | 0 |  | 0 |  | 0 | 15 | 0 | 0.01 | 0.01 | 0 | 0 | SPCM | RTS 22/ II | RTS 22/ II | 0 | 0 |  | Specifikace | Běžná |  |  |  | POL3_
75 | 615290041R | skříňka pod umyvadlo hranaté; š = 310 mm; h = 590,0 mm; hl = 260 mm; závěsná | kus | 1 |  | 0 |  | 0 |  | 0 | 15 | 0 | 0.007 | 0.01 | 0 | 0 | SPCM | RTS 22/ II | RTS 22/ II | 0 | 0 |  | Specifikace | Běžná |  |  |  | POL3_
76 | 615290743R | zrcadlo provedení bílé; s osvětlením; s poličkou; š = 383 mm; h = 605,0 mm; tl = 125 mm | kus | 1 |  | 0 |  | 0 |  | 0 | 15 | 0 | 0.006 | 0.01 | 0 | 0 | SPCM | RTS 22/ II | RTS 22/ II | 0 | 0 |  | Specifikace | Běžná |  |  |  | POL3_
77 | 64215365R | umyvadlo vestavné hranaté; š = 550 mm; hl. 380 mm; sanitární keramika; bez otvoru pro baterii; uprostřed; bílé; zdola zápustné | kus | 1 |  | 0 |  | 0 |  | 0 | 15 | 0 | 0.008 | 0.01 | 0 | 0 | SPCM | RTS 22/ II | RTS 22/ II | 0 | 0 |  | Specifikace | Běžná |  |  |  | POL3_
78 | 64233512R | klozet kombi stojící; h kloz. mísy 400 mm; š nádrže 370 mm; š kloz. mísy 360 mm; hl. 630 mm; splach. hluboké; odpad vodorovný; bílý; nádrž boční napouštění; objem splachování 3 nebo 6 l | kus | 1 |  | 0 |  | 0 |  | 0 | 15 | 0 | 0.025 | 0.03 | 0 | 0 | SPCM | RTS 22/ II | RTS 22/ II | 0 | 0 |  | Specifikace | Běžná |  |  |  | POL3_
Díl: | 728 | Vzduchotechnika |  |  |  | 0 |  | 0 |  | 0 |  | 0 |  | 0 |  | 0 |  |  |  |  | 1.55 | [6 empty] | DIL
79 | 728414611RV1 | Dodávka a Montáž digestoře vestavěné | kus | 1 |  | 0 |  | 0 |  | 0 | 15 | 0 | 0 | 0 | 0 | 0 |  | Vlastní | Indiv | 1.55 | 1.55 |  | Práce | Běžná |  |  |  | POL1_
Díl: | 730 | Ústřední vytápění |  |  |  | 0 |  | 0 |  | 0 |  | 0 |  | 0 |  | 0 |  |  |  |  | 0 | [6 empty] | DIL
80 | 73001 | Vytápění viz samostatný rozpočet | kpl | 1 |  | 0 |  | 0 |  | 0 | 15 | 0 | 0 | 0 | 0 | 0 |  | Vlastní | Indiv | 0 | 0 |  | Práce | Běžná |  |  |  | POL1_
Díl: | 766 | Konstrukce truhlářské |  |  |  | 0 |  | 0 |  | 0 |  | 0 |  | 0.29 |  | 0 |  |  |  |  | 4.07 | [6 empty] | DIL
81 | 766812115R00 | Montáž kuchyňských linek dřevěných, , šířky přes 2100 do 2400 mm mm | kus | 1 |  | 0 |  | 0 |  | 0 | 15 | 0 | 0 | 0 | 0 | 0 | 800-766 | RTS 22/ II | RTS 22/ II | 4.067 | 4.07 |  | Práce | Běžná |  |  |  | POL1_
82 | 766003 | Dodávka a montáž inter. posuvných dveří 2/3 sklo 90x197mm | ks | 1 |  | 0 |  | 0 |  | 0 | 15 | 0 | 0 | 0 | 0 | 0 |  | Vlastní | Kalkul | 0 | 0 |  | Práce | Běžná |  |  |  | POL1_
83 | 766004 | Oprava stávajících oken - tmelení, broušní a nátěr | kpl | 1 |  | 0 |  | 0 |  | 0 | 15 | 0 | 0 | 0 | 0 | 0 |  | Vlastní | Indiv | 0 | 0 |  | Práce | Běžná |  |  |  | POL1_
84 | 54914620R | kování interiérové kliky se štíty pro klíč; povrch - kliky pochromované; povrch - štíty leštěná nerez | kus | 6 |  | 0 |  | 0 |  | 0 | 15 | 0 | 0.0008 | 0 | 0 | 0 | SPCM | RTS 17/ II | Kalkul | 0 | 0 |  | Specifikace | Běžná |  |  |  | POL3_
85 | 549146400R | kování bezpečnostní klika - knoflík; povrch Cr; bezpečnostní třída 3 | kus | 1 |  | 0 |  | 0 |  | 0 | 15 | 0 | 0 | 0 | 0 | 0 | SPCM | RTS 22/ II | RTS 22/ II | 0 | 0 |  | Specifikace | Běžná |  |  |  | POL3_
86 | 61160101R | dveře vnitřní š = 600 mm; h = 1 970,0 mm; hladké; otevíravé; počet křídel 1; plné; povrch. úprava bílá barva | kus | 2 |  | 0 |  | 0 |  | 0 | 15 | 0 | 0.013 | 0.03 | 0 | 0 | SPCM | RTS 22/ II | RTS 22/ II | 0 | 0 |  | Specifikace | Běžná |  |  |  | POL3_
87 | 61160603R | dveře vnitřní š = 800 mm; h = 1 970,0 mm; hladké; otevíravé; počet křídel 1; prosklení 2/3; povrch. úprava bílá barva | kus | 4 |  | 0 |  | 0 |  | 0 | 15 | 0 | 0.02 | 0.08 | 0 | 0 | SPCM | RTS 22/ II | RTS 22/ II | 0 | 0 |  | Specifikace | Běžná |  |  |  | POL3_
88 | 61581624.AR | linka kuchyňská atypická; š = 2 400 mm | soubor | 1 |  | 0 |  | 0 |  | 0 | 15 | 0 | 0.184 | 0.18 | 0 | 0 | SPCM | RTS 22/ II | RTS 22/ II | 0 | 0 |  | Specifikace | Běžná |  |  |  | POL3_
89 | 766002 | Dodávka a montáž dřevěné dvoukřídlové dveře (skříň - zakrytí niky plynového kotle) | ks | 1 |  | 0 |  | 0 |  | 0 | 15 | 0 | 0 | 0 | 0 | 0 |  | Vlastní | Indiv | 0 | 0 |  | Specifikace | Běžná |  |  |  | POL3_
90 | 998766202R00 | Přesun hmot pro konstrukce truhlářské v objektech výšky do 12 m | % |  |  | 0 |  | 0 |  | 0 | 15 | 0 | 0 | 0 | 0 | 0 | 800-766 | RTS 22/ II | RTS 22/ II | 0 | 0 |  | Přesun hmot | Běžná |  |  |  | POL7_
|  | 50 m vodorovně | [25 empty] | SPI
Díl: | 771 | Podlahy z dlaždic a obklady |  |  |  | 0 |  | 0 |  | 0 |  | 0 |  | 0.17 |  | 0 |  |  |  |  | 13.63 | [6 empty] | DIL
91 | 771101210RT1 | Příprava podkladu pod dlažby penetrace podkladu pod dlažby | m2 | 6.51 |  | 0 |  | 0 |  | 0 | 15 | 0 | 0.00021 | 0 | 0 | 0 | 800-771 | RTS 22/ II | RTS 22/ II | 0.05 | 0.33 |  | Práce | Běžná |  |  |  | POL1_
92 | 771549792R00 | Montáž podlah z dlaždic hutných a polohutných příplatek za podlahy v omezeném prostoru | m2 | 6.51 |  | 0 |  | 0 |  | 0 | 15 | 0 | 0 | 0 | 0 | 0 | 800-771 | RTS 22/ II | RTS 22/ II | 0.244 | 1.59 |  | Práce | Běžná |  |  |  | POL1_
93 | 771575109RT1 | Montáž podlah z dlaždic keramických 300 x 300 mm, režných nebo glazovaných, hladkých, kladených do flexibilního tmele | m2 | 6.51 |  | 0 |  | 0 |  | 0 | 15 | 0 | 0.00475 | 0.03 | 0 | 0 | 800-771 | RTS 20/ II | RTS 19/ II | 0.978 | 6.37 |  | Práce | Běžná |  |  |  | POL1_
94 | 771578011R00 | Zvláštní úpravy spár spára podlaha-stěna silikonem | m | 14.22 |  | 0 |  | 0 |  | 0 | 15 | 0 | 4e-05 | 0 | 0 | 0 | 800-771 | RTS 22/ II | RTS 22/ II | 0.07 | 1 |  | Práce | Běžná |  |  |  | POL1_
95 | 781578011R00 | Spára stěna - stěna, silikonem | m | 62 |  | 0 |  | 0 |  | 0 | 15 | 0 | 4e-05 | 0 | 0 | 0 |  | Vlastní | Kalkul | 0.07 | 4.34 |  | Práce | Běžná |  |  |  | POL1_
96 | 59770102R | dlažba keramická š = 333 mm; l = 333 mm; h = 8,0 mm | m2 | 7.4865 |  | 0 |  | 0 |  | 0 | 15 | 0 | 0.01812 | 0.14 | 0 | 0 | SPCM | RTS 20/ II | RTS 19/ II | 0 | 0 |  | Specifikace | Běžná |  |  |  | POL3_
97 | 998771204R00 | Přesun hmot pro podlahy z dlaždic v objektech výšky do 36 m | % |  |  | 0 |  | 0 |  | 0 | 15 | 0 | 0 | 0 | 0 | 0 | 800-771 | RTS 22/ II | RTS 22/ II | 0 | 0 |  | Přesun hmot | Běžná |  |  |  | POL7_
|  | 50 m vodorovně | [25 empty] | SPI
Díl: | 775 | Podlahy vlysové a parketové |  |  |  | 0 |  | 0 |  | 0 |  | 0 |  | 0.11 |  | 0.18 |  |  |  |  | 107.38 | [6 empty] | DIL
98 | 775101101R00 | Příprava podkladu vysávání vlysových, parketových a lamelových podlah průmyslovým vysavačem | m2 | 80.51 |  | 0 |  | 0 |  | 0 | 15 | 0 | 0 | 0 | 0 | 0 | 800-775 | RTS 22/ II | RTS 22/ II | 0.016 | 1.29 |  | Práce | Běžná |  |  |  | POL1_
99 | 775413110R00 | Podlahové soklíky nebo lišty dodávka včetně montáže přibíjené, ze dřeva tvrdého nebo měkkého v přírodní barvě, | m | 66.02 |  | 0 |  | 0 |  | 0 | 15 | 0 | 0.00017 | 0.01 | 0 | 0 | 800-775 | RTS 22/ II | RTS 22/ II | 0.09 | 5.94 |  | Práce | Běžná |  |  |  | POL1_
|  | bez základního nátěru | [25 empty] | SPI
100 | 775511907R00 | Doplnění podlah vlysových lepených bez dodávky vlysů do tmele, v ploše přes 2 do 4 m2 | kus | 2 |  | 0 |  | 0 |  | 0 | 15 | 0 | 0.00445 | 0.01 | 0 | 0 | 800-775 | RTS 22/ II | RTS 22/ II | 3.63 | 7.26 |  | Práce | Běžná |  |  |  | POL1_
|  | všech druhů a tříd, rybinovitě, palubovitě, šachovitě, bez ohoblování (broušení), bez olištování, do tmele | [25 empty] | SPI | všech druhů a tříd, rybinovitě, palubovitě, šachovitě, bez ohoblování (broušení), bez olištování, do tmele
101 | 775561800R00 | Demontáž podlah lamelových (plovoucích) lepených | m2 | 20.08 |  | 0 |  | 0 |  | 0 | 15 | 0 | 0 | 0 | 0.00895 | 0.18 | 800-775 | RTS 22/ II | RTS 22/ II | 0.18 | 3.61 |  | Práce | Běžná |  |  |  | POL1_
|  | laminátových, dýhovaných, dřevěných, korkových, vinylových, PVC, linoleových. | [25 empty] | SPI
102 | 775599110R00 | Ostatní práce pastování podlah vlysových nebo parketových | m2 | 80.51 |  | 0 |  | 0 |  | 0 | 15 | 0 | 3e-05 | 0 | 0 | 0 | 800-775 | RTS 22/ II | RTS 22/ II | 0.044 | 3.54 |  | Práce | Běžná |  |  |  | POL1_
103 | 775599145R00 | Ostatní práce lak dřevěných podlah 1x základní + 3x lak, přebroušení | m2 | 80.51 |  | 0 |  | 0 |  | 0 | 15 | 0 | 0.00046 | 0.04 | 0 | 0 | 800-775 | RTS 22/ II | RTS 22/ II | 0.725 | 58.37 |  | Práce | Běžná |  |  |  | POL1_
104 | 775591900R00 | Ostatní opravy na nášlapné ploše broušení vlysů, parket trojnásobné | m2 | 80.51 |  | 0 |  | 0 |  | 0 | 15 | 0 | 1e-05 | 0 | 0 | 0 | 800-775 | RTS 22/ II | RTS 22/ II | 0.34 | 27.37 |  | Práce | Běžná |  |  |  | POL1_
105 | 61416160R | lišta dub; bez nátěru; tl = 15,0 mm; š = 60 mm | m | 66.02 |  | 0 |  | 0 |  | 0 | 15 | 0 | 0.00069 | 0.05 | 0 | 0 | SPCM | RTS 22/ II | RTS 22/ II | 0 | 0 |  | Specifikace | Běžná |  |  |  | POL3_
Díl: | 776 | Podlahy povlakové |  |  |  | 0 |  | 0 |  | 0 |  | 0 |  | 0.1 |  | 0.01 |  |  |  |  | 14.82 | [6 empty] | DIL
106 | 776101121R00 | Přípravné práce penetrace podkladu | m2 | 21.76 |  | 0 |  | 0 |  | 0 | 15 | 0 | 0 | 0 | 0 | 0 | 800-775 | RTS 22/ II | RTS 22/ II | 0.046 | 1 |  | Práce | Běžná |  |  |  | POL1_
|  | položky neobsahují žádný materiál | [25 empty] | SPI
107 | 776421100RU1 | Lepení soklíků PVC a napojení krytiny na stěnu lepení podlahových soklíků z PVC a vinylu včetně dodávky soklíku | m | 27.18 |  | 0 |  | 0 |  | 0 | 15 | 0 | 0.00059 | 0.02 | 0 | 0 | 800-775 | RTS 22/ II | RTS 22/ II | 0.1372 | 3.73 |  | Práce | Běžná |  |  |  | POL1_
108 | 776511810RT3 | Odstranění povlakových podlah z nášlapné plochy lepených, bez podložky, z ploch do 10 m2 | m2 | 14.2 |  | 0 |  | 0 |  | 0 | 15 | 0 | 0 | 0 | 0.001 | 0.01 | 800-775 | RTS 22/ II | RTS 22/ II | 0.128 | 1.82 |  | Práce | Běžná |  |  |  | POL1_
109 | 776521100RU2 | Lepení povlakových podlah z plastů Lepení povlakových podlah z plastů - pásy z PVC, montáž včetně dodávky podlahoviny, tl. 2,0 mm | m2 | 21.76 |  | 0 |  | 0 |  | 0 | 15 | 0 | 0.00347 | 0.08 | 0 | 0 | 800-775 | RTS 22/ II | RTS 22/ II | 0.38 | 8.27 |  | Práce | Běžná |  |  |  | POL1_
110 | 998776204R00 | Přesun hmot pro podlahy povlakové v objektech výšky do 36 m | % |  |  | 0 |  | 0 |  | 0 | 15 | 0 | 0 | 0 | 0 | 0 | 800-775 | RTS 22/ II | RTS 22/ II | 0 | 0 |  | Přesun hmot | Běžná |  |  |  | POL7_
|  | vodorovně do 50 m | [25 empty] | SPI
Díl: | 781 | Obklady keramické |  |  |  | 0 |  | 0 |  | 0 |  | 0 |  | 1.08 |  | 0 |  |  |  |  | 40.22 | [6 empty] | DIL
111 | 781101210RT4 | Příprava podkladu pod obklady penetrace podkladu pod obklady | m2 | 32.2 |  | 0 |  | 0 |  | 0 | 15 | 0 | 3e-05 | 0 | 0 | 0 | 800-771 | RTS 22/ II | RTS 22/ II | 0.05 | 1.61 |  | Práce | Běžná |  |  |  | POL1_
|  | Provedení penetračního nátěru včetně dodávky materiálu. | [25 empty] | POP
112 | 781230121R00 | Obkládání stěn vnitřních z obkladaček keramických do tmele velikosti přes 100 x 100 do 300 x 300 mm | m2 | 32.2 |  | 0 |  | 0 |  | 0 | 15 | 0 | 0 | 0 | 0 | 0 | 800-771 | RTS 22/ II | RTS 22/ II | 1.14 | 36.71 |  | Práce | Běžná |  |  |  | POL1_
|  | hutných a polohutných, do tmele, kladených rovnoběžně s podlahou, | [25 empty] | SPI
113 | 781491001RV1 | Montáž lišt k obkladům rohových, koutových i dilatačních vč. dodávky | m | 15.8 |  | 0 |  | 0 |  | 0 | 15 | 0 | 0 | 0 | 0 | 0 |  | Vlastní | Kalkul | 0.12 | 1.9 |  | Práce | Běžná |  |  |  | POL1_
114 | 23153600R | malta pro dlažby/obklady spárovací; š. spáry do 5 mm; pro interiér i exteriér; stěny, podlahy; báze cementová; přísada umělohmotný prášek, minerální plnivo; ruční; odolná proti vodě, mrazu; teplotní odolnost -30 až 70 °C; barva bílá | kus | 27.097 |  | 0 |  | 0 |  | 0 | 15 | 0 | 0.002 | 0.05 | 0 | 0 | SPCM | RTS 22/ II | RTS 22/ II | 0 | 0 |  | Specifikace | Běžná |  |  |  | POL3_
115 | 585821389R | malta pro dlažby/obklady lepicí; C2 T S1; pro interiér i exteriér, vlhké prostředí; stěny, podlahy; báze cementová; odolná proti mrazu, vlhkosti; barva šedá | kg | 309.68 |  | 0 |  | 0 |  | 0 | 15 | 0 | 0.001 | 0.31 | 0 | 0 | SPCM | RTS 22/ II | RTS 22/ II | 0 | 0 |  | Specifikace | Běžná |  |  |  | POL3_
116 | 597813741R | obklad keramický š = 298 mm; l = 598 mm; h = 10,0 mm; pro interiér; barva bílá; lesk | m2 | 37.03 |  | 0 |  | 0 |  | 0 | 15 | 0 | 0.01943 | 0.72 | 0 | 0 | SPCM | RTS 22/ II | RTS 22/ II | 0 | 0 |  | Specifikace | Běžná |  |  |  | POL3_
117 | 998781204R00 | Přesun hmot pro obklady keramické v objektech výšky do 36 m | % |  |  | 0 |  | 0 |  | 0 | 15 | 0 | 0 | 0 | 0 | 0 | 800-771 | RTS 22/ II | RTS 22/ II | 0 | 0 |  | Přesun hmot | Běžná |  |  |  | POL7_
Díl: | 783 | Nátěry |  |  |  | 0 |  | 0 |  | 0 |  | 0 |  | 0 |  | 0 |  |  |  |  | 35.79 | [6 empty] | DIL
118 | 783225100R00 | Nátěry kov.stavebních doplňk.konstrukcí syntetické dvojnásobné + 1x email, | m2 | 3.98 |  | 0 |  | 0 |  | 0 | 15 | 0 | 0.00031 | 0 | 0 | 0 | 800-783 | RTS 22/ II | RTS 22/ II | 0.403 | 1.6 |  | Práce | Běžná |  |  |  | POL1_
|  | včetně pomocného lešení. | [25 empty] | POP
119 | 783801811R00 | Odstranění starých nátěrů z omítek stropů, oškrabáním | m2 | 104.11 |  | 0 |  | 0 |  | 0 | 15 | 0 | 1e-05 | 0 | 0 | 0 | 800-783 | RTS 22/ II | RTS 22/ II | 0.122 | 12.7 |  | Práce | Běžná |  |  |  | POL1_
120 | 783801812R00 | Odstranění starých nátěrů z omítek stěn, oškrabáním | m2 | 316.0568 |  | 0 |  | 0 |  | 0 | 15 | 0 | 1e-05 | 0 | 0 | 0 | 800-783 | RTS 22/ II | RTS 22/ II | 0.068 | 21.49 |  | Práce | Běžná |  |  |  | POL1_
Díl: | 784 | Malby |  |  |  | 0 |  | 0 |  | 0 |  | 0 |  | 0.09 |  | 0 |  |  |  |  | 57.33 | [6 empty] | DIL
121 | 784191101R00 | Příprava povrchu Penetrace (napouštění) podkladu disperzní, jednonásobná | m2 | 426.5768 |  | 0 |  | 0 |  | 0 | 15 | 0 | 7e-05 | 0.03 | 0 | 0 | 800-784 | RTS 22/ II | RTS 22/ II | 0.03248 | 13.86 |  | Práce | Běžná |  |  |  | POL1_
122 | 784195112R00 | Malby z malířských směsí hlinkových, , bělost 77 %, dvojnásobné | m2 | 426.5768 |  | 0 |  | 0 |  | 0 | 15 | 0 | 0.00014 | 0.06 | 0 | 0 | 800-784 | RTS 22/ II | RTS 22/ II | 0.10191 | 43.47 |  | Práce | Běžná |  |  |  | POL1_
Díl: | M21 | Elektromontáže |  |  |  | 0 |  | 0 |  | 0 |  | 0 |  | 0 |  | 0 |  |  |  |  | 5 | [6 empty] | DIL
123 | 220890202R00 | Revize | h | 5 |  | 0 |  | 0 |  | 0 | 15 | 0 | 0 | 0 | 0 | 0 |  | RTS 22/ II | RTS 22/ II | 1 | 5 |  | Práce | Běžná |  |  |  | POL1_
124 | M21000001 | Elektroinstalace | soubor | 1 |  | 0 |  | 0 |  | 0 | 15 | 0 | 0 | 0 | 0 | 0 |  | Vlastní | Indiv | 0 | 0 |  | Práce | Běžná |  |  |  | POL1_
Díl: | M22 | Montáž sdělovací a zabezp. techniky |  |  |  | 0 |  | 0 |  | 0 |  | 0 |  | 6.96 |  | 0 |  |  |  |  | 63.06 | [6 empty] | DIL
125 | 220261662R00 | Zhotovení drážky ve zdi cihlovém | m | 45 |  | 0 |  | 0 |  | 0 | 15 | 0 | 0 | 0 | 0 | 0 |  | RTS 22/ II | RTS 22/ II | 0.3 | 13.5 |  | Práce | Běžná |  |  |  | POL1_
126 | 220261664R00 | Hrubá výplň drážky | m | 413 |  | 0 |  | 0 |  | 0 | 15 | 0 | 0.01685 | 6.96 | 0 | 0 |  | RTS 22/ II | RTS 22/ II | 0.12 | 49.56 |  | Práce | Běžná |  |  |  | POL1_
Díl: | D96 | Přesuny suti a vybouraných hmot |  |  |  | 0 |  | 0 |  | 0 |  | 0 |  | 0 |  | 0 |  |  |  |  | 91.55 | [6 empty] | DIL
127 | 979087112R00 | Vodorovná doprava suti a vybouraných hmot nakládání suti na dopravní prostředky, | t | 10.1055 |  | 0 |  | 0 |  | 0 | 15 | 0 | 0 | 0 | 0 | 0 | 821-1 | RTS 22/ II | RTS 22/ II | 0.164 | 1.66 |  | Přesun suti | Běžná |  |  |  | POL8_
|  | se složením a hrubým urovnáním nebo s přeložením na jiný dopravní prostředek kromě lodi, vč. příplatku za každých dalších i započatých 1000 m přes 1000 m, | [25 empty] | SPI | se složením a hrubým urovnáním nebo s přeložením na jiný dopravní prostředek kromě lodi, vč. příplatku za každých dalších i započatých 1000 m přes 1000 m,
128 | 979011111R00 | Svislá doprava suti a vybouraných hmot za prvé podlaží nad nebo pod základním podlažím | t | 10.1055 |  | 0 |  | 0 |  | 0 | 15 | 0 | 0 | 0 | 0 | 0 | 801-3 | RTS 22/ II | RTS 22/ II | 0.933 | 9.43 |  | Přesun suti | Běžná |  |  |  | POL8_
129 | 979011121R00 | Svislá doprava suti a vybouraných hmot příplatek za každé další podlaží | t | 101.0553 |  | 0 |  | 0 |  | 0 | 15 | 0 | 0 | 0 | 0 | 0 | 801-3 | RTS 22/ II | RTS 22/ II | 0.653 | 65.99 |  | Přesun suti | Běžná |  |  |  | POL8_
130 | 979081111RT2 | Odvoz suti a vybouraných hmot na skládku do 1 km | t | 10.1055 |  | 0 |  | 0 |  | 0 | 15 | 0 | 0 | 0 | 0 | 0 | 801-3 | RTS 22/ II | RTS 22/ II | 0.49 | 4.95 |  | Přesun suti | Běžná |  |  |  | POL8_
|  | Včetně naložení na dopravní prostředek a složení na skládku, bez poplatku za skládku. | [25 empty] | POP
131 | 979081121RT2 | Odvoz suti a vybouraných hmot na skládku příplatek za každý další 1 km | t | 70.7387 |  | 0 |  | 0 |  | 0 | 15 | 0 | 0 | 0 | 0 | 0 | 801-3 | RTS 22/ II | RTS 22/ II | 0 | 0 |  | Přesun suti | Běžná |  |  |  | POL8_
132 | 979082111R00 | Vnitrostaveništní doprava suti a vybouraných hmot do 10 m | t | 10.1055 |  | 0 |  | 0 |  | 0 | 15 | 0 | 0 | 0 | 0 | 0 | 801-3 | RTS 22/ II | RTS 22/ II | 0.942 | 9.52 |  | Přesun suti | Běžná |  |  |  | POL8_
133 | 979990001R00 | Poplatek za skládku stavební suti, skupina 17 09 04 z Katalogu odpadů | t | 10.1055 |  | 0 |  | 0 |  | 0 | 15 | 0 | 0 | 0 | 0 | 0 | 801-3 | RTS 20/ I | Indiv | 0 | 0 |  | Přesun suti | Běžná |  |  |  | POL8_
Díl: | ON | Ostatní náklady |  |  |  | 0 |  | 0 |  | 0 |  | 0 |  | 0 |  | 0 |  |  |  |  | 0 | [6 empty] | DIL
134 | 005211040R | Užívání veřejných ploch a prostranství | Soubor | 1 |  | 0 |  | 0 |  | 0 | 15 | 0 | 0 | 0 | 0 | 0 |  | RTS 22/ II | Indiv | 0 | 0 |  | VRN | Běžná |  |  |  | POL99_2
135 | 005241010R | Dokumentace skutečného provedení | Soubor | 1 |  | 0 |  | 0 |  | 0 | 15 | 0 | 0 | 0 | 0 | 0 |  | RTS 22/ II | Indiv | 0 | 0 |  | VRN | Běžná |  |  |  | POL99_2
[26 empty] | 15 | 21 | DPH
| Celkem |  |  |  |  | 0 | [19 empty] | 0 | 0 | SUM
END
Note on S6: Jedná se o informaci, zda se jedná o položku, která je do rozpočtu zadána z cenové soustavy RTS, nebo vlastní.
Note on T6: Jedná se o název CÚ, která je zadána u položky rozpočtu