## Rekapitulace stavby
Export Komplet | [24 empty] | VZ | 2.0 | ZAMOK |  |  |  |  | False | False | {3d0a40a3-ed5d-4211-88fb-48ec17c77800}
[31 empty] | 0,01 | 21
[31 empty] | 0,01 | 15
|  | REKAPITULACE STAVBY | [15 empty] | v --- níže se nacházejí doplnkové a pomocné údaje k sestavám --- v | [11 empty] | Návod na vyplnění | 0,001
|  | Kód: |  |  |  |  | 20_b_06 | [22 empty] | Měnit lze pouze buňky se žlutým podbarvením! 1) v Rekapitulaci stavby vyplňte údaje o Uchazeči (přenesou se do ostatních sestav i v jiných listech) 2) na vybraných listech vyplňte v sestavě Soupis prací ceny u položek | 0,01
|  | Stavba: |  |  |  |  | Demolice plechového skladu střediska Veřejná zeleň na ul. Palackého 29, Nový Jičín | [23 empty] | 0,01
|  | KSO: | [11 empty] | CC-CZ: | [16 empty] | 0,01
|  | Místo: |  |  |  |  | p. č. 589/3, k. ú. Nový Jičín - Horní Předměstí | [6 empty] | Datum: |  | 2022-10-21 | [14 empty] | 0,01
0,01
|  | Zadavatel: | [11 empty] | IČ: | [16 empty] | 0,01
|  |  | Technické služby města Nového Jičína | [10 empty] | DIČ: | [16 empty] | 0,01
0,01
|  | Uchazeč: | [11 empty] | IČ: |  | 47671416 | [14 empty] | 0,01
|  |  | NOSTA s.r.o. Nový Jičín | [10 empty] | DIČ: |  | CZ47671416 | [14 empty] | 0,01
False
|  | Projektant: | [11 empty] | IČ: | [16 empty] | False
|  |  | BENEPRO, a.s. | [10 empty] | DIČ: | [16 empty] | True
0,01
|  | Zpracovatel: | [11 empty] | IČ: | [16 empty] | 0,01
|  |  | BENEPRO, a.s. | [10 empty] | DIČ: | [16 empty] | False
Poznámka:
Soupis prací je sestaven s využitím Cenové soustavy ÚRS. Položky, které pochází z této cenové soustavy, jsou ve sloupci 'Cenová soustava' označeny popisem 'CS ÚRS' a úrovní příslušného kalendářního pololetí. Veškeré další informace vymezující popis a podmínky použití těchto položek z Cenové soustavy, které nejsou uvedeny přímo v soupisu prací, jsou neomezeně dálkově k dispozici na https://podminky.urs.cz.
|  | Cena bez DPH | [11 empty] | 209715.46
[8 empty] | Sazba daně |  | Základ daně |  |  |  | Výše daně
|  | DPH |  | základní |  |  |  | 21% |  | 209715.46 |  |  |  | 44040.25
|  |  |  | snížená |  |  |  | 15% |  | 0 |  |  |  | 0
|  |  |  | zákl. přenesená |  |  |  | 21% |  | 0 |  |  |  | 0
|  |  |  | sníž. přenesená |  |  |  | 15% |  | 0 |  |  |  | 0
|  |  |  | nulová |  |  |  | 0% |  | 0 |  |  |  | 0
|  | Cena s DPH | [6 empty] | v |  | CZK |  |  | 253755.71
REKAPITULACE OBJEKTŮ STAVBY A SOUPISŮ PRACÍ
| Kód: | [6 empty] | 20_b_06
| Stavba: | [6 empty] | Demolice plechového skladu střediska Veřejná zeleň na ul. Palackého 29, Nový Jičín
| Místo: | [6 empty] | p. č. 589/3, k. ú. Nový Jičín - Horní Předměstí |  |  |  |  | Datum: |  | 2022-10-21
| Zadavatel: | [6 empty] | Technické služby města Nového Jičína |  |  |  |  | Projektant: |  | BENEPRO, a.s. |  |  | Informatívní údaje z listů zakázek
| Uchazeč: | [6 empty] | NOSTA s.r.o. Nový Jičín |  |  |  |  | Zpracovatel: |  | BENEPRO, a.s.
| Kód |  |  |  | Popis | [6 empty] | Cena bez DPH [CZK] |  |  |  | Cena s DPH [CZK] | Typ | z toho Ostat. náklady [CZK] | DPH [CZK] | Normohodiny [h] | DPH základní [CZK] | DPH snížená [CZK] | DPH základní přenesená [CZK] | DPH snížená přenesená [CZK] | Základna DPH základní | Základna DPH snížená | Základna DPH zákl. přenesená | Základna DPH sníž. přenesená | Základna DPH nulová
| Náklady stavby celkem | [10 empty] | 209715.46 |  |  |  | 253755.71 |  | 0 | 44040.25 | 0 | 44040.25 | 0 | 0 | 0 | 209715.46 | 0 | 0 | 0 | 0 |  | D | 0 | ###NOIMPORT### | IMPORT | {3d0a40a3-ed5d-4211-88fb-48ec17c77800} | {00000000-0000-0000-0000-000000000000}
/ |  | SO 01 |  |  |  | Demolice plechového skladu | [5 empty] | 203850.46 |  |  |  | 246659.06 | STA | 0 | 42808.6 | 0 | 42808.6 | 0 | 0 | 0 | 203850.46 | 0 | 0 | 0 | 0 |  |  | 1 |  | IMPORT | {70465423-2e4e-45f6-a0ca-b3af365c6912} | {3d0a40a3-ed5d-4211-88fb-48ec17c77800} | 2
/ |  | VRN |  |  |  | Vedlejší rozpočtové náklady | [5 empty] | 5865 |  |  |  | 7096.65 | STA | 0 | 1231.65 | 0 | 1231.65 | 0 | 0 | 0 | 5865 | 0 | 0 | 0 | 0 |  |  | 1 |  | IMPORT | {b0ffea04-90d8-4bea-a310-0b9d2804f852} | {3d0a40a3-ed5d-4211-88fb-48ec17c77800} | 2

## SO 01 - Demolice plechové...
{70465423-2e4e-45f6-a0ca-b3af365c6912}
2
| KRYCÍ LIST SOUPISU PRACÍ | [7 empty] | v --- níže se nacházejí doplnkové a pomocné údaje k sestavám --- v | [8 empty] | False
Stavba:
Demolice plechového skladu střediska Veřejná zeleň na ul. Palackého 29, Nový Jičín
Objekt:
SO 01 - Demolice plechového skladu
| KSO: |  |  |  |  | CC-CZ:
| Místo: |  | p. č. 589/3, k. ú. Nový Jičín - Horní Předměstí |  |  | Datum: | 2022-10-21
| Zadavatel: |  |  |  |  | IČ:
|  | Technické služby města Nového Jičína |  |  |  | DIČ:
| Uchazeč: |  |  |  |  | IČ: | 47671416
|  | NOSTA s.r.o. Nový Jičín |  |  |  | DIČ: | CZ47671416
| Projektant: |  |  |  |  | IČ:
|  | BENEPRO, a.s. |  |  |  | DIČ:
| Zpracovatel: |  |  |  |  | IČ:
|  | BENEPRO, a.s. |  |  |  | DIČ:
Poznámka:
| Cena bez DPH | [5 empty] | 203850.46
|  |  | Základ daně |  |  | Sazba daně | Výše daně
| DPH | základní | 203850.46 |  |  | 21% | 42808.6
|  | snížená | 0 |  |  | 15% | 0
|  | zákl. přenesená | 0 |  |  | 21% | 0
|  | sníž. přenesená | 0 |  |  | 15% | 0
|  | nulová | 0 |  |  | 0% | 0
| Cena s DPH |  |  | v | CZK |  | 246659.06
REKAPITULACE ČLENĚNÍ SOUPISU PRACÍ
Stavba:
Demolice plechového skladu střediska Veřejná zeleň na ul. Palackého 29, Nový Jičín
Objekt:
SO 01 - Demolice plechového skladu
Místo: |  |  | p. č. 589/3, k. ú. Nový Jičín - Horní Předměstí |  |  | Datum: | 2022-10-21
Zadavatel: |  |  | Technické služby města Nového Jičína |  |  | Projektant: | BENEPRO, a.s.
Uchazeč: |  |  | NOSTA s.r.o. Nový Jičín |  |  | Zpracovatel: | BENEPRO, a.s.
Kód dílu - Popis | [6 empty] | Cena celkem [CZK]
Náklady stavby celkem | [6 empty] | 203850.46 | [11 empty] | -1
| HSV - Práce a dodávky HSV | [5 empty] | 105683.3
| 1 - Zemní práce | [5 empty] | 7876.16
| 9 - Ostatní konstrukce a práce, bourání | [5 empty] | 109930.57
| 997 - Přesun sutě | [5 empty] | -12123.43
| PSV - Práce a dodávky PSV | [5 empty] | 75691.86
| 767 - Konstrukce zámečnické | [5 empty] | 75691.86
| M - Práce a dodávky M | [5 empty] | 22475.3
| 21-M - Elektromontáže | [5 empty] | 22475.3
SOUPIS PRACÍ
Stavba:
Demolice plechového skladu střediska Veřejná zeleň na ul. Palackého 29, Nový Jičín
Objekt:
SO 01 - Demolice plechového skladu
Místo: |  |  | p. č. 589/3, k. ú. Nový Jičín - Horní Předměstí |  |  | Datum: | 2022-10-21
Zadavatel: |  |  | Technické služby města Nového Jičína |  |  | Projektant: | BENEPRO, a.s.
Uchazeč: |  |  | NOSTA s.r.o. Nový Jičín |  |  | Zpracovatel: | BENEPRO, a.s.
PČ | Typ | Kód | Popis | MJ | Množství | J.cena [CZK] | Cena celkem [CZK] | Cenová soustava |  | DPH | J. Nh [h] | Nh celkem [h] | J. hmotnost [t] | Hmotnost celkem [t] | J. suť [t] | Suť Celkem [t]
Náklady soupisu celkem | [6 empty] | 203850.46 |  |  |  |  | 0 |  | 0 |  | 37.7909 |  | D | -1 | [10 empty] | 203850.46
| D | HSV | Práce a dodávky HSV |  |  |  | 105683.3 |  |  |  |  | 0 |  | 0 |  | 14.3 | 1 | D | 0 |  |  |  | ROZPOCET | [6 empty] | 105683.3
| D | 1 | Zemní práce |  |  |  | 7876.16 |  |  |  |  | 0 |  | 0 |  | 0 | 1 | D | 1 |  |  |  | ROZPOCET | [6 empty] | 7876.16
1 | K | 111211101 | Odstranění křovin a stromů s odstraněním kořenů ručně průměru kmene do 100 mm jakékoliv plochy v rovině nebo ve svahu o sklonu do 1:5 | m2 | 120.8 | 65.2 | 7876.16 | CS ÚRS 2022 02 |  | základní |  | 0 | 0 | 0 | 0 | 0 | 4 | K | 2 |  |  |  | ROZPOCET | 7876.16 | 0 | 0 | 0 | 0 | 1 | 7876.16 | 4 | 1506021173
| Online PSC |  | https://podminky.urs.cz/item/CS_URS_2022_02/111211101 | [14 empty] | Online PSC | 2
| VV |  | (10+50,4)*2 |  | 120.8 | [12 empty] | VV | 2 | 2 | True | 1 | ROZPOCET
| D | 9 | Ostatní konstrukce a práce, bourání |  |  |  | 109930.57 |  |  |  |  | 0 |  | 0 |  | 14.3 | 1 | D | 1 |  |  |  | ROZPOCET | [6 empty] | 109930.57
2 | K | 941211111 | Montáž lešení řadového rámového lehkého pracovního s podlahami s provozním zatížením tř. 3 do 200 kg/m2 šířky tř. SW06 od 0,6 do 0,9 m, výšky do 10 m | m2 | 459.04 | 40 | 18361.6 | CS ÚRS 2022 02 |  | základní |  | 0 | 0 | 0 | 0 | 0 | 4 | K | 2 |  |  |  | ROZPOCET | 18361.6 | 0 | 0 | 0 | 0 | 1 | 18361.6 | 4 | 1829917962
| Online PSC |  | https://podminky.urs.cz/item/CS_URS_2022_02/941211111 | [14 empty] | Online PSC | 2
| VV |  | Viz výkres D.2: | [14 empty] | VV | 2 | 1 | True | 0 | ROZPOCET
| VV |  | 3,8*(10+10+50,4+50,4) |  | 459.04 | [12 empty] | VV | 2 | 2 | True | 1 | ROZPOCET
3 | K | 941211211 | Montáž lešení řadového rámového lehkého pracovního s podlahami s provozním zatížením tř. 3 do 200 kg/m2 Příplatek za první a každý další den použití lešení k ceně -1111 nebo -1112 | m2 | 2295.2 | 0.8 | 1836.16 | CS ÚRS 2022 02 |  | základní |  | 0 | 0 | 0 | 0 | 0 | 4 | K | 2 |  |  |  | ROZPOCET | 1836.16 | 0 | 0 | 0 | 0 | 1 | 1836.16 | 4 | 301403787
| Online PSC |  | https://podminky.urs.cz/item/CS_URS_2022_02/941211211 | [14 empty] | Online PSC | 2
| P |  | Poznámka k položce: Celkem 5 dní. | [14 empty] | P | 2
| VV |  | 459,04*5 'Přepočtené koeficientem množství |  | 2295.2 | [12 empty] | VV | 2 | 2 | False | 1 | ROZPOCET
4 | K | 941211811 | Demontáž lešení řadového rámového lehkého pracovního s provozním zatížením tř. 3 do 200 kg/m2 šířky tř. SW06 od 0,6 do 0,9 m, výšky do 10 m | m2 | 459.04 | 31 | 14230.24 | CS ÚRS 2022 02 |  | základní |  | 0 | 0 | 0 | 0 | 0 | 4 | K | 2 |  |  |  | ROZPOCET | 14230.24 | 0 | 0 | 0 | 0 | 1 | 14230.24 | 4 | -1976628676
| Online PSC |  | https://podminky.urs.cz/item/CS_URS_2022_02/941211811 | [14 empty] | Online PSC | 2
5 | K | 981332111 | Demolice ocelových konstrukcí hal, sil, technologických zařízení apod. jakýmkoliv způsobem | t | 14.3 | 5279.9 | 75502.57 | CS ÚRS 2022 02 |  | základní |  | 0 | 0 | 0 | 1 | 14.3 | 4 | K | 2 |  |  |  | ROZPOCET | 75502.57 | 0 | 0 | 0 | 0 | 1 | 75502.57 | 4 | -1726150461
| Online PSC |  | https://podminky.urs.cz/item/CS_URS_2022_02/981332111 | [14 empty] | Online PSC | 2
| VV |  | Viz Technická zpráva D.1: | [14 empty] | VV | 2 | 1 | True | 0 | ROZPOCET
| VV |  | 14,3 |  | 14.3 | [12 empty] | VV | 2 | 2 | True | 1 | ROZPOCET
| D | 997 | Přesun sutě |  |  |  | -12123.43 |  |  |  |  | 0 |  | 0 |  | 0 | 1 | D | 1 |  |  |  | ROZPOCET | [6 empty] | -12123.43
6 | K | 997006511 | Vodorovná doprava suti na skládku s naložením na dopravní prostředek a složením do 100 m | t | 37.791 | 67.07 | 2534.64 | CS ÚRS 2022 02 |  | základní |  | 0 | 0 | 0 | 0 | 0 | 4 | K | 2 |  |  |  | ROZPOCET | 2534.64 | 0 | 0 | 0 | 0 | 1 | 2534.64 | 4 | -627957971
| Online PSC |  | https://podminky.urs.cz/item/CS_URS_2022_02/997006511 | [14 empty] | Online PSC | 2
7 | K | 997006519 | Vodorovná doprava suti na skládku Příplatek k ceně -6512 za každý další i započatý 1 km | t | 151.164 | 18.55 | 2804.09 | CS ÚRS 2022 02 |  | základní |  | 0 | 0 | 0 | 0 | 0 | 4 | K | 2 |  |  |  | ROZPOCET | 2804.09 | 0 | 0 | 0 | 0 | 1 | 2804.09 | 4 | -2111129565
| Online PSC |  | https://podminky.urs.cz/item/CS_URS_2022_02/997006519 | [14 empty] | Online PSC | 2
| P |  | Poznámka k položce: Celkem 5 km. | [14 empty] | P | 2
| VV |  | 37,791*4 'Přepočtené koeficientem množství |  | 151.164 | [12 empty] | VV | 2 | 2 | False | 1 | ROZPOCET
8 | K | 997013631 | Poplatek za uložení stavebního odpadu na skládce (skládkovné) směsného stavebního a demoličního zatříděného do Katalogu odpadů pod kódem 17 09 04 | t | 13.951 | 713.5 | 9954.04 | CS ÚRS 2022 02 |  | základní |  | 0 | 0 | 0 | 0 | 0 | 4 | K | 2 |  |  |  | ROZPOCET | 9954.04 | 0 | 0 | 0 | 0 | 1 | 9954.04 | 4 | -741993452
| Online PSC |  | https://podminky.urs.cz/item/CS_URS_2022_02/997013631 | [14 empty] | Online PSC | 2
9 | K | 997013998 | Výkup kovů – železo, ocel | kg | 14300 | -1.13 | -16159 | dle dodavatele |  | základní |  | 0 | 0 | 0 | 0 | 0 | 4 | K | 2 |  |  |  | ROZPOCET | -16159 | 0 | 0 | 0 | 0 | 1 | -16159 | 4 | 13945287
| VV |  | Množství bude upraveno dle skutečných podmínek na stavbě! | [14 empty] | VV | 2 | 1 | True | 0 | ROZPOCET
| VV |  | 14,3*1000 |  | 14300 | [12 empty] | VV | 2 | 2 | True | 1 | ROZPOCET
10 | K | 997013999 | Výkup kovů – železný plech | kg | 9540 | -1.18 | -11257.2 | dle dodavatele |  | základní |  | 0 | 0 | 0 | 0 | 0 | 4 | K | 2 |  |  |  | ROZPOCET | -11257.2 | 0 | 0 | 0 | 0 | 1 | -11257.2 | 4 | -1569568716
| VV |  | Množství bude upraveno dle skutečných podmínek na stavbě! | [14 empty] | VV | 2 | 1 | True | 0 | ROZPOCET
| VV |  | 9,540*1000 |  | 9540 | [12 empty] | VV | 2 | 2 | True | 1 | ROZPOCET
| D | PSV | Práce a dodávky PSV |  |  |  | 75691.86 |  |  |  |  | 0 |  | 0 |  | 23.4909 | 2 | D | 0 |  |  |  | ROZPOCET | [6 empty] | 75691.86
| D | 767 | Konstrukce zámečnické |  |  |  | 75691.86 |  |  |  |  | 0 |  | 0 |  | 23.4909 | 2 | D | 1 |  |  |  | ROZPOCET | [6 empty] | 75691.86
11 | K | 767392802 | Demontáž krytin střech z plechů šroubovaných do suti | m2 | 1362.816 | 39.96 | 54458.13 | CS ÚRS 2022 02 |  | základní |  | 0 | 0 | 0 | 0.007 | 9.5397 | 16 | K | 2 |  |  |  | ROZPOCET | 54458.13 | 0 | 0 | 0 | 0 | 1 | 54458.13 | 16 | 1838714342
| Online PSC |  | https://podminky.urs.cz/item/CS_URS_2022_02/767392802 | [14 empty] | Online PSC | 2
| VV |  | Viz výkres D.2: | [14 empty] | VV | 2 | 1 | True | 0 | ROZPOCET
| VV |  | (5,2*5,2)*50,40 |  | 1362.816 | [12 empty] | VV | 2 | 2 | True | 1 | ROZPOCET
12 | K | 767416811 | Demontáž lehkých obvodových plášťů rastrová (roštová) konstrukce výšky budovy do 6 m | m2 | 465.04 | 45.66 | 21233.73 | CS ÚRS 2022 02 |  | základní |  | 0 | 0 | 0 | 0.03 | 13.9512 | 16 | K | 2 |  |  |  | ROZPOCET | 21233.73 | 0 | 0 | 0 | 0 | 1 | 21233.73 | 16 | 1804735306
| Online PSC |  | https://podminky.urs.cz/item/CS_URS_2022_02/767416811 | [14 empty] | Online PSC | 2
| VV |  | Viz výkres D.2: | [14 empty] | VV | 2 | 1 | True | 0 | ROZPOCET
| VV |  | 3,8*(10+10+50,4+50,4) |  | 459.04 | [12 empty] | VV | 2 | 2 | True | 0 | ROZPOCET
| VV |  | Štít: | [14 empty] | VV | 2 | 1 | True | 0 | ROZPOCET
| VV |  | ((10*0,6)/2)*2 |  | 6 | [12 empty] | VV | 2 | 2 | True | 0 | ROZPOCET
| VV |  | Součet |  | 465.04 | [12 empty] | VV | 2 | 4 | True | 1 | ROZPOCET
| D | M | Práce a dodávky M |  |  |  | 22475.3 |  |  |  |  | 0 |  | 0 |  | 0 | 3 | D | 0 |  |  |  | ROZPOCET | [6 empty] | 22475.3
| D | 21-M | Elektromontáže |  |  |  | 22475.3 |  |  |  |  | 0 |  | 0 |  | 0 | 3 | D | 1 |  |  |  | ROZPOCET | [6 empty] | 22475.3
13 | K | 210192601-D | Demontáž desek přístrojových bez zapojení vodičů typových ostatních | kus | 10 | 96.73 | 967.3 | CS ÚRS 2022 02 |  | základní |  | 0 | 0 | 0 | 0 | 0 | 64 | K | 2 |  |  |  | ROZPOCET | 967.3 | 0 | 0 | 0 | 0 | 1 | 967.3 | 64 | 1043867843
| Online PSC |  | https://podminky.urs.cz/item/CS_URS_2022_02/210192601-D | [14 empty] | Online PSC | 2
14 | K | 210202013-D | Demontáž svítidel výbojkových se zapojením vodičů průmyslových nebo venkovních na výložník | kus | 50 | 430.16 | 21508 | CS ÚRS 2022 02 |  | základní |  | 0 | 0 | 0 | 0 | 0 | 64 | K | 2 |  |  |  | ROZPOCET | 21508 | 0 | 0 | 0 | 0 | 1 | 21508 | 64 | -1870440179
| Online PSC |  | https://podminky.urs.cz/item/CS_URS_2022_02/210202013-D | [14 empty] | Online PSC | 2

## VRN - Vedlejší rozpočtové...
{b0ffea04-90d8-4bea-a310-0b9d2804f852}
2
| KRYCÍ LIST SOUPISU PRACÍ | [7 empty] | v --- níže se nacházejí doplnkové a pomocné údaje k sestavám --- v | [8 empty] | False
Stavba:
Demolice plechového skladu střediska Veřejná zeleň na ul. Palackého 29, Nový Jičín
Objekt:
VRN - Vedlejší rozpočtové náklady
| KSO: |  |  |  |  | CC-CZ:
| Místo: |  | p. č. 589/3, k. ú. Nový Jičín - Horní Předměstí |  |  | Datum: | 2022-10-21
| Zadavatel: |  |  |  |  | IČ:
|  | Technické služby města Nového Jičína |  |  |  | DIČ:
| Uchazeč: |  |  |  |  | IČ: | 47671416
|  | NOSTA s.r.o. Nový Jičín |  |  |  | DIČ: | CZ47671416
| Projektant: |  |  |  |  | IČ:
|  | BENEPRO, a.s. |  |  |  | DIČ:
| Zpracovatel: |  |  |  |  | IČ:
|  | BENEPRO, a.s. |  |  |  | DIČ:
Poznámka:
| Cena bez DPH | [5 empty] | 5865
|  |  | Základ daně |  |  | Sazba daně | Výše daně
| DPH | základní | 5865 |  |  | 21% | 1231.65
|  | snížená | 0 |  |  | 15% | 0
|  | zákl. přenesená | 0 |  |  | 21% | 0
|  | sníž. přenesená | 0 |  |  | 15% | 0
|  | nulová | 0 |  |  | 0% | 0
| Cena s DPH |  |  | v | CZK |  | 7096.65
REKAPITULACE ČLENĚNÍ SOUPISU PRACÍ
Stavba:
Demolice plechového skladu střediska Veřejná zeleň na ul. Palackého 29, Nový Jičín
Objekt:
VRN - Vedlejší rozpočtové náklady
Místo: |  |  | p. č. 589/3, k. ú. Nový Jičín - Horní Předměstí |  |  | Datum: | 2022-10-21
Zadavatel: |  |  | Technické služby města Nového Jičína |  |  | Projektant: | BENEPRO, a.s.
Uchazeč: |  |  | NOSTA s.r.o. Nový Jičín |  |  | Zpracovatel: | BENEPRO, a.s.
Kód dílu - Popis | [6 empty] | Cena celkem [CZK]
Náklady stavby celkem | [6 empty] | 5865 | [11 empty] | -1
| VRN - Vedlejší rozpočtové náklady | [5 empty] | 5865
| VRN2 - Příprava staveniště | [5 empty] | 345
| VRN3 - Zařízení staveniště | [5 empty] | 5175
| VRN9 - Ostatní náklady | [5 empty] | 345
SOUPIS PRACÍ
Stavba:
Demolice plechového skladu střediska Veřejná zeleň na ul. Palackého 29, Nový Jičín
Objekt:
VRN - Vedlejší rozpočtové náklady
Místo: |  |  | p. č. 589/3, k. ú. Nový Jičín - Horní Předměstí |  |  | Datum: | 2022-10-21
Zadavatel: |  |  | Technické služby města Nového Jičína |  |  | Projektant: | BENEPRO, a.s.
Uchazeč: |  |  | NOSTA s.r.o. Nový Jičín |  |  | Zpracovatel: | BENEPRO, a.s.
PČ | Typ | Kód | Popis | MJ | Množství | J.cena [CZK] | Cena celkem [CZK] | Cenová soustava |  | DPH | J. Nh [h] | Nh celkem [h] | J. hmotnost [t] | Hmotnost celkem [t] | J. suť [t] | Suť Celkem [t]
Náklady soupisu celkem | [6 empty] | 5865 |  |  |  |  | 0 |  | 0 |  | 0 |  | D | -1 | [7 empty] | 5865
| D | VRN | Vedlejší rozpočtové náklady |  |  |  | 5865 |  |  |  |  | 0 |  | 0 |  | 0 | 5 | D | 0 | ROZPOCET | [6 empty] | 5865
| D | VRN2 | Příprava staveniště |  |  |  | 345 |  |  |  |  | 0 |  | 0 |  | 0 | 5 | D | 1 | ROZPOCET | [6 empty] | 345
1 | K | 020001000 | Příprava staveniště | kpl. | 1 | 345 | 345 | CS ÚRS 2022 02 |  | základní |  | 0 | 0 | 0 | 0 | 0 | 1024 | K | 2 | ROZPOCET | 345 | 0 | 0 | 0 | 0 | 1 | 345 | 1024 | -1300842032
| Online PSC |  | https://podminky.urs.cz/item/CS_URS_2022_02/020001000 | [14 empty] | Online PSC | 2
| P |  | Poznámka k položce: (specifikace a rozsah - dle vyhlášky 169/2016 Sb.) -Zřízení trvalé, dočasné deponie a mezideponie -zřízení příjezdů a přístupů na staveniště -dodržení podmínek pro provádění staveb z hlediska BOZP (vč. označení stavby) -dodržování podmínek pro ochranu životního prostředí při výstavbě -dodržení podmínek - možnosti nakládání s odpady -splnění zvláštních požadavků na provádění stavby, které vyžadují zvláštní bezpečnostní opatření ) | [14 empty] | P | 2
| D | VRN3 | Zařízení staveniště |  |  |  | 5175 |  |  |  |  | 0 |  | 0 |  | 0 | 5 | D | 1 | ROZPOCET | [6 empty] | 5175
2 | K | 030001000 | Zařízení staveniště | kpl. | 1 | 3450 | 3450 | CS ÚRS 2022 02 |  | základní |  | 0 | 0 | 0 | 0 | 0 | 1024 | K | 2 | ROZPOCET | 3450 | 0 | 0 | 0 | 0 | 1 | 3450 | 1024 | -1943041359
| Online PSC |  | https://podminky.urs.cz/item/CS_URS_2022_02/030001000 | [14 empty] | Online PSC | 2
3 | K | 034103000 | Oplocení staveniště | kpl. | 1 | 1725 | 1725 | CS ÚRS 2022 02 |  | základní |  | 0 | 0 | 0 | 0 | 0 | 1024 | K | 2 | ROZPOCET | 1725 | 0 | 0 | 0 | 0 | 1 | 1725 | 1024 | -849590811
| Online PSC |  | https://podminky.urs.cz/item/CS_URS_2022_02/034103000 | [14 empty] | Online PSC | 2
| D | VRN9 | Ostatní náklady |  |  |  | 345 |  |  |  |  | 0 |  | 0 |  | 0 | 5 | D | 1 | ROZPOCET | [6 empty] | 345
4 | K | 090001000 | Ostatní náklady | kpl. | 1 | 345 | 345 | CS ÚRS 2022 02 |  | základní |  | 0 | 0 | 0 | 0 | 0 | 1024 | K | 2 | ROZPOCET | 345 | 0 | 0 | 0 | 0 | 1 | 345 | 1024 | -1411929489
| Online PSC |  | https://podminky.urs.cz/item/CS_URS_2022_02/090001000 | [14 empty] | Online PSC | 2
| P |  | Poznámka k položce: V jednotkové ceně zahrnuty náklady : -ostatní náklady dle vyhlášky 169/2016 Sb -náklady zhotovitele spojené s ochranou všech dotčených, jinde nespecifikovaných, dřevin, stromů, porostů a vegetačních ploch při stavebních prací dle ČSN 83 9061 - po celou dobu výstavby -uvedení všech dotčených ploch, konstrukcí a povrchů do původního, bezvadného stavu -vytyčení všech inženýrských sítí před zahájením prací vč. řádného zajištění. Zpětné protokolární předání všech inženýrských sítí jednotlivým správcům vč. uvedení dotčených ploch do bezvadného stavu. | [14 empty] | P | 2

## Pokyny pro vyplnění
Struktura údajů, formát souboru a metodika pro zpracování
Struktura
Soubor je složen ze záložky Rekapitulace stavby a záložek s názvem soupisu prací pro jednotlivé objekty ve formátu XLSX. Každá ze záložek přitom obsahuje
ještě samostatné sestavy vymezené orámovaním a nadpisem sestavy.
Rekapitulace stavby obsahuje sestavu Rekapitulace stavby a Rekapitulace objektů stavby a soupisů prací.
V sestavě Rekapitulace stavby jsou uvedeny informace identifikující předmět veřejné zakázky na stavební práce, KSO, CC-CZ, CZ-CPV, CZ-CPA a rekapitulaci
celkové nabídkové ceny uchazeče.
Termínem "uchazeč" (resp. zhotovitel) se myslí "účastník zadávacího řízení" ve smyslu zákona o zadávání veřejných zakázek.
V sestavě Rekapitulace objektů stavby a soupisů prací je uvedena rekapitulace stavebních objektů, inženýrských objektů, provozních souborů,
vedlejších a ostatních nákladů a ostatních nákladů s rekapitulací nabídkové ceny za jednotlivé soupisy prací. Na základě údaje Typ je možné
identifikovat, zda se jedná o objekt nebo soupis prací pro daný objekt:
|  | STA | Stavební objekt pozemní
|  | ING | Stavební objekt inženýrský
|  | PRO | Provozní soubor
|  | VON | Vedlejší a ostatní náklady
|  | OST | Ostatní
|  | Soupis | Soupis prací pro daný typ objektu
Soupis prací pro jednotlivé objekty obsahuje sestavy Krycí list soupisu prací, Rekapitulace členění soupisu prací, Soupis prací. Za soupis prací může být považován
i objekt stavby v případě, že neobsahuje podřízenou zakázku.
Krycí list soupisu obsahuje rekapitulaci informací o předmětu veřejné zakázky ze sestavy Rekapitulace stavby, informaci o zařazení objektu do KSO,
CC-CZ, CZ-CPV, CZ-CPA a rekapitulaci celkové nabídkové ceny uchazeče za aktuální soupis prací.
Rekapitulace členění soupisu prací obsahuje rekapitulaci soupisu prací ve všech úrovních členění soupisu tak, jak byla tato členění použita (např.
stavební díly, funkční díly, případně jiné členění) s rekapitulací nabídkové ceny.
Soupis prací obsahuje položky veškerých stavebních nebo montážních prací, dodávek materiálů a služeb nezbytných pro zhotovení stavebního objektu,
inženýrského objektu, provozního souboru, vedlejších a ostatních nákladů.
Pro položky soupisu prací se zobrazují následující informace:
|  | PČ |  | Pořadové číslo položky v aktuálním soupisu
|  | TYP |  | Typ položky: K - konstrukce, M - materiál, PP - plný popis, PSC - poznámka k souboru cen, P - poznámka k položce, VV - výkaz výměr
|  | Kód |  | Kód položky
|  | Popis |  | Zkrácený popis položky
|  | MJ |  | Měrná jednotka položky
|  | Množství |  | Množství v měrné jednotce
|  | J.cena |  | Jednotková cena položky. Zadaní může obsahovat namísto J.ceny sloupce J.materiál a J.montáž, jejichž součet definuje
J.cenu položky.
|  | Cena celkem |  | Celková cena položky daná jako součin množství a j.ceny
|  | Cenová soustava |  | Příslušnost položky do cenové soustavy
Ke každé položce soupisu prací se na samostatných řádcích může zobrazovat:
Plný popis položky
Poznámka k souboru cen a poznámka zadavatele
Výkaz výměr
Pokud je k řádku výkazu výměr evidovaný údaj ve sloupci Kód, jedná se o definovaný odkaz, na který se může odvolávat výkaz výměr z jiné položky.
Metodika pro zpracování
Jednotlivé sestavy jsou v souboru provázány. Editovatelné pole jsou zvýrazněny žlutým podbarvením, ostatní pole neslouží k editaci a nesmí být jakkoliv
modifikovány.
Uchazeč je pro podání nabídky povinen vyplnit žlutě podbarvená pole:
Pole Uchazeč v sestavě Rekapitulace stavby - zde uchazeč vyplní svůj název (název subjektu)
Pole IČ a DIČ v sestavě Rekapitulace stavby - zde uchazeč vyplní svoje IČ a DIČ
Datum v sestavě Rekapitulace stavby - zde uchazeč vyplní datum vytvoření nabídky
J.cena = jednotková cena v sestavě Soupis prací o maximálním počtu desetinných míst uvedených v poli
- pokud sestavy soupisů prací obsahují pole J.cena, měla by být všechna tato pole vyplněna nenulovými
Poznámka - nepovinný údaj pro položku soupisu
V případě, že sestavy soupisů prací neobsahují pole J.cena, potom ve všech soupisech prací obsahují pole:
- J.materiál - jednotková cena materiálu
- J.montáž - jednotková cena montáže
Uchazeč v tomto případě by měl vyplnit všechna pole J.materiál a pole J.montáž nenulovými kladnými číslicemi. V případech, kdy položka
neobsahuje žádný materiál je přípustné, aby pole J.materiál bylo vyplněno nulou. V případech, kdy položka neobsahuje žádnou montáž je přípustné,
aby pole J.montáž bylo vyplněno nulou. Obě pole - J.materiál, J.Montáž u jedné položky by však neměly být vyplněny nulou.
Rekapitulace stavby
Název |  |  | Povinný |  | Popis | Typ | Max. počet
atributu |  |  | (A/N) |  |  |  | znaků
Kód |  |  | A |  | Kód stavby | String | 20
Stavba |  |  | A |  | Název stavby | String | 120
Místo |  |  | N |  | Místo stavby | String | 50
Datum |  |  | A |  | Datum vykonaného exportu | Date
KSO |  |  | N |  | Klasifikace stavebního objektu | String | 15
CC-CZ |  |  | N |  | Klasifikace stavbeních děl | String | 15
CZ-CPV |  |  | N |  | Společný slovník pro veřejné zakázky | String | 20
CZ-CPA |  |  | N |  | Klasifikace produkce podle činností | String | 20
Zadavatel |  |  | N |  | Zadavatel zadaní | String | 50
IČ |  |  | N |  | IČ zadavatele zadaní | String | 20
DIČ |  |  | N |  | DIČ zadavatele zadaní | String | 20
Uchazeč |  |  | N |  | Uchazeč veřejné zakázky | String | 50
Projektant |  |  | N |  | Projektant | String | 50
Poznámka |  |  | N |  | Poznámka k zadání | String | 255
Sazba DPH |  |  | A |  | Rekapitulace sazeb DPH u položek soupisů | eGSazbaDph
Základna DPH |  |  | A |  | Základna DPH určena součtem celkové ceny z položek soupisů | Double
Hodnota DPH |  |  | A |  | Hodnota DPH | Double
Cena bez DPH |  |  | A |  | Celková cena bez DPH za celou stavbu. Sčítává se ze všech listů. | Double
Cena s DPH |  |  | A |  | Celková cena s DPH za celou stavbu | Double
Rekapitulace objektů stavby a soupisů prací
Název |  |  | Povinný |  | Popis | Typ | Max. počet
atributu |  |  | (A/N) |  |  |  | znaků
Kód |  |  | A |  | Přebírá se z Rekapitulace stavby | String | 20
Stavba |  |  | A |  | Přebírá se z Rekapitulace stavby | String | 120
Místo |  |  | N |  | Přebírá se z Rekapitulace stavby | String | 50
Datum |  |  | A |  | Přebírá se z Rekapitulace stavby | Date
Zadavatel |  |  | N |  | Přebírá se z Rekapitulace stavby | String | 50
Projektant |  |  | N |  | Přebírá se z Rekapitulace stavby | String | 50
Uchazeč |  |  | N |  | Přebírá se z Rekapitulace stavby | String | 50
Kód |  |  | A |  | Kód objektu | String | 20
Objektu, Soupis prací |  |  | A |  | Název objektu | String | 120
Cena bez DPH |  |  | A |  | Cena bez DPH za daný objekt | Double
Cena s DPH |  |  | A |  | Cena spolu s DPH za daný objekt | Double
Typ |  |  | A |  | Typ zakázky | eGTypZakazky
Krycí list soupisu
Název |  |  | Povinný |  | Popis | Typ | Max. počet
atributu |  |  | (A/N) |  |  |  | znaků
Stavba |  |  | A |  | Přebírá se z Rekapitulace stavby | String | 120
Objekt |  |  | A |  | Kód a název objektu | String | 20 + 120
Soupis |  |  | A |  | Kód a název soupisu | String | 20 + 120
KSO |  |  | N |  | Klasifikace stavebního objektu | String | 15
CC-CZ |  |  | N |  | Klasifikace stavbeních děl | String | 15
CZ-CPV |  |  | N |  | Společný slovník pro veřejné zakázky | String | 20
CZ-CPA |  |  | N |  | Klasifikace produkce podle činností | String | 20
Místo |  |  | N |  | Přebírá se z Rekapitulace stavby | String | 50
Zadavatel |  |  | N |  | Přebírá se z Rekapitulace stavby | String | 50
Uchazeč |  |  | N |  | Přebírá se z Rekapitulace stavby | String | 50
Projektant |  |  | N |  | Přebírá se z Rekapitulace stavby | String | 50
Poznámka |  |  | N |  | Poznámka k soupisu prací | String | 255
Sazba DPH |  |  | A |  | Rekapitulace sazeb DPH na položkách aktuálního soupisu | eGSazbaDph
Základna DPH |  |  | A |  | Základna DPH určena součtem celkové ceny z položek aktuálního soupisu | Double
Hodnota DPH |  |  | A |  | Hodnota DPH | Double
Cena bez DPH |  |  | A |  | Cena bez DPH za daný soupis | Double
Cena s DPH |  |  | A |  | Cena s DPH za daný soupis | Double
Rekapitulace členění soupisu prací
Název |  |  | Povinný |  | Popis | Typ | Max. počet
atributu |  |  | (A/N) |  |  |  | znaků
Stavba |  |  | A |  | Přebírá se z Rekapitulace stavby | String | 120
Objekt |  |  | A |  | Kód a název objektu, přebírá se z Krycího listu soupisu | String | 20 + 120
Soupis |  |  | A |  | Kód a název objektu, přebírá se z Krycího listu soupisu | String | 20 + 120
Místo |  |  | N |  | Přebírá se z Rekapitulace stavby | String | 50
Datum |  |  | A |  | Přebírá se z Rekapitulace stavby | Date
Zadavatel |  |  | N |  | Přebírá se z Rekapitulace stavby | String | 50
Projektant |  |  | N |  | Přebírá se z Rekapitulace stavby | String | 50
Uchazeč |  |  | N |  | Přebírá se z Rekapitulace stavby | String | 50
Kód dílu - Popis |  |  | A |  | Kód a název dílu ze soupisu | String | 20 + 100
Cena celkem |  |  | A |  | Cena celkem za díl ze soupisu | Double
Soupis prací
Název |  |  | Povinný |  | Popis | Typ | Max. počet
atributu |  |  | (A/N) |  |  |  | znaků
Stavba |  |  | A |  | Přebírá se z Rekapitulace stavby | String | 120
Objekt |  |  | A |  | Kód a název objektu | String | 20 + 120
Soupis |  |  | A |  | Přebírá se z Krycího listu soupisu | String | 20 + 120
Místo |  |  | N |  | Přebírá se z Krycího listu soupisu | String | 50
Datum |  |  | A |  | Přebírá se z Krycího listu soupisu | Date
Zadavatel |  |  | N |  | Přebírá se z Krycího listu soupisu | String | 50
Projektant |  |  | N |  | Přebírá se z Krycího listu soupisu | String | 50
Uchazeč |  |  | N |  | Přebírá se z Krycího listu soupisu | String | 50
PČ |  |  | A |  | Pořadové číslo položky soupisu | Long
Typ |  |  | A |  | Typ položky soupisu | eGTypPolozky | 1
Kód |  |  | A |  | Kód položky ze soupisu | String | 20
Popis |  |  | A |  | Popis položky ze soupisu | String | 255
MJ |  |  | A |  | Měrná jednotka položky | String | 10
Množství |  |  | A |  | Množství položky soupisu | Double
J.Cena |  |  | A |  | Jednotková cena položky | Double
Cena celkem |  |  | A |  | Cena celkem vyčíslena jako J.Cena * Množství | Double
Cenová soustava |  |  | N |  | Zařazení položky do cenové soustavy | String | 50
p |  |  | N |  | Poznámka položky ze soupisu | Memo
psc |  |  | N |  | Poznámka k souboru cen ze soupisu | Memo
pp |  |  | N |  | Plný popis položky ze soupisu | Memo
vv |  |  | N |  | Výkaz výměr (figura, výraz, výměra) ze soupisu | Text,Text,Double | 20, 150
DPH |  |  | A |  | Sazba DPH pro položku | eGSazbaDPH
Hmotnost |  |  | A |  | Hmotnost položky ze soupisu | Double
Suť |  |  | A |  | Suť položky ze soupisu | Double
Nh |  |  | N |  | Normohodiny položky ze soupisu | Double
Datová věta
Typ věty |  |  | Hodnota |  | Význam
eGSazbaDPH |  |  | základní |  | Základní sazba DPH
|  |  | snížená |  | Snížená sazba DPH
|  |  | nulová |  | Nulová sazba DPH
|  |  | zákl. přenesená |  | Základní sazba DPH přenesená
|  |  | sníž. přenesená |  | Snížená sazba DPH přenesená
eGTypZakazky |  |  | STA |  | Stavební objekt
|  |  | PRO |  | Provozní soubor
|  |  | ING |  | Inženýrský objekt
|  |  | VON |  | Vedlejší a ostatní náklady
|  |  | OST |  | Ostatní náklady
eGTypPolozky |  |  | 1 |  | Položka typu HSV
|  |  | 2 |  | Položka typu PSV
|  |  | 3 |  | Položka typu M
|  |  | 4 |  | Položka typu OST