## Rekapitulace stavby
Export Komplet | [24 empty] | VZ | 2.0 | ZAMOK |  |  |  |  | False | False | {fbed8b16-6fc1-440e-8b62-bcd1ce2ff9dd}
[31 empty] | 1 | 21
[31 empty] | 0,01 | 15
|  | REKAPITULACE STAVBY | [15 empty] | v --- níže se nacházejí doplnkové a pomocné údaje k sestavám --- v | [11 empty] | Návod na vyplnění | 0,001
|  | Kód: |  |  |  |  | 21_b_03 | [22 empty] | Měnit lze pouze buňky se žlutým podbarvením! 1) v Rekapitulaci stavby vyplňte údaje o Uchazeči (přenesou se do ostatních sestav i v jiných listech) 2) na vybraných listech vyplňte v sestavě Soupis prací ceny u položek | 1
|  | Stavba: |  |  |  |  | Projektová dokumentace revitalizace střediska Veřejná zeleň na ul. Palackého 29, Nový Jičín | [23 empty] | 1
|  | KSO: | [11 empty] | CC-CZ: | [16 empty] | 1
|  | Místo: |  |  |  |  | par. č. 589/3 v k.ú. Nový Jičín-Horní Předměstí | [6 empty] | Datum: |  | 2022-10-21 | [14 empty] | 1
1
|  | Zadavatel: | [11 empty] | IČ: | [16 empty] | 1
|  |  | Technické služby města Nového Jičína, p. o. | [10 empty] | DIČ: | [16 empty] | 1
1
|  | Uchazeč: | [11 empty] | IČ: |  | 47671416 | [14 empty] | 1
|  |  | NOSTA s.r.o. Nový Jičín | [10 empty] | DIČ: |  | CZ47671416 | [14 empty] | 1
False
|  | Projektant: | [11 empty] | IČ: | [16 empty] | False
|  |  | BENEPRO, a.s. | [10 empty] | DIČ: | [16 empty] | True
1
|  | Zpracovatel: | [11 empty] | IČ: | [16 empty] | 0,01
|  |  | BENEPRO, a.s. | [10 empty] | DIČ: | [16 empty] | False
Poznámka:
Soupis prací je sestaven s využitím Cenové soustavy ÚRS. Položky, které pochází z této cenové soustavy, jsou ve sloupci 'Cenová soustava' označeny popisem 'CS ÚRS' a úrovní příslušného kalendářního pololetí. Veškeré další informace vymezující popis a podmínky použití těchto položek z Cenové soustavy, které nejsou uvedeny přímo v soupisu prací, jsou neomezeně dálkově k dispozici na webu www.podminky.urs.cz.
|  | Cena bez DPH | [11 empty] | 18160274.54
[8 empty] | Sazba daně |  | Základ daně |  |  |  | Výše daně
|  | DPH |  | základní |  |  |  | 21% |  | 18160274.54 |  |  |  | 3813657.6534
|  |  |  | snížená |  |  |  | 15% |  | 0 |  |  |  | 0
|  |  |  | zákl. přenesená |  |  |  | 21% |  | 0 |  |  |  | 0
|  |  |  | sníž. přenesená |  |  |  | 15% |  | 0 |  |  |  | 0
|  |  |  | nulová |  |  |  | 0% |  | 0 |  |  |  | 0
|  | Cena s DPH | [6 empty] | v |  | CZK |  |  | 21973932.1934
REKAPITULACE OBJEKTŮ STAVBY A SOUPISŮ PRACÍ
| Kód: | [6 empty] | 21_b_03
| Stavba: | [6 empty] | Projektová dokumentace revitalizace střediska Veřejná zeleň na ul. Palackého 29, Nový Jičín
| Místo: | [6 empty] | par. č. 589/3 v k.ú. Nový Jičín-Horní Předměstí |  |  |  |  | Datum: |  | 2022-10-21
| Zadavatel: | [6 empty] | Technické služby města Nového Jičína, p. o. |  |  |  |  | Projektant: |  | BENEPRO, a.s. |  |  | Informatívní údaje z listů zakázek
| Uchazeč: | [6 empty] | NOSTA s.r.o. Nový Jičín |  |  |  |  | Zpracovatel: |  | BENEPRO, a.s.
| Kód |  |  |  | Popis | [6 empty] | Cena bez DPH [CZK] |  |  |  | Cena s DPH [CZK] | Typ | z toho Ostat. náklady [CZK] | DPH [CZK] | Normohodiny [h] | DPH základní [CZK] | DPH snížená [CZK] | DPH základní přenesená [CZK] | DPH snížená přenesená [CZK] | Základna DPH základní | Základna DPH snížená | Základna DPH zákl. přenesená | Základna DPH sníž. přenesená | Základna DPH nulová
| Náklady stavby celkem | [10 empty] | 18160274.54 |  |  |  | 21973932.1934 |  | 0 | 3813657.75 | 0 | 3813657.75 | 0 | 0 | 0 | 18160275 | 0 | 0 | 0 | 0 |  | D | 0 | ###NOIMPORT### | IMPORT | {fbed8b16-6fc1-440e-8b62-bcd1ce2ff9dd} | {00000000-0000-0000-0000-000000000000}
/ |  | SO 01 |  |  |  | Skladovací hala uzamykatelná | [5 empty] | 4808053.34 |  |  |  | 5817744.54 | STA | 0 | 1009691.2 | 0 | 1009691.2 | 0 | 0 | 0 | 4808053 | 0 | 0 | 0 | 0 |  |  | 1 |  | IMPORT | {973f3f10-14da-4e07-b28f-69973e3c23d8} | {fbed8b16-6fc1-440e-8b62-bcd1ce2ff9dd} | 2
/ |  | SO 02 |  |  |  | Skladovací hala otevřená | [5 empty] | 3918096.02 |  |  |  | 4740896.18 | STA | 0 | 822800.16 | 0 | 822800.16 | 0 | 0 | 0 | 3918096 | 0 | 0 | 0 | 0 |  |  | 1 |  | IMPORT | {e7a39b68-c2e4-49ad-996e-115ce1cd3076} | {fbed8b16-6fc1-440e-8b62-bcd1ce2ff9dd} | 2
/ |  | SO 03 |  |  |  | Skladovací hala uzamykatelná | [5 empty] | 2063305.92 |  |  |  | 2496600.16 | STA | 0 | 433294.24 | 0 | 433294.24 | 0 | 0 | 0 | 2063306 | 0 | 0 | 0 | 0 |  |  | 1 |  | IMPORT | {bcdfce1b-6f94-44a6-90be-c4378c816bd1} | {fbed8b16-6fc1-440e-8b62-bcd1ce2ff9dd} | 2
|  | SO 04 |  |  |  | Vjezd a zpevněné plochy střediska zeleně | [5 empty] | 4721159.95 |  |  |  | 5712603.55 | STA | 0 | 991443.6 | 0 | 991443.6 | 0 | 0 | 0 | 4721160 | 0 | 0 | 0 | 0 |  | D | 1 | ###NOIMPORT### | IMPORT | {d97c4e9d-9bcf-4f74-8df9-6f67c265715a} | {fbed8b16-6fc1-440e-8b62-bcd1ce2ff9dd} | 2
/ |  |  | SO 04.1 |  |  |  | Vjezd a zpevněné plochy |  |  |  |  | 4004170.53 |  |  |  | 4845046.34 | Soupis | 0 | 840875.81 | 0 | 840875.81 | 0 | 0 | 0 | 4004171 | 0 | 0 | 0 | 0 |  |  | 2 |  | IMPORT | {11d76604-8c11-447e-a92b-cdb97add17e6} | {d97c4e9d-9bcf-4f74-8df9-6f67c265715a}
/ |  |  | SO 04.2 |  |  |  | Sanace podloží |  |  |  |  | 400737.35 |  |  |  | 484892.19 | Soupis | 0 | 84154.84 | 0 | 84154.84 | 0 | 0 | 0 | 400737 | 0 | 0 | 0 | 0 |  |  | 2 |  | IMPORT | {06b3153f-dc39-4cef-9308-f10d376c4bcf} | {d97c4e9d-9bcf-4f74-8df9-6f67c265715a}
/ |  |  | SO 04.3 |  |  |  | Ochrana vedení |  |  |  |  | 316252.07 |  |  |  | 382665 | Soupis | 0 | 66412.93 | 0 | 66412.93 | 0 | 0 | 0 | 316252 | 0 | 0 | 0 | 0 |  |  | 2 |  | IMPORT | {5004187e-660c-4bf8-a432-477b01b8c63a} | {d97c4e9d-9bcf-4f74-8df9-6f67c265715a}
/ |  | SO 05 |  |  |  | Vjezdová brána | [5 empty] | 209496.91 |  |  |  | 253491.26 | STA | 0 | 43994.35 | 0 | 43994.35 | 0 | 0 | 0 | 209497 | 0 | 0 | 0 | 0 |  |  | 1 |  | IMPORT | {4b8c2a5f-ea39-4998-b072-df172489895f} | {fbed8b16-6fc1-440e-8b62-bcd1ce2ff9dd} | 2
/ |  | SO 06 |  |  |  | Dešťová kanalizace | [5 empty] | 1670020.28 |  |  |  | 2020724.54 | STA | 0 | 350704.26 | 0 | 350704.26 | 0 | 0 | 0 | 1670020 | 0 | 0 | 0 | 0 |  |  | 1 |  | IMPORT | {03522922-a160-4d29-a748-16b1bb0f9a73} | {fbed8b16-6fc1-440e-8b62-bcd1ce2ff9dd} | 2
|  | SO 21M |  |  |  | Elektromontážní práce | [5 empty] | 697125.07 |  |  |  | 843521.53 | STA | 0 | 146396.46 | 0 | 146396.46 | 0 | 0 | 0 | 697126 | 0 | 0 | 0 | 0 |  | D | 1 | ###NOIMPORT### | IMPORT | {4339e1a5-368f-43a3-b14b-df99e284299a} | {fbed8b16-6fc1-440e-8b62-bcd1ce2ff9dd} | 2
/ |  |  | 25K2021_1 |  |  |  | Uzemňovací soustava |  |  |  |  | 85924.07 |  |  |  | 103968.12 | Soupis | 0 | 18044.05 | 0 | 18044.05 | 0 | 0 | 0 | 85924 | 0 | 0 | 0 | 0 |  |  | 2 |  | IMPORT | {67352393-e600-4ade-8f3c-9e2aefc144e8} | {4339e1a5-368f-43a3-b14b-df99e284299a}
/ |  |  | 25K2021_2 |  |  |  | Venkovní elektroinstalace |  |  |  |  | 151977.97 |  |  |  | 183893.34 | Soupis | 0 | 31915.37 | 0 | 31915.37 | 0 | 0 | 0 | 151978 | 0 | 0 | 0 | 0 |  |  | 2 |  | IMPORT | {b3528fce-89cc-4ac7-886b-3e1a597c9892} | {4339e1a5-368f-43a3-b14b-df99e284299a}
/ |  |  | 25K2021_3 |  |  |  | Vnitřní elektroinstalace |  |  |  |  | 240096.55 |  |  |  | 290516.83 | Soupis | 0 | 50420.28 | 0 | 50420.28 | 0 | 0 | 0 | 240097 | 0 | 0 | 0 | 0 |  |  | 2 |  | IMPORT | {722547a7-bb12-4dd3-8506-0228db16f6b2} | {4339e1a5-368f-43a3-b14b-df99e284299a}
/ |  |  | 25K2021_4 |  |  |  | Rozvaděče |  |  |  |  | 69064.69 |  |  |  | 83568.27 | Soupis | 0 | 14503.58 | 0 | 14503.58 | 0 | 0 | 0 | 69065 | 0 | 0 | 0 | 0 |  |  | 2 |  | IMPORT | {7c2e3eea-ddf9-4c48-bfa9-a83a8bed633b} | {4339e1a5-368f-43a3-b14b-df99e284299a}
/ |  |  | 25K2021_5 |  |  |  | Soustava ochrany před bleskem |  |  |  |  | 150061.79 |  |  |  | 181574.77 | Soupis | 0 | 31512.98 | 0 | 31512.98 | 0 | 0 | 0 | 150062 | 0 | 0 | 0 | 0 |  |  | 2 |  | IMPORT | {90fcf10a-1858-4dcf-bf69-de1d6adacd36} | {4339e1a5-368f-43a3-b14b-df99e284299a}
/ |  | VRN |  |  |  | Vedlejší rozpočtové náklady | [5 empty] | 73017.05 |  |  |  | 88350.63 | STA | 0 | 15333.58 | 0 | 15333.58 | 0 | 0 | 0 | 73017 | 0 | 0 | 0 | 0 |  |  | 1 |  | IMPORT | {a048c19d-3a3b-41e6-98f7-a384a795215c} | {fbed8b16-6fc1-440e-8b62-bcd1ce2ff9dd} | 2

## SO 01 - Skladovací hala u...
{973f3f10-14da-4e07-b28f-69973e3c23d8}
2
| KRYCÍ LIST SOUPISU PRACÍ | [7 empty] | v --- níže se nacházejí doplnkové a pomocné údaje k sestavám --- v | [8 empty] | False
Stavba:
Projektová dokumentace revitalizace střediska Veřejná zeleň na ul. Palackého 29, Nový Jičín
Objekt:
SO 01 - Skladovací hala uzamykatelná
| KSO: |  |  |  |  | CC-CZ:
| Místo: |  | par. č. 589/3 v k.ú. Nový Jičín-Horní Předměstí |  |  | Datum: | 2022-10-21
| Zadavatel: |  |  |  |  | IČ:
|  | Technické služby města Nového Jičína, p. o. |  |  |  | DIČ:
| Uchazeč: |  |  |  |  | IČ: | 47671416
|  | NOSTA s.r.o. Nový Jičín |  |  |  | DIČ: | CZ47671416
| Projektant: |  |  |  |  | IČ:
|  | BENEPRO, a.s. |  |  |  | DIČ:
| Zpracovatel: |  |  |  |  | IČ:
|  | BENEPRO, a.s. |  |  |  | DIČ:
Poznámka:
| Cena bez DPH | [5 empty] | 4808053.34
|  |  | Základ daně |  |  | Sazba daně | Výše daně
| DPH | základní | 4808053 |  |  | 21% | 1009691.2
|  | snížená | 0 |  |  | 15% | 0
|  | zákl. přenesená | 0 |  |  | 21% | 0
|  | sníž. přenesená | 0 |  |  | 15% | 0
|  | nulová | 0 |  |  | 0% | 0
| Cena s DPH |  |  | v | CZK |  | 5817744.54
REKAPITULACE ČLENĚNÍ SOUPISU PRACÍ
Stavba:
Projektová dokumentace revitalizace střediska Veřejná zeleň na ul. Palackého 29, Nový Jičín
Objekt:
SO 01 - Skladovací hala uzamykatelná
Místo: |  |  | par. č. 589/3 v k.ú. Nový Jičín-Horní Předměstí |  |  | Datum: | 2022-10-21
Zadavatel: |  |  | Technické služby města Nového Jičína, p. o. |  |  | Projektant: | BENEPRO, a.s.
Uchazeč: |  |  | NOSTA s.r.o. Nový Jičín |  |  | Zpracovatel: | BENEPRO, a.s.
Kód dílu - Popis | [6 empty] | Cena celkem [CZK]
Náklady stavby celkem | [6 empty] | 4808053.34 | [11 empty] | -1
| HSV - Práce a dodávky HSV | [5 empty] | 4087162.62
| 1 - Zemní práce | [5 empty] | 63610.16
| 2 - Zakládání | [5 empty] | 687167.07
| 3 - Svislé a kompletní konstrukce | [5 empty] | 2833570.2
| 4 - Vodorovné konstrukce | [5 empty] | 356729.5
| 5 - Komunikace pozemní | [5 empty] | 2247.06
| 6 - Úpravy povrchů, podlahy a osazování výplní | [5 empty] | 53370.14
| 9 - Ostatní konstrukce a práce, bourání | [5 empty] | 56562.97
| 997 - Přesun sutě | [5 empty] | 5043.79
| 998 - Přesun hmot | [5 empty] | 28861.73
| PSV - Práce a dodávky PSV | [5 empty] | 701930.4
| 713 - Izolace tepelné | [5 empty] | 1354.5
| 764 - Konstrukce klempířské | [5 empty] | 115692.62
| 767 - Konstrukce zámečnické | [5 empty] | 162517.64
| 777 - Podlahy lité | [5 empty] | 165200
| 783 - Dokončovací práce - nátěry | [5 empty] | 257165.64
| M - Práce a dodávky M | [5 empty] | 18960.32
| 46-M - Zemní práce při extr.mont.pracích | [5 empty] | 18960.32
SOUPIS PRACÍ
Stavba:
Projektová dokumentace revitalizace střediska Veřejná zeleň na ul. Palackého 29, Nový Jičín
Objekt:
SO 01 - Skladovací hala uzamykatelná
Místo: |  |  | par. č. 589/3 v k.ú. Nový Jičín-Horní Předměstí |  |  | Datum: | 2022-10-21
Zadavatel: |  |  | Technické služby města Nového Jičína, p. o. |  |  | Projektant: | BENEPRO, a.s.
Uchazeč: |  |  | NOSTA s.r.o. Nový Jičín |  |  | Zpracovatel: | BENEPRO, a.s.
PČ | Typ | Kód | Popis | MJ | Množství | J.cena [CZK] | Cena celkem [CZK] | Cenová soustava |  | DPH | J. Nh [h] | Nh celkem [h] | J. hmotnost [t] | Hmotnost celkem [t] | J. suť [t] | Suť Celkem [t]
Náklady soupisu celkem | [6 empty] | 4808053.34 |  |  |  |  | 0 |  | 272.4542 |  | 10.0548 |  | D | -1 | [10 empty] | 4808053.34
| D | HSV | Práce a dodávky HSV |  |  |  | 4087162.62 |  |  |  |  | 0 |  | 270.875 |  | 10.0548 | 1 | D | 0 |  |  |  | ROZPOCET | [6 empty] | 4087162.62
| D | 1 | Zemní práce |  |  |  | 63610.16 |  |  |  |  | 0 |  | 0.0006455 |  | 6.225 | 1 | D | 1 |  |  |  | ROZPOCET | [6 empty] | 63610.16
1 | K | 112101101 | Odstranění stromů s odřezáním kmene a s odvětvením listnatých, průměru kmene přes 100 do 300 mm | kus | 1 | 220 | 220 | CS ÚRS 2022 02 |  | základní |  | 0 | 0 | 0 | 0 | 0 | 4 | K | 2 |  |  |  | ROZPOCET | 220 | 0 | 0 | 0 | 0 | 1 | 220 | 4 | 728237558
| Online PSC |  | https://podminky.urs.cz/item/CS_URS_2022_02/112101101 | [14 empty] | Online PSC | 2
2 | K | 112101121 | Odstranění stromů s odřezáním kmene a s odvětvením jehličnatých bez odkornění, průměru kmene přes 100 do 300 mm | kus | 1 | 126 | 126 | CS ÚRS 2022 02 |  | základní |  | 0 | 0 | 0 | 0 | 0 | 4 | K | 2 |  |  |  | ROZPOCET | 126 | 0 | 0 | 0 | 0 | 1 | 126 | 4 | -2065860210
| Online PSC |  | https://podminky.urs.cz/item/CS_URS_2022_02/112101121 | [14 empty] | Online PSC | 2
3 | K | 112251101 | Odstranění pařezů strojně s jejich vykopáním nebo vytrháním průměru přes 100 do 300 mm | kus | 2 | 540 | 1080 | CS ÚRS 2022 02 |  | základní |  | 0 | 0 | 0 | 0 | 0 | 4 | K | 2 |  |  |  | ROZPOCET | 1080 | 0 | 0 | 0 | 0 | 1 | 1080 | 4 | 874619182
| Online PSC |  | https://podminky.urs.cz/item/CS_URS_2022_02/112251101 | [14 empty] | Online PSC | 2
4 | K | 113107311 | Odstranění podkladů nebo krytů strojně plochy jednotlivě do 50 m2 s přemístěním hmot na skládku na vzdálenost do 3 m nebo s naložením na dopravní prostředek z kameniva těženého, o tl. vrstvy do 100 mm | m2 | 25 | 23.75 | 593.75 | CS ÚRS 2022 02 |  | základní |  | 0 | 0 | 0 | 0.18 | 4.5 | 4 | K | 2 |  |  |  | ROZPOCET | 593.75 | 0 | 0 | 0 | 0 | 1 | 593.75 | 4 | 941416074
| Online PSC |  | https://podminky.urs.cz/item/CS_URS_2022_02/113107311 | [14 empty] | Online PSC | 2
| VV |  | Stáv. asfalt. kryt u vjezdu: | [14 empty] | VV | 2 | 1 | True | 0 | ROZPOCET
| VV |  | 25 |  | 25 | [12 empty] | VV | 2 | 2 | True | 1 | ROZPOCET
5 | K | 113154111 | Frézování živičného podkladu nebo krytu s naložením na dopravní prostředek plochy do 500 m2 bez překážek v trase pruhu šířky do 0,5 m, tloušťky vrstvy do 30 mm | m2 | 25 | 820 | 20500 | CS ÚRS 2022 02 |  | základní |  | 0 | 2.582e-05 | 0.0006455 | 0.069 | 1.725 | 4 | K | 2 |  |  |  | ROZPOCET | 20500 | 0 | 0 | 0 | 0 | 1 | 20500 | 4 | -438114317
| Online PSC |  | https://podminky.urs.cz/item/CS_URS_2022_02/113154111 | [14 empty] | Online PSC | 2
| VV |  | Stáv. asfalt. kryt u vjezdu: | [14 empty] | VV | 2 | 1 | True | 0 | ROZPOCET
| VV |  | 25 |  | 25 | [12 empty] | VV | 2 | 2 | True | 1 | ROZPOCET
6 | K | 132154102 | Hloubení zapažených rýh šířky do 800 mm strojně s urovnáním dna do předepsaného profilu a spádu v hornině třídy těžitelnosti I skupiny 1 a 2 přes 20 do 50 m3 | m3 | 30.146 | 468.39 | 14120.08 | CS ÚRS 2022 02 |  | základní |  | 0 | 0 | 0 | 0 | 0 | 4 | K | 2 |  |  |  | ROZPOCET | 14120.08 | 0 | 0 | 0 | 0 | 1 | 14120.08 | 4 | 2127745432
| Online PSC |  | https://podminky.urs.cz/item/CS_URS_2022_02/132154102 | [14 empty] | Online PSC | 2
| VV |  | Základové pasy: | [14 empty] | VV | 2 | 1 | True | 0 | ROZPOCET
| VV |  | (0,5+0,1)*(0,1+0,5+0,1)*(21,475+14,9+11,250+4,9+9,75+4,5+0,5+4,5) |  | 30.146 | [12 empty] | VV | 2 | 2 | True | 1 | ROZPOCET
7 | K | 162651111 | Vodorovné přemístění výkopku nebo sypaniny po suchu na obvyklém dopravním prostředku, bez naložení výkopku, avšak se složením bez rozhrnutí z horniny třídy těžitelnosti I skupiny 1 až 3 na vzdálenost přes 3 000 do 4 000 m | m3 | 30.146 | 337.81 | 10183.62 | CS ÚRS 2022 02 |  | základní |  | 0 | 0 | 0 | 0 | 0 | 4 | K | 2 |  |  |  | ROZPOCET | 10183.62 | 0 | 0 | 0 | 0 | 1 | 10183.62 | 4 | 491512701
| Online PSC |  | https://podminky.urs.cz/item/CS_URS_2022_02/162651111 | [14 empty] | Online PSC | 2
8 | K | 167151101 | Nakládání, skládání a překládání neulehlého výkopku nebo sypaniny strojně nakládání, množství do 100 m3, z horniny třídy těžitelnosti I, skupiny 1 až 3 | m3 | 30.146 | 132.05 | 3980.78 | CS ÚRS 2022 02 |  | základní |  | 0 | 0 | 0 | 0 | 0 | 4 | K | 2 |  |  |  | ROZPOCET | 3980.78 | 0 | 0 | 0 | 0 | 1 | 3980.78 | 4 | 142465319
| Online PSC |  | https://podminky.urs.cz/item/CS_URS_2022_02/167151101 | [14 empty] | Online PSC | 2
9 | K | 171201201 | Uložení sypaniny na skládky nebo meziskládky bez hutnění s upravením uložené sypaniny do předepsaného tvaru | m3 | 30.146 | 18.22 | 549.26 | CS ÚRS 2022 02 |  | základní |  | 0 | 0 | 0 | 0 | 0 | 4 | K | 2 |  |  |  | ROZPOCET | 549.26 | 0 | 0 | 0 | 0 | 1 | 549.26 | 4 | 239217593
| Online PSC |  | https://podminky.urs.cz/item/CS_URS_2022_02/171201201 | [14 empty] | Online PSC | 2
10 | K | 171201231 | Poplatek za uložení stavebního odpadu na recyklační skládce (skládkovné) zeminy a kamení zatříděného do Katalogu odpadů pod kódem 17 05 04 | t | 58.785 | 208.5 | 12256.67 | CS ÚRS 2022 02 |  | základní |  | 0 | 0 | 0 | 0 | 0 | 4 | K | 2 |  |  |  | ROZPOCET | 12256.67 | 0 | 0 | 0 | 0 | 1 | 12256.67 | 4 | 1349585957
| Online PSC |  | https://podminky.urs.cz/item/CS_URS_2022_02/171201231 | [14 empty] | Online PSC | 2
| VV |  | 30,146*1,95 |  | 58.785 | [12 empty] | VV | 2 | 2 | True | 1 | ROZPOCET
| D | 2 | Zakládání |  |  |  | 687167.07 |  |  |  |  | 0 |  | 222.8407 |  | 3.6099 | 1 | D | 1 |  |  |  | ROZPOCET | [6 empty] | 687167.07
11 | K | 239111111 | Odbourání vrchní znehodnocené části výplně betonových pilot při průměru piloty přes 245 do 450 mm | m | 9.45 | 899.56 | 8500.84 | CS ÚRS 2022 02 |  | základní |  | 0 | 0 | 0 | 0.382 | 3.6099 | 4 | K | 2 |  |  |  | ROZPOCET | 8500.84 | 0 | 0 | 0 | 0 | 1 | 8500.84 | 4 | -641236290
| Online PSC |  | https://podminky.urs.cz/item/CS_URS_2022_02/239111111 | [14 empty] | Online PSC | 2
| VV |  | 27*0,35 |  | 9.45 | [12 empty] | VV | 2 | 2 | True | 1 | ROZPOCET
12 | K | 261111999 | Osazení prefabrikované piloty železobetonové beraněné do hl. 6m | m | 162 | 784.7 | 127121.4 | na podkladě CS ÚRS |  | základní |  | 0 | 0 | 0 | 0 | 0 | 4 | K | 2 |  |  |  | ROZPOCET | 127121.4 | 0 | 0 | 0 | 0 | 1 | 127121.4 | 4 | 563670813
| P |  | Poznámka k položce: Kompletní montáž. | [14 empty] | P | 2
| VV |  | 27*6 |  | 162 | [12 empty] | VV | 2 | 2 | True | 1 | ROZPOCET
13 | M | 59311499 | pilota prefabrikovaná železobetonová 250x250 mm | m | 162 | 665.81 | 107861.22 | na podkladě CS ÚRS |  | základní |  | 0 | 0.2 | 32.4 | 0 | 0 | 8 | M | 2 |  |  |  | ROZPOCET | 107861.22 | 0 | 0 | 0 | 0 | 1 | 107861.22 | 4 | 1068485816
| P |  | Poznámka k položce: Kompletní dodávka. | [14 empty] | P | 2
14 | K | 271562211 | Podsyp pod základové konstrukce se zhutněním a urovnáním povrchu z kameniva drobného, frakce 0 - 4 mm | m3 | 39.278 | 1215.12 | 47727.48 | CS ÚRS 2022 02 |  | základní |  | 0 | 1.98 | 77.7704 | 0 | 0 | 4 | K | 2 |  |  |  | ROZPOCET | 47727.48 | 0 | 0 | 0 | 0 | 1 | 47727.48 | 4 | 790983039
| Online PSC |  | https://podminky.urs.cz/item/CS_URS_2022_02/271562211 | [14 empty] | Online PSC | 2
| VV |  | Podsyp pod podlahu: | [14 empty] | VV | 2 | 1 | True | 0 | ROZPOCET
| VV |  | 107*0,3 |  | 32.1 | [12 empty] | VV | 2 | 2 | True | 0 | ROZPOCET
| VV |  | Obsyp základ. pasů: | [14 empty] | VV | 2 | 1 | True | 0 | ROZPOCET
| VV |  | 0,1*0,5*(21,475+14,9+11,250+4,9+9,75+4,5+0,5+4,5)*2 |  | 7.178 | [12 empty] | VV | 2 | 2 | True | 0 | ROZPOCET
| VV |  | Součet |  | 39.278 | [12 empty] | VV | 2 | 4 | True | 1 | ROZPOCET
15 | K | 273322511 | Základy z betonu železového (bez výztuže) desky z betonu se zvýšenými nároky na prostředí tř. C 25/30 | m3 | 21.4 | 3687.7 | 78916.78 | CS ÚRS 2022 02 |  | základní |  | 0 | 2.5019 | 53.5401 | 0 | 0 | 4 | K | 2 |  |  |  | ROZPOCET | 78916.78 | 0 | 0 | 0 | 0 | 1 | 78916.78 | 4 | -795483855
| Online PSC |  | https://podminky.urs.cz/item/CS_URS_2022_02/273322511 | [14 empty] | Online PSC | 2
| P |  | Poznámka k položce: Beton C20/25 – XC2. | [14 empty] | P | 2
| VV |  | "Revitalizace strediska VZ_DPS-D 1.1.03 SO01_PUDORYS.pdf | [14 empty] | VV | 2 | 1 | True | 0 | ROZPOCET
| VV |  | 107*0,2 |  | 21.4 | [12 empty] | VV | 2 | 2 | True | 1 | ROZPOCET
16 | K | 274313511.R01 | Základy z betonu prostého pasy betonu kamenem neprokládaného tř. C 8/10 | m3 | 5.024 | 3134.84 | 15749.44 | na podkladě CS ÚRS |  | základní |  | 0 | 2.2563 | 11.3359 | 0 | 0 | 4 | K | 2 |  |  |  | ROZPOCET | 15749.44 | 0 | 0 | 0 | 0 | 1 | 15749.44 | 4 | -208498268
| VV |  | Podkladní beton: | [14 empty] | VV | 2 | 1 | True | 0 | ROZPOCET
| VV |  | 0,1*(0,1+0,5+0,1)*(21,475+14,9+11,250+4,9+9,75+4,5+0,5+4,5) |  | 5.024 | [12 empty] | VV | 2 | 2 | True | 1 | ROZPOCET
17 | K | 274322511 | Základy z betonu železového (bez výztuže) pasy z betonu se zvýšenými nároky na prostředí tř. C 25/30 | m3 | 17.944 | 3687.7 | 66172.09 | CS ÚRS 2022 02 |  | základní |  | 0 | 2.5019 | 44.8936 | 0 | 0 | 4 | K | 2 |  |  |  | ROZPOCET | 66172.09 | 0 | 0 | 0 | 0 | 1 | 66172.09 | 4 | -258290815
| Online PSC |  | https://podminky.urs.cz/item/CS_URS_2022_02/274322511 | [14 empty] | Online PSC | 2
| P |  | Poznámka k položce: Beton C20/25 – XC2 | [14 empty] | P | 2
| VV |  | Základové pasy: | [14 empty] | VV | 2 | 1 | True | 0 | ROZPOCET
| VV |  | 0,5*0,5*(21,475+14,9+11,250+4,9+9,75+4,5+0,5+4,5) |  | 17.944 | [12 empty] | VV | 2 | 2 | True | 1 | ROZPOCET
18 | M | 35442062 | pás zemnící 30x4mm FeZn | kg | 77.874 | 45 | 3504.33 | CS ÚRS 2022 02 |  | základní |  | 0 | 0.001 | 0.077874 | 0 | 0 | 8 | M | 2 |  |  |  | ROZPOCET | 3504.33 | 0 | 0 | 0 | 0 | 1 | 3504.33 | 4 | -1737114574
| P |  | Poznámka k položce: Materiál FeZn, 1,05 m/kg. | [14 empty] | P | 2
| VV |  | 1,05*(21,298+16,010+10,596+5,264+10,402+10,596) |  | 77.874 | [12 empty] | VV | 2 | 2 | True | 1 | ROZPOCET
19 | K | 274351121 | Bednění základů pasů rovné zřízení | m2 | 86.13 | 649.5 | 55941.44 | CS ÚRS 2022 02 |  | základní |  | 0 | 0.0026919 | 0.23185 | 0 | 0 | 4 | K | 2 |  |  |  | ROZPOCET | 55941.44 | 0 | 0 | 0 | 0 | 1 | 55941.44 | 4 | -1092629027
| Online PSC |  | https://podminky.urs.cz/item/CS_URS_2022_02/274351121 | [14 empty] | Online PSC | 2
| VV |  | (0,5+0,1)*(21,475+14,9+11,250+4,9+9,75+4,5+0,5+4,5)*2 |  | 86.13 | [12 empty] | VV | 2 | 2 | True | 1 | ROZPOCET
20 | K | 274351122 | Bednění základů pasů rovné odstranění | m2 | 86.13 | 126.48 | 10893.72 | CS ÚRS 2022 02 |  | základní |  | 0 | 0 | 0 | 0 | 0 | 4 | K | 2 |  |  |  | ROZPOCET | 10893.72 | 0 | 0 | 0 | 0 | 1 | 10893.72 | 4 | 96428757
| Online PSC |  | https://podminky.urs.cz/item/CS_URS_2022_02/274351122 | [14 empty] | Online PSC | 2
21 | K | 274361899 | Výztuž základů pasů z betonářské oceli B500B | t | 1.491 | 66262.89 | 98797.97 | na podkladě CS ÚRS |  | základní |  | 0 | 1.0606 | 1.5814 | 0 | 0 | 4 | K | 2 |  |  |  | ROZPOCET | 98797.97 | 0 | 0 | 0 | 0 | 1 | 98797.97 | 4 | 486334943
| VV |  | Dle B103-SO01 - VYZTUZ ZAKLADU-840x420.pdf: | [14 empty] | VV | 2 | 1 | True | 0 | ROZPOCET
| VV |  | 1475,810 |  | 1475.81 | [12 empty] | VV | 2 | 2 | True | 1 | ROZPOCET
| VV |  | 1475,81*0,00101 'Přepočtené koeficientem množství |  | 1.491 | [12 empty] | VV | 2 | 2 | False | 1 | ROZPOCET
22 | K | 274362021 | Výztuž základů pasů ze svařovaných sítí z drátů typu KARI | t | 0.95 | 69453.01 | 65980.36 | CS ÚRS 2022 02 |  | základní |  | 0 | 1.0628 | 1.0096 | 0 | 0 | 4 | K | 2 |  |  |  | ROZPOCET | 65980.36 | 0 | 0 | 0 | 0 | 1 | 65980.36 | 4 | -1641886045
| Online PSC |  | https://podminky.urs.cz/item/CS_URS_2022_02/274362021 | [14 empty] | Online PSC | 2
| P |  | Poznámka k položce: Hmotnost: 4,44 kg/m2 | [14 empty] | P | 2
| VV |  | 2*107*4,44/1000 |  | 0.95 | [12 empty] | VV | 2 | 2 | True | 1 | ROZPOCET
| D | 3 | Svislé a kompletní konstrukce |  |  |  | 2833570.2 |  |  |  |  | 0 |  | 27.7582 |  | 0 | 1 | D | 1 |  |  |  | ROZPOCET | [6 empty] | 2833570.2
23 | K | 337171410 | Montáž nosné ocelové konstrukce haly lehké skladovací výšky do 6 m, rozpětí vazníků do 9 m | t | 24.144 | 22631.4 | 546412.52 | CS ÚRS 2022 02 |  | základní |  | 0 | 0 | 0 | 0 | 0 | 4 | K | 2 |  |  |  | ROZPOCET | 546412.52 | 0 | 0 | 0 | 0 | 1 | 546412.52 | 4 | 1002454656
| Online PSC |  | https://podminky.urs.cz/item/CS_URS_2022_02/337171410 | [14 empty] | Online PSC | 2
| VV |  | Dle SO01 - VYKAZ MATERIALU.pdf: | [14 empty] | VV | 2 | 1 | True | 0 | ROZPOCET
| VV |  | 24,1435 |  | 24.144 | [12 empty] | VV | 2 | 2 | True | 1 | ROZPOCET
24 | M | 13010954.R1 | ocel profilová HE-A 140 materiál S235JR | t | 9.626 | 68008.5 | 654649.82 | dle dodavatele |  | základní |  | 0 | 1 | 9.626 | 0 | 0 | 8 | M | 2 |  |  |  | ROZPOCET | 654649.82 | 0 | 0 | 0 | 0 | 1 | 654649.82 | 4 | 419714785
| VV |  | 9,168*1,05 'Přepočtené koeficientem množství |  | 9.626 | [12 empty] | VV | 2 | 2 | False | 1 | ROZPOCET
25 | M | 13010958.R1 | ocel profilová HE-A 180 materiál S235JR | t | 6.381 | 68580 | 437608.98 | dle dodavatele |  | základní |  | 0 | 1 | 6.381 | 0 | 0 | 8 | M | 2 |  |  |  | ROZPOCET | 437608.98 | 0 | 0 | 0 | 0 | 1 | 437608.98 | 4 | 1077308156
| VV |  | 6,077*1,05 'Přepočtené koeficientem množství |  | 6.381 | [12 empty] | VV | 2 | 2 | False | 1 | ROZPOCET
26 | M | 13010962.R1 | ocel profilová HE-A 220 materiál S235JR | t | 1.034 | 69151.5 | 71502.65 | dle dodavatele |  | základní |  | 0 | 1 | 1.034 | 0 | 0 | 8 | M | 2 |  |  |  | ROZPOCET | 71502.65 | 0 | 0 | 0 | 0 | 1 | 71502.65 | 4 | -240158865
| VV |  | 0,985*1,05 'Přepočtené koeficientem množství |  | 1.034 | [12 empty] | VV | 2 | 2 | False | 1 | ROZPOCET
27 | M | 13010964.R1 | ocel profilová HE-A 240 materiál S235JR | t | 3.994 | 69151.5 | 276191.09 | dle dodavatele |  | základní |  | 0 | 1 | 3.994 | 0 | 0 | 8 | M | 2 |  |  |  | ROZPOCET | 276191.09 | 0 | 0 | 0 | 0 | 1 | 276191.09 | 4 | -1322920660
| VV |  | 3,804*1,05 'Přepočtené koeficientem množství |  | 3.994 | [12 empty] | VV | 2 | 2 | False | 1 | ROZPOCET
28 | M | 14550314.R1 | profil ocelový čtvercový SHS 60x6 materiál S235JR | t | 0.937 | 66865.5 | 62652.97 | dle dodavatele |  | základní |  | 0 | 1 | 0.937 | 0 | 0 | 8 | M | 2 |  |  |  | ROZPOCET | 62652.97 | 0 | 0 | 0 | 0 | 1 | 62652.97 | 4 | 1284482986
| VV |  | 0,892*1,05 'Přepočtené koeficientem množství |  | 0.937 | [12 empty] | VV | 2 | 2 | False | 1 | ROZPOCET
29 | M | 55283913.R1 | trubka ocelová TR 101,6x5 materiál S235JR | m | 181.663 | 725.81 | 131852.82 | dle dodavatele |  | základní |  | 0 | 0.01066 | 1.9365 | 0 | 0 | 8 | M | 2 |  |  |  | ROZPOCET | 131852.82 | 0 | 0 | 0 | 0 | 1 | 131852.82 | 4 | 1004345792
| VV |  | 173,012*1,05 'Přepočtené koeficientem množství |  | 181.663 | [12 empty] | VV | 2 | 2 | False | 1 | ROZPOCET
30 | M | 13010199.R1 | tyč ocelová plocháprofil materiál S235JR | t | 1.259 | 64579.5 | 81305.59 | dle dodavatele |  | základní |  | 0 | 1 | 1.259 | 0 | 0 | 8 | M | 2 |  |  |  | ROZPOCET | 81305.59 | 0 | 0 | 0 | 0 | 1 | 81305.59 | 4 | 133927124
| VV |  | 0,019+0,1491+1,0305 |  | 1.199 | [12 empty] | VV | 2 | 2 | True | 1 | ROZPOCET
| VV |  | 1,199*1,05 'Přepočtené koeficientem množství |  | 1.259 | [12 empty] | VV | 2 | 2 | False | 1 | ROZPOCET
31 | K | 337171419.R1 | Montáž nosné ocelové konstrukce haly lehké skladovací - spojovací materiál | t | 24.144 | 571.5 | 13798.3 | dle dodavatele |  | základní |  | 0 | 0 | 0 | 0 | 0 | 4 | K | 2 |  |  |  | ROZPOCET | 13798.3 | 0 | 0 | 0 | 0 | 1 | 13798.3 | 4 | 481089265
32 | K | 342151111 | Montáž opláštění stěn ocelové konstrukce ze sendvičových panelů šroubovaných, výšky budovy do 6 m | m2 | 60 | 691.52 | 41491.2 | CS ÚRS 2022 02 |  | základní |  | 0 | 0 | 0 | 0 | 0 | 4 | K | 2 |  |  |  | ROZPOCET | 41491.2 | 0 | 0 | 0 | 0 | 1 | 41491.2 | 4 | 1274574670
| Online PSC |  | https://podminky.urs.cz/item/CS_URS_2022_02/342151111 | [14 empty] | Online PSC | 2
| VV |  | S10: | [14 empty] | VV | 2 | 1 | True | 0 | ROZPOCET
| VV |  | Výměry dle výkresu D 1.1.04, odměřeno aplikací AutoCAD: | [14 empty] | VV | 2 | 1 | True | 0 | ROZPOCET
| VV |  | 60 |  | 60 | [12 empty] | VV | 2 | 2 | True | 1 | ROZPOCET
33 | M | 55324711.R1 | stěnový sendvičový panel s výplní z minerální vaty tl. 60mm, min EW 15 s imitací trapézové vlny | m2 | 66 | 2548.89 | 168226.74 | dle dodavatele |  | základní |  | 0 | 0.0103 | 0.6798 | 0 | 0 | 8 | M | 2 |  |  |  | ROZPOCET | 168226.74 | 0 | 0 | 0 | 0 | 1 | 168226.74 | 4 | 684450210
| VV |  | 60*1,1 'Přepočtené koeficientem množství |  | 66 | [12 empty] | VV | 2 | 2 | False | 1 | ROZPOCET
34 | K | 342171111 | Montáž opláštění stěn ocelové konstrukce z tvarovaných ocelových plechů šroubovaných, výšky budovy do 6 m | m2 | 234 | 348.04 | 81441.36 | CS ÚRS 2022 02 |  | základní |  | 0 | 0 | 0 | 0 | 0 | 4 | K | 2 |  |  |  | ROZPOCET | 81441.36 | 0 | 0 | 0 | 0 | 1 | 81441.36 | 4 | -2044037647
| Online PSC |  | https://podminky.urs.cz/item/CS_URS_2022_02/342171111 | [14 empty] | Online PSC | 2
| VV |  | S6: | [14 empty] | VV | 2 | 1 | True | 0 | ROZPOCET
| VV |  | Výměry dle výkresu D 1.1.04, odměřeno aplikací AutoCAD: | [14 empty] | VV | 2 | 1 | True | 0 | ROZPOCET
| VV |  | 43+37+74+80 |  | 234 | [12 empty] | VV | 2 | 2 | True | 1 | ROZPOCET
35 | M | 15484340.R1 | plech trapézový 50/250 PES 25µm tl 0,75mm | m2 | 257.4 | 600.08 | 154460.59 | dle dodavatele |  | základní |  | 0 | 0.00693 | 1.7838 | 0 | 0 | 8 | M | 2 |  |  |  | ROZPOCET | 154460.59 | 0 | 0 | 0 | 0 | 1 | 154460.59 | 4 | -1879241538
| VV |  | 234*1,1 'Přepočtené koeficientem množství |  | 257.4 | [12 empty] | VV | 2 | 2 | False | 1 | ROZPOCET
36 | K | 342191111 | Montáž opláštění stěn ocelové konstrukce ze sklolaminátových desek šroubovaných, výšky budovy do 6 m | m2 | 70 | 462.34 | 32363.8 | CS ÚRS 2022 02 |  | základní |  | 0 | 0 | 0 | 0 | 0 | 4 | K | 2 |  |  |  | ROZPOCET | 32363.8 | 0 | 0 | 0 | 0 | 1 | 32363.8 | 4 | -561272108
| Online PSC |  | https://podminky.urs.cz/item/CS_URS_2022_02/342191111 | [14 empty] | Online PSC | 2
| P |  | Poznámka k položce: V cenách jsou započteny i náklady na olištování. | [14 empty] | P | 2
| VV |  | S8: | [14 empty] | VV | 2 | 1 | True | 0 | ROZPOCET
| VV |  | Výměry dle výkresu D 1.1.04, odměřeno aplikací AutoCAD: | [14 empty] | VV | 2 | 1 | True | 0 | ROZPOCET
| VV |  | 24+30+16 |  | 70 | [12 empty] | VV | 2 | 2 | True | 1 | ROZPOCET
37 | M | 63171255.R1 | deska polykarbonátová trapézová t. 0,8mm profil 250/ 50 | m2 | 77 | 628.65 | 48406.05 | dle dodavatele |  | základní |  | 0 | 0.00165 | 0.12705 | 0 | 0 | 8 | M | 2 |  |  |  | ROZPOCET | 48406.05 | 0 | 0 | 0 | 0 | 1 | 48406.05 | 4 | -580622916
| VV |  | 70*1,1 'Přepočtené koeficientem množství |  | 77 | [12 empty] | VV | 2 | 2 | False | 1 | ROZPOCET
38 | K | 342191911.R1 | Montáž pomocných a kotevních prvků pro opláštění stěn - spojovací materiál | m2 | 364 | 85.73 | 31205.72 | dle dodavatele |  | základní |  | 0 | 0 | 0 | 0 | 0 | 4 | K | 2 |  |  |  | ROZPOCET | 31205.72 | 0 | 0 | 0 | 0 | 1 | 31205.72 | 4 | 1890669531
| VV |  | 60+234+70 |  | 364 | [12 empty] | VV | 2 | 2 | True | 1 | ROZPOCET
| D | 4 | Vodorovné konstrukce |  |  |  | 356729.5 |  |  |  |  | 0 |  | 3.4106 |  | 0 | 1 | D | 1 |  |  |  | ROZPOCET | [6 empty] | 356729.5
39 | K | 444171111 | Montáž krytiny střech ocelových konstrukcí z tvarovaných ocelových plechů šroubovaných, výšky budovy do 6 m | m2 | 292.5 | 348.04 | 101801.7 | CS ÚRS 2022 02 |  | základní |  | 0 | 0 | 0 | 0 | 0 | 4 | K | 2 |  |  |  | ROZPOCET | 101801.7 | 0 | 0 | 0 | 0 | 1 | 101801.7 | 4 | 2084909205
| Online PSC |  | https://podminky.urs.cz/item/CS_URS_2022_02/444171111 | [14 empty] | Online PSC | 2
40 | M | 15484342.R1 | plech trapézový 50/250 PES 25µm tl 1,0mm antikondenzační úprava | m2 | 321.75 | 714.38 | 229851.77 | dle dodavatele |  | základní |  | 0 | 0.0106 | 3.4106 | 0 | 0 | 8 | M | 2 |  |  |  | ROZPOCET | 229851.77 | 0 | 0 | 0 | 0 | 1 | 229851.77 | 4 | 1000878582
| VV |  | 292,5*1,1 'Přepočtené koeficientem množství |  | 321.75 | [12 empty] | VV | 2 | 2 | False | 1 | ROZPOCET
41 | K | 444191911.R1 | Montáž pomocných a kotevních prvků pro krytiny ocelových střech - spojovací materiál | m2 | 292.5 | 85.73 | 25076.03 | dle dodavatele |  | základní |  | 0 | 0 | 0 | 0 | 0 | 4 | K | 2 |  |  |  | ROZPOCET | 25076.03 | 0 | 0 | 0 | 0 | 1 | 25076.03 | 4 | 1450644263
| D | 5 | Komunikace pozemní |  |  |  | 2247.06 |  |  |  |  | 0 |  | 0 |  | 0 | 1 | D | 1 |  |  |  | ROZPOCET | [6 empty] | 2247.06
42 | K | 564201111 | Podklad nebo podsyp ze štěrkopísku ŠP s rozprostřením, vlhčením a zhutněním plochy přes 100 m2, po zhutnění tl. 40 mm | m2 | 11.723 | 48.05 | 563.29 | CS ÚRS 2022 02 |  | základní |  | 0 | 0 | 0 | 0 | 0 | 4 | K | 2 |  |  |  | ROZPOCET | 563.29 | 0 | 0 | 0 | 0 | 1 | 563.29 | 4 | 51382908
| Online PSC |  | https://podminky.urs.cz/item/CS_URS_2022_02/564201111 | [14 empty] | Online PSC | 2
| VV |  | Okapový chodník: | [14 empty] | VV | 2 | 1 | True | 0 | ROZPOCET
| VV |  | (22,145+1,30)*0,5 |  | 11.723 | [12 empty] | VV | 2 | 2 | True | 1 | ROZPOCET
43 | K | 564251111 | Podklad nebo podsyp ze štěrkopísku ŠP s rozprostřením, vlhčením a zhutněním plochy přes 100 m2, po zhutnění tl. 150 mm | m2 | 11.723 | 143.63 | 1683.77 | CS ÚRS 2022 02 |  | základní |  | 0 | 0 | 0 | 0 | 0 | 4 | K | 2 |  |  |  | ROZPOCET | 1683.77 | 0 | 0 | 0 | 0 | 1 | 1683.77 | 4 | 726037354
| Online PSC |  | https://podminky.urs.cz/item/CS_URS_2022_02/564251111 | [14 empty] | Online PSC | 2
| VV |  | Okapový chodník: | [14 empty] | VV | 2 | 1 | True | 0 | ROZPOCET
| VV |  | (22,145+1,30)*0,5 |  | 11.723 | [12 empty] | VV | 2 | 2 | True | 1 | ROZPOCET
| D | 6 | Úpravy povrchů, podlahy a osazování výplní |  |  |  | 53370.14 |  |  |  |  | 0 |  | 16.7789 |  | 0 | 1 | D | 1 |  |  |  | ROZPOCET | [6 empty] | 53370.14
44 | K | 631311121 | Doplnění dosavadních mazanin prostým betonem s dodáním hmot, bez potěru, plochy jednotlivě do 1 m2 a tl. do 80 mm | m3 | 5.6 | 4297.94 | 24068.46 | CS ÚRS 2022 02 |  | základní |  | 0 | 2.301 | 12.8857 | 0 | 0 | 4 | K | 2 |  |  |  | ROZPOCET | 24068.46 | 0 | 0 | 0 | 0 | 1 | 24068.46 | 4 | -1666320688
| Online PSC |  | https://podminky.urs.cz/item/CS_URS_2022_02/631311121 | [14 empty] | Online PSC | 2
| VV |  | Vyspravení 20% původního povrchu: | [14 empty] | VV | 2 | 1 | True | 0 | ROZPOCET
| VV |  | 280*0,2*0,1 |  | 5.6 | [12 empty] | VV | 2 | 2 | True | 1 | ROZPOCET
45 | K | 633992111 | Odmaštění betonových podlah od olejových nánosů | m2 | 280 | 80 | 22400 | CS ÚRS 2022 02 |  | základní |  | 0 | 0.00203 | 0.5684 | 0 | 0 | 4 | K | 2 |  |  |  | ROZPOCET | 22400 | 0 | 0 | 0 | 0 | 1 | 22400 | 4 | 2086580468
| Online PSC |  | https://podminky.urs.cz/item/CS_URS_2022_02/633992111 | [14 empty] | Online PSC | 2
46 | K | 637211122 | Okapový chodník z dlaždic betonových se zalitím spár cementovou maltou do písku, tl. dlaždic 60 mm | m2 | 11.723 | 588.73 | 6901.68 | CS ÚRS 2022 02 |  | základní |  | 0 | 0.28362 | 3.3248 | 0 | 0 | 4 | K | 2 |  |  |  | ROZPOCET | 6901.68 | 0 | 0 | 0 | 0 | 1 | 6901.68 | 4 | 1062129629
| Online PSC |  | https://podminky.urs.cz/item/CS_URS_2022_02/637211122 | [14 empty] | Online PSC | 2
| VV |  | (22,145+1,30)*0,5 |  | 11.723 | [12 empty] | VV | 2 | 2 | True | 1 | ROZPOCET
| D | 9 | Ostatní konstrukce a práce, bourání |  |  |  | 56562.97 |  |  |  |  | 0 |  | 0.086 |  | 0.2199 | 1 | D | 1 |  |  |  | ROZPOCET | [6 empty] | 56562.97
47 | K | 941311111 | Montáž lešení řadového modulového lehkého pracovního s podlahami s provozním zatížením tř. 3 do 200 kg/m2 šířky tř. SW06 od 0,6 do 0,9 m, výšky do 10 m | m2 | 370.83 | 40 | 14833.2 | CS ÚRS 2022 02 |  | základní |  | 0 | 0 | 0 | 0 | 0 | 4 | K | 2 |  |  |  | ROZPOCET | 14833.2 | 0 | 0 | 0 | 0 | 1 | 14833.2 | 4 | 352928083
| Online PSC |  | https://podminky.urs.cz/item/CS_URS_2022_02/941311111 | [14 empty] | Online PSC | 2
| VV |  | 5*(21,298+16,010+10,596+5,264+10,402+10,596) |  | 370.83 | [12 empty] | VV | 2 | 2 | True | 1 | ROZPOCET
48 | K | 941311211 | Montáž lešení řadového modulového lehkého pracovního s podlahami s provozním zatížením tř. 3 do 200 kg/m2 Příplatek za první a každý další den použití lešení k ceně -1111 nebo -1112 | m2 | 5191.62 | 0.8 | 4153.3 | CS ÚRS 2022 02 |  | základní |  | 0 | 0 | 0 | 0 | 0 | 4 | K | 2 |  |  |  | ROZPOCET | 4153.3 | 0 | 0 | 0 | 0 | 1 | 4153.3 | 4 | 1803238203
| Online PSC |  | https://podminky.urs.cz/item/CS_URS_2022_02/941311211 | [14 empty] | Online PSC | 2
| P |  | Poznámka k položce: Celkem 14 dní. | [14 empty] | P | 2
| VV |  | 370,83*14 'Přepočtené koeficientem množství |  | 5191.62 | [12 empty] | VV | 2 | 2 | False | 1 | ROZPOCET
49 | K | 941311811 | Demontáž lešení řadového modulového lehkého pracovního s podlahami s provozním zatížením tř. 3 do 200 kg/m2 šířky SW06 od 0,6 do 0,9 m, výšky do 10 m | m2 | 370.83 | 31 | 11495.73 | CS ÚRS 2022 02 |  | základní |  | 0 | 0 | 0 | 0 | 0 | 4 | K | 2 |  |  |  | ROZPOCET | 11495.73 | 0 | 0 | 0 | 0 | 1 | 11495.73 | 4 | -305742276
| Online PSC |  | https://podminky.urs.cz/item/CS_URS_2022_02/941311811 | [14 empty] | Online PSC | 2
50 | K | 953946111 | Montáž atypických ocelových konstrukcí profilů hmotnosti do 13 kg/m, hmotnosti konstrukce přes 0,5 do 1 t | t | 0.086 | 32004 | 2752.34 | CS ÚRS 2022 02 |  | základní |  | 0 | 0 | 0 | 0 | 0 | 4 | K | 2 |  |  |  | ROZPOCET | 2752.34 | 0 | 0 | 0 | 0 | 1 | 2752.34 | 4 | 1799373164
| Online PSC |  | https://podminky.urs.cz/item/CS_URS_2022_02/953946111 | [14 empty] | Online PSC | 2
| VV |  | Z01: | [14 empty] | VV | 2 | 1 | True | 0 | ROZPOCET
| VV |  | 10,6/1000 |  | 0.011 | [12 empty] | VV | 2 | 2 | True | 0 | ROZPOCET
| VV |  | Z02: | [14 empty] | VV | 2 | 1 | True | 0 | ROZPOCET
| VV |  | 54,72/1000 |  | 0.055 | [12 empty] | VV | 2 | 2 | True | 0 | ROZPOCET
| VV |  | Z03: | [14 empty] | VV | 2 | 1 | True | 0 | ROZPOCET
| VV |  | 19,5/1000 |  | 0.02 | [12 empty] | VV | 2 | 2 | True | 0 | ROZPOCET
| VV |  | Součet |  | 0.086 | [12 empty] | VV | 2 | 4 | True | 1 | ROZPOCET
51 | M | 13814201 | plech hladký Pz jakost EN 10143 tl 1,5mm tabule | t | 0.011 | 120015 | 1320.17 | CS ÚRS 2022 02 |  | základní |  | 0 | 1 | 0.011 | 0 | 0 | 8 | M | 2 |  |  |  | ROZPOCET | 1320.17 | 0 | 0 | 0 | 0 | 1 | 1320.17 | 4 | 1446419845
| VV |  | Z01: | [14 empty] | VV | 2 | 1 | True | 0 | ROZPOCET
| VV |  | 10,6/1000 |  | 0.011 | [12 empty] | VV | 2 | 2 | True | 1 | ROZPOCET
52 | M | 15945299.R1 | krycí mříž Tahokov hliník | t | 0.075 | 285750 | 21431.25 | na podkladě CS ÚRS |  | základní |  | 0 | 1 | 0.075 | 0 | 0 | 8 | M | 2 |  |  |  | ROZPOCET | 21431.25 | 0 | 0 | 0 | 0 | 1 | 21431.25 | 4 | 207855643
| VV |  | Z02: | [14 empty] | VV | 2 | 1 | True | 0 | ROZPOCET
| VV |  | 54,72/1000 |  | 0.055 | [12 empty] | VV | 2 | 2 | True | 0 | ROZPOCET
| VV |  | Z03: | [14 empty] | VV | 2 | 1 | True | 0 | ROZPOCET
| VV |  | 19,5/1000 |  | 0.02 | [12 empty] | VV | 2 | 2 | True | 0 | ROZPOCET
| VV |  | Součet |  | 0.075 | [12 empty] | VV | 2 | 4 | True | 1 | ROZPOCET
53 | K | 966071821 | Rozebrání oplocení z pletiva drátěného se čtvercovými oky, výšky do 1,6 m | m | 5 | 66.76 | 333.8 | CS ÚRS 2022 02 |  | základní |  | 0 | 0 | 0 | 0.00198 | 0.0099 | 4 | K | 2 |  |  |  | ROZPOCET | 333.8 | 0 | 0 | 0 | 0 | 1 | 333.8 | 4 | -1880916621
| Online PSC |  | https://podminky.urs.cz/item/CS_URS_2022_02/966071821 | [14 empty] | Online PSC | 2
54 | K | 966073811 | Rozebrání vrat a vrátek k oplocení plochy jednotlivě přes 2 do 6 m2 | kus | 1 | 243.18 | 243.18 | CS ÚRS 2022 02 |  | základní |  | 0 | 0 | 0 | 0.21 | 0.21 | 4 | K | 2 |  |  |  | ROZPOCET | 243.18 | 0 | 0 | 0 | 0 | 1 | 243.18 | 4 | -784155694
| Online PSC |  | https://podminky.urs.cz/item/CS_URS_2022_02/966073811 | [14 empty] | Online PSC | 2
| D | 997 | Přesun sutě |  |  |  | 5043.79 |  |  |  |  | 0 |  | 0 |  | 0 | 1 | D | 1 |  |  |  | ROZPOCET | [6 empty] | 5043.79
55 | K | 997002611 | Nakládání suti a vybouraných hmot na dopravní prostředek pro vodorovné přemístění | t | 10.055 | 77.77 | 781.98 | CS ÚRS 2022 02 |  | základní |  | 0 | 0 | 0 | 0 | 0 | 4 | K | 2 |  |  |  | ROZPOCET | 781.98 | 0 | 0 | 0 | 0 | 1 | 781.98 | 4 | -1017646383
| Online PSC |  | https://podminky.urs.cz/item/CS_URS_2022_02/997002611 | [14 empty] | Online PSC | 2
56 | K | 997006512 | Vodorovná doprava suti na skládku s naložením na dopravní prostředek a složením přes 100 m do 1 km | t | 10.055 | 134.79 | 1355.31 | CS ÚRS 2022 02 |  | základní |  | 0 | 0 | 0 | 0 | 0 | 4 | K | 2 |  |  |  | ROZPOCET | 1355.31 | 0 | 0 | 0 | 0 | 1 | 1355.31 | 4 | -1012844513
| Online PSC |  | https://podminky.urs.cz/item/CS_URS_2022_02/997006512 | [14 empty] | Online PSC | 2
57 | K | 997006519 | Vodorovná doprava suti na skládku Příplatek k ceně -6512 za každý další i započatý 1 km | t | 30.165 | 13.02 | 392.75 | CS ÚRS 2022 02 |  | základní |  | 0 | 0 | 0 | 0 | 0 | 4 | K | 2 |  |  |  | ROZPOCET | 392.75 | 0 | 0 | 0 | 0 | 1 | 392.75 | 4 | -1246163848
| Online PSC |  | https://podminky.urs.cz/item/CS_URS_2022_02/997006519 | [14 empty] | Online PSC | 2
| P |  | Poznámka k položce: Celkem 4km. | [14 empty] | P | 2
| VV |  | 10,055*3 'Přepočtené koeficientem množství |  | 30.165 | [12 empty] | VV | 2 | 2 | False | 1 | ROZPOCET
58 | K | 997013871 | Poplatek za uložení stavebního odpadu na recyklační skládce (skládkovné) směsného stavebního a demoličního zatříděného do Katalogu odpadů pod kódem 17 09 04 | t | 10.055 | 250 | 2513.75 | CS ÚRS 2022 02 |  | základní |  | 0 | 0 | 0 | 0 | 0 | 4 | K | 2 |  |  |  | ROZPOCET | 2513.75 | 0 | 0 | 0 | 0 | 1 | 2513.75 | 4 | 516534077
| Online PSC |  | https://podminky.urs.cz/item/CS_URS_2022_02/997013871 | [14 empty] | Online PSC | 2
| D | 998 | Přesun hmot |  |  |  | 28861.73 |  |  |  |  | 0 |  | 0 |  | 0 | 1 | D | 1 |  |  |  | ROZPOCET | [6 empty] | 28861.73
59 | K | 998014211 | Přesun hmot pro budovy a haly občanské výstavby, bydlení, výrobu a služby s nosnou svislou konstrukcí montovanou z dílců kovových vodorovná dopravní vzdálenost do 100 m, pro budovy a haly jednopodlažní | t | 270.875 | 106.55 | 28861.73 | CS ÚRS 2022 02 |  | základní |  | 0 | 0 | 0 | 0 | 0 | 4 | K | 2 |  |  |  | ROZPOCET | 28861.73 | 0 | 0 | 0 | 0 | 1 | 28861.73 | 4 | 1292985751
| Online PSC |  | https://podminky.urs.cz/item/CS_URS_2022_02/998014211 | [14 empty] | Online PSC | 2
| D | PSV | Práce a dodávky PSV |  |  |  | 701930.4 |  |  |  |  | 0 |  | 1.5743 |  | 0 | 2 | D | 0 |  |  |  | ROZPOCET | [6 empty] | 701930.4
| D | 713 | Izolace tepelné |  |  |  | 1354.5 |  |  |  |  | 0 |  | 0.0097352 |  | 0 | 2 | D | 1 |  |  |  | ROZPOCET | [6 empty] | 1354.5
60 | K | 713131151 | Montáž tepelné izolace stěn rohožemi, pásy, deskami, dílci, bloky (izolační materiál ve specifikaci) vložením jednovrstvě | m2 | 5.298 | 43.77 | 231.89 | CS ÚRS 2022 02 |  | základní |  | 0 | 0 | 0 | 0 | 0 | 16 | K | 2 |  |  |  | ROZPOCET | 231.89 | 0 | 0 | 0 | 0 | 1 | 231.89 | 16 | -631872414
| Online PSC |  | https://podminky.urs.cz/item/CS_URS_2022_02/713131151 | [14 empty] | Online PSC | 2
| VV |  | Dilatační spára mezi SO 01 a SO 02: | [14 empty] | VV | 2 | 1 | True | 0 | ROZPOCET
| VV |  | 0,5*10,596 |  | 5.298 | [12 empty] | VV | 2 | 2 | True | 1 | ROZPOCET
61 | M | 28376352 | deska perimetrická pro zateplení spodních staveb 200kPa λ=0,034 tl 50mm | m2 | 5.563 | 201.8 | 1122.61 | CS ÚRS 2022 02 |  | základní |  | 0 | 0.00175 | 0.0097352 | 0 | 0 | 32 | M | 2 |  |  |  | ROZPOCET | 1122.61 | 0 | 0 | 0 | 0 | 1 | 1122.61 | 16 | -680704549
| VV |  | 5,298*1,05 'Přepočtené koeficientem množství |  | 5.563 | [12 empty] | VV | 2 | 2 | False | 1 | ROZPOCET
| D | 764 | Konstrukce klempířské |  |  |  | 115692.62 |  |  |  |  | 0 |  | 0.51558 |  | 0 | 2 | D | 1 |  |  |  | ROZPOCET | [6 empty] | 115692.62
62 | K | 764211626 | Oplechování střešních prvků z pozinkovaného plechu s povrchovou úpravou hřebene větraného s použitím hřebenového plechu s větracím pásem rš 500 mm | m | 15.41 | 582.93 | 8982.95 | CS ÚRS 2022 02 |  | základní |  | 0 | 0.0049225 | 0.075856 | 0 | 0 | 16 | K | 2 |  |  |  | ROZPOCET | 8982.95 | 0 | 0 | 0 | 0 | 1 | 8982.95 | 16 | -1674013741
| Online PSC |  | https://podminky.urs.cz/item/CS_URS_2022_02/764211626 | [14 empty] | Online PSC | 2
| VV |  | K15: | [14 empty] | VV | 2 | 1 | True | 0 | ROZPOCET
| VV |  | 15,41 |  | 15.41 | [12 empty] | VV | 2 | 2 | True | 1 | ROZPOCET
63 | K | 764214606 | Oplechování horních ploch zdí a nadezdívek (atik) z pozinkovaného plechu s povrchovou úpravou mechanicky kotvené rš 500 mm | m | 11.7 | 582.93 | 6820.28 | CS ÚRS 2022 02 |  | základní |  | 0 | 0.0043751 | 0.051189 | 0 | 0 | 16 | K | 2 |  |  |  | ROZPOCET | 6820.28 | 0 | 0 | 0 | 0 | 1 | 6820.28 | 16 | 370810559
| Online PSC |  | https://podminky.urs.cz/item/CS_URS_2022_02/764214606 | [14 empty] | Online PSC | 2
| VV |  | K14: | [14 empty] | VV | 2 | 1 | True | 0 | ROZPOCET
| VV |  | 11,7 |  | 11.7 | [12 empty] | VV | 2 | 2 | True | 1 | ROZPOCET
64 | K | 764311603 | Lemování zdí z pozinkovaného plechu s povrchovou úpravou boční nebo horní rovné, střech s krytinou prejzovou nebo vlnitou rš 250 mm | m | 74.36 | 291.47 | 21673.71 | CS ÚRS 2022 02 |  | základní |  | 0 | 0.0022013 | 0.16368 | 0 | 0 | 16 | K | 2 |  |  |  | ROZPOCET | 21673.71 | 0 | 0 | 0 | 0 | 1 | 21673.71 | 16 | -1055860233
| Online PSC |  | https://podminky.urs.cz/item/CS_URS_2022_02/764311603 | [14 empty] | Online PSC | 2
| VV |  | K17: | [14 empty] | VV | 2 | 1 | True | 0 | ROZPOCET
| VV |  | 74,36 |  | 74.36 | [12 empty] | VV | 2 | 2 | True | 1 | ROZPOCET
65 | K | 764311604 | Lemování zdí z pozinkovaného plechu s povrchovou úpravou boční nebo horní rovné, střech s krytinou prejzovou nebo vlnitou rš 330 mm | m | 38.96 | 384.73 | 14989.08 | CS ÚRS 2022 02 |  | základní |  | 0 | 0.0028913 | 0.11264 | 0 | 0 | 16 | K | 2 |  |  |  | ROZPOCET | 14989.08 | 0 | 0 | 0 | 0 | 1 | 14989.08 | 16 | -1987800722
| Online PSC |  | https://podminky.urs.cz/item/CS_URS_2022_02/764311604 | [14 empty] | Online PSC | 2
| VV |  | K18: | [14 empty] | VV | 2 | 1 | True | 0 | ROZPOCET
| VV |  | 27,73 |  | 27.73 | [12 empty] | VV | 2 | 2 | True | 0 | ROZPOCET
| VV |  | K19: | [14 empty] | VV | 2 | 1 | True | 0 | ROZPOCET
| VV |  | 11,23 |  | 11.23 | [12 empty] | VV | 2 | 2 | True | 0 | ROZPOCET
| VV |  | Součet |  | 38.96 | [12 empty] | VV | 2 | 4 | True | 1 | ROZPOCET
66 | K | 764511603 | Žlab podokapní z pozinkovaného plechu s povrchovou úpravou včetně háků a čel půlkruhový rš 400 mm | m | 36.99 | 857.25 | 31709.68 | CS ÚRS 2022 02 |  | základní |  | 0 | 0.0016243 | 0.060083 | 0 | 0 | 16 | K | 2 |  |  |  | ROZPOCET | 31709.68 | 0 | 0 | 0 | 0 | 1 | 31709.68 | 16 | -1600711643
| Online PSC |  | https://podminky.urs.cz/item/CS_URS_2022_02/764511603 | [14 empty] | Online PSC | 2
| VV |  | K01: | [14 empty] | VV | 2 | 1 | True | 0 | ROZPOCET
| VV |  | 36,99 |  | 36.99 | [12 empty] | VV | 2 | 2 | True | 1 | ROZPOCET
67 | K | 764511623 | Žlab podokapní z pozinkovaného plechu s povrchovou úpravou včetně háků a čel roh nebo kout, žlabu půlkruhového rš 400 mm | kus | 1 | 913.26 | 913.26 | CS ÚRS 2022 02 |  | základní |  | 0 | 0.000252 | 0.000252 | 0 | 0 | 16 | K | 2 |  |  |  | ROZPOCET | 913.26 | 0 | 0 | 0 | 0 | 1 | 913.26 | 16 | -445406623
| Online PSC |  | https://podminky.urs.cz/item/CS_URS_2022_02/764511623 | [14 empty] | Online PSC | 2
| VV |  | K09: | [14 empty] | VV | 2 | 1 | True | 0 | ROZPOCET
| VV |  | 1 |  | 1 | [12 empty] | VV | 2 | 2 | True | 1 | ROZPOCET
68 | K | 764511644 | Žlab podokapní z pozinkovaného plechu s povrchovou úpravou včetně háků a čel kotlík oválný (trychtýřový), rš žlabu/průměr svodu 400/100 mm | kus | 5 | 1120.14 | 5600.7 | CS ÚRS 2022 02 |  | základní |  | 0 | 0.000252 | 0.00126 | 0 | 0 | 16 | K | 2 |  |  |  | ROZPOCET | 5600.7 | 0 | 0 | 0 | 0 | 1 | 5600.7 | 16 | -822632919
| Online PSC |  | https://podminky.urs.cz/item/CS_URS_2022_02/764511644 | [14 empty] | Online PSC | 2
| VV |  | K07: | [14 empty] | VV | 2 | 1 | True | 0 | ROZPOCET
| VV |  | 5 |  | 5 | [12 empty] | VV | 2 | 2 | True | 1 | ROZPOCET
69 | K | 764518623 | Svod z pozinkovaného plechu s upraveným povrchem včetně objímek, kolen a odskoků kruhový, průměru 120 mm | m | 24.05 | 794.39 | 19105.08 | CS ÚRS 2022 02 |  | základní |  | 0 | 0.0021046 | 0.050616 | 0 | 0 | 16 | K | 2 |  |  |  | ROZPOCET | 19105.08 | 0 | 0 | 0 | 0 | 1 | 19105.08 | 16 | -1508791910
| Online PSC |  | https://podminky.urs.cz/item/CS_URS_2022_02/764518623 | [14 empty] | Online PSC | 2
| VV |  | K12: | [14 empty] | VV | 2 | 1 | True | 0 | ROZPOCET
| VV |  | 24,05 |  | 24.05 | [12 empty] | VV | 2 | 2 | True | 1 | ROZPOCET
70 | K | 998764101 | Přesun hmot pro konstrukce klempířské stanovený z hmotnosti přesunovaného materiálu vodorovná dopravní vzdálenost do 50 m v objektech výšky do 6 m | t | 0.516 | 11430 | 5897.88 | CS ÚRS 2022 02 |  | základní |  | 0 | 0 | 0 | 0 | 0 | 16 | K | 2 |  |  |  | ROZPOCET | 5897.88 | 0 | 0 | 0 | 0 | 1 | 5897.88 | 16 | -817253333
| Online PSC |  | https://podminky.urs.cz/item/CS_URS_2022_02/998764101 | [14 empty] | Online PSC | 2
| D | 767 | Konstrukce zámečnické |  |  |  | 162517.64 |  |  |  |  | 0 |  | 0.51769 |  | 0 | 2 | D | 1 |  |  |  | ROZPOCET | [6 empty] | 162517.64
71 | K | 767640111 | Montáž dveří ocelových nebo hliníkových vchodových jednokřídlových bez nadsvětlíku | kus | 1 | 2000 | 2000 | CS ÚRS 2022 02 |  | základní |  | 0 | 0 | 0 | 0 | 0 | 16 | K | 2 |  |  |  | ROZPOCET | 2000 | 0 | 0 | 0 | 0 | 1 | 2000 | 16 | 803513623
| Online PSC |  | https://podminky.urs.cz/item/CS_URS_2022_02/767640111 | [14 empty] | Online PSC | 2
| VV |  | D2: | [14 empty] | VV | 2 | 1 | True | 0 | ROZPOCET
| VV |  | 1 |  | 1 | [12 empty] | VV | 2 | 2 | True | 1 | ROZPOCET
72 | M | 55341157.R1 | dveře jednokřídlé ocelové vchodové 1000x2100 | kus | 1 | 9600 | 9600 | na podkladě CS ÚRS |  | základní |  | 0 | 0.098 | 0.098 | 0 | 0 | 32 | M | 2 |  |  |  | ROZPOCET | 9600 | 0 | 0 | 0 | 0 | 1 | 9600 | 16 | 1973991453
73 | K | 767652240 | Montáž vrat garážových nebo průmyslových otvíravých do ocelové konstrukce, plochy přes 13 m2 | kus | 2 | 8000 | 16000 | CS ÚRS 2022 02 |  | základní |  | 0 | 0.000846 | 0.001692 | 0 | 0 | 16 | K | 2 |  |  |  | ROZPOCET | 16000 | 0 | 0 | 0 | 0 | 1 | 16000 | 16 | 843411768
| Online PSC |  | https://podminky.urs.cz/item/CS_URS_2022_02/767652240 | [14 empty] | Online PSC | 2
| VV |  | D1: | [14 empty] | VV | 2 | 1 | True | 0 | ROZPOCET
| VV |  | 2 |  | 2 | [12 empty] | VV | 2 | 2 | True | 1 | ROZPOCET
74 | M | 55341929.R1 | vrata ocelová 4,0x4,0m D dvoukřídlá oboustranně opláštěná | kus | 2 | 67200 | 134400 | na podkladě CS ÚRS |  | základní |  | 0 | 0.209 | 0.418 | 0 | 0 | 32 | M | 2 |  |  |  | ROZPOCET | 134400 | 0 | 0 | 0 | 0 | 1 | 134400 | 16 | -925688815
75 | K | 998767101 | Přesun hmot pro zámečnické konstrukce stanovený z hmotnosti přesunovaného materiálu vodorovná dopravní vzdálenost do 50 m v objektech výšky do 6 m | t | 0.518 | 999.3 | 517.64 | CS ÚRS 2022 02 |  | základní |  | 0 | 0 | 0 | 0 | 0 | 16 | K | 2 |  |  |  | ROZPOCET | 517.64 | 0 | 0 | 0 | 0 | 1 | 517.64 | 16 | -1020017527
| Online PSC |  | https://podminky.urs.cz/item/CS_URS_2022_02/998767101 | [14 empty] | Online PSC | 2
| D | 777 | Podlahy lité |  |  |  | 165200 |  |  |  |  | 0 |  | 0.0672 |  | 0 | 2 | D | 1 |  |  |  | ROZPOCET | [6 empty] | 165200
76 | K | 777611121 | Krycí nátěr podlahy průmyslový epoxidový | m2 | 280 | 590 | 165200 | CS ÚRS 2022 02 |  | základní |  | 0 | 0.00024 | 0.0672 | 0 | 0 | 16 | K | 2 |  |  |  | ROZPOCET | 165200 | 0 | 0 | 0 | 0 | 1 | 165200 | 16 | -944887667
| Online PSC |  | https://podminky.urs.cz/item/CS_URS_2022_02/777611121 | [14 empty] | Online PSC | 2
| D | 783 | Dokončovací práce - nátěry |  |  |  | 257165.64 |  |  |  |  | 0 |  | 0.46412 |  | 0 | 2 | D | 1 |  |  |  | ROZPOCET | [6 empty] | 257165.64
77 | K | 783301303 | Příprava podkladu zámečnických konstrukcí před provedením nátěru odrezivění odrezovačem bezoplachovým | m2 | 692.18 | 61.93 | 42866.71 | CS ÚRS 2022 02 |  | základní |  | 0 | 6.7e-05 | 0.046376 | 0 | 0 | 16 | K | 2 |  |  |  | ROZPOCET | 42866.71 | 0 | 0 | 0 | 0 | 1 | 42866.71 | 16 | -1351171454
| Online PSC |  | https://podminky.urs.cz/item/CS_URS_2022_02/783301303 | [14 empty] | Online PSC | 2
78 | K | 783334201 | Základní antikorozní nátěr zámečnických konstrukcí jednonásobný epoxidový | m2 | 692.18 | 92.88 | 64289.68 | CS ÚRS 2022 02 |  | základní |  | 0 | 0.00014352 | 0.099342 | 0 | 0 | 16 | K | 2 |  |  |  | ROZPOCET | 64289.68 | 0 | 0 | 0 | 0 | 1 | 64289.68 | 16 | -1144701868
| Online PSC |  | https://podminky.urs.cz/item/CS_URS_2022_02/783334201 | [14 empty] | Online PSC | 2
79 | K | 783335101 | Mezinátěr zámečnických konstrukcí jednonásobný epoxidový | m2 | 692.18 | 103.2 | 71432.98 | CS ÚRS 2022 02 |  | základní |  | 0 | 0.00023 | 0.1592 | 0 | 0 | 16 | K | 2 |  |  |  | ROZPOCET | 71432.98 | 0 | 0 | 0 | 0 | 1 | 71432.98 | 16 | -800347981
| Online PSC |  | https://podminky.urs.cz/item/CS_URS_2022_02/783335101 | [14 empty] | Online PSC | 2
80 | K | 783337101 | Krycí nátěr (email) zámečnických konstrukcí jednonásobný epoxidový | m2 | 692.18 | 113.52 | 78576.27 | CS ÚRS 2022 02 |  | základní |  | 0 | 0.00023 | 0.1592 | 0 | 0 | 16 | K | 2 |  |  |  | ROZPOCET | 78576.27 | 0 | 0 | 0 | 0 | 1 | 78576.27 | 16 | -2073887390
| Online PSC |  | https://podminky.urs.cz/item/CS_URS_2022_02/783337101 | [14 empty] | Online PSC | 2
| D | M | Práce a dodávky M |  |  |  | 18960.32 |  |  |  |  | 0 |  | 0.0048651 |  | 0 | 3 | D | 0 |  |  |  | ROZPOCET | [6 empty] | 18960.32
| D | 46-M | Zemní práce při extr.mont.pracích |  |  |  | 18960.32 |  |  |  |  | 0 |  | 0.0048651 |  | 0 | 3 | D | 1 |  |  |  | ROZPOCET | [6 empty] | 18960.32
81 | K | 468041113 | Řezání spár v podkladu nebo krytu betonovém, hloubky přes 15 do 20 cm | m | 62.565 | 303.05 | 18960.32 | CS ÚRS 2022 02 |  | základní |  | 0 | 7.776e-05 | 0.0048651 | 0 | 0 | 64 | K | 2 |  |  |  | ROZPOCET | 18960.32 | 0 | 0 | 0 | 0 | 1 | 18960.32 | 64 | 1343195764
| Online PSC |  | https://podminky.urs.cz/item/CS_URS_2022_02/468041113 | [14 empty] | Online PSC | 2
| VV |  | Zařezání beton. plochy pro základy: | [14 empty] | VV | 2 | 1 | True | 0 | ROZPOCET
| VV |  | 21,475+15,6+11,250+5,4+8,84 |  | 62.565 | [12 empty] | VV | 2 | 2 | True | 1 | ROZPOCET

## SO 02 - Skladovací hala o...
{e7a39b68-c2e4-49ad-996e-115ce1cd3076}
2
| KRYCÍ LIST SOUPISU PRACÍ | [7 empty] | v --- níže se nacházejí doplnkové a pomocné údaje k sestavám --- v | [8 empty] | False
Stavba:
Projektová dokumentace revitalizace střediska Veřejná zeleň na ul. Palackého 29, Nový Jičín
Objekt:
SO 02 - Skladovací hala otevřená
| KSO: |  |  |  |  | CC-CZ:
| Místo: |  | par. č. 589/3 v k.ú. Nový Jičín-Horní Předměstí |  |  | Datum: | 2022-10-21
| Zadavatel: |  |  |  |  | IČ:
|  | Technické služby města Nového Jičína, p. o. |  |  |  | DIČ:
| Uchazeč: |  |  |  |  | IČ: | 47671416
|  | NOSTA s.r.o. Nový Jičín |  |  |  | DIČ: | CZ47671416
| Projektant: |  |  |  |  | IČ:
|  | BENEPRO, a.s. |  |  |  | DIČ:
| Zpracovatel: |  |  |  |  | IČ:
|  | BENEPRO, a.s. |  |  |  | DIČ:
Poznámka:
| Cena bez DPH | [5 empty] | 3918096.02
|  |  | Základ daně |  |  | Sazba daně | Výše daně
| DPH | základní | 3918096 |  |  | 21% | 822800.16
|  | snížená | 0 |  |  | 15% | 0
|  | zákl. přenesená | 0 |  |  | 21% | 0
|  | sníž. přenesená | 0 |  |  | 15% | 0
|  | nulová | 0 |  |  | 0% | 0
| Cena s DPH |  |  | v | CZK |  | 4740896.18
REKAPITULACE ČLENĚNÍ SOUPISU PRACÍ
Stavba:
Projektová dokumentace revitalizace střediska Veřejná zeleň na ul. Palackého 29, Nový Jičín
Objekt:
SO 02 - Skladovací hala otevřená
Místo: |  |  | par. č. 589/3 v k.ú. Nový Jičín-Horní Předměstí |  |  | Datum: | 2022-10-21
Zadavatel: |  |  | Technické služby města Nového Jičína, p. o. |  |  | Projektant: | BENEPRO, a.s.
Uchazeč: |  |  | NOSTA s.r.o. Nový Jičín |  |  | Zpracovatel: | BENEPRO, a.s.
Kód dílu - Popis | [6 empty] | Cena celkem [CZK]
Náklady stavby celkem | [6 empty] | 3918096.02 | [11 empty] | -1
| HSV - Práce a dodávky HSV | [5 empty] | 3446230.65
| 1 - Zemní práce | [5 empty] | 50740.78
| 2 - Zakládání | [5 empty] | 614592.5
| 3 - Svislé a kompletní konstrukce | [5 empty] | 2245137.96
| 4 - Vodorovné konstrukce | [5 empty] | 398561.35
| 5 - Komunikace pozemní | [5 empty] | 3840.31
| 6 - Úpravy povrchů, podlahy a osazování výplní | [5 empty] | 56604.09
| 9 - Ostatní konstrukce a práce, bourání | [5 empty] | 52234.22
| 997 - Přesun sutě | [5 empty] | 1743.63
| 998 - Přesun hmot | [5 empty] | 22775.81
| PSV - Práce a dodávky PSV | [5 empty] | 446100.06
| 764 - Konstrukce klempířské | [5 empty] | 63005.25
| 777 - Podlahy lité | [5 empty] | 159300
| 783 - Dokončovací práce - nátěry | [5 empty] | 223794.81
| M - Práce a dodávky M | [5 empty] | 25765.31
| 46-M - Zemní práce při extr.mont.pracích | [5 empty] | 25765.31
SOUPIS PRACÍ
Stavba:
Projektová dokumentace revitalizace střediska Veřejná zeleň na ul. Palackého 29, Nový Jičín
Objekt:
SO 02 - Skladovací hala otevřená
Místo: |  |  | par. č. 589/3 v k.ú. Nový Jičín-Horní Předměstí |  |  | Datum: | 2022-10-21
Zadavatel: |  |  | Technické služby města Nového Jičína, p. o. |  |  | Projektant: | BENEPRO, a.s.
Uchazeč: |  |  | NOSTA s.r.o. Nový Jičín |  |  | Zpracovatel: | BENEPRO, a.s.
PČ | Typ | Kód | Popis | MJ | Množství | J.cena [CZK] | Cena celkem [CZK] | Cenová soustava |  | DPH | J. Nh [h] | Nh celkem [h] | J. hmotnost [t] | Hmotnost celkem [t] | J. suť [t] | Suť Celkem [t]
Náklady soupisu celkem | [6 empty] | 3918096.02 |  |  |  |  | 0 |  | 214.4622 |  | 3.4762 |  | D | -1 | [10 empty] | 3918096.02
| D | HSV | Práce a dodávky HSV |  |  |  | 3446230.65 |  |  |  |  | 0 |  | 213.7569 |  | 3.4762 | 1 | D | 0 |  |  |  | ROZPOCET | [6 empty] | 3446230.65
| D | 1 | Zemní práce |  |  |  | 50740.78 |  |  |  |  | 0 |  | 0 |  | 0 | 1 | D | 1 |  |  |  | ROZPOCET | [6 empty] | 50740.78
1 | K | 132154102 | Hloubení zapažených rýh šířky do 800 mm strojně s urovnáním dna do předepsaného profilu a spádu v hornině třídy těžitelnosti I skupiny 1 a 2 přes 20 do 50 m3 | m3 | 37.226 | 468.39 | 17436.29 | CS ÚRS 2022 02 |  | základní |  | 0 | 0 | 0 | 0 | 0 | 4 | K | 2 |  |  |  | ROZPOCET | 17436.29 | 0 | 0 | 0 | 0 | 1 | 17436.29 | 4 | -823649762
| Online PSC |  | https://podminky.urs.cz/item/CS_URS_2022_02/132154102 | [14 empty] | Online PSC | 2
| VV |  | Základové pasy: | [14 empty] | VV | 2 | 1 | True | 0 | ROZPOCET
| VV |  | (1,0+0,1)*(0,1+0,5+0,1)*(2,750+2,750) |  | 4.235 | [12 empty] | VV | 2 | 2 | True | 0 | ROZPOCET
| VV |  | (0,5+0,1)*(0,1+0,5+0,1)*(0,625+5,3+6+6+6+6+0,55)*2 |  | 25.599 | [12 empty] | VV | 2 | 2 | True | 0 | ROZPOCET
| VV |  | (0,5+0,1)*(0,1+0,5+0,1)*(8,8+8,8) |  | 7.392 | [12 empty] | VV | 2 | 2 | True | 0 | ROZPOCET
| VV |  | Součet |  | 37.226 | [12 empty] | VV | 2 | 4 | True | 1 | ROZPOCET
2 | K | 162651111 | Vodorovné přemístění výkopku nebo sypaniny po suchu na obvyklém dopravním prostředku, bez naložení výkopku, avšak se složením bez rozhrnutí z horniny třídy těžitelnosti I skupiny 1 až 3 na vzdálenost přes 3 000 do 4 000 m | m3 | 37.226 | 337.81 | 12575.32 | CS ÚRS 2022 02 |  | základní |  | 0 | 0 | 0 | 0 | 0 | 4 | K | 2 |  |  |  | ROZPOCET | 12575.32 | 0 | 0 | 0 | 0 | 1 | 12575.32 | 4 | 1242660702
| Online PSC |  | https://podminky.urs.cz/item/CS_URS_2022_02/162651111 | [14 empty] | Online PSC | 2
3 | K | 167151101 | Nakládání, skládání a překládání neulehlého výkopku nebo sypaniny strojně nakládání, množství do 100 m3, z horniny třídy těžitelnosti I, skupiny 1 až 3 | m3 | 37.226 | 132.05 | 4915.69 | CS ÚRS 2022 02 |  | základní |  | 0 | 0 | 0 | 0 | 0 | 4 | K | 2 |  |  |  | ROZPOCET | 4915.69 | 0 | 0 | 0 | 0 | 1 | 4915.69 | 4 | -2034899427
| Online PSC |  | https://podminky.urs.cz/item/CS_URS_2022_02/167151101 | [14 empty] | Online PSC | 2
4 | K | 171201201 | Uložení sypaniny na skládky nebo meziskládky bez hutnění s upravením uložené sypaniny do předepsaného tvaru | m3 | 37.226 | 18.22 | 678.26 | CS ÚRS 2022 02 |  | základní |  | 0 | 0 | 0 | 0 | 0 | 4 | K | 2 |  |  |  | ROZPOCET | 678.26 | 0 | 0 | 0 | 0 | 1 | 678.26 | 4 | -174502480
| Online PSC |  | https://podminky.urs.cz/item/CS_URS_2022_02/171201201 | [14 empty] | Online PSC | 2
5 | K | 171201231 | Poplatek za uložení stavebního odpadu na recyklační skládce (skládkovné) zeminy a kamení zatříděného do Katalogu odpadů pod kódem 17 05 04 | t | 72.591 | 208.5 | 15135.22 | CS ÚRS 2022 02 |  | základní |  | 0 | 0 | 0 | 0 | 0 | 4 | K | 2 |  |  |  | ROZPOCET | 15135.22 | 0 | 0 | 0 | 0 | 1 | 15135.22 | 4 | -2026785031
| Online PSC |  | https://podminky.urs.cz/item/CS_URS_2022_02/171201231 | [14 empty] | Online PSC | 2
| VV |  | 37,226*1,95 |  | 72.591 | [12 empty] | VV | 2 | 2 | True | 1 | ROZPOCET
| D | 2 | Zakládání |  |  |  | 614592.5 |  |  |  |  | 0 |  | 167.3902 |  | 3.4762 | 1 | D | 1 |  |  |  | ROZPOCET | [6 empty] | 614592.5
6 | K | 239111111 | Odbourání vrchní znehodnocené části výplně betonových pilot při průměru piloty přes 245 do 450 mm | m | 9.1 | 899.56 | 8186 | CS ÚRS 2022 02 |  | základní |  | 0 | 0 | 0 | 0.382 | 3.4762 | 4 | K | 2 |  |  |  | ROZPOCET | 8186 | 0 | 0 | 0 | 0 | 1 | 8186 | 4 | -933216143
| Online PSC |  | https://podminky.urs.cz/item/CS_URS_2022_02/239111111 | [14 empty] | Online PSC | 2
| VV |  | 26*0,35 |  | 9.1 | [12 empty] | VV | 2 | 2 | True | 1 | ROZPOCET
7 | K | 261111999 | Osazení prefabrikované piloty železobetonové beraněné do hl. 6m | m | 156 | 784.7 | 122413.2 | na podkladě CS ÚRS |  | základní |  | 0 | 0 | 0 | 0 | 0 | 4 | K | 2 |  |  |  | ROZPOCET | 122413.2 | 0 | 0 | 0 | 0 | 1 | 122413.2 | 4 | 1504199351
| P |  | Poznámka k položce: Kompletní montáž. | [14 empty] | P | 2
| VV |  | 26*6 |  | 156 | [12 empty] | VV | 2 | 2 | True | 1 | ROZPOCET
8 | M | 59311499 | pilota prefabrikovaná železobetonová 250x250 mm | m | 156 | 665.81 | 103866.36 | na podkladě CS ÚRS |  | základní |  | 0 | 0.2 | 31.2 | 0 | 0 | 8 | M | 2 |  |  |  | ROZPOCET | 103866.36 | 0 | 0 | 0 | 0 | 1 | 103866.36 | 4 | 396470658
| P |  | Poznámka k položce: Kompletní dodávka. | [14 empty] | P | 2
9 | K | 271562211 | Podsyp pod základové konstrukce se zhutněním a urovnáním povrchu z kameniva drobného, frakce 0 - 4 mm | m3 | 22.025 | 1215.12 | 26763.02 | CS ÚRS 2022 02 |  | základní |  | 0 | 1.98 | 43.6095 | 0 | 0 | 4 | K | 2 |  |  |  | ROZPOCET | 26763.02 | 0 | 0 | 0 | 0 | 1 | 26763.02 | 4 | 1661818875
| Online PSC |  | https://podminky.urs.cz/item/CS_URS_2022_02/271562211 | [14 empty] | Online PSC | 2
| VV |  | Podsyp pod podlahu: | [14 empty] | VV | 2 | 1 | True | 0 | ROZPOCET
| VV |  | 45,4*0,3 |  | 13.62 | [12 empty] | VV | 2 | 2 | True | 0 | ROZPOCET
| VV |  | Obsyp základ. pasů: | [14 empty] | VV | 2 | 1 | True | 0 | ROZPOCET
| VV |  | (0,1*0,5*(2,750+2,750))*2 |  | 0.55 | [12 empty] | VV | 2 | 2 | True | 0 | ROZPOCET
| VV |  | (0,1*0,5*(0,625+5,3+6+6+6+6+0,55)*2)*2 |  | 6.095 | [12 empty] | VV | 2 | 2 | True | 0 | ROZPOCET
| VV |  | (0,1*0,5*(8,8+8,8))*2 |  | 1.76 | [12 empty] | VV | 2 | 2 | True | 0 | ROZPOCET
| VV |  | Součet |  | 22.025 | [12 empty] | VV | 2 | 4 | True | 1 | ROZPOCET
10 | K | 273322511 | Základy z betonu železového (bez výztuže) desky z betonu se zvýšenými nároky na prostředí tř. C 25/30 | m3 | 9.08 | 3687.7 | 33484.32 | CS ÚRS 2022 02 |  | základní |  | 0 | 2.5019 | 22.717 | 0 | 0 | 4 | K | 2 |  |  |  | ROZPOCET | 33484.32 | 0 | 0 | 0 | 0 | 1 | 33484.32 | 4 | 1077212565
| Online PSC |  | https://podminky.urs.cz/item/CS_URS_2022_02/273322511 | [14 empty] | Online PSC | 2
| P |  | Poznámka k položce: Beton C20/25 – XC2. | [14 empty] | P | 2
| VV |  | 45,4*0,2 |  | 9.08 | [12 empty] | VV | 2 | 2 | True | 1 | ROZPOCET
11 | K | 274313511.R01 | Základy z betonu prostého pasy betonu kamenem neprokládaného tř. C 8/10 | m3 | 5.024 | 3134.84 | 15749.44 | na podkladě CS ÚRS |  | základní |  | 0 | 2.2563 | 11.3359 | 0 | 0 | 4 | K | 2 |  |  |  | ROZPOCET | 15749.44 | 0 | 0 | 0 | 0 | 1 | 15749.44 | 4 | 1633895281
| VV |  | Podkladní beton: | [14 empty] | VV | 2 | 1 | True | 0 | ROZPOCET
| VV |  | 0,1*(0,1+0,5+0,1)*(21,475+14,9+11,250+4,9+9,75+4,5+0,5+4,5) |  | 5.024 | [12 empty] | VV | 2 | 2 | True | 1 | ROZPOCET
12 | K | 274322511 | Základy z betonu železového (bez výztuže) pasy z betonu se zvýšenými nároky na prostředí tř. C 25/30 | m3 | 22.388 | 3687.7 | 82560.23 | CS ÚRS 2022 02 |  | základní |  | 0 | 2.5019 | 56.0119 | 0 | 0 | 4 | K | 2 |  |  |  | ROZPOCET | 82560.23 | 0 | 0 | 0 | 0 | 1 | 82560.23 | 4 | -639357592
| Online PSC |  | https://podminky.urs.cz/item/CS_URS_2022_02/274322511 | [14 empty] | Online PSC | 2
| P |  | Poznámka k položce: Beton C20/25 – XC2 | [14 empty] | P | 2
| VV |  | Základové pasy: | [14 empty] | VV | 2 | 1 | True | 0 | ROZPOCET
| VV |  | 1,0*0,5*(2,750+2,750) |  | 2.75 | [12 empty] | VV | 2 | 2 | True | 0 | ROZPOCET
| VV |  | 0,5*0,5*(0,625+5,3+6+6+6+6+0,55)*2 |  | 15.238 | [12 empty] | VV | 2 | 2 | True | 0 | ROZPOCET
| VV |  | 0,5*0,5*(8,8+8,8) |  | 4.4 | [12 empty] | VV | 2 | 2 | True | 0 | ROZPOCET
| VV |  | Součet |  | 22.388 | [12 empty] | VV | 2 | 4 | True | 1 | ROZPOCET
13 | M | 35442062 | pás zemnící 30x4mm FeZn | kg | 85.195 | 45 | 3833.78 | CS ÚRS 2022 02 |  | základní |  | 0 | 0.001 | 0.085195 | 0 | 0 | 8 | M | 2 |  |  |  | ROZPOCET | 3833.78 | 0 | 0 | 0 | 0 | 1 | 3833.78 | 4 | 887967002
| P |  | Poznámka k položce: Materiál FeZn, 1,05 m/kg. | [14 empty] | P | 2
| VV |  | 1,05*(29,856+29,856+10,713+10,713) |  | 85.195 | [12 empty] | VV | 2 | 2 | True | 1 | ROZPOCET
14 | K | 274351121 | Bednění základů pasů rovné zřízení | m2 | 106.36 | 649.5 | 69080.82 | CS ÚRS 2022 02 |  | základní |  | 0 | 0.0026919 | 0.28631 | 0 | 0 | 4 | K | 2 |  |  |  | ROZPOCET | 69080.82 | 0 | 0 | 0 | 0 | 1 | 69080.82 | 4 | 1904566286
| Online PSC |  | https://podminky.urs.cz/item/CS_URS_2022_02/274351121 | [14 empty] | Online PSC | 2
| VV |  | Základové pasy: | [14 empty] | VV | 2 | 1 | True | 0 | ROZPOCET
| VV |  | (1,0+0,1)*(2,750+2,750)*2 |  | 12.1 | [12 empty] | VV | 2 | 2 | True | 0 | ROZPOCET
| VV |  | ((0,5+0,1)*(0,625+5,3+6+6+6+6+0,55)*2)*2 |  | 73.14 | [12 empty] | VV | 2 | 2 | True | 0 | ROZPOCET
| VV |  | (0,5+0,1)*(8,8+8,8)*2 |  | 21.12 | [12 empty] | VV | 2 | 2 | True | 0 | ROZPOCET
| VV |  | Součet |  | 106.36 | [12 empty] | VV | 2 | 4 | True | 1 | ROZPOCET
15 | K | 274351122 | Bednění základů pasů rovné odstranění | m2 | 106.36 | 126.48 | 13452.41 | CS ÚRS 2022 02 |  | základní |  | 0 | 0 | 0 | 0 | 0 | 4 | K | 2 |  |  |  | ROZPOCET | 13452.41 | 0 | 0 | 0 | 0 | 1 | 13452.41 | 4 | -1872226289
| Online PSC |  | https://podminky.urs.cz/item/CS_URS_2022_02/274351122 | [14 empty] | Online PSC | 2
16 | K | 274361899 | Výztuž základů pasů z betonářské oceli B500B | t | 1.618 | 66262.89 | 107213.36 | na podkladě CS ÚRS |  | základní |  | 0 | 1.0606 | 1.7161 | 0 | 0 | 4 | K | 2 |  |  |  | ROZPOCET | 107213.36 | 0 | 0 | 0 | 0 | 1 | 107213.36 | 4 | -151474935
| VV |  | Dle B203-SO02 - VYZTUZ ZAKLADU-840x420.pdf: | [14 empty] | VV | 2 | 1 | True | 0 | ROZPOCET
| VV |  | 1601,61 |  | 1601.61 | [12 empty] | VV | 2 | 2 | True | 1 | ROZPOCET
| VV |  | 1601,61*0,00101 'Přepočtené koeficientem množství |  | 1.618 | [12 empty] | VV | 2 | 2 | False | 1 | ROZPOCET
17 | K | 274362021 | Výztuž základů pasů ze svařovaných sítí z drátů typu KARI | t | 0.403 | 69453.01 | 27989.56 | CS ÚRS 2022 02 |  | základní |  | 0 | 1.0628 | 0.4283 | 0 | 0 | 4 | K | 2 |  |  |  | ROZPOCET | 27989.56 | 0 | 0 | 0 | 0 | 1 | 27989.56 | 4 | -1474262584
| Online PSC |  | https://podminky.urs.cz/item/CS_URS_2022_02/274362021 | [14 empty] | Online PSC | 2
| P |  | Poznámka k položce: Hmotnost: 4,44 kg/m2 | [14 empty] | P | 2
| VV |  | 2*45,4*4,44/1000 |  | 0.403 | [12 empty] | VV | 2 | 2 | True | 1 | ROZPOCET
| D | 3 | Svislé a kompletní konstrukce |  |  |  | 2245137.96 |  |  |  |  | 0 |  | 23.8605 |  | 0 | 1 | D | 1 |  |  |  | ROZPOCET | [6 empty] | 2245137.96
18 | K | 337171410 | Montáž nosné ocelové konstrukce haly lehké skladovací výšky do 6 m, rozpětí vazníků do 9 m | t | 21.461 | 22631.4 | 485692.48 | CS ÚRS 2022 02 |  | základní |  | 0 | 0 | 0 | 0 | 0 | 4 | K | 2 |  |  |  | ROZPOCET | 485692.48 | 0 | 0 | 0 | 0 | 1 | 485692.48 | 4 | -1920022985
| Online PSC |  | https://podminky.urs.cz/item/CS_URS_2022_02/337171410 | [14 empty] | Online PSC | 2
| VV |  | Dle SO02 - VYKAZ MATERIALU.pdf: | [14 empty] | VV | 2 | 1 | True | 0 | ROZPOCET
| VV |  | 21,4614 |  | 21.461 | [12 empty] | VV | 2 | 2 | True | 1 | ROZPOCET
19 | M | 13010954.R1 | ocel profilová HE-A 140 materiál S235JR | t | 5.949 | 68008.5 | 404582.57 | dle dodavatele |  | základní |  | 0 | 1 | 5.949 | 0 | 0 | 8 | M | 2 |  |  |  | ROZPOCET | 404582.57 | 0 | 0 | 0 | 0 | 1 | 404582.57 | 4 | -1962503300
| VV |  | 5,666*1,05 'Přepočtené koeficientem množství |  | 5.949 | [12 empty] | VV | 2 | 2 | False | 1 | ROZPOCET
20 | M | 13010958.R1 | ocel profilová HE-A 180 materiál S235JR | t | 7.286 | 68580 | 499673.88 | dle dodavatele |  | základní |  | 0 | 1 | 7.286 | 0 | 0 | 8 | M | 2 |  |  |  | ROZPOCET | 499673.88 | 0 | 0 | 0 | 0 | 1 | 499673.88 | 4 | 760564749
| VV |  | 6,939*1,05 'Přepočtené koeficientem množství |  | 7.286 | [12 empty] | VV | 2 | 2 | False | 1 | ROZPOCET
21 | M | 13010962.R1 | ocel profilová HE-A 220 materiál S235JR | t | 0.96 | 69151.5 | 66385.44 | dle dodavatele |  | základní |  | 0 | 1 | 0.96 | 0 | 0 | 8 | M | 2 |  |  |  | ROZPOCET | 66385.44 | 0 | 0 | 0 | 0 | 1 | 66385.44 | 4 | -433579835
| VV |  | 0,914*1,05 'Přepočtené koeficientem množství |  | 0.96 | [12 empty] | VV | 2 | 2 | False | 1 | ROZPOCET
22 | M | 13010964.R1 | ocel profilová HE-A 240 materiál S235JR | t | 4.072 | 69151.5 | 281584.91 | dle dodavatele |  | základní |  | 0 | 1 | 4.072 | 0 | 0 | 8 | M | 2 |  |  |  | ROZPOCET | 281584.91 | 0 | 0 | 0 | 0 | 1 | 281584.91 | 4 | -779895463
| VV |  | 3,878*1,05 'Přepočtené koeficientem množství |  | 4.072 | [12 empty] | VV | 2 | 2 | False | 1 | ROZPOCET
23 | M | 14550314.R1 | profil ocelový čtvercový SHS 60x6 materiál S235JR | t | 0.718 | 66865.5 | 48009.43 | dle dodavatele |  | základní |  | 0 | 1 | 0.718 | 0 | 0 | 8 | M | 2 |  |  |  | ROZPOCET | 48009.43 | 0 | 0 | 0 | 0 | 1 | 48009.43 | 4 | -377392063
| VV |  | 0,684*1,05 'Přepočtené koeficientem množství |  | 0.718 | [12 empty] | VV | 2 | 2 | False | 1 | ROZPOCET
24 | M | 55283913.R1 | trubka ocelová TR 101,6x5 materiál S235JR | m | 234.497 | 725.81 | 170200.27 | dle dodavatele |  | základní |  | 0 | 0.01066 | 2.4997 | 0 | 0 | 8 | M | 2 |  |  |  | ROZPOCET | 170200.27 | 0 | 0 | 0 | 0 | 1 | 170200.27 | 4 | 1652798767
| VV |  | 223,33*1,05 'Přepočtené koeficientem množství |  | 234.497 | [12 empty] | VV | 2 | 2 | False | 1 | ROZPOCET
25 | M | 13010199.R1 | tyč ocelová plocháprofil materiál S235JR | t | 0.813 | 64579.5 | 52503.13 | dle dodavatele |  | základní |  | 0 | 1 | 0.813 | 0 | 0 | 8 | M | 2 |  |  |  | ROZPOCET | 52503.13 | 0 | 0 | 0 | 0 | 1 | 52503.13 | 4 | 1030520190
| VV |  | (23,7+750,7)/1000 |  | 0.774 | [12 empty] | VV | 2 | 2 | True | 1 | ROZPOCET
| VV |  | 0,774*1,05 'Přepočtené koeficientem množství |  | 0.813 | [12 empty] | VV | 2 | 2 | False | 1 | ROZPOCET
26 | K | 337171419.R1 | Montáž nosné ocelové konstrukce haly lehké skladovací - spojovací materiál | t | 21.461 | 571.5 | 12264.96 | dle dodavatele |  | základní |  | 0 | 0 | 0 | 0 | 0 | 4 | K | 2 |  |  |  | ROZPOCET | 12264.96 | 0 | 0 | 0 | 0 | 1 | 12264.96 | 4 | -1951273399
27 | K | 342171111 | Montáž opláštění stěn ocelové konstrukce z tvarovaných ocelových plechů šroubovaných, výšky budovy do 6 m | m2 | 205 | 348.04 | 71348.2 | CS ÚRS 2022 02 |  | základní |  | 0 | 0 | 0 | 0 | 0 | 4 | K | 2 |  |  |  | ROZPOCET | 71348.2 | 0 | 0 | 0 | 0 | 1 | 71348.2 | 4 | -1759757724
| Online PSC |  | https://podminky.urs.cz/item/CS_URS_2022_02/342171111 | [14 empty] | Online PSC | 2
| VV |  | S6: | [14 empty] | VV | 2 | 1 | True | 0 | ROZPOCET
| VV |  | Výměry dle výkresu D 1.1.04, odměřeno aplikací AutoCAD: | [14 empty] | VV | 2 | 1 | True | 0 | ROZPOCET
| VV |  | 54+151 |  | 205 | [12 empty] | VV | 2 | 2 | True | 1 | ROZPOCET
28 | M | 15484340.R1 | plech trapézový 50/250 PES 25µm tl 0,75mm | m2 | 225.5 | 600.08 | 135318.04 | dle dodavatele |  | základní |  | 0 | 0.00693 | 1.5627 | 0 | 0 | 8 | M | 2 |  |  |  | ROZPOCET | 135318.04 | 0 | 0 | 0 | 0 | 1 | 135318.04 | 4 | 835644696
| VV |  | 205*1,1 'Přepočtené koeficientem množství |  | 225.5 | [12 empty] | VV | 2 | 2 | False | 1 | ROZPOCET
29 | K | 342191911.R1 | Montáž pomocných a kotevních prvků pro opláštění stěn - spojovací materiál | m2 | 205 | 85.73 | 17574.65 | dle dodavatele |  | základní |  | 0 | 0 | 0 | 0 | 0 | 4 | K | 2 |  |  |  | ROZPOCET | 17574.65 | 0 | 0 | 0 | 0 | 1 | 17574.65 | 4 | 335123656
| D | 4 | Vodorovné konstrukce |  |  |  | 398561.35 |  |  |  |  | 0 |  | 3.8105 |  | 0 | 1 | D | 1 |  |  |  | ROZPOCET | [6 empty] | 398561.35
30 | K | 444171111 | Montáž krytiny střech ocelových konstrukcí z tvarovaných ocelových plechů šroubovaných, výšky budovy do 6 m | m2 | 326.8 | 348.04 | 113739.47 | CS ÚRS 2022 02 |  | základní |  | 0 | 0 | 0 | 0 | 0 | 4 | K | 2 |  |  |  | ROZPOCET | 113739.47 | 0 | 0 | 0 | 0 | 1 | 113739.47 | 4 | -1363797751
| Online PSC |  | https://podminky.urs.cz/item/CS_URS_2022_02/444171111 | [14 empty] | Online PSC | 2
31 | M | 15484342.R1 | plech trapézový 50/250 PES 25µm tl 1,0mm antikondenzační úprava | m2 | 359.48 | 714.38 | 256805.32 | dle dodavatele |  | základní |  | 0 | 0.0106 | 3.8105 | 0 | 0 | 8 | M | 2 |  |  |  | ROZPOCET | 256805.32 | 0 | 0 | 0 | 0 | 1 | 256805.32 | 4 | -395736158
| VV |  | 326,8*1,1 'Přepočtené koeficientem množství |  | 359.48 | [12 empty] | VV | 2 | 2 | False | 1 | ROZPOCET
32 | K | 444191911.R1 | Montáž pomocných a kotevních prvků pro krytiny ocelových střech - spojovací materiál | m2 | 326.8 | 85.73 | 28016.56 | dle dodavatele |  | základní |  | 0 | 0 | 0 | 0 | 0 | 4 | K | 2 |  |  |  | ROZPOCET | 28016.56 | 0 | 0 | 0 | 0 | 1 | 28016.56 | 4 | -830898095
| D | 5 | Komunikace pozemní |  |  |  | 3840.31 |  |  |  |  | 0 |  | 0 |  | 0 | 1 | D | 1 |  |  |  | ROZPOCET | [6 empty] | 3840.31
33 | K | 564201111 | Podklad nebo podsyp ze štěrkopísku ŠP s rozprostřením, vlhčením a zhutněním plochy přes 100 m2, po zhutnění tl. 40 mm | m2 | 20.035 | 48.05 | 962.68 | CS ÚRS 2022 02 |  | základní |  | 0 | 0 | 0 | 0 | 0 | 4 | K | 2 |  |  |  | ROZPOCET | 962.68 | 0 | 0 | 0 | 0 | 1 | 962.68 | 4 | -1438573153
| Online PSC |  | https://podminky.urs.cz/item/CS_URS_2022_02/564201111 | [14 empty] | Online PSC | 2
| VV |  | Okapový chodník: | [14 empty] | VV | 2 | 1 | True | 0 | ROZPOCET
| VV |  | (29,856+0,5+9,713)*0,5 |  | 20.035 | [12 empty] | VV | 2 | 2 | True | 1 | ROZPOCET
34 | K | 564251111 | Podklad nebo podsyp ze štěrkopísku ŠP s rozprostřením, vlhčením a zhutněním plochy přes 100 m2, po zhutnění tl. 150 mm | m2 | 20.035 | 143.63 | 2877.63 | CS ÚRS 2022 02 |  | základní |  | 0 | 0 | 0 | 0 | 0 | 4 | K | 2 |  |  |  | ROZPOCET | 2877.63 | 0 | 0 | 0 | 0 | 1 | 2877.63 | 4 | -785756694
| Online PSC |  | https://podminky.urs.cz/item/CS_URS_2022_02/564251111 | [14 empty] | Online PSC | 2
| VV |  | Okapový chodník: | [14 empty] | VV | 2 | 1 | True | 0 | ROZPOCET
| VV |  | (29,856+0,5+9,713)*0,5 |  | 20.035 | [12 empty] | VV | 2 | 2 | True | 1 | ROZPOCET
| D | 6 | Úpravy povrchů, podlahy a osazování výplní |  |  |  | 56604.09 |  |  |  |  | 0 |  | 18.6558 |  | 0 | 1 | D | 1 |  |  |  | ROZPOCET | [6 empty] | 56604.09
35 | K | 631311121 | Doplnění dosavadních mazanin prostým betonem s dodáním hmot, bez potěru, plochy jednotlivě do 1 m2 a tl. do 80 mm | m3 | 5.4 | 4297.94 | 23208.88 | CS ÚRS 2022 02 |  | základní |  | 0 | 2.301 | 12.4255 | 0 | 0 | 4 | K | 2 |  |  |  | ROZPOCET | 23208.88 | 0 | 0 | 0 | 0 | 1 | 23208.88 | 4 | 1642010096
| Online PSC |  | https://podminky.urs.cz/item/CS_URS_2022_02/631311121 | [14 empty] | Online PSC | 2
| VV |  | Vyspravení 20% původního povrchu: | [14 empty] | VV | 2 | 1 | True | 0 | ROZPOCET
| VV |  | 270*0,2*0,1 |  | 5.4 | [12 empty] | VV | 2 | 2 | True | 1 | ROZPOCET
36 | K | 633992111 | Odmaštění betonových podlah od olejových nánosů | m2 | 270 | 80 | 21600 | CS ÚRS 2022 02 |  | základní |  | 0 | 0.00203 | 0.5481 | 0 | 0 | 4 | K | 2 |  |  |  | ROZPOCET | 21600 | 0 | 0 | 0 | 0 | 1 | 21600 | 4 | -1315942118
| Online PSC |  | https://podminky.urs.cz/item/CS_URS_2022_02/633992111 | [14 empty] | Online PSC | 2
37 | K | 637211122 | Okapový chodník z dlaždic betonových se zalitím spár cementovou maltou do písku, tl. dlaždic 60 mm | m2 | 20.035 | 588.73 | 11795.21 | CS ÚRS 2022 02 |  | základní |  | 0 | 0.28362 | 5.6822 | 0 | 0 | 4 | K | 2 |  |  |  | ROZPOCET | 11795.21 | 0 | 0 | 0 | 0 | 1 | 11795.21 | 4 | 51802445
| Online PSC |  | https://podminky.urs.cz/item/CS_URS_2022_02/637211122 | [14 empty] | Online PSC | 2
| VV |  | (29,856+0,5+9,713)*0,5 |  | 20.035 | [12 empty] | VV | 2 | 2 | True | 1 | ROZPOCET
| D | 9 | Ostatní konstrukce a práce, bourání |  |  |  | 52234.22 |  |  |  |  | 0 |  | 0.04 |  | 0 | 1 | D | 1 |  |  |  | ROZPOCET | [6 empty] | 52234.22
38 | K | 941311111 | Montáž lešení řadového modulového lehkého pracovního s podlahami s provozním zatížením tř. 3 do 200 kg/m2 šířky tř. SW06 od 0,6 do 0,9 m, výšky do 10 m | m2 | 480.828 | 40 | 19233.12 | CS ÚRS 2022 02 |  | základní |  | 0 | 0 | 0 | 0 | 0 | 4 | K | 2 |  |  |  | ROZPOCET | 19233.12 | 0 | 0 | 0 | 0 | 1 | 19233.12 | 4 | -1270964321
| Online PSC |  | https://podminky.urs.cz/item/CS_URS_2022_02/941311111 | [14 empty] | Online PSC | 2
| VV |  | ((29,856+0,5+9,713)*2)*6 |  | 480.828 | [12 empty] | VV | 2 | 2 | True | 1 | ROZPOCET
39 | K | 941311211 | Montáž lešení řadového modulového lehkého pracovního s podlahami s provozním zatížením tř. 3 do 200 kg/m2 Příplatek za první a každý další den použití lešení k ceně -1111 nebo -1112 | m2 | 6731.592 | 0.8 | 5385.27 | CS ÚRS 2022 02 |  | základní |  | 0 | 0 | 0 | 0 | 0 | 4 | K | 2 |  |  |  | ROZPOCET | 5385.27 | 0 | 0 | 0 | 0 | 1 | 5385.27 | 4 | -1598981242
| Online PSC |  | https://podminky.urs.cz/item/CS_URS_2022_02/941311211 | [14 empty] | Online PSC | 2
| P |  | Poznámka k položce: Celkem 14 dní. | [14 empty] | P | 2
| VV |  | 480,828*14 'Přepočtené koeficientem množství |  | 6731.592 | [12 empty] | VV | 2 | 2 | False | 1 | ROZPOCET
40 | K | 941311811 | Demontáž lešení řadového modulového lehkého pracovního s podlahami s provozním zatížením tř. 3 do 200 kg/m2 šířky SW06 od 0,6 do 0,9 m, výšky do 10 m | m2 | 480.828 | 31 | 14905.67 | CS ÚRS 2022 02 |  | základní |  | 0 | 0 | 0 | 0 | 0 | 4 | K | 2 |  |  |  | ROZPOCET | 14905.67 | 0 | 0 | 0 | 0 | 1 | 14905.67 | 4 | 355820278
| Online PSC |  | https://podminky.urs.cz/item/CS_URS_2022_02/941311811 | [14 empty] | Online PSC | 2
41 | K | 953946111 | Montáž atypických ocelových konstrukcí profilů hmotnosti do 13 kg/m, hmotnosti konstrukce přes 0,5 do 1 t | t | 0.04 | 32004 | 1280.16 | CS ÚRS 2022 02 |  | základní |  | 0 | 0 | 0 | 0 | 0 | 4 | K | 2 |  |  |  | ROZPOCET | 1280.16 | 0 | 0 | 0 | 0 | 1 | 1280.16 | 4 | -1030927073
| Online PSC |  | https://podminky.urs.cz/item/CS_URS_2022_02/953946111 | [14 empty] | Online PSC | 2
| VV |  | Z02: | [14 empty] | VV | 2 | 1 | True | 0 | ROZPOCET
| VV |  | 39,57/1000 |  | 0.04 | [12 empty] | VV | 2 | 2 | True | 1 | ROZPOCET
42 | M | 15945299.R1 | krycí mříž Tahokov hliník | t | 0.04 | 285750 | 11430 | na podkladě CS ÚRS |  | základní |  | 0 | 1 | 0.04 | 0 | 0 | 8 | M | 2 |  |  |  | ROZPOCET | 11430 | 0 | 0 | 0 | 0 | 1 | 11430 | 4 | -960853818
| VV |  | Z02: | [14 empty] | VV | 2 | 1 | True | 0 | ROZPOCET
| VV |  | 39,57/1000 |  | 0.04 | [12 empty] | VV | 2 | 2 | True | 1 | ROZPOCET
| D | 997 | Přesun sutě |  |  |  | 1743.63 |  |  |  |  | 0 |  | 0 |  | 0 | 1 | D | 1 |  |  |  | ROZPOCET | [6 empty] | 1743.63
43 | K | 997002611 | Nakládání suti a vybouraných hmot na dopravní prostředek pro vodorovné přemístění | t | 3.476 | 77.77 | 270.33 | CS ÚRS 2022 02 |  | základní |  | 0 | 0 | 0 | 0 | 0 | 4 | K | 2 |  |  |  | ROZPOCET | 270.33 | 0 | 0 | 0 | 0 | 1 | 270.33 | 4 | -1454361751
| Online PSC |  | https://podminky.urs.cz/item/CS_URS_2022_02/997002611 | [14 empty] | Online PSC | 2
44 | K | 997006512 | Vodorovná doprava suti na skládku s naložením na dopravní prostředek a složením přes 100 m do 1 km | t | 3.476 | 134.79 | 468.53 | CS ÚRS 2022 02 |  | základní |  | 0 | 0 | 0 | 0 | 0 | 4 | K | 2 |  |  |  | ROZPOCET | 468.53 | 0 | 0 | 0 | 0 | 1 | 468.53 | 4 | 717189078
| Online PSC |  | https://podminky.urs.cz/item/CS_URS_2022_02/997006512 | [14 empty] | Online PSC | 2
45 | K | 997006519 | Vodorovná doprava suti na skládku Příplatek k ceně -6512 za každý další i započatý 1 km | t | 10.428 | 13.02 | 135.77 | CS ÚRS 2022 02 |  | základní |  | 0 | 0 | 0 | 0 | 0 | 4 | K | 2 |  |  |  | ROZPOCET | 135.77 | 0 | 0 | 0 | 0 | 1 | 135.77 | 4 | -1765469591
| Online PSC |  | https://podminky.urs.cz/item/CS_URS_2022_02/997006519 | [14 empty] | Online PSC | 2
| P |  | Poznámka k položce: Celkem 4km. | [14 empty] | P | 2
| VV |  | 3,476*3 'Přepočtené koeficientem množství |  | 10.428 | [12 empty] | VV | 2 | 2 | False | 1 | ROZPOCET
46 | K | 997013871 | Poplatek za uložení stavebního odpadu na recyklační skládce (skládkovné) směsného stavebního a demoličního zatříděného do Katalogu odpadů pod kódem 17 09 04 | t | 3.476 | 250 | 869 | CS ÚRS 2022 02 |  | základní |  | 0 | 0 | 0 | 0 | 0 | 4 | K | 2 |  |  |  | ROZPOCET | 869 | 0 | 0 | 0 | 0 | 1 | 869 | 4 | -1766032252
| Online PSC |  | https://podminky.urs.cz/item/CS_URS_2022_02/997013871 | [14 empty] | Online PSC | 2
| D | 998 | Přesun hmot |  |  |  | 22775.81 |  |  |  |  | 0 |  | 0 |  | 0 | 1 | D | 1 |  |  |  | ROZPOCET | [6 empty] | 22775.81
47 | K | 998014211 | Přesun hmot pro budovy a haly občanské výstavby, bydlení, výrobu a služby s nosnou svislou konstrukcí montovanou z dílců kovových vodorovná dopravní vzdálenost do 100 m, pro budovy a haly jednopodlažní | t | 213.757 | 106.55 | 22775.81 | CS ÚRS 2022 02 |  | základní |  | 0 | 0 | 0 | 0 | 0 | 4 | K | 2 |  |  |  | ROZPOCET | 22775.81 | 0 | 0 | 0 | 0 | 1 | 22775.81 | 4 | -1151942277
| Online PSC |  | https://podminky.urs.cz/item/CS_URS_2022_02/998014211 | [14 empty] | Online PSC | 2
| D | PSV | Práce a dodávky PSV |  |  |  | 446100.06 |  |  |  |  | 0 |  | 0.69865 |  | 0 | 2 | D | 0 |  |  |  | ROZPOCET | [6 empty] | 446100.06
| D | 764 | Konstrukce klempířské |  |  |  | 63005.25 |  |  |  |  | 0 |  | 0.22996 |  | 0 | 2 | D | 1 |  |  |  | ROZPOCET | [6 empty] | 63005.25
48 | K | 764214606 | Oplechování horních ploch zdí a nadezdívek (atik) z pozinkovaného plechu s povrchovou úpravou mechanicky kotvené rš 500 mm | m | 10.91 | 582.93 | 6359.77 | CS ÚRS 2022 02 |  | základní |  | 0 | 0.0043751 | 0.047732 | 0 | 0 | 16 | K | 2 |  |  |  | ROZPOCET | 6359.77 | 0 | 0 | 0 | 0 | 1 | 6359.77 | 16 | 2062342330
| Online PSC |  | https://podminky.urs.cz/item/CS_URS_2022_02/764214606 | [14 empty] | Online PSC | 2
| VV |  | K14: | [14 empty] | VV | 2 | 1 | True | 0 | ROZPOCET
| VV |  | 10,91 |  | 10.91 | [12 empty] | VV | 2 | 2 | True | 1 | ROZPOCET
49 | K | 764311603 | Lemování zdí z pozinkovaného plechu s povrchovou úpravou boční nebo horní rovné, střech s krytinou prejzovou nebo vlnitou rš 250 mm | m | 39.57 | 291.47 | 11533.47 | CS ÚRS 2022 02 |  | základní |  | 0 | 0.0022013 | 0.087103 | 0 | 0 | 16 | K | 2 |  |  |  | ROZPOCET | 11533.47 | 0 | 0 | 0 | 0 | 1 | 11533.47 | 16 | -395236316
| Online PSC |  | https://podminky.urs.cz/item/CS_URS_2022_02/764311603 | [14 empty] | Online PSC | 2
| VV |  | K17: | [14 empty] | VV | 2 | 1 | True | 0 | ROZPOCET
| VV |  | 39,57 |  | 39.57 | [12 empty] | VV | 2 | 2 | True | 1 | ROZPOCET
50 | K | 764311604 | Lemování zdí z pozinkovaného plechu s povrchovou úpravou boční nebo horní rovné, střech s krytinou prejzovou nebo vlnitou rš 330 mm | m | 5.36 | 384.73 | 2062.15 | CS ÚRS 2022 02 |  | základní |  | 0 | 0.0028913 | 0.015497 | 0 | 0 | 16 | K | 2 |  |  |  | ROZPOCET | 2062.15 | 0 | 0 | 0 | 0 | 1 | 2062.15 | 16 | 613666819
| Online PSC |  | https://podminky.urs.cz/item/CS_URS_2022_02/764311604 | [14 empty] | Online PSC | 2
| VV |  | K18: | [14 empty] | VV | 2 | 1 | True | 0 | ROZPOCET
| VV |  | 5,36 |  | 5.36 | [12 empty] | VV | 2 | 2 | True | 1 | ROZPOCET
51 | K | 764511603 | Žlab podokapní z pozinkovaného plechu s povrchovou úpravou včetně háků a čel půlkruhový rš 400 mm | m | 29.86 | 857.25 | 25597.49 | CS ÚRS 2022 02 |  | základní |  | 0 | 0.0016243 | 0.048502 | 0 | 0 | 16 | K | 2 |  |  |  | ROZPOCET | 25597.49 | 0 | 0 | 0 | 0 | 1 | 25597.49 | 16 | 399705063
| Online PSC |  | https://podminky.urs.cz/item/CS_URS_2022_02/764511603 | [14 empty] | Online PSC | 2
| VV |  | K01: | [14 empty] | VV | 2 | 1 | True | 0 | ROZPOCET
| VV |  | 29,86 |  | 29.86 | [12 empty] | VV | 2 | 2 | True | 1 | ROZPOCET
52 | K | 764511644 | Žlab podokapní z pozinkovaného plechu s povrchovou úpravou včetně háků a čel kotlík oválný (trychtýřový), rš žlabu/průměr svodu 400/100 mm | kus | 3 | 1120.14 | 3360.42 | CS ÚRS 2022 02 |  | základní |  | 0 | 0.000252 | 0.000756 | 0 | 0 | 16 | K | 2 |  |  |  | ROZPOCET | 3360.42 | 0 | 0 | 0 | 0 | 1 | 3360.42 | 16 | -1675946945
| Online PSC |  | https://podminky.urs.cz/item/CS_URS_2022_02/764511644 | [14 empty] | Online PSC | 2
| VV |  | K07: | [14 empty] | VV | 2 | 1 | True | 0 | ROZPOCET
| VV |  | 3 |  | 3 | [12 empty] | VV | 2 | 2 | True | 1 | ROZPOCET
53 | K | 764518623 | Svod z pozinkovaného plechu s upraveným povrchem včetně objímek, kolen a odskoků kruhový, průměru 120 mm | m | 14.43 | 794.39 | 11463.05 | CS ÚRS 2022 02 |  | základní |  | 0 | 0.0021046 | 0.030369 | 0 | 0 | 16 | K | 2 |  |  |  | ROZPOCET | 11463.05 | 0 | 0 | 0 | 0 | 1 | 11463.05 | 16 | -1873722883
| Online PSC |  | https://podminky.urs.cz/item/CS_URS_2022_02/764518623 | [14 empty] | Online PSC | 2
| VV |  | K12: | [14 empty] | VV | 2 | 1 | True | 0 | ROZPOCET
| VV |  | 14,43 |  | 14.43 | [12 empty] | VV | 2 | 2 | True | 1 | ROZPOCET
54 | K | 998764101 | Přesun hmot pro konstrukce klempířské stanovený z hmotnosti přesunovaného materiálu vodorovná dopravní vzdálenost do 50 m v objektech výšky do 6 m | t | 0.23 | 11430 | 2628.9 | CS ÚRS 2022 02 |  | základní |  | 0 | 0 | 0 | 0 | 0 | 16 | K | 2 |  |  |  | ROZPOCET | 2628.9 | 0 | 0 | 0 | 0 | 1 | 2628.9 | 16 | 1234680327
| Online PSC |  | https://podminky.urs.cz/item/CS_URS_2022_02/998764101 | [14 empty] | Online PSC | 2
| D | 777 | Podlahy lité |  |  |  | 159300 |  |  |  |  | 0 |  | 0.0648 |  | 0 | 2 | D | 1 |  |  |  | ROZPOCET | [6 empty] | 159300
55 | K | 777611121 | Krycí nátěr podlahy průmyslový epoxidový | m2 | 270 | 590 | 159300 | CS ÚRS 2022 02 |  | základní |  | 0 | 0.00024 | 0.0648 | 0 | 0 | 16 | K | 2 |  |  |  | ROZPOCET | 159300 | 0 | 0 | 0 | 0 | 1 | 159300 | 16 | 1018218166
| Online PSC |  | https://podminky.urs.cz/item/CS_URS_2022_02/777611121 | [14 empty] | Online PSC | 2
| D | 783 | Dokončovací práce - nátěry |  |  |  | 223794.81 |  |  |  |  | 0 |  | 0.40389 |  | 0 | 2 | D | 1 |  |  |  | ROZPOCET | [6 empty] | 223794.81
56 | K | 783301303 | Příprava podkladu zámečnických konstrukcí před provedením nátěru odrezivění odrezovačem bezoplachovým | m2 | 602.36 | 61.93 | 37304.15 | CS ÚRS 2022 02 |  | základní |  | 0 | 6.7e-05 | 0.040358 | 0 | 0 | 16 | K | 2 |  |  |  | ROZPOCET | 37304.15 | 0 | 0 | 0 | 0 | 1 | 37304.15 | 16 | -501111439
| Online PSC |  | https://podminky.urs.cz/item/CS_URS_2022_02/783301303 | [14 empty] | Online PSC | 2
57 | K | 783334201 | Základní antikorozní nátěr zámečnických konstrukcí jednonásobný epoxidový | m2 | 602.36 | 92.88 | 55947.2 | CS ÚRS 2022 02 |  | základní |  | 0 | 0.00014352 | 0.086451 | 0 | 0 | 16 | K | 2 |  |  |  | ROZPOCET | 55947.2 | 0 | 0 | 0 | 0 | 1 | 55947.2 | 16 | 341807773
| Online PSC |  | https://podminky.urs.cz/item/CS_URS_2022_02/783334201 | [14 empty] | Online PSC | 2
58 | K | 783335101 | Mezinátěr zámečnických konstrukcí jednonásobný epoxidový | m2 | 602.36 | 103.2 | 62163.55 | CS ÚRS 2022 02 |  | základní |  | 0 | 0.00023 | 0.13854 | 0 | 0 | 16 | K | 2 |  |  |  | ROZPOCET | 62163.55 | 0 | 0 | 0 | 0 | 1 | 62163.55 | 16 | 1241961949
| Online PSC |  | https://podminky.urs.cz/item/CS_URS_2022_02/783335101 | [14 empty] | Online PSC | 2
59 | K | 783337101 | Krycí nátěr (email) zámečnických konstrukcí jednonásobný epoxidový | m2 | 602.36 | 113.52 | 68379.91 | CS ÚRS 2022 02 |  | základní |  | 0 | 0.00023 | 0.13854 | 0 | 0 | 16 | K | 2 |  |  |  | ROZPOCET | 68379.91 | 0 | 0 | 0 | 0 | 1 | 68379.91 | 16 | 1706772352
| Online PSC |  | https://podminky.urs.cz/item/CS_URS_2022_02/783337101 | [14 empty] | Online PSC | 2
| D | M | Práce a dodávky M |  |  |  | 25765.31 |  |  |  |  | 0 |  | 0.0066112 |  | 0 | 3 | D | 0 |  |  |  | ROZPOCET | [6 empty] | 25765.31
| D | 46-M | Zemní práce při extr.mont.pracích |  |  |  | 25765.31 |  |  |  |  | 0 |  | 0.0066112 |  | 0 | 3 | D | 1 |  |  |  | ROZPOCET | [6 empty] | 25765.31
60 | K | 468041113 | Řezání spár v podkladu nebo krytu betonovém, hloubky přes 15 do 20 cm | m | 85.02 | 303.05 | 25765.31 | CS ÚRS 2022 02 |  | základní |  | 0 | 7.776e-05 | 0.0066112 | 0 | 0 | 64 | K | 2 |  |  |  | ROZPOCET | 25765.31 | 0 | 0 | 0 | 0 | 1 | 25765.31 | 64 | -1406717452
| Online PSC |  | https://podminky.urs.cz/item/CS_URS_2022_02/468041113 | [14 empty] | Online PSC | 2
| VV |  | Zařezání beton. plochy pro základy: | [14 empty] | VV | 2 | 1 | True | 0 | ROZPOCET
| VV |  | 11,104*2+7,630*4+16,146*2 |  | 85.02 | [12 empty] | VV | 2 | 2 | True | 1 | ROZPOCET

## SO 03 - Skladovací hala u...
{bcdfce1b-6f94-44a6-90be-c4378c816bd1}
2
| KRYCÍ LIST SOUPISU PRACÍ | [7 empty] | v --- níže se nacházejí doplnkové a pomocné údaje k sestavám --- v | [8 empty] | False
Stavba:
Projektová dokumentace revitalizace střediska Veřejná zeleň na ul. Palackého 29, Nový Jičín
Objekt:
SO 03 - Skladovací hala uzamykatelná
| KSO: |  |  |  |  | CC-CZ:
| Místo: |  | par. č. 589/3 v k.ú. Nový Jičín-Horní Předměstí |  |  | Datum: | 2022-10-21
| Zadavatel: |  |  |  |  | IČ:
|  | Technické služby města Nového Jičína, p. o. |  |  |  | DIČ:
| Uchazeč: |  |  |  |  | IČ: | 47671416
|  | NOSTA s.r.o. Nový Jičín |  |  |  | DIČ: | CZ47671416
| Projektant: |  |  |  |  | IČ:
|  | BENEPRO, a.s. |  |  |  | DIČ:
| Zpracovatel: |  |  |  |  | IČ:
|  | BENEPRO, a.s. |  |  |  | DIČ:
Poznámka:
| Cena bez DPH | [5 empty] | 2063305.92
|  |  | Základ daně |  |  | Sazba daně | Výše daně
| DPH | základní | 2063306 |  |  | 21% | 433294.24
|  | snížená | 0 |  |  | 15% | 0
|  | zákl. přenesená | 0 |  |  | 21% | 0
|  | sníž. přenesená | 0 |  |  | 15% | 0
|  | nulová | 0 |  |  | 0% | 0
| Cena s DPH |  |  | v | CZK |  | 2496600.16
REKAPITULACE ČLENĚNÍ SOUPISU PRACÍ
Stavba:
Projektová dokumentace revitalizace střediska Veřejná zeleň na ul. Palackého 29, Nový Jičín
Objekt:
SO 03 - Skladovací hala uzamykatelná
Místo: |  |  | par. č. 589/3 v k.ú. Nový Jičín-Horní Předměstí |  |  | Datum: | 2022-10-21
Zadavatel: |  |  | Technické služby města Nového Jičína, p. o. |  |  | Projektant: | BENEPRO, a.s.
Uchazeč: |  |  | NOSTA s.r.o. Nový Jičín |  |  | Zpracovatel: | BENEPRO, a.s.
Kód dílu - Popis | [6 empty] | Cena celkem [CZK]
Náklady stavby celkem | [6 empty] | 2063305.92 | [11 empty] | -1
| HSV - Práce a dodávky HSV | [5 empty] | 1772711.33
| 1 - Zemní práce | [5 empty] | 22233.91
| 2 - Zakládání | [5 empty] | 383074.71
| 3 - Svislé a kompletní konstrukce | [5 empty] | 1217578.07
| 4 - Vodorovné konstrukce | [5 empty] | 101103.85
| 5 - Komunikace pozemní | [5 empty] | 0
| 6 - Úpravy povrchů, podlahy a osazování výplní | [5 empty] | 11617.12
| 9 - Ostatní konstrukce a práce, bourání | [5 empty] | 20294.2
| 997 - Přesun sutě | [5 empty] | 1090.89
| 998 - Přesun hmot | [5 empty] | 15718.58
| PSV - Práce a dodávky PSV | [5 empty] | 280804.26
| 713 - Izolace tepelné | [5 empty] | 1214.49
| 764 - Konstrukce klempířské | [5 empty] | 45622.89
| 767 - Konstrukce zámečnické | [5 empty] | 87107.78
| 777 - Podlahy lité | [5 empty] | 41300
| 783 - Dokončovací práce - nátěry | [5 empty] | 105559.1
| M - Práce a dodávky M | [5 empty] | 9790.33
| 46-M - Zemní práce při extr.mont.pracích | [5 empty] | 9790.33
SOUPIS PRACÍ
Stavba:
Projektová dokumentace revitalizace střediska Veřejná zeleň na ul. Palackého 29, Nový Jičín
Objekt:
SO 03 - Skladovací hala uzamykatelná
Místo: |  |  | par. č. 589/3 v k.ú. Nový Jičín-Horní Předměstí |  |  | Datum: | 2022-10-21
Zadavatel: |  |  | Technické služby města Nového Jičína, p. o. |  |  | Projektant: | BENEPRO, a.s.
Uchazeč: |  |  | NOSTA s.r.o. Nový Jičín |  |  | Zpracovatel: | BENEPRO, a.s.
PČ | Typ | Kód | Popis | MJ | Množství | J.cena [CZK] | Cena celkem [CZK] | Cenová soustava |  | DPH | J. Nh [h] | Nh celkem [h] | J. hmotnost [t] | Hmotnost celkem [t] | J. suť [t] | Suť Celkem [t]
Náklady soupisu celkem | [6 empty] | 2063305.92 |  |  |  |  | 0 |  | 148.3185 |  | 1.9708 |  | D | -1 | [10 empty] | 2063305.92
| D | HSV | Práce a dodávky HSV |  |  |  | 1772711.33 |  |  |  |  | 0 |  | 147.5232 |  | 1.9708 | 1 | D | 0 |  |  |  | ROZPOCET | [6 empty] | 1772711.33
| D | 1 | Zemní práce |  |  |  | 22233.91 |  |  |  |  | 0 |  | 0 |  | 0 | 1 | D | 1 |  |  |  | ROZPOCET | [6 empty] | 22233.91
1 | K | 132154102 | Hloubení zapažených rýh šířky do 800 mm strojně s urovnáním dna do předepsaného profilu a spádu v hornině třídy těžitelnosti I skupiny 1 a 2 přes 20 do 50 m3 | m3 | 16.312 | 468.39 | 7640.38 | CS ÚRS 2022 02 |  | základní |  | 0 | 0 | 0 | 0 | 0 | 4 | K | 2 |  |  |  | ROZPOCET | 7640.38 | 0 | 0 | 0 | 0 | 1 | 7640.38 | 4 | -131932033
| Online PSC |  | https://podminky.urs.cz/item/CS_URS_2022_02/132154102 | [14 empty] | Online PSC | 2
| VV |  | Základové pasy: | [14 empty] | VV | 2 | 1 | True | 0 | ROZPOCET
| VV |  | (0,5+0,1)*(0,1+0,5+0,1)*(6,921+11,432+6,921+10,432) |  | 14.997 | [12 empty] | VV | 2 | 2 | True | 0 | ROZPOCET
| VV |  | (0,5+0,1)*(0,1+1,2+0,1)*(1,566) |  | 1.315 | [12 empty] | VV | 2 | 2 | True | 0 | ROZPOCET
| VV |  | Součet |  | 16.312 | [12 empty] | VV | 2 | 4 | True | 1 | ROZPOCET
2 | K | 162651111 | Vodorovné přemístění výkopku nebo sypaniny po suchu na obvyklém dopravním prostředku, bez naložení výkopku, avšak se složením bez rozhrnutí z horniny třídy těžitelnosti I skupiny 1 až 3 na vzdálenost přes 3 000 do 4 000 m | m3 | 16.312 | 337.81 | 5510.36 | CS ÚRS 2022 02 |  | základní |  | 0 | 0 | 0 | 0 | 0 | 4 | K | 2 |  |  |  | ROZPOCET | 5510.36 | 0 | 0 | 0 | 0 | 1 | 5510.36 | 4 | -893736391
| Online PSC |  | https://podminky.urs.cz/item/CS_URS_2022_02/162651111 | [14 empty] | Online PSC | 2
3 | K | 167151101 | Nakládání, skládání a překládání neulehlého výkopku nebo sypaniny strojně nakládání, množství do 100 m3, z horniny třídy těžitelnosti I, skupiny 1 až 3 | m3 | 16.312 | 132.05 | 2154 | CS ÚRS 2022 02 |  | základní |  | 0 | 0 | 0 | 0 | 0 | 4 | K | 2 |  |  |  | ROZPOCET | 2154 | 0 | 0 | 0 | 0 | 1 | 2154 | 4 | -997437155
| Online PSC |  | https://podminky.urs.cz/item/CS_URS_2022_02/167151101 | [14 empty] | Online PSC | 2
4 | K | 171201201 | Uložení sypaniny na skládky nebo meziskládky bez hutnění s upravením uložené sypaniny do předepsaného tvaru | m3 | 16.312 | 18.22 | 297.2 | CS ÚRS 2022 02 |  | základní |  | 0 | 0 | 0 | 0 | 0 | 4 | K | 2 |  |  |  | ROZPOCET | 297.2 | 0 | 0 | 0 | 0 | 1 | 297.2 | 4 | 1887589251
| Online PSC |  | https://podminky.urs.cz/item/CS_URS_2022_02/171201201 | [14 empty] | Online PSC | 2
5 | K | 171201231 | Poplatek za uložení stavebního odpadu na recyklační skládce (skládkovné) zeminy a kamení zatříděného do Katalogu odpadů pod kódem 17 05 04 | t | 31.808 | 208.5 | 6631.97 | CS ÚRS 2022 02 |  | základní |  | 0 | 0 | 0 | 0 | 0 | 4 | K | 2 |  |  |  | ROZPOCET | 6631.97 | 0 | 0 | 0 | 0 | 1 | 6631.97 | 4 | -1569063907
| Online PSC |  | https://podminky.urs.cz/item/CS_URS_2022_02/171201231 | [14 empty] | Online PSC | 2
| VV |  | 16,312*1,95 |  | 31.808 | [12 empty] | VV | 2 | 2 | True | 1 | ROZPOCET
| D | 2 | Zakládání |  |  |  | 383074.71 |  |  |  |  | 0 |  | 131.69 |  | 1.8718 | 1 | D | 1 |  |  |  | ROZPOCET | [6 empty] | 383074.71
6 | K | 239111111 | Odbourání vrchní znehodnocené části výplně betonových pilot při průměru piloty přes 245 do 450 mm | m | 4.9 | 899.56 | 4407.84 | CS ÚRS 2022 02 |  | základní |  | 0 | 0 | 0 | 0.382 | 1.8718 | 4 | K | 2 |  |  |  | ROZPOCET | 4407.84 | 0 | 0 | 0 | 0 | 1 | 4407.84 | 4 | -1606106338
| Online PSC |  | https://podminky.urs.cz/item/CS_URS_2022_02/239111111 | [14 empty] | Online PSC | 2
| VV |  | 14*0,35 |  | 4.9 | [12 empty] | VV | 2 | 2 | True | 1 | ROZPOCET
7 | K | 261111999.R01 | Osazení prefabrikované piloty železobetonové beraněné do hl. 6m | m | 84 | 784.7 | 65914.8 | na podkladě CS ÚRS |  | základní |  | 0 | 0 | 0 | 0 | 0 | 4 | K | 2 |  |  |  | ROZPOCET | 65914.8 | 0 | 0 | 0 | 0 | 1 | 65914.8 | 4 | -1923295392
| VV |  | 14*6 |  | 84 | [12 empty] | VV | 2 | 2 | True | 1 | ROZPOCET
8 | M | 59311499.R01 | pilota prefabrikovaná železobetonová 250x250 mm | m | 84 | 665.81 | 55928.04 | na podkladě CS ÚRS |  | základní |  | 0 | 0.2 | 16.8 | 0 | 0 | 8 | M | 2 |  |  |  | ROZPOCET | 55928.04 | 0 | 0 | 0 | 0 | 1 | 55928.04 | 4 | -1508494433
9 | K | 271562211 | Podsyp pod základové konstrukce se zhutněním a urovnáním povrchu z kameniva drobného, frakce 0 - 4 mm | m3 | 24.79 | 1215.12 | 30122.82 | CS ÚRS 2022 02 |  | základní |  | 0 | 1.98 | 49.0842 | 0 | 0 | 4 | K | 2 |  |  |  | ROZPOCET | 30122.82 | 0 | 0 | 0 | 0 | 1 | 30122.82 | 4 | 1652815605
| Online PSC |  | https://podminky.urs.cz/item/CS_URS_2022_02/271562211 | [14 empty] | Online PSC | 2
| VV |  | Podsyp pod podlahu: | [14 empty] | VV | 2 | 1 | True | 0 | ROZPOCET
| VV |  | 70*0,3 |  | 21 | [12 empty] | VV | 2 | 2 | True | 0 | ROZPOCET
| VV |  | Obsyp základ. pasů: | [14 empty] | VV | 2 | 1 | True | 0 | ROZPOCET
| VV |  | 0,1*0,5*(6,921+11,432+6,921+10,432)*2 |  | 3.571 | [12 empty] | VV | 2 | 2 | True | 0 | ROZPOCET
| VV |  | 0,1*0,5*(0,1+1,2+0,1)*(1,566)*2 |  | 0.219 | [12 empty] | VV | 2 | 2 | True | 0 | ROZPOCET
| VV |  | Součet |  | 24.79 | [12 empty] | VV | 2 | 4 | True | 1 | ROZPOCET
10 | K | 273322511 | Základy z betonu železového (bez výztuže) desky z betonu se zvýšenými nároky na prostředí tř. C 25/30 | m3 | 14 | 3687.7 | 51627.8 | CS ÚRS 2022 02 |  | základní |  | 0 | 2.5019 | 35.0262 | 0 | 0 | 4 | K | 2 |  |  |  | ROZPOCET | 51627.8 | 0 | 0 | 0 | 0 | 1 | 51627.8 | 4 | -2037608867
| Online PSC |  | https://podminky.urs.cz/item/CS_URS_2022_02/273322511 | [14 empty] | Online PSC | 2
| P |  | Poznámka k položce: Beton C20/25 – XC2. | [14 empty] | P | 2
| VV |  | "Revitalizace strediska VZ_DPS-D 1.1.13 SO03_PUDORYS.pdf | [14 empty] | VV | 2 | 1 | True | 0 | ROZPOCET
| VV |  | 70*0,2 |  | 14 | [12 empty] | VV | 2 | 2 | True | 1 | ROZPOCET
11 | K | 274313511.R01 | Základy z betonu prostého pasy betonu kamenem neprokládaného tř. C 8/10 | m3 | 1.973 | 3134.84 | 6185.04 | na podkladě CS ÚRS |  | základní |  | 0 | 2.2563 | 4.4518 | 0 | 0 | 4 | K | 2 |  |  |  | ROZPOCET | 6185.04 | 0 | 0 | 0 | 0 | 1 | 6185.04 | 4 | -118242120
| VV |  | Podkladní beton: | [14 empty] | VV | 2 | 1 | True | 0 | ROZPOCET
| VV |  | (0,5*0,1)*(6,921+11,432+6,921+10,432) |  | 1.785 | [12 empty] | VV | 2 | 2 | True | 0 | ROZPOCET
| VV |  | (1,2*0,1)*(1,566) |  | 0.188 | [12 empty] | VV | 2 | 2 | True | 0 | ROZPOCET
| VV |  | Součet |  | 1.973 | [12 empty] | VV | 2 | 4 | True | 1 | ROZPOCET
12 | K | 274322511 | Základy z betonu železového (bez výztuže) pasy z betonu se zvýšenými nároky na prostředí tř. C 25/30 | m3 | 9.867 | 3687.7 | 36386.54 | CS ÚRS 2022 02 |  | základní |  | 0 | 2.5019 | 24.686 | 0 | 0 | 4 | K | 2 |  |  |  | ROZPOCET | 36386.54 | 0 | 0 | 0 | 0 | 1 | 36386.54 | 4 | 2047961374
| Online PSC |  | https://podminky.urs.cz/item/CS_URS_2022_02/274322511 | [14 empty] | Online PSC | 2
| P |  | Poznámka k položce: Beton C20/25 – XC2 | [14 empty] | P | 2
| VV |  | Základové pasy: | [14 empty] | VV | 2 | 1 | True | 0 | ROZPOCET
| VV |  | (0,5)*(0,5)*(6,921+11,432+6,921+10,432) |  | 8.927 | [12 empty] | VV | 2 | 2 | True | 0 | ROZPOCET
| VV |  | (0,5)*(1,2)*(1,566) |  | 0.94 | [12 empty] | VV | 2 | 2 | True | 0 | ROZPOCET
| VV |  | Součet |  | 9.867 | [12 empty] | VV | 2 | 4 | True | 1 | ROZPOCET
13 | M | 35442062 | pás zemnící 30x4mm FeZn | kg | 39.135 | 45 | 1761.08 | CS ÚRS 2022 02 |  | základní |  | 0 | 0.001 | 0.039135 | 0 | 0 | 8 | M | 2 |  |  |  | ROZPOCET | 1761.08 | 0 | 0 | 0 | 0 | 1 | 1761.08 | 4 | 129110268
| P |  | Poznámka k položce: Materiál FeZn, 1,05 m/kg. | [14 empty] | P | 2
| VV |  | 1,05*(6,921+11,432+6,921+10,432) |  | 37.491 | [12 empty] | VV | 2 | 2 | True | 0 | ROZPOCET
| VV |  | 1,05*(1,566) |  | 1.644 | [12 empty] | VV | 2 | 2 | True | 0 | ROZPOCET
| VV |  | Součet |  | 39.135 | [12 empty] | VV | 2 | 4 | True | 1 | ROZPOCET
14 | K | 274351121 | Bednění základů pasů rovné zřízení | m2 | 47.232 | 649.5 | 30677.18 | CS ÚRS 2022 02 |  | základní |  | 0 | 0.0026919 | 0.12714 | 0 | 0 | 4 | K | 2 |  |  |  | ROZPOCET | 30677.18 | 0 | 0 | 0 | 0 | 1 | 30677.18 | 4 | 196572347
| Online PSC |  | https://podminky.urs.cz/item/CS_URS_2022_02/274351121 | [14 empty] | Online PSC | 2
| VV |  | (0,5+0,1)*(6,921+11,432+6,921+10,432)*2 |  | 42.847 | [12 empty] | VV | 2 | 2 | True | 0 | ROZPOCET
| VV |  | (0,1+1,2+0,1)*(1,566)*2 |  | 4.385 | [12 empty] | VV | 2 | 2 | True | 0 | ROZPOCET
| VV |  | Součet |  | 47.232 | [12 empty] | VV | 2 | 4 | True | 1 | ROZPOCET
15 | K | 274351122 | Bednění základů pasů rovné odstranění | m2 | 47.232 | 126.48 | 5973.9 | CS ÚRS 2022 02 |  | základní |  | 0 | 0 | 0 | 0 | 0 | 4 | K | 2 |  |  |  | ROZPOCET | 5973.9 | 0 | 0 | 0 | 0 | 1 | 5973.9 | 4 | -15381557
| Online PSC |  | https://podminky.urs.cz/item/CS_URS_2022_02/274351122 | [14 empty] | Online PSC | 2
16 | K | 274361899 | Výztuž základů pasů z betonářské oceli B500B | t | 0.768 | 66262.89 | 50889.9 | na podkladě CS ÚRS |  | základní |  | 0 | 1.0606 | 0.81456 | 0 | 0 | 4 | K | 2 |  |  |  | ROZPOCET | 50889.9 | 0 | 0 | 0 | 0 | 1 | 50889.9 | 4 | 188578830
| VV |  | Dle B303-SO03- VYZTUZ ZAKLADU-840x420.pdf: | [14 empty] | VV | 2 | 1 | True | 0 | ROZPOCET
| VV |  | 759,94 |  | 759.94 | [12 empty] | VV | 2 | 2 | True | 1 | ROZPOCET
| VV |  | 759,94*0,00101 'Přepočtené koeficientem množství |  | 0.768 | [12 empty] | VV | 2 | 2 | False | 1 | ROZPOCET
17 | K | 274362021 | Výztuž základů pasů ze svařovaných sítí z drátů typu KARI | t | 0.622 | 69453.01 | 43199.77 | CS ÚRS 2022 02 |  | základní |  | 0 | 1.0628 | 0.66104 | 0 | 0 | 4 | K | 2 |  |  |  | ROZPOCET | 43199.77 | 0 | 0 | 0 | 0 | 1 | 43199.77 | 4 | 213664108
| Online PSC |  | https://podminky.urs.cz/item/CS_URS_2022_02/274362021 | [14 empty] | Online PSC | 2
| P |  | Poznámka k položce: Hmotnost: 4,44 kg/m2 | [14 empty] | P | 2
| VV |  | 2*70*4,44/1000 |  | 0.622 | [12 empty] | VV | 2 | 2 | True | 1 | ROZPOCET
| D | 3 | Svislé a kompletní konstrukce |  |  |  | 1217578.07 |  |  |  |  | 0 |  | 11.4761 |  | 0 | 1 | D | 1 |  |  |  | ROZPOCET | [6 empty] | 1217578.07
18 | K | 337171410 | Montáž nosné ocelové konstrukce haly lehké skladovací výšky do 6 m, rozpětí vazníků do 9 m | t | 10.008 | 22631.4 | 226495.05 | CS ÚRS 2022 02 |  | základní |  | 0 | 0 | 0 | 0 | 0 | 4 | K | 2 |  |  |  | ROZPOCET | 226495.05 | 0 | 0 | 0 | 0 | 1 | 226495.05 | 4 | 336948068
| Online PSC |  | https://podminky.urs.cz/item/CS_URS_2022_02/337171410 | [14 empty] | Online PSC | 2
| VV |  | Dle SO03 - VYKAZ MATERIALU.pdf: | [14 empty] | VV | 2 | 1 | True | 0 | ROZPOCET
| VV |  | 10,0075 |  | 10.008 | [12 empty] | VV | 2 | 2 | True | 1 | ROZPOCET
19 | M | 13010952.R1 | ocel profilová HE-A 120 materiál S235JR | t | 1.998 | 68008.5 | 135880.98 | dle dodavatele |  | základní |  | 0 | 1 | 1.998 | 0 | 0 | 8 | M | 2 |  |  |  | ROZPOCET | 135880.98 | 0 | 0 | 0 | 0 | 1 | 135880.98 | 4 | -1356184090
| VV |  | 1,903*1,05 'Přepočtené koeficientem množství |  | 1.998 | [12 empty] | VV | 2 | 2 | False | 1 | ROZPOCET
20 | M | 13010954.R1 | ocel profilová HE-A 140 materiál S235JR | t | 1.22 | 68008.5 | 82970.37 | dle dodavatele |  | základní |  | 0 | 1 | 1.22 | 0 | 0 | 8 | M | 2 |  |  |  | ROZPOCET | 82970.37 | 0 | 0 | 0 | 0 | 1 | 82970.37 | 4 | -1750707368
| VV |  | 1,162*1,05 'Přepočtené koeficientem množství |  | 1.22 | [12 empty] | VV | 2 | 2 | False | 1 | ROZPOCET
21 | M | 13010956.R1 | ocel profilová HE-A 160 materiál S235JR | t | 2.251 | 68580 | 154373.58 | dle dodavatele |  | základní |  | 0 | 1 | 2.251 | 0 | 0 | 8 | M | 2 |  |  |  | ROZPOCET | 154373.58 | 0 | 0 | 0 | 0 | 1 | 154373.58 | 4 | 1930858665
| VV |  | 2,144*1,05 'Přepočtené koeficientem množství |  | 2.251 | [12 empty] | VV | 2 | 2 | False | 1 | ROZPOCET
22 | M | 13010964.R1 | ocel profilová HE-A 240 materiál S235JR | t | 3.817 | 69151.5 | 263951.28 | dle dodavatele |  | základní |  | 0 | 1 | 3.817 | 0 | 0 | 8 | M | 2 |  |  |  | ROZPOCET | 263951.28 | 0 | 0 | 0 | 0 | 1 | 263951.28 | 4 | 1964259732
| VV |  | 3,635*1,05 'Přepočtené koeficientem množství |  | 3.817 | [12 empty] | VV | 2 | 2 | False | 1 | ROZPOCET
23 | M | 13010434.R1 | úhelník ocelový rovnostranný L 80x80x8mm materiál S235JR | t | 0.853 | 68008.5 | 58011.25 | dle dodavatele |  | základní |  | 0 | 1 | 0.853 | 0 | 0 | 8 | M | 2 |  |  |  | ROZPOCET | 58011.25 | 0 | 0 | 0 | 0 | 1 | 58011.25 | 4 | -1371342296
| VV |  | 0,812*1,05 'Přepočtené koeficientem množství |  | 0.853 | [12 empty] | VV | 2 | 2 | False | 1 | ROZPOCET
24 | M | 13010199.R1 | tyč ocelová plocháprofil materiál S235JR | t | 0.365 | 64579.5 | 23571.52 | dle dodavatele |  | základní |  | 0 | 1 | 0.365 | 0 | 0 | 8 | M | 2 |  |  |  | ROZPOCET | 23571.52 | 0 | 0 | 0 | 0 | 1 | 23571.52 | 4 | 1625687367
| VV |  | 0,0374+0,3108 |  | 0.348 | [12 empty] | VV | 2 | 2 | True | 1 | ROZPOCET
| VV |  | 0,348*1,05 'Přepočtené koeficientem množství |  | 0.365 | [12 empty] | VV | 2 | 2 | False | 1 | ROZPOCET
25 | K | 337171419.R1 | Montáž nosné ocelové konstrukce haly lehké skladovací - spojovací materiál | t | 10.008 | 571.5 | 5719.57 | dle dodavatele |  | základní |  | 0 | 0 | 0 | 0 | 0 | 4 | K | 2 |  |  |  | ROZPOCET | 5719.57 | 0 | 0 | 0 | 0 | 1 | 5719.57 | 4 | 404275806
26 | K | 342151111 | Montáž opláštění stěn ocelové konstrukce ze sendvičových panelů šroubovaných, výšky budovy do 6 m | m2 | 56 | 691.52 | 38725.12 | CS ÚRS 2022 02 |  | základní |  | 0 | 0 | 0 | 0 | 0 | 4 | K | 2 |  |  |  | ROZPOCET | 38725.12 | 0 | 0 | 0 | 0 | 1 | 38725.12 | 4 | 2020549287
| Online PSC |  | https://podminky.urs.cz/item/CS_URS_2022_02/342151111 | [14 empty] | Online PSC | 2
| VV |  | S11: | [14 empty] | VV | 2 | 1 | True | 0 | ROZPOCET
| VV |  | Výměry dle výkresu D 1.1.20, odměřeno aplikací AutoCAD: | [14 empty] | VV | 2 | 1 | True | 0 | ROZPOCET
| VV |  | 56 |  | 56 | [12 empty] | VV | 2 | 2 | True | 1 | ROZPOCET
27 | M | 55324711.R1 | stěnový sendvičový panel s výplní z minerální vaty tl. 60mm, min EW 15 s imitací trapézové vlny | m2 | 61.6 | 2548.89 | 157011.62 | dle dodavatele |  | základní |  | 0 | 0.0103 | 0.63448 | 0 | 0 | 8 | M | 2 |  |  |  | ROZPOCET | 157011.62 | 0 | 0 | 0 | 0 | 1 | 157011.62 | 4 | -602691321
| VV |  | 56*1,1 'Přepočtené koeficientem množství |  | 61.6 | [12 empty] | VV | 2 | 2 | False | 1 | ROZPOCET
28 | K | 342171111 | Montáž opláštění stěn ocelové konstrukce z tvarovaných ocelových plechů šroubovaných, výšky budovy do 6 m | m2 | 40 | 348.04 | 13921.6 | CS ÚRS 2022 02 |  | základní |  | 0 | 0 | 0 | 0 | 0 | 4 | K | 2 |  |  |  | ROZPOCET | 13921.6 | 0 | 0 | 0 | 0 | 1 | 13921.6 | 4 | 1447919114
| Online PSC |  | https://podminky.urs.cz/item/CS_URS_2022_02/342171111 | [14 empty] | Online PSC | 2
| VV |  | S7: | [14 empty] | VV | 2 | 1 | True | 0 | ROZPOCET
| VV |  | Výměry dle výkresu D 1.1.20, odměřeno aplikací AutoCAD: | [14 empty] | VV | 2 | 1 | True | 0 | ROZPOCET
| VV |  | 12+18+10 |  | 40 | [12 empty] | VV | 2 | 2 | True | 1 | ROZPOCET
29 | M | 15484340.R1 | plech trapézový 50/250 PES 25µm tl 0,75mm | m2 | 44 | 600.08 | 26403.52 | dle dodavatele |  | základní |  | 0 | 0.00693 | 0.30492 | 0 | 0 | 8 | M | 2 |  |  |  | ROZPOCET | 26403.52 | 0 | 0 | 0 | 0 | 1 | 26403.52 | 4 | -496858171
| VV |  | 40*1,1 'Přepočtené koeficientem množství |  | 44 | [12 empty] | VV | 2 | 2 | False | 1 | ROZPOCET
30 | K | 342191111 | Montáž opláštění stěn ocelové konstrukce ze sklolaminátových desek šroubovaných, výšky budovy do 6 m | m2 | 18 | 462.34 | 8322.12 | CS ÚRS 2022 02 |  | základní |  | 0 | 0 | 0 | 0 | 0 | 4 | K | 2 |  |  |  | ROZPOCET | 8322.12 | 0 | 0 | 0 | 0 | 1 | 8322.12 | 4 | 173729748
| Online PSC |  | https://podminky.urs.cz/item/CS_URS_2022_02/342191111 | [14 empty] | Online PSC | 2
| P |  | Poznámka k položce: V cenách jsou započteny i náklady na olištování. | [14 empty] | P | 2
| VV |  | S9: | [14 empty] | VV | 2 | 1 | True | 0 | ROZPOCET
| VV |  | Výměry dle výkresu D 1.1.20, odměřeno aplikací AutoCAD: | [14 empty] | VV | 2 | 1 | True | 0 | ROZPOCET
| VV |  | 14+1+3 |  | 18 | [12 empty] | VV | 2 | 2 | True | 1 | ROZPOCET
31 | M | 63171255.R1 | deska polykarbonátová trapézová t. 0,8mm profil 250/ 50 | m2 | 19.8 | 628.65 | 12447.27 | dle dodavatele |  | základní |  | 0 | 0.00165 | 0.03267 | 0 | 0 | 8 | M | 2 |  |  |  | ROZPOCET | 12447.27 | 0 | 0 | 0 | 0 | 1 | 12447.27 | 4 | -1319829536
| VV |  | S9: | [14 empty] | VV | 2 | 1 | True | 0 | ROZPOCET
| VV |  | Výměry dle výkresu D 1.1.20, odměřeno aplikací AutoCAD: | [14 empty] | VV | 2 | 1 | True | 0 | ROZPOCET
| VV |  | 14+1+3 |  | 18 | [12 empty] | VV | 2 | 2 | True | 1 | ROZPOCET
| VV |  | 18*1,1 'Přepočtené koeficientem množství |  | 19.8 | [12 empty] | VV | 2 | 2 | False | 1 | ROZPOCET
32 | K | 342191911.R1 | Montáž pomocných a kotevních prvků pro opláštění stěn - spojovací materiál | m2 | 114 | 85.73 | 9773.22 | dle dodavatele |  | základní |  | 0 | 0 | 0 | 0 | 0 | 4 | K | 2 |  |  |  | ROZPOCET | 9773.22 | 0 | 0 | 0 | 0 | 1 | 9773.22 | 4 | -1837085019
| VV |  | 56+40+18 |  | 114 | [12 empty] | VV | 2 | 2 | True | 1 | ROZPOCET
| D | 4 | Vodorovné konstrukce |  |  |  | 101103.85 |  |  |  |  | 0 |  | 0.96661 |  | 0 | 1 | D | 1 |  |  |  | ROZPOCET | [6 empty] | 101103.85
33 | K | 444171111 | Montáž krytiny střech ocelových konstrukcí z tvarovaných ocelových plechů šroubovaných, výšky budovy do 6 m | m2 | 82.9 | 348.04 | 28852.52 | CS ÚRS 2022 02 |  | základní |  | 0 | 0 | 0 | 0 | 0 | 4 | K | 2 |  |  |  | ROZPOCET | 28852.52 | 0 | 0 | 0 | 0 | 1 | 28852.52 | 4 | 1905974238
| Online PSC |  | https://podminky.urs.cz/item/CS_URS_2022_02/444171111 | [14 empty] | Online PSC | 2
34 | M | 15484342.R1 | plech trapézový 50/250 PES 25µm tl 1,0mm antikondenzační úprava | m2 | 91.19 | 714.38 | 65144.31 | na podkladě CS ÚRS |  | základní |  | 0 | 0.0106 | 0.96661 | 0 | 0 | 8 | M | 2 |  |  |  | ROZPOCET | 65144.31 | 0 | 0 | 0 | 0 | 1 | 65144.31 | 4 | -1908169041
| VV |  | 82,9*1,1 'Přepočtené koeficientem množství |  | 91.19 | [12 empty] | VV | 2 | 2 | False | 1 | ROZPOCET
35 | K | 444191911.R1 | Montáž pomocných a kotevních prvků pro krytiny ocelových střech - spojovací materiál | m2 | 82.9 | 85.73 | 7107.02 | na podkladě CS ÚRS |  | základní |  | 0 | 0 | 0 | 0 | 0 | 4 | K | 2 |  |  |  | ROZPOCET | 7107.02 | 0 | 0 | 0 | 0 | 1 | 7107.02 | 4 | -680191235
| D | 5 | Komunikace pozemní |  |  |  | 0 |  |  |  |  | 0 |  | 0 |  | 0 | 1 | D | 1 |  |  |  | ROZPOCET | [6 empty] | 0
| D | 6 | Úpravy povrchů, podlahy a osazování výplní |  |  |  | 11617.12 |  |  |  |  | 0 |  | 3.3635 |  | 0 | 1 | D | 1 |  |  |  | ROZPOCET | [6 empty] | 11617.12
36 | K | 631311121 | Doplnění dosavadních mazanin prostým betonem s dodáním hmot, bez potěru, plochy jednotlivě do 1 m2 a tl. do 80 mm | m3 | 1.4 | 4297.94 | 6017.12 | CS ÚRS 2022 02 |  | základní |  | 0 | 2.301 | 3.2214 | 0 | 0 | 4 | K | 2 |  |  |  | ROZPOCET | 6017.12 | 0 | 0 | 0 | 0 | 1 | 6017.12 | 4 | -1333292744
| Online PSC |  | https://podminky.urs.cz/item/CS_URS_2022_02/631311121 | [14 empty] | Online PSC | 2
| VV |  | Vyspravení 20% původního povrchu: | [14 empty] | VV | 2 | 1 | True | 0 | ROZPOCET
| VV |  | 70*0,2*0,1 |  | 1.4 | [12 empty] | VV | 2 | 2 | True | 1 | ROZPOCET
37 | K | 633992111 | Odmaštění betonových podlah od olejových nánosů | m2 | 70 | 80 | 5600 | CS ÚRS 2022 02 |  | základní |  | 0 | 0.00203 | 0.1421 | 0 | 0 | 4 | K | 2 |  |  |  | ROZPOCET | 5600 | 0 | 0 | 0 | 0 | 1 | 5600 | 4 | 1401371183
| Online PSC |  | https://podminky.urs.cz/item/CS_URS_2022_02/633992111 | [14 empty] | Online PSC | 2
| D | 9 | Ostatní konstrukce a práce, bourání |  |  |  | 20294.2 |  |  |  |  | 0 |  | 0.027 |  | 0.099 | 1 | D | 1 |  |  |  | ROZPOCET | [6 empty] | 20294.2
38 | K | 941311111 | Montáž lešení řadového modulového lehkého pracovního s podlahami s provozním zatížením tř. 3 do 200 kg/m2 šířky tř. SW06 od 0,6 do 0,9 m, výšky do 10 m | m2 | 136.12 | 40 | 5444.8 | CS ÚRS 2022 02 |  | základní |  | 0 | 0 | 0 | 0 | 0 | 4 | K | 2 |  |  |  | ROZPOCET | 5444.8 | 0 | 0 | 0 | 0 | 1 | 5444.8 | 4 | 499848564
| Online PSC |  | https://podminky.urs.cz/item/CS_URS_2022_02/941311111 | [14 empty] | Online PSC | 2
| VV |  | 5*(6,960+11,8+6,964+1,5) |  | 136.12 | [12 empty] | VV | 2 | 2 | True | 1 | ROZPOCET
39 | K | 941311211 | Montáž lešení řadového modulového lehkého pracovního s podlahami s provozním zatížením tř. 3 do 200 kg/m2 Příplatek za první a každý další den použití lešení k ceně -1111 nebo -1112 | m2 | 1905.68 | 0.8 | 1524.54 | CS ÚRS 2022 02 |  | základní |  | 0 | 0 | 0 | 0 | 0 | 4 | K | 2 |  |  |  | ROZPOCET | 1524.54 | 0 | 0 | 0 | 0 | 1 | 1524.54 | 4 | 976426599
| Online PSC |  | https://podminky.urs.cz/item/CS_URS_2022_02/941311211 | [14 empty] | Online PSC | 2
| P |  | Poznámka k položce: Celkem 14 dní. | [14 empty] | P | 2
| VV |  | 136,12*14 'Přepočtené koeficientem množství |  | 1905.68 | [12 empty] | VV | 2 | 2 | False | 1 | ROZPOCET
40 | K | 941311811 | Demontáž lešení řadového modulového lehkého pracovního s podlahami s provozním zatížením tř. 3 do 200 kg/m2 šířky SW06 od 0,6 do 0,9 m, výšky do 10 m | m2 | 136.12 | 31 | 4219.72 | CS ÚRS 2022 02 |  | základní |  | 0 | 0 | 0 | 0 | 0 | 4 | K | 2 |  |  |  | ROZPOCET | 4219.72 | 0 | 0 | 0 | 0 | 1 | 4219.72 | 4 | -99707705
| Online PSC |  | https://podminky.urs.cz/item/CS_URS_2022_02/941311811 | [14 empty] | Online PSC | 2
41 | K | 953946111 | Montáž atypických ocelových konstrukcí profilů hmotnosti do 13 kg/m, hmotnosti konstrukce přes 0,5 do 1 t | t | 0.027 | 32004 | 864.11 | CS ÚRS 2022 02 |  | základní |  | 0 | 0 | 0 | 0 | 0 | 4 | K | 2 |  |  |  | ROZPOCET | 864.11 | 0 | 0 | 0 | 0 | 1 | 864.11 | 4 | 1273032238
| Online PSC |  | https://podminky.urs.cz/item/CS_URS_2022_02/953946111 | [14 empty] | Online PSC | 2
| VV |  | Z01: | [14 empty] | VV | 2 | 1 | True | 0 | ROZPOCET
| VV |  | 11,5/1000 |  | 0.012 | [12 empty] | VV | 2 | 2 | True | 0 | ROZPOCET
| VV |  | Z02: | [14 empty] | VV | 2 | 1 | True | 0 | ROZPOCET
| VV |  | 10,27/1000 |  | 0.01 | [12 empty] | VV | 2 | 2 | True | 0 | ROZPOCET
| VV |  | Z03: | [14 empty] | VV | 2 | 1 | True | 0 | ROZPOCET
| VV |  | 5,1/1000 |  | 0.005 | [12 empty] | VV | 2 | 2 | True | 0 | ROZPOCET
| VV |  | Součet |  | 0.027 | [12 empty] | VV | 2 | 4 | True | 1 | ROZPOCET
42 | M | 13814201 | plech hladký Pz jakost EN 10143 tl 1,5mm tabule | t | 0.012 | 120015 | 1440.18 | CS ÚRS 2022 02 |  | základní |  | 0 | 1 | 0.012 | 0 | 0 | 8 | M | 2 |  |  |  | ROZPOCET | 1440.18 | 0 | 0 | 0 | 0 | 1 | 1440.18 | 4 | 1064873949
| VV |  | Z01: | [14 empty] | VV | 2 | 1 | True | 0 | ROZPOCET
| VV |  | 11,5/1000 |  | 0.012 | [12 empty] | VV | 2 | 2 | True | 1 | ROZPOCET
43 | M | 15945299.R1 | krycí mříž Tahokov hliník | t | 0.015 | 285750 | 4286.25 | na podkladě CS ÚRS |  | základní |  | 0 | 1 | 0.015 | 0 | 0 | 8 | M | 2 |  |  |  | ROZPOCET | 4286.25 | 0 | 0 | 0 | 0 | 1 | 4286.25 | 4 | -551775360
| VV |  | Z02: | [14 empty] | VV | 2 | 1 | True | 0 | ROZPOCET
| VV |  | 10,27/1000 |  | 0.01 | [12 empty] | VV | 2 | 2 | True | 0 | ROZPOCET
| VV |  | Z03: | [14 empty] | VV | 2 | 1 | True | 0 | ROZPOCET
| VV |  | 5,1/1000 |  | 0.005 | [12 empty] | VV | 2 | 2 | True | 0 | ROZPOCET
| VV |  | Součet |  | 0.015 | [12 empty] | VV | 2 | 4 | True | 1 | ROZPOCET
44 | K | 966073121 | Demontáž krytiny střech ocelových konstrukcí z tvarovaných ocelových plechů, výšky budovy do 6 m | m2 | 11 | 228.6 | 2514.6 | CS ÚRS 2022 02 |  | základní |  | 0 | 0 | 0 | 0.009 | 0.099 | 4 | K | 2 |  |  |  | ROZPOCET | 2514.6 | 0 | 0 | 0 | 0 | 1 | 2514.6 | 4 | 105330779
| Online PSC |  | https://podminky.urs.cz/item/CS_URS_2022_02/966073121 | [14 empty] | Online PSC | 2
| VV |  | Stáv. přesah střechy garáže: | [14 empty] | VV | 2 | 1 | True | 0 | ROZPOCET
| VV |  | 1,0*11 |  | 11 | [12 empty] | VV | 2 | 2 | True | 1 | ROZPOCET
| D | 997 | Přesun sutě |  |  |  | 1090.89 |  |  |  |  | 0 |  | 0 |  | 0 | 1 | D | 1 |  |  |  | ROZPOCET | [6 empty] | 1090.89
45 | K | 997002611 | Nakládání suti a vybouraných hmot na dopravní prostředek pro vodorovné přemístění | t | 1.971 | 129.62 | 255.48 | CS ÚRS 2022 02 |  | základní |  | 0 | 0 | 0 | 0 | 0 | 4 | K | 2 |  |  |  | ROZPOCET | 255.48 | 0 | 0 | 0 | 0 | 1 | 255.48 | 4 | -1714999577
| Online PSC |  | https://podminky.urs.cz/item/CS_URS_2022_02/997002611 | [14 empty] | Online PSC | 2
46 | K | 997006512 | Vodorovná doprava suti na skládku s naložením na dopravní prostředek a složením přes 100 m do 1 km | t | 1.971 | 134.79 | 265.67 | CS ÚRS 2022 02 |  | základní |  | 0 | 0 | 0 | 0 | 0 | 4 | K | 2 |  |  |  | ROZPOCET | 265.67 | 0 | 0 | 0 | 0 | 1 | 265.67 | 4 | 1677323909
| Online PSC |  | https://podminky.urs.cz/item/CS_URS_2022_02/997006512 | [14 empty] | Online PSC | 2
47 | K | 997006519 | Vodorovná doprava suti na skládku Příplatek k ceně -6512 za každý další i započatý 1 km | t | 5.913 | 13.02 | 76.99 | CS ÚRS 2022 02 |  | základní |  | 0 | 0 | 0 | 0 | 0 | 4 | K | 2 |  |  |  | ROZPOCET | 76.99 | 0 | 0 | 0 | 0 | 1 | 76.99 | 4 | 528037319
| Online PSC |  | https://podminky.urs.cz/item/CS_URS_2022_02/997006519 | [14 empty] | Online PSC | 2
| P |  | Poznámka k položce: Celkem 4km. | [14 empty] | P | 2
| VV |  | 1,971*3 'Přepočtené koeficientem množství |  | 5.913 | [12 empty] | VV | 2 | 2 | False | 1 | ROZPOCET
48 | K | 997013871 | Poplatek za uložení stavebního odpadu na recyklační skládce (skládkovné) směsného stavebního a demoličního zatříděného do Katalogu odpadů pod kódem 17 09 04 | t | 1.971 | 250 | 492.75 | CS ÚRS 2022 02 |  | základní |  | 0 | 0 | 0 | 0 | 0 | 4 | K | 2 |  |  |  | ROZPOCET | 492.75 | 0 | 0 | 0 | 0 | 1 | 492.75 | 4 | 860458425
| Online PSC |  | https://podminky.urs.cz/item/CS_URS_2022_02/997013871 | [14 empty] | Online PSC | 2
| D | 998 | Přesun hmot |  |  |  | 15718.58 |  |  |  |  | 0 |  | 0 |  | 0 | 1 | D | 1 |  |  |  | ROZPOCET | [6 empty] | 15718.58
49 | K | 998014211 | Přesun hmot pro budovy a haly občanské výstavby, bydlení, výrobu a služby s nosnou svislou konstrukcí montovanou z dílců kovových vodorovná dopravní vzdálenost do 100 m, pro budovy a haly jednopodlažní | t | 147.523 | 106.55 | 15718.58 | CS ÚRS 2022 02 |  | základní |  | 0 | 0 | 0 | 0 | 0 | 4 | K | 2 |  |  |  | ROZPOCET | 15718.58 | 0 | 0 | 0 | 0 | 1 | 15718.58 | 4 | -320464440
| Online PSC |  | https://podminky.urs.cz/item/CS_URS_2022_02/998014211 | [14 empty] | Online PSC | 2
| D | PSV | Práce a dodávky PSV |  |  |  | 280804.26 |  |  |  |  | 0 |  | 0.79279 |  | 0 | 2 | D | 0 |  |  |  | ROZPOCET | [6 empty] | 280804.26
| D | 713 | Izolace tepelné |  |  |  | 1214.49 |  |  |  |  | 0 |  | 0.008729 |  | 0 | 2 | D | 1 |  |  |  | ROZPOCET | [6 empty] | 1214.49
50 | K | 713131151 | Montáž tepelné izolace stěn rohožemi, pásy, deskami, dílci, bloky (izolační materiál ve specifikaci) vložením jednovrstvě | m2 | 4.75 | 43.77 | 207.91 | CS ÚRS 2022 02 |  | základní |  | 0 | 0 | 0 | 0 | 0 | 16 | K | 2 |  |  |  | ROZPOCET | 207.91 | 0 | 0 | 0 | 0 | 1 | 207.91 | 16 | 1774313607
| Online PSC |  | https://podminky.urs.cz/item/CS_URS_2022_02/713131151 | [14 empty] | Online PSC | 2
| VV |  | Dilatační spára mezi SO 03 a hl. budovou: | [14 empty] | VV | 2 | 1 | True | 0 | ROZPOCET
| VV |  | 0,5*9,5 |  | 4.75 | [12 empty] | VV | 2 | 2 | True | 1 | ROZPOCET
51 | M | 28376352 | deska perimetrická pro zateplení spodních staveb 200kPa λ=0,034 tl 50mm | m2 | 4.988 | 201.8 | 1006.58 | CS ÚRS 2022 02 |  | základní |  | 0 | 0.00175 | 0.008729 | 0 | 0 | 32 | M | 2 |  |  |  | ROZPOCET | 1006.58 | 0 | 0 | 0 | 0 | 1 | 1006.58 | 16 | 754160043
| VV |  | 4,75*1,05 'Přepočtené koeficientem množství |  | 4.988 | [12 empty] | VV | 2 | 2 | False | 1 | ROZPOCET
| D | 764 | Konstrukce klempířské |  |  |  | 45622.89 |  |  |  |  | 0 |  | 0.26891 |  | 0 | 2 | D | 1 |  |  |  | ROZPOCET | [6 empty] | 45622.89
52 | K | 764214606 | Oplechování horních ploch zdí a nadezdívek (atik) z pozinkovaného plechu s povrchovou úpravou mechanicky kotvené rš 500 mm | m | 18.46 | 582.93 | 10760.89 | CS ÚRS 2022 02 |  | základní |  | 0 | 0.0043751 | 0.080764 | 0 | 0 | 16 | K | 2 |  |  |  | ROZPOCET | 10760.89 | 0 | 0 | 0 | 0 | 1 | 10760.89 | 16 | -139422270
| Online PSC |  | https://podminky.urs.cz/item/CS_URS_2022_02/764214606 | [14 empty] | Online PSC | 2
| VV |  | K14: | [14 empty] | VV | 2 | 1 | True | 0 | ROZPOCET
| VV |  | 18,46 |  | 18.46 | [12 empty] | VV | 2 | 2 | True | 1 | ROZPOCET
53 | K | 764311603 | Lemování zdí z pozinkovaného plechu s povrchovou úpravou boční nebo horní rovné, střech s krytinou prejzovou nebo vlnitou rš 250 mm | m | 26.97 | 291.47 | 7860.95 | CS ÚRS 2022 02 |  | základní |  | 0 | 0.0022013 | 0.059368 | 0 | 0 | 16 | K | 2 |  |  |  | ROZPOCET | 7860.95 | 0 | 0 | 0 | 0 | 1 | 7860.95 | 16 | 130287477
| Online PSC |  | https://podminky.urs.cz/item/CS_URS_2022_02/764311603 | [14 empty] | Online PSC | 2
| VV |  | K17: | [14 empty] | VV | 2 | 1 | True | 0 | ROZPOCET
| VV |  | 26,97 |  | 26.97 | [12 empty] | VV | 2 | 2 | True | 1 | ROZPOCET
54 | K | 764311604 | Lemování zdí z pozinkovaného plechu s povrchovou úpravou boční nebo horní rovné, střech s krytinou prejzovou nebo vlnitou rš 330 mm | m | 24.01 | 384.73 | 9237.37 | CS ÚRS 2022 02 |  | základní |  | 0 | 0.0028913 | 0.069419 | 0 | 0 | 16 | K | 2 |  |  |  | ROZPOCET | 9237.37 | 0 | 0 | 0 | 0 | 1 | 9237.37 | 16 | -1055774677
| Online PSC |  | https://podminky.urs.cz/item/CS_URS_2022_02/764311604 | [14 empty] | Online PSC | 2
| VV |  | K18: | [14 empty] | VV | 2 | 1 | True | 0 | ROZPOCET
| VV |  | 14,25 |  | 14.25 | [12 empty] | VV | 2 | 2 | True | 0 | ROZPOCET
| VV |  | K19: | [14 empty] | VV | 2 | 1 | True | 0 | ROZPOCET
| VV |  | 9,76 |  | 9.76 | [12 empty] | VV | 2 | 2 | True | 0 | ROZPOCET
| VV |  | Součet |  | 24.01 | [12 empty] | VV | 2 | 4 | True | 1 | ROZPOCET
55 | K | 764311605 | Lemování zdí z pozinkovaného plechu s povrchovou úpravou boční nebo horní rovné, střech s krytinou prejzovou nebo vlnitou rš 400 mm | m | 10 | 411.48 | 4114.8 | CS ÚRS 2022 02 |  | základní |  | 0 | 0.003495 | 0.03495 | 0 | 0 | 16 | K | 2 |  |  |  | ROZPOCET | 4114.8 | 0 | 0 | 0 | 0 | 1 | 4114.8 | 16 | 867116846
| Online PSC |  | https://podminky.urs.cz/item/CS_URS_2022_02/764311605 | [14 empty] | Online PSC | 2
| VV |  | K16: | [14 empty] | VV | 2 | 1 | True | 0 | ROZPOCET
| VV |  | 10 |  | 10 | [12 empty] | VV | 2 | 2 | True | 1 | ROZPOCET
56 | K | 764511601 | Žlab podokapní z pozinkovaného plechu s povrchovou úpravou včetně háků a čel půlkruhový do rš 280 mm | m | 6.96 | 913.26 | 6356.29 | CS ÚRS 2022 02 |  | základní |  | 0 | 0.0022775 | 0.015851 | 0 | 0 | 16 | K | 2 |  |  |  | ROZPOCET | 6356.29 | 0 | 0 | 0 | 0 | 1 | 6356.29 | 16 | -1640435588
| Online PSC |  | https://podminky.urs.cz/item/CS_URS_2022_02/764511601 | [14 empty] | Online PSC | 2
| VV |  | K02: | [14 empty] | VV | 2 | 1 | True | 0 | ROZPOCET
| VV |  | 6,96 |  | 6.96 | [12 empty] | VV | 2 | 2 | True | 1 | ROZPOCET
57 | K | 764511621 | Žlab podokapní z pozinkovaného plechu s povrchovou úpravou včetně háků a čel roh nebo kout, žlabu půlkruhového do rš 280 mm | kus | 1 | 913.26 | 913.26 | CS ÚRS 2022 02 |  | základní |  | 0 | 0.0006212 | 0.0006212 | 0 | 0 | 16 | K | 2 |  |  |  | ROZPOCET | 913.26 | 0 | 0 | 0 | 0 | 1 | 913.26 | 16 | 1490098964
| Online PSC |  | https://podminky.urs.cz/item/CS_URS_2022_02/764511621 | [14 empty] | Online PSC | 2
| VV |  | K8: | [14 empty] | VV | 2 | 1 | True | 0 | ROZPOCET
| VV |  | 1 |  | 1 | [12 empty] | VV | 2 | 2 | True | 1 | ROZPOCET
58 | K | 764518621 | Svod z pozinkovaného plechu s upraveným povrchem včetně objímek, kolen a odskoků kruhový, průměru do 90 mm | m | 4.16 | 794.39 | 3304.66 | CS ÚRS 2022 02 |  | základní |  | 0 | 0.0019081 | 0.0079377 | 0 | 0 | 16 | K | 2 |  |  |  | ROZPOCET | 3304.66 | 0 | 0 | 0 | 0 | 1 | 3304.66 | 16 | -198955893
| Online PSC |  | https://podminky.urs.cz/item/CS_URS_2022_02/764518621 | [14 empty] | Online PSC | 2
| VV |  | K13: | [14 empty] | VV | 2 | 1 | True | 0 | ROZPOCET
| VV |  | 4,16 |  | 4.16 | [12 empty] | VV | 2 | 2 | True | 1 | ROZPOCET
59 | K | 998764101 | Přesun hmot pro konstrukce klempířské stanovený z hmotnosti přesunovaného materiálu vodorovná dopravní vzdálenost do 50 m v objektech výšky do 6 m | t | 0.269 | 11430 | 3074.67 | CS ÚRS 2022 02 |  | základní |  | 0 | 0 | 0 | 0 | 0 | 16 | K | 2 |  |  |  | ROZPOCET | 3074.67 | 0 | 0 | 0 | 0 | 1 | 3074.67 | 16 | 143886928
| Online PSC |  | https://podminky.urs.cz/item/CS_URS_2022_02/998764101 | [14 empty] | Online PSC | 2
| D | 767 | Konstrukce zámečnické |  |  |  | 87107.78 |  |  |  |  | 0 |  | 0.30785 |  | 0 | 2 | D | 1 |  |  |  | ROZPOCET | [6 empty] | 87107.78
60 | K | 767640111 | Montáž dveří ocelových nebo hliníkových vchodových jednokřídlových bez nadsvětlíku | kus | 1 | 2000 | 2000 | CS ÚRS 2022 02 |  | základní |  | 0 | 0 | 0 | 0 | 0 | 16 | K | 2 |  |  |  | ROZPOCET | 2000 | 0 | 0 | 0 | 0 | 1 | 2000 | 16 | 1046296832
| Online PSC |  | https://podminky.urs.cz/item/CS_URS_2022_02/767640111 | [14 empty] | Online PSC | 2
| VV |  | D2: | [14 empty] | VV | 2 | 1 | True | 0 | ROZPOCET
| VV |  | 1 |  | 1 | [12 empty] | VV | 2 | 2 | True | 1 | ROZPOCET
61 | M | 55341157.R1 | dveře jednokřídlé ocelové vchodové 1000x2100 | kus | 1 | 9600 | 9600 | na podkladě CS ÚRS |  | základní |  | 0 | 0.098 | 0.098 | 0 | 0 | 32 | M | 2 |  |  |  | ROZPOCET | 9600 | 0 | 0 | 0 | 0 | 1 | 9600 | 16 | 1747938204
62 | K | 767652240 | Montáž vrat garážových nebo průmyslových otvíravých do ocelové konstrukce, plochy přes 13 m2 | kus | 1 | 8000 | 8000 | CS ÚRS 2022 02 |  | základní |  | 0 | 0.000846 | 0.000846 | 0 | 0 | 16 | K | 2 |  |  |  | ROZPOCET | 8000 | 0 | 0 | 0 | 0 | 1 | 8000 | 16 | -57291075
| Online PSC |  | https://podminky.urs.cz/item/CS_URS_2022_02/767652240 | [14 empty] | Online PSC | 2
| VV |  | D1: | [14 empty] | VV | 2 | 1 | True | 0 | ROZPOCET
| VV |  | 1 |  | 1 | [12 empty] | VV | 2 | 2 | True | 1 | ROZPOCET
63 | M | 55341929.R1 | vrata ocelová 4,0x4,0m D dvoukřídlá oboustranně opláštěná | kus | 1 | 67200 | 67200 | na podkladě CS ÚRS |  | základní |  | 0 | 0.209 | 0.209 | 0 | 0 | 32 | M | 2 |  |  |  | ROZPOCET | 67200 | 0 | 0 | 0 | 0 | 1 | 67200 | 16 | -2042481482
64 | K | 998767101 | Přesun hmot pro zámečnické konstrukce stanovený z hmotnosti přesunovaného materiálu vodorovná dopravní vzdálenost do 50 m v objektech výšky do 6 m | t | 0.308 | 999.3 | 307.78 | CS ÚRS 2022 02 |  | základní |  | 0 | 0 | 0 | 0 | 0 | 16 | K | 2 |  |  |  | ROZPOCET | 307.78 | 0 | 0 | 0 | 0 | 1 | 307.78 | 16 | -590109280
| Online PSC |  | https://podminky.urs.cz/item/CS_URS_2022_02/998767101 | [14 empty] | Online PSC | 2
| D | 777 | Podlahy lité |  |  |  | 41300 |  |  |  |  | 0 |  | 0.0168 |  | 0 | 2 | D | 1 |  |  |  | ROZPOCET | [6 empty] | 41300
65 | K | 777611121 | Krycí nátěr podlahy průmyslový epoxidový | m2 | 70 | 590 | 41300 | CS ÚRS 2022 02 |  | základní |  | 0 | 0.00024 | 0.0168 | 0 | 0 | 16 | K | 2 |  |  |  | ROZPOCET | 41300 | 0 | 0 | 0 | 0 | 1 | 41300 | 16 | 385376862
| Online PSC |  | https://podminky.urs.cz/item/CS_URS_2022_02/777611121 | [14 empty] | Online PSC | 2
| D | 783 | Dokončovací práce - nátěry |  |  |  | 105559.1 |  |  |  |  | 0 |  | 0.19051 |  | 0 | 2 | D | 1 |  |  |  | ROZPOCET | [6 empty] | 105559.1
66 | K | 783301303 | Příprava podkladu zámečnických konstrukcí před provedením nátěru odrezivění odrezovačem bezoplachovým | m2 | 284.12 | 61.93 | 17595.55 | CS ÚRS 2022 02 |  | základní |  | 0 | 6.7e-05 | 0.019036 | 0 | 0 | 16 | K | 2 |  |  |  | ROZPOCET | 17595.55 | 0 | 0 | 0 | 0 | 1 | 17595.55 | 16 | -1718138552
| Online PSC |  | https://podminky.urs.cz/item/CS_URS_2022_02/783301303 | [14 empty] | Online PSC | 2
67 | K | 783334201 | Základní antikorozní nátěr zámečnických konstrukcí jednonásobný epoxidový | m2 | 284.12 | 92.88 | 26389.07 | CS ÚRS 2022 02 |  | základní |  | 0 | 0.00014352 | 0.040777 | 0 | 0 | 16 | K | 2 |  |  |  | ROZPOCET | 26389.07 | 0 | 0 | 0 | 0 | 1 | 26389.07 | 16 | -1708742116
| Online PSC |  | https://podminky.urs.cz/item/CS_URS_2022_02/783334201 | [14 empty] | Online PSC | 2
68 | K | 783335101 | Mezinátěr zámečnických konstrukcí jednonásobný epoxidový | m2 | 284.12 | 103.2 | 29321.18 | CS ÚRS 2022 02 |  | základní |  | 0 | 0.00023 | 0.065348 | 0 | 0 | 16 | K | 2 |  |  |  | ROZPOCET | 29321.18 | 0 | 0 | 0 | 0 | 1 | 29321.18 | 16 | -134456076
| Online PSC |  | https://podminky.urs.cz/item/CS_URS_2022_02/783335101 | [14 empty] | Online PSC | 2
69 | K | 783337101 | Krycí nátěr (email) zámečnických konstrukcí jednonásobný epoxidový | m2 | 284.12 | 113.52 | 32253.3 | CS ÚRS 2022 02 |  | základní |  | 0 | 0.00023 | 0.065348 | 0 | 0 | 16 | K | 2 |  |  |  | ROZPOCET | 32253.3 | 0 | 0 | 0 | 0 | 1 | 32253.3 | 16 | -388217450
| Online PSC |  | https://podminky.urs.cz/item/CS_URS_2022_02/783337101 | [14 empty] | Online PSC | 2
| D | M | Práce a dodávky M |  |  |  | 9790.33 |  |  |  |  | 0 |  | 0.0025121 |  | 0 | 3 | D | 0 |  |  |  | ROZPOCET | [6 empty] | 9790.33
| D | 46-M | Zemní práce při extr.mont.pracích |  |  |  | 9790.33 |  |  |  |  | 0 |  | 0.0025121 |  | 0 | 3 | D | 1 |  |  |  | ROZPOCET | [6 empty] | 9790.33
70 | K | 468041113 | Řezání spár v podkladu nebo krytu betonovém, hloubky přes 15 do 20 cm | m | 32.306 | 303.05 | 9790.33 | CS ÚRS 2022 02 |  | základní |  | 0 | 7.776e-05 | 0.0025121 | 0 | 0 | 64 | K | 2 |  |  |  | ROZPOCET | 9790.33 | 0 | 0 | 0 | 0 | 1 | 9790.33 | 64 | 2068382070
| Online PSC |  | https://podminky.urs.cz/item/CS_URS_2022_02/468041113 | [14 empty] | Online PSC | 2
| VV |  | Zařezání beton. plochy pro základy: | [14 empty] | VV | 2 | 1 | True | 0 | ROZPOCET
| VV |  | 10,432+10,432+5,721+5,721 |  | 32.306 | [12 empty] | VV | 2 | 2 | True | 1 | ROZPOCET

## SO 04.1 - Vjezd a zpevněn...
{11d76604-8c11-447e-a92b-cdb97add17e6}
2
| KRYCÍ LIST SOUPISU PRACÍ | [7 empty] | v --- níže se nacházejí doplnkové a pomocné údaje k sestavám --- v | [8 empty] | False
Stavba:
Projektová dokumentace revitalizace střediska Veřejná zeleň na ul. Palackého 29, Nový Jičín
Objekt:
SO 04 - Vjezd a zpevněné plochy střediska zeleně
Soupis:
SO 04.1 - Vjezd a zpevněné plochy
| KSO: |  |  |  |  | CC-CZ:
| Místo: |  | par. č. 589/3 v k.ú. Nový Jičín-Horní Předměstí |  |  | Datum: | 2022-10-21
| Zadavatel: |  |  |  |  | IČ:
|  | Technické služby města Nového Jičína, p. o. |  |  |  | DIČ:
| Uchazeč: |  |  |  |  | IČ: | 47671416
|  | NOSTA s.r.o. Nový Jičín |  |  |  | DIČ: | CZ47671416
| Projektant: |  |  |  |  | IČ:
|  | BENEPRO, a.s. |  |  |  | DIČ:
| Zpracovatel: |  |  |  |  | IČ:
|  | BENEPRO, a.s. |  |  |  | DIČ:
Poznámka:
| Cena bez DPH | [5 empty] | 4004170.53
|  |  | Základ daně |  |  | Sazba daně | Výše daně
| DPH | základní | 4004171 |  |  | 21% | 840875.81
|  | snížená | 0 |  |  | 15% | 0
|  | zákl. přenesená | 0 |  |  | 21% | 0
|  | sníž. přenesená | 0 |  |  | 15% | 0
|  | nulová | 0 |  |  | 0% | 0
| Cena s DPH |  |  | v | CZK |  | 4845046.34
REKAPITULACE ČLENĚNÍ SOUPISU PRACÍ
Stavba:
Projektová dokumentace revitalizace střediska Veřejná zeleň na ul. Palackého 29, Nový Jičín
Objekt:
SO 04 - Vjezd a zpevněné plochy střediska zeleně
Soupis:
SO 04.1 - Vjezd a zpevněné plochy
Místo: |  |  | par. č. 589/3 v k.ú. Nový Jičín-Horní Předměstí |  |  | Datum: | 2022-10-21
Zadavatel: |  |  | Technické služby města Nového Jičína, p. o. |  |  | Projektant: | BENEPRO, a.s.
Uchazeč: |  |  | NOSTA s.r.o. Nový Jičín |  |  | Zpracovatel: | BENEPRO, a.s.
Kód dílu - Popis | [6 empty] | Cena celkem [CZK]
Náklady stavby celkem | [6 empty] | 4004170.53 | [11 empty] | -1
| HSV - Práce a dodávky HSV | [5 empty] | 4004170.53
| 1 - Zemní práce | [5 empty] | 1076251.31
| 2 - Zakládání | [5 empty] | 42931.35
| 4 - Vodorovné konstrukce | [5 empty] | 2042.92
| 5 - Komunikace pozemní | [5 empty] | 2277847
| 8 - Trubní vedení | [5 empty] | 19191.19
| 9 - Ostatní konstrukce a práce, bourání | [5 empty] | 92662.36
| 997 - Přesun sutě | [5 empty] | 204411.63
| 998 - Přesun hmot | [5 empty] | 288832.77
SOUPIS PRACÍ
Stavba:
Projektová dokumentace revitalizace střediska Veřejná zeleň na ul. Palackého 29, Nový Jičín
Objekt:
SO 04 - Vjezd a zpevněné plochy střediska zeleně
Soupis:
SO 04.1 - Vjezd a zpevněné plochy
Místo: |  |  | par. č. 589/3 v k.ú. Nový Jičín-Horní Předměstí |  |  | Datum: | 2022-10-21
Zadavatel: |  |  | Technické služby města Nového Jičína, p. o. |  |  | Projektant: | BENEPRO, a.s.
Uchazeč: |  |  | NOSTA s.r.o. Nový Jičín |  |  | Zpracovatel: | BENEPRO, a.s.
PČ | Typ | Kód | Popis | MJ | Množství | J.cena [CZK] | Cena celkem [CZK] | Cenová soustava |  | DPH | J. Nh [h] | Nh celkem [h] | J. hmotnost [t] | Hmotnost celkem [t] | J. suť [t] | Suť Celkem [t]
Náklady soupisu celkem | [6 empty] | 4004170.53 |  |  |  |  | 0 |  | 847.7129 |  | 646.84 |  | D | -1 | [10 empty] | 4004170.53
| D | HSV | Práce a dodávky HSV |  |  |  | 4004170.53 |  |  |  |  | 0 |  | 847.7129 |  | 646.84 | 1 | D | 0 |  |  |  | ROZPOCET | [6 empty] | 4004170.53
| D | 1 | Zemní práce |  |  |  | 1076251.31 |  |  |  |  | 0 |  | 795.0152 |  | 636.84 | 1 | D | 1 |  |  |  | ROZPOCET | [6 empty] | 1076251.31
1 | K | 113106192 | Rozebrání dílců vozovek a ploch s přemístěním hmot na skládku na vzdálenost do 3 m nebo s naložením na dopravní prostředek, ze silničních dílců jakýchkoliv rozměrů, s ložem z kameniva nebo živice strojně plochy jednotlivě do 50 m2 se spárami zalitými cementovou maltou | m2 | 375 | 377.59 | 141596.25 | CS ÚRS 2022 02 |  | základní |  | 0 | 0 | 0 | 0.425 | 159.375 | 4 | K | 2 |  |  |  | ROZPOCET | 141596.25 | 0 | 0 | 0 | 0 | 1 | 141596.25 | 4 | 2011925974
| Online PSC |  | https://podminky.urs.cz/item/CS_URS_2022_02/113106192 | [14 empty] | Online PSC | 2
| VV |  | Stávající zpevněné plochy ze silničních dílců (kryt): | [14 empty] | VV | 2 | 1 | True | 0 | ROZPOCET
| VV |  | 375 |  | 375 | [12 empty] | VV | 2 | 2 | True | 1 | ROZPOCET
2 | K | 113107213 | Odstranění podkladů nebo krytů strojně plochy jednotlivě přes 200 m2 s přemístěním hmot na skládku na vzdálenost do 20 m nebo s naložením na dopravní prostředek z kameniva těženého, o tl. vrstvy přes 200 do 300 mm | m2 | 925 | 49.45 | 45741.25 | CS ÚRS 2022 02 |  | základní |  | 0 | 0 | 0 | 0.5 | 462.5 | 4 | K | 2 |  |  |  | ROZPOCET | 45741.25 | 0 | 0 | 0 | 0 | 1 | 45741.25 | 4 | -276239151
| Online PSC |  | https://podminky.urs.cz/item/CS_URS_2022_02/113107213 | [14 empty] | Online PSC | 2
3 | K | 113202111 | Vytrhání obrub s vybouráním lože, s přemístěním hmot na skládku na vzdálenost do 3 m nebo s naložením na dopravní prostředek z krajníků nebo obrubníků stojatých | m | 73 | 83.1 | 6066.3 | CS ÚRS 2022 02 |  | základní |  | 0 | 0 | 0 | 0.205 | 14.965 | 4 | K | 2 |  |  |  | ROZPOCET | 6066.3 | 0 | 0 | 0 | 0 | 1 | 6066.3 | 4 | 350886470
| Online PSC |  | https://podminky.urs.cz/item/CS_URS_2022_02/113202111 | [14 empty] | Online PSC | 2
4 | K | 122252204 | Odkopávky a prokopávky nezapažené pro silnice a dálnice strojně v hornině třídy těžitelnosti I přes 100 do 500 m3 | m3 | 312 | 170.39 | 53161.68 | CS ÚRS 2022 02 |  | základní |  | 0 | 0 | 0 | 0 | 0 | 4 | K | 2 |  |  |  | ROZPOCET | 53161.68 | 0 | 0 | 0 | 0 | 1 | 53161.68 | 4 | -27551812
| Online PSC |  | https://podminky.urs.cz/item/CS_URS_2022_02/122252204 | [14 empty] | Online PSC | 2
| VV |  | Dodatečné výkopy pro novou asfaltovou plochu: | [14 empty] | VV | 2 | 1 | True | 0 | ROZPOCET
| VV |  | 1300*(0,540-0,30) |  | 312 | [12 empty] | VV | 2 | 2 | True | 1 | ROZPOCET
5 | K | 132151103 | Hloubení nezapažených rýh šířky do 800 mm strojně s urovnáním dna do předepsaného profilu a spádu v hornině třídy těžitelnosti I skupiny 1 a 2 přes 50 do 100 m3 | m3 | 24.125 | 413.08 | 9965.56 | CS ÚRS 2022 02 |  | základní |  | 0 | 0 | 0 | 0 | 0 | 4 | K | 2 |  |  |  | ROZPOCET | 9965.56 | 0 | 0 | 0 | 0 | 1 | 9965.56 | 4 | -2076374133
| Online PSC |  | https://podminky.urs.cz/item/CS_URS_2022_02/132151103 | [14 empty] | Online PSC | 2
| VV |  | Betonový obrubník: | [14 empty] | VV | 2 | 1 | True | 0 | ROZPOCET
| VV |  | 73* 0,35*0,25 |  | 6.388 | [12 empty] | VV | 2 | 2 | True | 0 | ROZPOCET
| VV |  | Drenáž: | [14 empty] | VV | 2 | 1 | True | 0 | ROZPOCET
| VV |  | 30*0,5*0,5 |  | 7.5 | [12 empty] | VV | 2 | 2 | True | 0 | ROZPOCET
| VV |  | Kanalizační potrubí: | [14 empty] | VV | 2 | 1 | True | 0 | ROZPOCET
| VV |  | 0,8*(1,53+5,91)*1,34 |  | 7.976 | [12 empty] | VV | 2 | 2 | True | 0 | ROZPOCET
| VV |  | Revizní šachty (ČK, VK, ŠZ1): | [14 empty] | VV | 2 | 1 | True | 0 | ROZPOCET
| VV |  | (0,75*0,75*1,34)*3 |  | 2.261 | [12 empty] | VV | 2 | 2 | True | 0 | ROZPOCET
| VV |  | Součet |  | 24.125 | [12 empty] | VV | 2 | 4 | True | 1 | ROZPOCET
6 | K | 162651111 | Vodorovné přemístění výkopku nebo sypaniny po suchu na obvyklém dopravním prostředku, bez naložení výkopku, avšak se složením bez rozhrnutí z horniny třídy těžitelnosti I skupiny 1 až 3 na vzdálenost přes 3 000 do 4 000 m | m3 | 336.125 | 337.81 | 113546.39 | CS ÚRS 2022 02 |  | základní |  | 0 | 0 | 0 | 0 | 0 | 4 | K | 2 |  |  |  | ROZPOCET | 113546.39 | 0 | 0 | 0 | 0 | 1 | 113546.39 | 4 | 550179718
| Online PSC |  | https://podminky.urs.cz/item/CS_URS_2022_02/162651111 | [14 empty] | Online PSC | 2
| VV |  | 312+24,125 |  | 336.125 | [12 empty] | VV | 2 | 2 | True | 1 | ROZPOCET
7 | K | 167151101 | Nakládání, skládání a překládání neulehlého výkopku nebo sypaniny strojně nakládání, množství do 100 m3, z horniny třídy těžitelnosti I, skupiny 1 až 3 | m3 | 336.125 | 191.47 | 64357.85 | CS ÚRS 2022 02 |  | základní |  | 0 | 0 | 0 | 0 | 0 | 4 | K | 2 |  |  |  | ROZPOCET | 64357.85 | 0 | 0 | 0 | 0 | 1 | 64357.85 | 4 | -1773689318
| Online PSC |  | https://podminky.urs.cz/item/CS_URS_2022_02/167151101 | [14 empty] | Online PSC | 2
8 | K | 171201201 | Uložení sypaniny na skládky nebo meziskládky bez hutnění s upravením uložené sypaniny do předepsaného tvaru | m3 | 336.125 | 26.41 | 8877.06 | CS ÚRS 2022 02 |  | základní |  | 0 | 0 | 0 | 0 | 0 | 4 | K | 2 |  |  |  | ROZPOCET | 8877.06 | 0 | 0 | 0 | 0 | 1 | 8877.06 | 4 | -736794280
| Online PSC |  | https://podminky.urs.cz/item/CS_URS_2022_02/171201201 | [14 empty] | Online PSC | 2
9 | K | 171201231 | Poplatek za uložení stavebního odpadu na recyklační skládce (skládkovné) zeminy a kamení zatříděného do Katalogu odpadů pod kódem 17 05 04 | t | 655.444 | 208.5 | 136660.07 | CS ÚRS 2022 02 |  | základní |  | 0 | 0 | 0 | 0 | 0 | 4 | K | 2 |  |  |  | ROZPOCET | 136660.07 | 0 | 0 | 0 | 0 | 1 | 136660.07 | 4 | -2062437735
| Online PSC |  | https://podminky.urs.cz/item/CS_URS_2022_02/171201231 | [14 empty] | Online PSC | 2
| VV |  | 336,125*1,95 |  | 655.444 | [12 empty] | VV | 2 | 2 | True | 1 | ROZPOCET
10 | K | 174101101 | Zásyp sypaninou z jakékoliv horniny strojně s uložením výkopku ve vrstvách se zhutněním jam, šachet, rýh nebo kolem objektů v těchto vykopávkách | m3 | 6.665 | 172.2 | 1147.71 | CS ÚRS 2022 02 |  | základní |  | 0 | 0 | 0 | 0 | 0 | 4 | K | 2 |  |  |  | ROZPOCET | 1147.71 | 0 | 0 | 0 | 0 | 1 | 1147.71 | 4 | 418564376
| Online PSC |  | https://podminky.urs.cz/item/CS_URS_2022_02/174101101 | [14 empty] | Online PSC | 2
| VV |  | Kanalizační potrubí: | [14 empty] | VV | 2 | 1 | True | 0 | ROZPOCET
| VV |  | 0,8*(1,53+5,91)*(1,34-0,6) |  | 4.404 | [12 empty] | VV | 2 | 2 | True | 0 | ROZPOCET
| VV |  | Revizní šachty (ČK, VK, ŠZ1): | [14 empty] | VV | 2 | 1 | True | 0 | ROZPOCET
| VV |  | (0,75*0,75*1,34)*3 |  | 2.261 | [12 empty] | VV | 2 | 2 | True | 0 | ROZPOCET
| VV |  | Součet |  | 6.665 | [12 empty] | VV | 2 | 4 | True | 1 | ROZPOCET
11 | M | 58344197 | štěrkodrť frakce 0/63 | t | 13.33 | 390 | 5198.7 | CS ÚRS 2022 02 |  | základní |  | 0 | 0 | 0 | 0 | 0 | 8 | M | 2 |  |  |  | ROZPOCET | 5198.7 | 0 | 0 | 0 | 0 | 1 | 5198.7 | 4 | 1236558277
| P |  | Poznámka k položce: kamenivo přírodní těžené štěrkodrť frakce 0/63 (nepřípustné pro zásyp jsou popílek, hlušina (haldovina), struska a recykláty) | [14 empty] | P | 2
| VV |  | 6,665*2,0 |  | 13.33 | [12 empty] | VV | 2 | 2 | True | 1 | ROZPOCET
12 | K | 174151101 | Zásyp sypaninou z jakékoliv horniny strojně s uložením výkopku ve vrstvách se zhutněním jam, šachet, rýh nebo kolem objektů v těchto vykopávkách | m3 | 397.75 | 124 | 49321 | CS ÚRS 2022 02 |  | základní |  | 0 | 0 | 0 | 0 | 0 | 4 | K | 2 |  |  |  | ROZPOCET | 49321 | 0 | 0 | 0 | 0 | 1 | 49321 | 4 | 1165108990
| Online PSC |  | https://podminky.urs.cz/item/CS_URS_2022_02/174151101 | [14 empty] | Online PSC | 2
| VV |  | Příprava půdy pro osévání: | [14 empty] | VV | 2 | 1 | True | 0 | ROZPOCET
| VV |  | 1591*0,25 |  | 397.75 | [12 empty] | VV | 2 | 2 | True | 1 | ROZPOCET
13 | M | 10364100 | zemina pro terénní úpravy - tříděná | t | 775.613 | 200 | 155122.6 | CS ÚRS 2022 02 |  | základní |  | 0 | 1 | 775.613 | 0 | 0 | 8 | M | 2 |  |  |  | ROZPOCET | 155122.6 | 0 | 0 | 0 | 0 | 1 | 155122.6 | 4 | -245326176
| P |  | Poznámka k položce: Zemina vhodná na zatravnění a finální terénní úpravy. | [14 empty] | P | 2
| VV |  | 397,750*1,95 |  | 775.613 | [12 empty] | VV | 2 | 2 | True | 1 | ROZPOCET
14 | K | 175111101 | Obsypání potrubí ručně sypaninou z vhodných hornin třídy těžitelnosti I a II, skupiny 1 až 4 nebo materiálem připraveným podél výkopu ve vzdálenosti do 3 m od jeho kraje pro jakoukoliv hloubku výkopu a míru zhutnění bez prohození sypaniny | m3 | 1.786 | 642.25 | 1147.06 | CS ÚRS 2022 02 |  | základní |  | 0 | 0 | 0 | 0 | 0 | 4 | K | 2 |  |  |  | ROZPOCET | 1147.06 | 0 | 0 | 0 | 0 | 1 | 1147.06 | 4 | 1426373123
| Online PSC |  | https://podminky.urs.cz/item/CS_URS_2022_02/175111101 | [14 empty] | Online PSC | 2
| VV |  | Kanalizační potrubí: | [14 empty] | VV | 2 | 1 | True | 0 | ROZPOCET
| VV |  | 0,8*(1,53+5,91)*0,3 |  | 1.786 | [12 empty] | VV | 2 | 2 | True | 1 | ROZPOCET
15 | M | 58344121 | štěrkodrť frakce 0/8 | t | 3.572 | 240 | 857.28 | CS ÚRS 2022 02 |  | základní |  | 0 | 0 | 0 | 0 | 0 | 8 | M | 2 |  |  |  | ROZPOCET | 857.28 | 0 | 0 | 0 | 0 | 1 | 857.28 | 4 | -2127943633
| P |  | Poznámka k položce: kamenivo přírodní těžené štěrkodrť frakce 0/8 (nepřípustné pro zásyp jsou popílek, hlušina (haldovina), struska a recykláty) | [14 empty] | P | 2
| VV |  | 1,786*2,0 |  | 3.572 | [12 empty] | VV | 2 | 2 | True | 1 | ROZPOCET
16 | K | 181202305 | Úprava pláně na stavbách silnic a dálnic strojně na násypech se zhutněním | m2 | 1300 | 36.33 | 47229 | CS ÚRS 2022 02 |  | základní |  | 0 | 0 | 0 | 0 | 0 | 4 | K | 2 |  |  |  | ROZPOCET | 47229 | 0 | 0 | 0 | 0 | 1 | 47229 | 4 | -1330045726
| Online PSC |  | https://podminky.urs.cz/item/CS_URS_2022_02/181202305 | [14 empty] | Online PSC | 2
17 | K | 181411121 | Založení trávníku na půdě předem připravené plochy do 1000 m2 výsevem včetně utažení lučního v rovině nebo na svahu do 1:5 | m2 | 1591 | 25 | 39775 | CS ÚRS 2022 02 |  | základní |  | 0 | 0 | 0 | 0 | 0 | 4 | K | 2 |  |  |  | ROZPOCET | 39775 | 0 | 0 | 0 | 0 | 1 | 39775 | 4 | -1129204214
| Online PSC |  | https://podminky.urs.cz/item/CS_URS_2022_02/181411121 | [14 empty] | Online PSC | 2
18 | M | 00572100 | osivo jetelotráva intenzivní víceletá | kg | 23.865 | 145 | 3460.43 | CS ÚRS 2022 02 |  | základní |  | 0 | 0.001 | 0.023865 | 0 | 0 | 8 | M | 2 |  |  |  | ROZPOCET | 3460.43 | 0 | 0 | 0 | 0 | 1 | 3460.43 | 4 | 952050918
| VV |  | 1591*0,015 'Přepočtené koeficientem množství |  | 23.865 | [12 empty] | VV | 2 | 2 | False | 1 | ROZPOCET
19 | K | 182303111 | Doplnění zeminy nebo substrátu na travnatých plochách tloušťky do 50 mm v rovině nebo na svahu do 1:5 | m2 | 1591 | 22 | 35002 | CS ÚRS 2022 02 |  | základní |  | 0 | 0 | 0 | 0 | 0 | 4 | K | 2 |  |  |  | ROZPOCET | 35002 | 0 | 0 | 0 | 0 | 1 | 35002 | 4 | 1215237879
| Online PSC |  | https://podminky.urs.cz/item/CS_URS_2022_02/182303111 | [14 empty] | Online PSC | 2
20 | M | 10371500 | substrát pro trávníky VL | m3 | 92.278 | 1640 | 151335.92 | CS ÚRS 2022 02 |  | základní |  | 0 | 0.21 | 19.3784 | 0 | 0 | 8 | M | 2 |  |  |  | ROZPOCET | 151335.92 | 0 | 0 | 0 | 0 | 1 | 151335.92 | 4 | -131661443
| VV |  | 1591*0,058 'Přepočtené koeficientem množství |  | 92.278 | [12 empty] | VV | 2 | 2 | False | 1 | ROZPOCET
21 | K | 185803111 | Ošetření trávníku jednorázové v rovině nebo na svahu do 1:5 | m2 | 1591 | 3.2 | 5091.2 | CS ÚRS 2022 02 |  | základní |  | 0 | 0 | 0 | 0 | 0 | 4 | K | 2 |  |  |  | ROZPOCET | 5091.2 | 0 | 0 | 0 | 0 | 1 | 5091.2 | 4 | 820792823
| Online PSC |  | https://podminky.urs.cz/item/CS_URS_2022_02/185803111 | [14 empty] | Online PSC | 2
22 | K | 185803211 | Uválcování trávníku v rovině nebo na svahu do 1:5 | m2 | 1591 | 1 | 1591 | CS ÚRS 2022 02 |  | základní |  | 0 | 0 | 0 | 0 | 0 | 4 | K | 2 |  |  |  | ROZPOCET | 1591 | 0 | 0 | 0 | 0 | 1 | 1591 | 4 | -1457707212
| Online PSC |  | https://podminky.urs.cz/item/CS_URS_2022_02/185803211 | [14 empty] | Online PSC | 2
| D | 2 | Zakládání |  |  |  | 42931.35 |  |  |  |  | 0 |  | 30.6974 |  | 0 | 1 | D | 1 |  |  |  | ROZPOCET | [6 empty] | 42931.35
23 | K | 212751105 | Trativody z drenážních a melioračních trubek pro meliorace, dočasné nebo odlehčovací drenáže se zřízením štěrkového lože pod trubky a s jejich obsypem v otevřeném výkopu trubka flexibilní PVC-U SN 4 celoperforovaná 360° DN 125 | m | 30 | 307.8 | 9234 | CS ÚRS 2022 02 |  | základní |  | 0 | 0.23798 | 7.1395 | 0 | 0 | 4 | K | 2 |  |  |  | ROZPOCET | 9234 | 0 | 0 | 0 | 0 | 1 | 9234 | 4 | 4647050
| Online PSC |  | https://podminky.urs.cz/item/CS_URS_2022_02/212751105 | [14 empty] | Online PSC | 2
24 | K | 274313611 | Základy z betonu prostého pasy betonu kamenem neprokládaného tř. C 16/20 | m3 | 10.238 | 3291.4 | 33697.35 | CS ÚRS 2022 02 |  | základní |  | 0 | 2.301 | 23.5579 | 0 | 0 | 4 | K | 2 |  |  |  | ROZPOCET | 33697.35 | 0 | 0 | 0 | 0 | 1 | 33697.35 | 4 | 1679198959
| Online PSC |  | https://podminky.urs.cz/item/CS_URS_2022_02/274313611 | [14 empty] | Online PSC | 2
| VV |  | Betonový obrubník: | [14 empty] | VV | 2 | 1 | True | 0 | ROZPOCET
| VV |  | 73* 0,35*0,25 |  | 6.388 | [12 empty] | VV | 2 | 2 | True | 0 | ROZPOCET
| VV |  | Štěrbinový žlab: | [14 empty] | VV | 2 | 1 | True | 0 | ROZPOCET
| VV |  | 22*(0,5*0,35) |  | 3.85 | [12 empty] | VV | 2 | 2 | True | 0 | ROZPOCET
| VV |  | Součet |  | 10.238 | [12 empty] | VV | 2 | 4 | True | 1 | ROZPOCET
| D | 4 | Vodorovné konstrukce |  |  |  | 2042.92 |  |  |  |  | 0 |  | 0 |  | 0 | 1 | D | 1 |  |  |  | ROZPOCET | [6 empty] | 2042.92
25 | K | 451573111 | Lože pod potrubí, stoky a drobné objekty v otevřeném výkopu z písku a štěrkopísku do 63 mm | m3 | 2.264 | 902.35 | 2042.92 | CS ÚRS 2022 02 |  | základní |  | 0 | 0 | 0 | 0 | 0 | 4 | K | 2 |  |  |  | ROZPOCET | 2042.92 | 0 | 0 | 0 | 0 | 1 | 2042.92 | 4 | 1712351016
| Online PSC |  | https://podminky.urs.cz/item/CS_URS_2022_02/451573111 | [14 empty] | Online PSC | 2
| VV |  | Drenáž: | [14 empty] | VV | 2 | 1 | True | 0 | ROZPOCET
| VV |  | 30*0,5*0,1 |  | 1.5 | [12 empty] | VV | 2 | 2 | True | 0 | ROZPOCET
| VV |  | Kanalizační potrubí: | [14 empty] | VV | 2 | 1 | True | 0 | ROZPOCET
| VV |  | 0,8*(1,53+5,91)*0,1 |  | 0.595 | [12 empty] | VV | 2 | 2 | True | 0 | ROZPOCET
| VV |  | Revizní šachty (ČK, VK, ŠZ1): | [14 empty] | VV | 2 | 1 | True | 0 | ROZPOCET
| VV |  | (0,75*0,75*0,1)*3 |  | 0.169 | [12 empty] | VV | 2 | 2 | True | 0 | ROZPOCET
| VV |  | Součet |  | 2.264 | [12 empty] | VV | 2 | 4 | True | 1 | ROZPOCET
| D | 5 | Komunikace pozemní |  |  |  | 2277847 |  |  |  |  | 0 |  | 0 |  | 0 | 1 | D | 1 |  |  |  | ROZPOCET | [6 empty] | 2277847
26 | K | 564851111 | Podklad ze štěrkodrti ŠD s rozprostřením a zhutněním plochy přes 100 m2, po zhutnění tl. 150 mm | m2 | 1300 | 164.55 | 213915 | CS ÚRS 2022 02 |  | základní |  | 0 | 0 | 0 | 0 | 0 | 4 | K | 2 |  |  |  | ROZPOCET | 213915 | 0 | 0 | 0 | 0 | 1 | 213915 | 4 | -423446694
| Online PSC |  | https://podminky.urs.cz/item/CS_URS_2022_02/564851111 | [14 empty] | Online PSC | 2
| P |  | Poznámka k položce: Frakce 0-63mm. | [14 empty] | P | 2
27 | K | 564861111 | Podklad ze štěrkodrti ŠD s rozprostřením a zhutněním plochy přes 100 m2, po zhutnění tl. 200 mm | m2 | 1300 | 214.54 | 278902 | CS ÚRS 2022 02 |  | základní |  | 0 | 0 | 0 | 0 | 0 | 4 | K | 2 |  |  |  | ROZPOCET | 278902 | 0 | 0 | 0 | 0 | 1 | 278902 | 4 | -554072364
| Online PSC |  | https://podminky.urs.cz/item/CS_URS_2022_02/564861111 | [14 empty] | Online PSC | 2
| P |  | Poznámka k položce: Frakce 0-32mm | [14 empty] | P | 2
28 | K | 565166122 | Asfaltový beton vrstva podkladní ACP 22 (obalované kamenivo hrubozrnné - OKH) s rozprostřením a zhutněním v pruhu šířky přes 3 m, po zhutnění tl. 90 mm | m2 | 1300 | 566 | 735800 | CS ÚRS 2022 02 |  | základní |  | 0 | 0 | 0 | 0 | 0 | 4 | K | 2 |  |  |  | ROZPOCET | 735800 | 0 | 0 | 0 | 0 | 1 | 735800 | 4 | 995345387
| Online PSC |  | https://podminky.urs.cz/item/CS_URS_2022_02/565166122 | [14 empty] | Online PSC | 2
29 | K | 573111111 | Postřik infiltrační PI z asfaltu silničního s posypem kamenivem, v množství 0,60 kg/m2 | m2 | 1300 | 43.3 | 56290 | CS ÚRS 2022 02 |  | základní |  | 0 | 0 | 0 | 0 | 0 | 4 | K | 2 |  |  |  | ROZPOCET | 56290 | 0 | 0 | 0 | 0 | 1 | 56290 | 4 | 594477913
| Online PSC |  | https://podminky.urs.cz/item/CS_URS_2022_02/573111111 | [14 empty] | Online PSC | 2
30 | K | 573211107 | Postřik spojovací PS bez posypu kamenivem z asfaltu silničního, v množství 0,30 kg/m2 | m2 | 2600 | 20.9 | 54340 | CS ÚRS 2022 02 |  | základní |  | 0 | 0 | 0 | 0 | 0 | 4 | K | 2 |  |  |  | ROZPOCET | 54340 | 0 | 0 | 0 | 0 | 1 | 54340 | 4 | -1359618693
| Online PSC |  | https://podminky.urs.cz/item/CS_URS_2022_02/573211107 | [14 empty] | Online PSC | 2
| VV |  | 2x vrstva: | [14 empty] | VV | 2 | 1 | True | 0 | ROZPOCET
| VV |  | 1300*2 |  | 2600 | [12 empty] | VV | 2 | 2 | True | 1 | ROZPOCET
31 | K | 577134141 | Asfaltový beton vrstva obrusná ACO 11 (ABS) s rozprostřením a se zhutněním z modifikovaného asfaltu v pruhu šířky přes 3 m, po zhutnění tl. 40 mm | m2 | 1300 | 303 | 393900 | CS ÚRS 2022 02 |  | základní |  | 0 | 0 | 0 | 0 | 0 | 4 | K | 2 |  |  |  | ROZPOCET | 393900 | 0 | 0 | 0 | 0 | 1 | 393900 | 4 | -1816821042
| Online PSC |  | https://podminky.urs.cz/item/CS_URS_2022_02/577134141 | [14 empty] | Online PSC | 2
32 | K | 577155142 | Asfaltový beton vrstva ložní ACL 16 (ABH) s rozprostřením a zhutněním z modifikovaného asfaltu v pruhu šířky přes 3 m, po zhutnění tl. 60 mm | m2 | 1300 | 419 | 544700 | CS ÚRS 2022 02 |  | základní |  | 0 | 0 | 0 | 0 | 0 | 4 | K | 2 |  |  |  | ROZPOCET | 544700 | 0 | 0 | 0 | 0 | 1 | 544700 | 4 | -1220033669
| Online PSC |  | https://podminky.urs.cz/item/CS_URS_2022_02/577155142 | [14 empty] | Online PSC | 2
| D | 8 | Trubní vedení |  |  |  | 19191.19 |  |  |  |  | 0 |  | 0.1875 |  | 0 | 1 | D | 1 |  |  |  | ROZPOCET | [6 empty] | 19191.19
33 | K | 871355221 | Kanalizační potrubí z tvrdého PVC v otevřeném výkopu ve sklonu do 20 %, hladkého plnostěnného jednovrstvého, tuhost třídy SN 8 DN 200 | m | 7.44 | 614.91 | 4574.93 | CS ÚRS 2022 02 |  | základní |  | 0 | 0.0044008 | 0.032742 | 0 | 0 | 4 | K | 2 |  |  |  | ROZPOCET | 4574.93 | 0 | 0 | 0 | 0 | 1 | 4574.93 | 4 | -322405741
| Online PSC |  | https://podminky.urs.cz/item/CS_URS_2022_02/871355221 | [14 empty] | Online PSC | 2
| VV |  | 1,53+5,91 |  | 7.44 | [12 empty] | VV | 2 | 2 | True | 1 | ROZPOCET
34 | K | 892351111 | Tlakové zkoušky vodou na potrubí DN 150 nebo 200 | m | 7.44 | 25.45 | 189.35 | CS ÚRS 2022 02 |  | základní |  | 0 | 0 | 0 | 0 | 0 | 4 | K | 2 |  |  |  | ROZPOCET | 189.35 | 0 | 0 | 0 | 0 | 1 | 189.35 | 4 | 998061237
| Online PSC |  | https://podminky.urs.cz/item/CS_URS_2022_02/892351111 | [14 empty] | Online PSC | 2
35 | K | 894812205 | Revizní a čistící šachta z polypropylenu PP pro hladké trouby DN 425 šachtové dno (DN šachty / DN trubního vedení) DN 425/200 průtočné | kus | 1 | 3734.7 | 3734.7 | CS ÚRS 2022 02 |  | základní |  | 0 | 0.064509 | 0.064509 | 0 | 0 | 4 | K | 2 |  |  |  | ROZPOCET | 3734.7 | 0 | 0 | 0 | 0 | 1 | 3734.7 | 4 | -1137382583
| Online PSC |  | https://podminky.urs.cz/item/CS_URS_2022_02/894812205 | [14 empty] | Online PSC | 2
36 | K | 894812235 | Revizní a čistící šachta z polypropylenu PP pro hladké trouby DN 425 roura šachtová korugovaná s hrdlem, světlé hloubky 3000 mm | kus | 1 | 6193.54 | 6193.54 | CS ÚRS 2022 02 |  | základní |  | 0 | 0.033313 | 0.033313 | 0 | 0 | 4 | K | 2 |  |  |  | ROZPOCET | 6193.54 | 0 | 0 | 0 | 0 | 1 | 6193.54 | 4 | 917932228
| Online PSC |  | https://podminky.urs.cz/item/CS_URS_2022_02/894812235 | [14 empty] | Online PSC | 2
37 | K | 894812249 | Revizní a čistící šachta z polypropylenu PP pro hladké trouby DN 425 roura šachtová korugovaná Příplatek k cenám 2231 - 2242 za uříznutí šachtové roury | kus | 1 | 75.25 | 75.25 | CS ÚRS 2022 02 |  | základní |  | 0 | 0 | 0 | 0 | 0 | 4 | K | 2 |  |  |  | ROZPOCET | 75.25 | 0 | 0 | 0 | 0 | 1 | 75.25 | 4 | -1840350849
| Online PSC |  | https://podminky.urs.cz/item/CS_URS_2022_02/894812249 | [14 empty] | Online PSC | 2
38 | K | 894812262 | Revizní a čistící šachta z polypropylenu PP pro hladké trouby DN 425 poklop litinový (pro třídu zatížení) plný do teleskopické trubky (D400) | kus | 1 | 3930.15 | 3930.15 | CS ÚRS 2022 02 |  | základní |  | 0 | 0.05454 | 0.05454 | 0 | 0 | 4 | K | 2 |  |  |  | ROZPOCET | 3930.15 | 0 | 0 | 0 | 0 | 1 | 3930.15 | 4 | 1209824511
| Online PSC |  | https://podminky.urs.cz/item/CS_URS_2022_02/894812262 | [14 empty] | Online PSC | 2
39 | K | 899721112 | Signalizační vodič na potrubí DN nad 150 mm | m | 7.44 | 49.28 | 366.64 | CS ÚRS 2022 02 |  | základní |  | 0 | 0.00019536 | 0.0014535 | 0 | 0 | 4 | K | 2 |  |  |  | ROZPOCET | 366.64 | 0 | 0 | 0 | 0 | 1 | 366.64 | 4 | -475787652
| Online PSC |  | https://podminky.urs.cz/item/CS_URS_2022_02/899721112 | [14 empty] | Online PSC | 2
40 | K | 899722114 | Krytí potrubí z plastů výstražnou fólií z PVC šířky 40 cm | m | 7.44 | 17.02 | 126.63 | CS ÚRS 2022 02 |  | základní |  | 0 | 0.000126 | 0.00093744 | 0 | 0 | 4 | K | 2 |  |  |  | ROZPOCET | 126.63 | 0 | 0 | 0 | 0 | 1 | 126.63 | 4 | -1027266946
| Online PSC |  | https://podminky.urs.cz/item/CS_URS_2022_02/899722114 | [14 empty] | Online PSC | 2
| D | 9 | Ostatní konstrukce a práce, bourání |  |  |  | 92662.36 |  |  |  |  | 0 |  | 21.8128 |  | 10 | 1 | D | 1 |  |  |  | ROZPOCET | [6 empty] | 92662.36
41 | K | 916131213 | Osazení silničního obrubníku betonového se zřízením lože, s vyplněním a zatřením spár cementovou maltou stojatého s boční opěrou z betonu prostého, do lože z betonu prostého | m | 73 | 270 | 19710 | CS ÚRS 2022 02 |  | základní |  | 0 | 0.1554 | 11.3442 | 0 | 0 | 4 | K | 2 |  |  |  | ROZPOCET | 19710 | 0 | 0 | 0 | 0 | 1 | 19710 | 4 | 1905053531
| Online PSC |  | https://podminky.urs.cz/item/CS_URS_2022_02/916131213 | [14 empty] | Online PSC | 2
42 | M | 59217032 | obrubník betonový silniční 1000x150x150mm | m | 74 | 119.5 | 8843 | CS ÚRS 2022 02 |  | základní |  | 0 | 0.055 | 4.07 | 0 | 0 | 8 | M | 2 |  |  |  | ROZPOCET | 8843 | 0 | 0 | 0 | 0 | 1 | 8843 | 4 | 1236085672
43 | K | 919732211 | Styčná pracovní spára při napojení nového živičného povrchu na stávající se zalitím za tepla modifikovanou asfaltovou hmotou s posypem vápenným hydrátem šířky do 15 mm, hloubky do 25 mm včetně prořezání spáry | m | 73 | 58 | 4234 | CS ÚRS 2022 02 |  | základní |  | 0 | 0.00060506 | 0.04417 | 0 | 0 | 4 | K | 2 |  |  |  | ROZPOCET | 4234 | 0 | 0 | 0 | 0 | 1 | 4234 | 4 | -2131956180
| Online PSC |  | https://podminky.urs.cz/item/CS_URS_2022_02/919732211 | [14 empty] | Online PSC | 2
44 | K | 919735112 | Řezání stávajícího živičného krytu nebo podkladu hloubky přes 50 do 100 mm | m | 73 | 78.25 | 5712.25 | CS ÚRS 2022 02 |  | základní |  | 0 | 1.645e-06 | 0.00012008 | 0 | 0 | 4 | K | 2 |  |  |  | ROZPOCET | 5712.25 | 0 | 0 | 0 | 0 | 1 | 5712.25 | 4 | -488902378
| Online PSC |  | https://podminky.urs.cz/item/CS_URS_2022_02/919735112 | [14 empty] | Online PSC | 2
45 | M | 111625530 | emulze asfaltová rychleštěpná pro tryskové vysprávky | t | 0.73 | 5000 | 3650 | CS ÚRS 2022 02 |  | základní |  | 0 | 1 | 0.73 | 0 | 0 | 8 | M | 2 |  |  |  | ROZPOCET | 3650 | 0 | 0 | 0 | 0 | 1 | 3650 | 4 | -1842668172
| P |  | Poznámka k položce: Spojovací postřik po odřezání stáv. komunikace, 10kg/m2. | [14 empty] | P | 2
| VV |  | 73*10*0,001 |  | 0.73 | [12 empty] | VV | 2 | 2 | True | 1 | ROZPOCET
46 | K | 935114112 | Štěrbinový odvodňovací betonový žlab se základem z betonu prostého a s obetonováním rozměru 220x260 mm (mikroštěrbinový) se spádem dna 0,5 % | m | 22 | 1757.13 | 38656.86 | CS ÚRS 2022 02 |  | základní |  | 0 | 0.25565 | 5.6243 | 0 | 0 | 4 | K | 2 |  |  |  | ROZPOCET | 38656.86 | 0 | 0 | 0 | 0 | 1 | 38656.86 | 4 | 517998981
| Online PSC |  | https://podminky.urs.cz/item/CS_URS_2022_02/935114112 | [14 empty] | Online PSC | 2
| P |  | Poznámka k položce: V ceně jsou započteny i náklady na dodání štěrbinového žlabu včetně čistícího kusu, vpusťového kusu a záslepky, které jsou poměrově přepočteny na 1 bm žlabu. | [14 empty] | P | 2
47 | K | 961044111 | Bourání základů z betonu prostého | m3 | 5 | 2371.25 | 11856.25 | CS ÚRS 2022 02 |  | základní |  | 0 | 0 | 0 | 2 | 10 | 4 | K | 2 |  |  |  | ROZPOCET | 11856.25 | 0 | 0 | 0 | 0 | 1 | 11856.25 | 4 | -1263912846
| Online PSC |  | https://podminky.urs.cz/item/CS_URS_2022_02/961044111 | [14 empty] | Online PSC | 2
| D | 997 | Přesun sutě |  |  |  | 204411.63 |  |  |  |  | 0 |  | 0 |  | 0 | 1 | D | 1 |  |  |  | ROZPOCET | [6 empty] | 204411.63
48 | K | 997002611 | Nakládání suti a vybouraných hmot na dopravní prostředek pro vodorovné přemístění | t | 646.84 | 77.77 | 50304.75 | CS ÚRS 2022 02 |  | základní |  | 0 | 0 | 0 | 0 | 0 | 4 | K | 2 |  |  |  | ROZPOCET | 50304.75 | 0 | 0 | 0 | 0 | 1 | 50304.75 | 4 | -1917403089
| Online PSC |  | https://podminky.urs.cz/item/CS_URS_2022_02/997002611 | [14 empty] | Online PSC | 2
49 | K | 997006512 | Vodorovná doprava suti na skládku s naložením na dopravní prostředek a složením přes 100 m do 1 km | t | 646.84 | 134.79 | 87187.56 | CS ÚRS 2022 02 |  | základní |  | 0 | 0 | 0 | 0 | 0 | 4 | K | 2 |  |  |  | ROZPOCET | 87187.56 | 0 | 0 | 0 | 0 | 1 | 87187.56 | 4 | 1069250396
| Online PSC |  | https://podminky.urs.cz/item/CS_URS_2022_02/997006512 | [14 empty] | Online PSC | 2
50 | K | 997006519 | Vodorovná doprava suti na skládku Příplatek k ceně -6512 za každý další i započatý 1 km | t | 1940.52 | 13.02 | 25265.57 | CS ÚRS 2022 02 |  | základní |  | 0 | 0 | 0 | 0 | 0 | 4 | K | 2 |  |  |  | ROZPOCET | 25265.57 | 0 | 0 | 0 | 0 | 1 | 25265.57 | 4 | 766565404
| Online PSC |  | https://podminky.urs.cz/item/CS_URS_2022_02/997006519 | [14 empty] | Online PSC | 2
| P |  | Poznámka k položce: Celkem 4km. | [14 empty] | P | 2
| VV |  | 646,84*3 'Přepočtené koeficientem množství |  | 1940.52 | [12 empty] | VV | 2 | 2 | False | 1 | ROZPOCET
51 | K | 997013861 | Poplatek za uložení stavebního odpadu na recyklační skládce (skládkovné) z prostého betonu zatříděného do Katalogu odpadů pod kódem 17 01 01 | t | 169.375 | 60 | 10162.5 | CS ÚRS 2022 02 |  | základní |  | 0 | 0 | 0 | 0 | 0 | 4 | K | 2 |  |  |  | ROZPOCET | 10162.5 | 0 | 0 | 0 | 0 | 1 | 10162.5 | 4 | -1511814423
| Online PSC |  | https://podminky.urs.cz/item/CS_URS_2022_02/997013861 | [14 empty] | Online PSC | 2
52 | K | 997013871 | Poplatek za uložení stavebního odpadu na recyklační skládce (skládkovné) směsného stavebního a demoličního zatříděného do Katalogu odpadů pod kódem 17 09 04 | t | 14.965 | 250 | 3741.25 | CS ÚRS 2022 02 |  | základní |  | 0 | 0 | 0 | 0 | 0 | 4 | K | 2 |  |  |  | ROZPOCET | 3741.25 | 0 | 0 | 0 | 0 | 1 | 3741.25 | 4 | 336425665
| Online PSC |  | https://podminky.urs.cz/item/CS_URS_2022_02/997013871 | [14 empty] | Online PSC | 2
53 | K | 997013873 | Poplatek za uložení stavebního odpadu na recyklační skládce (skládkovné) zeminy a kamení zatříděného do Katalogu odpadů pod kódem 17 05 04 | t | 462.5 | 60 | 27750 | CS ÚRS 2022 02 |  | základní |  | 0 | 0 | 0 | 0 | 0 | 4 | K | 2 |  |  |  | ROZPOCET | 27750 | 0 | 0 | 0 | 0 | 1 | 27750 | 4 | 1683699814
| Online PSC |  | https://podminky.urs.cz/item/CS_URS_2022_02/997013873 | [14 empty] | Online PSC | 2
| D | 998 | Přesun hmot |  |  |  | 288832.77 |  |  |  |  | 0 |  | 0 |  | 0 | 1 | D | 1 |  |  |  | ROZPOCET | [6 empty] | 288832.77
54 | K | 998225111 | Přesun hmot pro komunikace s krytem z kameniva, monolitickým betonovým nebo živičným dopravní vzdálenost do 200 m jakékoliv délky objektu | t | 847.713 | 340.72 | 288832.77 | CS ÚRS 2022 02 |  | základní |  | 0 | 0 | 0 | 0 | 0 | 4 | K | 2 |  |  |  | ROZPOCET | 288832.77 | 0 | 0 | 0 | 0 | 1 | 288832.77 | 4 | -899516741
| Online PSC |  | https://podminky.urs.cz/item/CS_URS_2022_02/998225111 | [14 empty] | Online PSC | 2

## SO 04.2 - Sanace podloží
{06b3153f-dc39-4cef-9308-f10d376c4bcf}
2
| KRYCÍ LIST SOUPISU PRACÍ | [7 empty] | v --- níže se nacházejí doplnkové a pomocné údaje k sestavám --- v | [8 empty] | False
Stavba:
Projektová dokumentace revitalizace střediska Veřejná zeleň na ul. Palackého 29, Nový Jičín
Objekt:
SO 04 - Vjezd a zpevněné plochy střediska zeleně
Soupis:
SO 04.2 - Sanace podloží
| KSO: |  |  |  |  | CC-CZ:
| Místo: |  | par. č. 589/3 v k.ú. Nový Jičín-Horní Předměstí |  |  | Datum: | 2022-10-21
| Zadavatel: |  |  |  |  | IČ:
|  | Technické služby města Nového Jičína, p. o. |  |  |  | DIČ:
| Uchazeč: |  |  |  |  | IČ: | 47671416
|  | NOSTA s.r.o. Nový Jičín |  |  |  | DIČ: | CZ47671416
| Projektant: |  |  |  |  | IČ:
|  | BENEPRO, a.s. |  |  |  | DIČ:
| Zpracovatel: |  |  |  |  | IČ:
|  | BENEPRO, a.s. |  |  |  | DIČ:
Poznámka:
| Cena bez DPH | [5 empty] | 400737.35
|  |  | Základ daně |  |  | Sazba daně | Výše daně
| DPH | základní | 400737 |  |  | 21% | 84154.84
|  | snížená | 0 |  |  | 15% | 0
|  | zákl. přenesená | 0 |  |  | 21% | 0
|  | sníž. přenesená | 0 |  |  | 15% | 0
|  | nulová | 0 |  |  | 0% | 0
| Cena s DPH |  |  | v | CZK |  | 484892.19
REKAPITULACE ČLENĚNÍ SOUPISU PRACÍ
Stavba:
Projektová dokumentace revitalizace střediska Veřejná zeleň na ul. Palackého 29, Nový Jičín
Objekt:
SO 04 - Vjezd a zpevněné plochy střediska zeleně
Soupis:
SO 04.2 - Sanace podloží
Místo: |  |  | par. č. 589/3 v k.ú. Nový Jičín-Horní Předměstí |  |  | Datum: | 2022-10-21
Zadavatel: |  |  | Technické služby města Nového Jičína, p. o. |  |  | Projektant: | BENEPRO, a.s.
Uchazeč: |  |  | NOSTA s.r.o. Nový Jičín |  |  | Zpracovatel: | BENEPRO, a.s.
Kód dílu - Popis | [6 empty] | Cena celkem [CZK]
Náklady stavby celkem | [6 empty] | 400737.35 | [11 empty] | -1
| HSV - Práce a dodávky HSV | [5 empty] | 400737.35
| 1 - Zemní práce | [5 empty] | 173224.35
| 5 - Komunikace pozemní | [5 empty] | 197431
| 9 - Ostatní konstrukce a práce, bourání | [5 empty] | 30082
SOUPIS PRACÍ
Stavba:
Projektová dokumentace revitalizace střediska Veřejná zeleň na ul. Palackého 29, Nový Jičín
Objekt:
SO 04 - Vjezd a zpevněné plochy střediska zeleně
Soupis:
SO 04.2 - Sanace podloží
Místo: |  |  | par. č. 589/3 v k.ú. Nový Jičín-Horní Předměstí |  |  | Datum: | 2022-10-21
Zadavatel: |  |  | Technické služby města Nového Jičína, p. o. |  |  | Projektant: | BENEPRO, a.s.
Uchazeč: |  |  | NOSTA s.r.o. Nový Jičín |  |  | Zpracovatel: | BENEPRO, a.s.
PČ | Typ | Kód | Popis | MJ | Množství | J.cena [CZK] | Cena celkem [CZK] | Cenová soustava |  | DPH | J. Nh [h] | Nh celkem [h] | J. hmotnost [t] | Hmotnost celkem [t] | J. suť [t] | Suť Celkem [t]
Náklady soupisu celkem | [6 empty] | 400737.35 |  |  |  |  | 0 |  | 0.60775 |  | 0 |  | D | -1 | [10 empty] | 400737.35
| D | HSV | Práce a dodávky HSV |  |  |  | 400737.35 |  |  |  |  | 0 |  | 0.60775 |  | 0 | 1 | D | 0 |  |  |  | ROZPOCET | [6 empty] | 400737.35
| D | 1 | Zemní práce |  |  |  | 173224.35 |  |  |  |  | 0 |  | 0 |  | 0 | 1 | D | 1 |  |  |  | ROZPOCET | [6 empty] | 173224.35
1 | K | 122252204 | Odkopávky a prokopávky nezapažené pro silnice a dálnice strojně v hornině třídy těžitelnosti I přes 100 do 500 m3 | m3 | 390 | 58.76 | 22916.4 | CS ÚRS 2022 02 |  | základní |  | 0 | 0 | 0 | 0 | 0 | 4 | K | 2 |  |  |  | ROZPOCET | 22916.4 | 0 | 0 | 0 | 0 | 1 | 22916.4 | 4 | -772063490
| Online PSC |  | https://podminky.urs.cz/item/CS_URS_2022_02/122252204 | [14 empty] | Online PSC | 2
| VV |  | Sanace podloží (300mm): | [14 empty] | VV | 2 | 1 | True | 0 | ROZPOCET
| VV |  | 1300*0,3 |  | 390 | [12 empty] | VV | 2 | 2 | True | 1 | ROZPOCET
2 | K | 162651111 | Vodorovné přemístění výkopku nebo sypaniny po suchu na obvyklém dopravním prostředku, bez naložení výkopku, avšak se složením bez rozhrnutí z horniny třídy těžitelnosti I skupiny 1 až 3 na vzdálenost přes 3 000 do 4 000 m | m3 | 390 | 168.9 | 65871 | CS ÚRS 2022 02 |  | základní |  | 0 | 0 | 0 | 0 | 0 | 4 | K | 2 |  |  |  | ROZPOCET | 65871 | 0 | 0 | 0 | 0 | 1 | 65871 | 4 | -946580023
| Online PSC |  | https://podminky.urs.cz/item/CS_URS_2022_02/162651111 | [14 empty] | Online PSC | 2
3 | K | 167151101 | Nakládání, skládání a překládání neulehlého výkopku nebo sypaniny strojně nakládání, množství do 100 m3, z horniny třídy těžitelnosti I, skupiny 1 až 3 | m3 | 390 | 66.02 | 25747.8 | CS ÚRS 2022 02 |  | základní |  | 0 | 0 | 0 | 0 | 0 | 4 | K | 2 |  |  |  | ROZPOCET | 25747.8 | 0 | 0 | 0 | 0 | 1 | 25747.8 | 4 | -1266124344
| Online PSC |  | https://podminky.urs.cz/item/CS_URS_2022_02/167151101 | [14 empty] | Online PSC | 2
4 | K | 171201201 | Uložení sypaniny na skládky nebo meziskládky bez hutnění s upravením uložené sypaniny do předepsaného tvaru | m3 | 390 | 9.11 | 3552.9 | CS ÚRS 2022 02 |  | základní |  | 0 | 0 | 0 | 0 | 0 | 4 | K | 2 |  |  |  | ROZPOCET | 3552.9 | 0 | 0 | 0 | 0 | 1 | 3552.9 | 4 | 614878204
| Online PSC |  | https://podminky.urs.cz/item/CS_URS_2022_02/171201201 | [14 empty] | Online PSC | 2
5 | K | 171201231 | Poplatek za uložení stavebního odpadu na recyklační skládce (skládkovné) zeminy a kamení zatříděného do Katalogu odpadů pod kódem 17 05 04 | t | 760.5 | 72.5 | 55136.25 | CS ÚRS 2022 02 |  | základní |  | 0 | 0 | 0 | 0 | 0 | 4 | K | 2 |  |  |  | ROZPOCET | 55136.25 | 0 | 0 | 0 | 0 | 1 | 55136.25 | 4 | -2027950818
| Online PSC |  | https://podminky.urs.cz/item/CS_URS_2022_02/171201231 | [14 empty] | Online PSC | 2
| VV |  | 390*1,95 |  | 760.5 | [12 empty] | VV | 2 | 2 | True | 1 | ROZPOCET
| D | 5 | Komunikace pozemní |  |  |  | 197431 |  |  |  |  | 0 |  | 0 |  | 0 | 1 | D | 1 |  |  |  | ROZPOCET | [6 empty] | 197431
6 | K | 564281111 | Podklad nebo podsyp ze štěrkopísku ŠP s rozprostřením, vlhčením a zhutněním plochy přes 100 m2, po zhutnění tl. 300 mm | m2 | 1300 | 151.87 | 197431 | CS ÚRS 2022 02 |  | základní |  | 0 | 0 | 0 | 0 | 0 | 4 | K | 2 |  |  |  | ROZPOCET | 197431 | 0 | 0 | 0 | 0 | 1 | 197431 | 4 | 1419821672
| Online PSC |  | https://podminky.urs.cz/item/CS_URS_2022_02/564281111 | [14 empty] | Online PSC | 2
| D | 9 | Ostatní konstrukce a práce, bourání |  |  |  | 30082 |  |  |  |  | 0 |  | 0.60775 |  | 0 | 1 | D | 1 |  |  |  | ROZPOCET | [6 empty] | 30082
7 | K | 919726122 | Geotextilie netkaná pro ochranu, separaci nebo filtraci měrná hmotnost přes 200 do 300 g/m2 | m2 | 1300 | 23.14 | 30082 | CS ÚRS 2022 02 |  | základní |  | 0 | 0.0004675 | 0.60775 | 0 | 0 | 4 | K | 2 |  |  |  | ROZPOCET | 30082 | 0 | 0 | 0 | 0 | 1 | 30082 | 4 | -260257506
| Online PSC |  | https://podminky.urs.cz/item/CS_URS_2022_02/919726122 | [14 empty] | Online PSC | 2

## SO 04.3 - Ochrana vedení
{5004187e-660c-4bf8-a432-477b01b8c63a}
2
| KRYCÍ LIST SOUPISU PRACÍ | [7 empty] | v --- níže se nacházejí doplnkové a pomocné údaje k sestavám --- v | [8 empty] | False
Stavba:
Projektová dokumentace revitalizace střediska Veřejná zeleň na ul. Palackého 29, Nový Jičín
Objekt:
SO 04 - Vjezd a zpevněné plochy střediska zeleně
Soupis:
SO 04.3 - Ochrana vedení
| KSO: |  |  |  |  | CC-CZ:
| Místo: |  | par. č. 589/3 v k.ú. Nový Jičín-Horní Předměstí |  |  | Datum: | 2022-10-21
| Zadavatel: |  |  |  |  | IČ:
|  | Technické služby města Nového Jičína, p. o. |  |  |  | DIČ:
| Uchazeč: |  |  |  |  | IČ: | 47671416
|  | NOSTA s.r.o. Nový Jičín |  |  |  | DIČ: | CZ47671416
| Projektant: |  |  |  |  | IČ:
|  | BENEPRO, a.s. |  |  |  | DIČ:
| Zpracovatel: |  |  |  |  | IČ:
|  | BENEPRO, a.s. |  |  |  | DIČ:
Poznámka:
| Cena bez DPH | [5 empty] | 316252.07
|  |  | Základ daně |  |  | Sazba daně | Výše daně
| DPH | základní | 316252 |  |  | 21% | 66412.93
|  | snížená | 0 |  |  | 15% | 0
|  | zákl. přenesená | 0 |  |  | 21% | 0
|  | sníž. přenesená | 0 |  |  | 15% | 0
|  | nulová | 0 |  |  | 0% | 0
| Cena s DPH |  |  | v | CZK |  | 382665
REKAPITULACE ČLENĚNÍ SOUPISU PRACÍ
Stavba:
Projektová dokumentace revitalizace střediska Veřejná zeleň na ul. Palackého 29, Nový Jičín
Objekt:
SO 04 - Vjezd a zpevněné plochy střediska zeleně
Soupis:
SO 04.3 - Ochrana vedení
Místo: |  |  | par. č. 589/3 v k.ú. Nový Jičín-Horní Předměstí |  |  | Datum: | 2022-10-21
Zadavatel: |  |  | Technické služby města Nového Jičína, p. o. |  |  | Projektant: | BENEPRO, a.s.
Uchazeč: |  |  | NOSTA s.r.o. Nový Jičín |  |  | Zpracovatel: | BENEPRO, a.s.
Kód dílu - Popis | [6 empty] | Cena celkem [CZK]
Náklady stavby celkem | [6 empty] | 316252.07 | [11 empty] | -1
| HSV - Práce a dodávky HSV | [5 empty] | 157593.28
| 1 - Zemní práce | [5 empty] | 157593.28
| M - Práce a dodávky M | [5 empty] | 158658.79
| 22-M - Montáže technologických zařízení pro dopravní stavby | [5 empty] | 121658.55
| 46-M - Zemní práce při extr.mont.pracích | [5 empty] | 37000.24
SOUPIS PRACÍ
Stavba:
Projektová dokumentace revitalizace střediska Veřejná zeleň na ul. Palackého 29, Nový Jičín
Objekt:
SO 04 - Vjezd a zpevněné plochy střediska zeleně
Soupis:
SO 04.3 - Ochrana vedení
Místo: |  |  | par. č. 589/3 v k.ú. Nový Jičín-Horní Předměstí |  |  | Datum: | 2022-10-21
Zadavatel: |  |  | Technické služby města Nového Jičína, p. o. |  |  | Projektant: | BENEPRO, a.s.
Uchazeč: |  |  | NOSTA s.r.o. Nový Jičín |  |  | Zpracovatel: | BENEPRO, a.s.
PČ | Typ | Kód | Popis | MJ | Množství | J.cena [CZK] | Cena celkem [CZK] | Cenová soustava |  | DPH | J. Nh [h] | Nh celkem [h] | J. hmotnost [t] | Hmotnost celkem [t] | J. suť [t] | Suť Celkem [t]
Náklady soupisu celkem | [6 empty] | 316252.07 |  |  |  |  | 0 |  | 40.0568 |  | 0 |  | D | -1 | [10 empty] | 316252.07
| D | HSV | Práce a dodávky HSV |  |  |  | 157593.28 |  |  |  |  | 0 |  | 0 |  | 0 | 1 | D | 0 |  |  |  | ROZPOCET | [6 empty] | 157593.28
| D | 1 | Zemní práce |  |  |  | 157593.28 |  |  |  |  | 0 |  | 0 |  | 0 | 1 | D | 1 |  |  |  | ROZPOCET | [6 empty] | 157593.28
1 | K | 132112111 | Hloubení rýh šířky do 800 mm ručně zapažených i nezapažených, s urovnáním dna do předepsaného profilu a spádu v hornině třídy těžitelnosti I skupiny 1 a 2 soudržných | m3 | 64 | 668.98 | 42814.72 | CS ÚRS 2021 01 |  | základní |  | 0 | 0 | 0 | 0 | 0 | 4 | K | 2 |  |  |  | ROZPOCET | 42814.72 | 0 | 0 | 0 | 0 | 1 | 42814.72 | 4 | 1609896862
| Online PSC |  | https://podminky.urs.cz/item/CS_URS_2021_01/132112111 | [14 empty] | Online PSC | 2
| VV |  | Ochrana vedení: | [14 empty] | VV | 2 | 1 | True | 0 | ROZPOCET
| VV |  | 150*0,8*0,5 |  | 60 | [12 empty] | VV | 2 | 2 | True | 0 | ROZPOCET
| VV |  | Kabelové žlaby: | [14 empty] | VV | 2 | 1 | True | 0 | ROZPOCET
| VV |  | 10*0,8*0,5 |  | 4 | [12 empty] | VV | 2 | 2 | True | 0 | ROZPOCET
| VV |  | Součet |  | 64 | [12 empty] | VV | 2 | 4 | True | 1 | ROZPOCET
2 | K | 162651111 | Vodorovné přemístění výkopku nebo sypaniny po suchu na obvyklém dopravním prostředku, bez naložení výkopku, avšak se složením bez rozhrnutí z horniny třídy těžitelnosti I skupiny 1 až 3 na vzdálenost přes 3 000 do 4 000 m | m3 | 64 | 337.81 | 21619.84 | CS ÚRS 2022 02 |  | základní |  | 0 | 0 | 0 | 0 | 0 | 4 | K | 2 |  |  |  | ROZPOCET | 21619.84 | 0 | 0 | 0 | 0 | 1 | 21619.84 | 4 | 1428815630
| Online PSC |  | https://podminky.urs.cz/item/CS_URS_2022_02/162651111 | [14 empty] | Online PSC | 2
3 | K | 167151101 | Nakládání, skládání a překládání neulehlého výkopku nebo sypaniny strojně nakládání, množství do 100 m3, z horniny třídy těžitelnosti I, skupiny 1 až 3 | m3 | 64 | 132.05 | 8451.2 | CS ÚRS 2022 02 |  | základní |  | 0 | 0 | 0 | 0 | 0 | 4 | K | 2 |  |  |  | ROZPOCET | 8451.2 | 0 | 0 | 0 | 0 | 1 | 8451.2 | 4 | 884577163
| Online PSC |  | https://podminky.urs.cz/item/CS_URS_2022_02/167151101 | [14 empty] | Online PSC | 2
4 | K | 171201201 | Uložení sypaniny na skládky nebo meziskládky bez hutnění s upravením uložené sypaniny do předepsaného tvaru | m3 | 64 | 18.22 | 1166.08 | CS ÚRS 2022 02 |  | základní |  | 0 | 0 | 0 | 0 | 0 | 4 | K | 2 |  |  |  | ROZPOCET | 1166.08 | 0 | 0 | 0 | 0 | 1 | 1166.08 | 4 | 1613887204
| Online PSC |  | https://podminky.urs.cz/item/CS_URS_2022_02/171201201 | [14 empty] | Online PSC | 2
5 | K | 171201231 | Poplatek za uložení stavebního odpadu na recyklační skládce (skládkovné) zeminy a kamení zatříděného do Katalogu odpadů pod kódem 17 05 04 | t | 124.8 | 208.5 | 26020.8 | CS ÚRS 2022 02 |  | základní |  | 0 | 0 | 0 | 0 | 0 | 4 | K | 2 |  |  |  | ROZPOCET | 26020.8 | 0 | 0 | 0 | 0 | 1 | 26020.8 | 4 | 704394555
| Online PSC |  | https://podminky.urs.cz/item/CS_URS_2022_02/171201231 | [14 empty] | Online PSC | 2
| VV |  | 64,000*1,95 |  | 124.8 | [12 empty] | VV | 2 | 2 | True | 1 | ROZPOCET
6 | K | 174101101 | Zásyp sypaninou z jakékoliv horniny strojně s uložením výkopku ve vrstvách se zhutněním jam, šachet, rýh nebo kolem objektů v těchto vykopávkách | m3 | 64 | 118.76 | 7600.64 | CS ÚRS 2022 02 |  | základní |  | 0 | 0 | 0 | 0 | 0 | 4 | K | 2 |  |  |  | ROZPOCET | 7600.64 | 0 | 0 | 0 | 0 | 1 | 7600.64 | 4 | -1590374691
| Online PSC |  | https://podminky.urs.cz/item/CS_URS_2022_02/174101101 | [14 empty] | Online PSC | 2
7 | M | 58344197 | štěrkodrť frakce 0/63 | t | 128 | 390 | 49920 | CS ÚRS 2022 02 |  | základní |  | 0 | 0 | 0 | 0 | 0 | 8 | M | 2 |  |  |  | ROZPOCET | 49920 | 0 | 0 | 0 | 0 | 1 | 49920 | 4 | 618274724
| P |  | Poznámka k položce: kamenivo přírodní těžené štěrkodrť frakce 0/63 (nepřípustné pro zásyp jsou popílek, hlušina (haldovina), struska a recykláty) | [14 empty] | P | 2
| VV |  | 64,000*2 |  | 128 | [12 empty] | VV | 2 | 2 | True | 1 | ROZPOCET
| D | M | Práce a dodávky M |  |  |  | 158658.79 |  |  |  |  | 0 |  | 40.0568 |  | 0 | 3 | D | 0 |  |  |  | ROZPOCET | [6 empty] | 158658.79
| D | 22-M | Montáže technologických zařízení pro dopravní stavby |  |  |  | 121658.55 |  |  |  |  | 0 |  | 0.2112 |  | 0 | 3 | D | 1 |  |  |  | ROZPOCET | [6 empty] | 121658.55
8 | K | 220182022 | Uložení trubky HDPE do výkopu pro optický kabel bez zřízení lože a bez krytí | m | 150 | 41.2 | 6180 | CS ÚRS 2022 02 |  | základní |  | 0 | 0 | 0 | 0 | 0 | 64 | K | 2 |  |  |  | ROZPOCET | 6180 | 0 | 0 | 0 | 0 | 1 | 6180 | 64 | -759095859
| Online PSC |  | https://podminky.urs.cz/item/CS_URS_2022_02/220182022 | [14 empty] | Online PSC | 2
9 | M | 345710999.01 | trubka elektroinstalační dělená (chránička) D 200/160mm | m | 165 | 699.87 | 115478.55 | dle dodavatele |  | základní |  | 0 | 0.00128 | 0.2112 | 0 | 0 | 128 | M | 2 |  |  |  | ROZPOCET | 115478.55 | 0 | 0 | 0 | 0 | 1 | 115478.55 | 128 | 1864935009
| VV |  | 150*1,1 'Přepočtené koeficientem množství |  | 165 | [12 empty] | VV | 2 | 2 | False | 1 | ROZPOCET
| D | 46-M | Zemní práce při extr.mont.pracích |  |  |  | 37000.24 |  |  |  |  | 0 |  | 39.8456 |  | 0 | 3 | D | 1 |  |  |  | ROZPOCET | [6 empty] | 37000.24
10 | K | 460010024 | Vytyčení trasy vedení kabelového (podzemního) v zastavěném prostoru | km | 0.2 | 7852.2 | 1570.44 | CS ÚRS 2022 02 |  | základní |  | 0 | 0.0088 | 0.00176 | 0 | 0 | 64 | K | 2 |  |  |  | ROZPOCET | 1570.44 | 0 | 0 | 0 | 0 | 1 | 1570.44 | 64 | -1983127582
| Online PSC |  | https://podminky.urs.cz/item/CS_URS_2022_02/460010024 | [14 empty] | Online PSC | 2
11 | K | 460421082 | Kabelové lože z písku včetně podsypu, zhutnění a urovnání povrchu pro kabely nn zakryté plastovou fólií, šířky přes 25 do 50 cm | m | 160 | 122.42 | 19587.2 | CS ÚRS 2022 02 |  | základní |  | 0 | 0.20015 | 32.0235 | 0 | 0 | 64 | K | 2 |  |  |  | ROZPOCET | 19587.2 | 0 | 0 | 0 | 0 | 1 | 19587.2 | 64 | -560370638
| Online PSC |  | https://podminky.urs.cz/item/CS_URS_2022_02/460421082 | [14 empty] | Online PSC | 2
| VV |  | 150+10 |  | 160 | [12 empty] | VV | 2 | 2 | True | 1 | ROZPOCET
12 | K | 460528111 | Ochranná vrstva tělesa tvárnicového kabelovodu z betonové směsi s vytvořením spádu, průměrné tl. 50 mm v otevřeném výkopu | m2 | 80 | 141.19 | 11295.2 | CS ÚRS 2022 02 |  | základní |  | 0 | 0.090254 | 7.2203 | 0 | 0 | 64 | K | 2 |  |  |  | ROZPOCET | 11295.2 | 0 | 0 | 0 | 0 | 1 | 11295.2 | 64 | 754288102
| Online PSC |  | https://podminky.urs.cz/item/CS_URS_2022_02/460528111 | [14 empty] | Online PSC | 2
| VV |  | (150+10)*0,5 |  | 80 | [12 empty] | VV | 2 | 2 | True | 1 | ROZPOCET
13 | K | 460751112 | Osazení kabelových kanálů včetně utěsnění, vyspárování a zakrytí víkem z prefabrikovaných betonových žlabů do rýhy, bez výkopových prací vnější šířky přes 20 do 25 cm | m | 10 | 96.27 | 962.7 | CS ÚRS 2022 02 |  | základní |  | 0 | 0 | 0 | 0 | 0 | 64 | K | 2 |  |  |  | ROZPOCET | 962.7 | 0 | 0 | 0 | 0 | 1 | 962.7 | 64 | 1516898915
| Online PSC |  | https://podminky.urs.cz/item/CS_URS_2022_02/460751112 | [14 empty] | Online PSC | 2
14 | M | 59213011 | žlab kabelový betonový k ochraně zemního drátovodného vedení 100x23x19cm | m | 10 | 358.47 | 3584.7 | CS ÚRS 2022 02 |  | základní |  | 0 | 0.06 | 0.6 | 0 | 0 | 128 | M | 2 |  |  |  | ROZPOCET | 3584.7 | 0 | 0 | 0 | 0 | 1 | 3584.7 | 128 | 1666935304

## SO 05 - Vjezdová brána
{4b8c2a5f-ea39-4998-b072-df172489895f}
2
| KRYCÍ LIST SOUPISU PRACÍ | [7 empty] | v --- níže se nacházejí doplnkové a pomocné údaje k sestavám --- v | [8 empty] | False
Stavba:
Projektová dokumentace revitalizace střediska Veřejná zeleň na ul. Palackého 29, Nový Jičín
Objekt:
SO 05 - Vjezdová brána
| KSO: |  |  |  |  | CC-CZ:
| Místo: |  | par. č. 589/3 v k.ú. Nový Jičín-Horní Předměstí |  |  | Datum: | 2022-10-21
| Zadavatel: |  |  |  |  | IČ:
|  | Technické služby města Nového Jičína, p. o. |  |  |  | DIČ:
| Uchazeč: |  |  |  |  | IČ: | 47671416
|  | NOSTA s.r.o. Nový Jičín |  |  |  | DIČ: | CZ47671416
| Projektant: |  |  |  |  | IČ:
|  | BENEPRO, a.s. |  |  |  | DIČ:
| Zpracovatel: |  |  |  |  | IČ:
|  | BENEPRO, a.s. |  |  |  | DIČ:
Poznámka:
| Cena bez DPH | [5 empty] | 209496.91
|  |  | Základ daně |  |  | Sazba daně | Výše daně
| DPH | základní | 209497 |  |  | 21% | 43994.35
|  | snížená | 0 |  |  | 15% | 0
|  | zákl. přenesená | 0 |  |  | 21% | 0
|  | sníž. přenesená | 0 |  |  | 15% | 0
|  | nulová | 0 |  |  | 0% | 0
| Cena s DPH |  |  | v | CZK |  | 253491.26
REKAPITULACE ČLENĚNÍ SOUPISU PRACÍ
Stavba:
Projektová dokumentace revitalizace střediska Veřejná zeleň na ul. Palackého 29, Nový Jičín
Objekt:
SO 05 - Vjezdová brána
Místo: |  |  | par. č. 589/3 v k.ú. Nový Jičín-Horní Předměstí |  |  | Datum: | 2022-10-21
Zadavatel: |  |  | Technické služby města Nového Jičína, p. o. |  |  | Projektant: | BENEPRO, a.s.
Uchazeč: |  |  | NOSTA s.r.o. Nový Jičín |  |  | Zpracovatel: | BENEPRO, a.s.
Kód dílu - Popis | [6 empty] | Cena celkem [CZK]
Náklady stavby celkem | [6 empty] | 209496.91 | [11 empty] | -1
| HSV - Práce a dodávky HSV | [5 empty] | 204090.74
| 1 - Zemní práce | [5 empty] | 46343.38
| 2 - Zakládání | [5 empty] | 4114.25
| 3 - Svislé a kompletní konstrukce | [5 empty] | 153282.58
| 998 - Přesun hmot | [5 empty] | 350.53
| M - Práce a dodávky M | [5 empty] | 5406.17
| 46-M - Zemní práce při extr.mont.pracích | [5 empty] | 5406.17
SOUPIS PRACÍ
Stavba:
Projektová dokumentace revitalizace střediska Veřejná zeleň na ul. Palackého 29, Nový Jičín
Objekt:
SO 05 - Vjezdová brána
Místo: |  |  | par. č. 589/3 v k.ú. Nový Jičín-Horní Předměstí |  |  | Datum: | 2022-10-21
Zadavatel: |  |  | Technické služby města Nového Jičína, p. o. |  |  | Projektant: | BENEPRO, a.s.
Uchazeč: |  |  | NOSTA s.r.o. Nový Jičín |  |  | Zpracovatel: | BENEPRO, a.s.
PČ | Typ | Kód | Popis | MJ | Množství | J.cena [CZK] | Cena celkem [CZK] | Cenová soustava |  | DPH | J. Nh [h] | Nh celkem [h] | J. hmotnost [t] | Hmotnost celkem [t] | J. suť [t] | Suť Celkem [t]
Náklady soupisu celkem | [6 empty] | 209496.91 |  |  |  |  | 0 |  | 3.0603 |  | 0 |  | D | -1 | [10 empty] | 209496.91
| D | HSV | Práce a dodávky HSV |  |  |  | 204090.74 |  |  |  |  | 0 |  | 3.0463 |  | 0 | 1 | D | 0 |  |  |  | ROZPOCET | [6 empty] | 204090.74
| D | 1 | Zemní práce |  |  |  | 46343.38 |  |  |  |  | 0 |  | 0 |  | 0 | 1 | D | 1 |  |  |  | ROZPOCET | [6 empty] | 46343.38
1 | K | 131151100 | Hloubení nezapažených jam a zářezů strojně s urovnáním dna do předepsaného profilu a spádu v hornině třídy těžitelnosti I skupiny 1 a 2 do 20 m3 | m3 | 1.25 | 319.71 | 399.64 | CS ÚRS 2022 02 |  | základní |  | 0 | 0 | 0 | 0 | 0 | 4 | K | 2 |  |  |  | ROZPOCET | 399.64 | 0 | 0 | 0 | 0 | 1 | 399.64 | 4 | -146050475
| Online PSC |  | https://podminky.urs.cz/item/CS_URS_2022_02/131151100 | [14 empty] | Online PSC | 2
| VV |  | Základy pro vjezdovou bránu: | [14 empty] | VV | 2 | 1 | True | 0 | ROZPOCET
| VV |  | (0,5+2,0)*0,5*1,0 |  | 1.25 | [12 empty] | VV | 2 | 2 | True | 1 | ROZPOCET
2 | K | 132151103 | Hloubení nezapažených rýh šířky do 800 mm strojně s urovnáním dna do předepsaného profilu a spádu v hornině třídy těžitelnosti I skupiny 1 a 2 přes 50 do 100 m3 | m3 | 21.63 | 284.88 | 6161.95 | CS ÚRS 2022 02 |  | základní |  | 0 | 0 | 0 | 0 | 0 | 4 | K | 2 |  |  |  | ROZPOCET | 6161.95 | 0 | 0 | 0 | 0 | 1 | 6161.95 | 4 | -864165132
| Online PSC |  | https://podminky.urs.cz/item/CS_URS_2022_02/132151103 | [14 empty] | Online PSC | 2
| VV |  | Podzemní kabel. vedení (el. pohon): | [14 empty] | VV | 2 | 1 | True | 0 | ROZPOCET
| VV |  | 15,5*0,6*0,7 |  | 6.51 | [12 empty] | VV | 2 | 2 | True | 0 | ROZPOCET
| VV |  | Podzemní kabel. vedení (fotobuňky): | [14 empty] | VV | 2 | 1 | True | 0 | ROZPOCET
| VV |  | (20,7+15,3)*0,6*0,7 |  | 15.12 | [12 empty] | VV | 2 | 2 | True | 0 | ROZPOCET
| VV |  | Součet |  | 21.63 | [12 empty] | VV | 2 | 4 | True | 1 | ROZPOCET
3 | K | 162651111 | Vodorovné přemístění výkopku nebo sypaniny po suchu na obvyklém dopravním prostředku, bez naložení výkopku, avšak se složením bez rozhrnutí z horniny třídy těžitelnosti I skupiny 1 až 3 na vzdálenost přes 3 000 do 4 000 m | m3 | 22.88 | 337.81 | 7729.09 | CS ÚRS 2022 02 |  | základní |  | 0 | 0 | 0 | 0 | 0 | 4 | K | 2 |  |  |  | ROZPOCET | 7729.09 | 0 | 0 | 0 | 0 | 1 | 7729.09 | 4 | 1509316336
| Online PSC |  | https://podminky.urs.cz/item/CS_URS_2022_02/162651111 | [14 empty] | Online PSC | 2
| VV |  | 1,250+21,630 |  | 22.88 | [12 empty] | VV | 2 | 2 | True | 1 | ROZPOCET
4 | K | 167151101 | Nakládání, skládání a překládání neulehlého výkopku nebo sypaniny strojně nakládání, množství do 100 m3, z horniny třídy těžitelnosti I, skupiny 1 až 3 | m3 | 22.88 | 132.05 | 3021.3 | CS ÚRS 2022 02 |  | základní |  | 0 | 0 | 0 | 0 | 0 | 4 | K | 2 |  |  |  | ROZPOCET | 3021.3 | 0 | 0 | 0 | 0 | 1 | 3021.3 | 4 | 1419760208
| Online PSC |  | https://podminky.urs.cz/item/CS_URS_2022_02/167151101 | [14 empty] | Online PSC | 2
5 | K | 171201231 | Poplatek za uložení stavebního odpadu na recyklační skládce (skládkovné) zeminy a kamení zatříděného do Katalogu odpadů pod kódem 17 05 04 | t | 44.616 | 208.5 | 9302.44 | CS ÚRS 2022 02 |  | základní |  | 0 | 0 | 0 | 0 | 0 | 4 | K | 2 |  |  |  | ROZPOCET | 9302.44 | 0 | 0 | 0 | 0 | 1 | 9302.44 | 4 | -1270781343
| Online PSC |  | https://podminky.urs.cz/item/CS_URS_2022_02/171201231 | [14 empty] | Online PSC | 2
| VV |  | 22,880*1,95 |  | 44.616 | [12 empty] | VV | 2 | 2 | True | 1 | ROZPOCET
6 | K | 171251201 | Uložení sypaniny na skládky nebo meziskládky bez hutnění s upravením uložené sypaniny do předepsaného tvaru | m3 | 22.88 | 18.22 | 416.87 | CS ÚRS 2022 02 |  | základní |  | 0 | 0 | 0 | 0 | 0 | 4 | K | 2 |  |  |  | ROZPOCET | 416.87 | 0 | 0 | 0 | 0 | 1 | 416.87 | 4 | 216287320
| Online PSC |  | https://podminky.urs.cz/item/CS_URS_2022_02/171251201 | [14 empty] | Online PSC | 2
7 | K | 174101101 | Zásyp sypaninou z jakékoliv horniny strojně s uložením výkopku ve vrstvách se zhutněním jam, šachet, rýh nebo kolem objektů v těchto vykopávkách | m3 | 12.36 | 118.76 | 1467.87 | CS ÚRS 2022 02 |  | základní |  | 0 | 0 | 0 | 0 | 0 | 4 | K | 2 |  |  |  | ROZPOCET | 1467.87 | 0 | 0 | 0 | 0 | 1 | 1467.87 | 4 | 1366627807
| Online PSC |  | https://podminky.urs.cz/item/CS_URS_2022_02/174101101 | [14 empty] | Online PSC | 2
| VV |  | Podzemní kabel. vedení (el. pohon): | [14 empty] | VV | 2 | 1 | True | 0 | ROZPOCET
| VV |  | 15,5*0,6*(0,7-0,3) |  | 3.72 | [12 empty] | VV | 2 | 2 | True | 0 | ROZPOCET
| VV |  | Podzemní kabel. vedení (fotobuňky): | [14 empty] | VV | 2 | 1 | True | 0 | ROZPOCET
| VV |  | (20,7+15,3)*0,6*(0,7-0,3) |  | 8.64 | [12 empty] | VV | 2 | 2 | True | 0 | ROZPOCET
| VV |  | Součet |  | 12.36 | [12 empty] | VV | 2 | 4 | True | 1 | ROZPOCET
8 | M | 58344197 | štěrkodrť frakce 0/63 | t | 24.102 | 390 | 9399.78 | CS ÚRS 2022 02 |  | základní |  | 0 | 0 | 0 | 0 | 0 | 8 | M | 2 |  |  |  | ROZPOCET | 9399.78 | 0 | 0 | 0 | 0 | 1 | 9399.78 | 4 | -1258909016
| P |  | Poznámka k položce: kamenivo přírodní těžené štěrkodrť frakce 0/63 (nepřípustné pro zásyp jsou popílek, hlušina (haldovina), struska a recykláty) | [14 empty] | P | 2
| VV |  | 12,360*1,95 |  | 24.102 | [12 empty] | VV | 2 | 2 | True | 1 | ROZPOCET
9 | K | 175111101 | Obsypání potrubí ručně sypaninou z vhodných hornin třídy těžitelnosti I a II, skupiny 1 až 4 nebo materiálem připraveným podél výkopu ve vzdálenosti do 3 m od jeho kraje pro jakoukoliv hloubku výkopu a míru zhutnění bez prohození sypaniny | m3 | 9.27 | 442.93 | 4105.96 | CS ÚRS 2022 02 |  | základní |  | 0 | 0 | 0 | 0 | 0 | 4 | K | 2 |  |  |  | ROZPOCET | 4105.96 | 0 | 0 | 0 | 0 | 1 | 4105.96 | 4 | 1217896959
| Online PSC |  | https://podminky.urs.cz/item/CS_URS_2022_02/175111101 | [14 empty] | Online PSC | 2
| VV |  | Podzemní kabel. vedení (el. pohon): | [14 empty] | VV | 2 | 1 | True | 0 | ROZPOCET
| VV |  | 15,5*0,6*0,3 |  | 2.79 | [12 empty] | VV | 2 | 2 | True | 0 | ROZPOCET
| VV |  | Podzemní kabel. vedení (fotobuňky): | [14 empty] | VV | 2 | 1 | True | 0 | ROZPOCET
| VV |  | (20,7+15,3)*0,6*0,3 |  | 6.48 | [12 empty] | VV | 2 | 2 | True | 0 | ROZPOCET
| VV |  | Součet |  | 9.27 | [12 empty] | VV | 2 | 4 | True | 1 | ROZPOCET
10 | M | 58344121 | štěrkodrť frakce 0/8 | t | 18.077 | 240 | 4338.48 | CS ÚRS 2022 02 |  | základní |  | 0 | 0 | 0 | 0 | 0 | 8 | M | 2 |  |  |  | ROZPOCET | 4338.48 | 0 | 0 | 0 | 0 | 1 | 4338.48 | 4 | -2086457554
| P |  | Poznámka k položce: kamenivo přírodní těžené štěrkodrť frakce 0/8 (nepřípustné pro zásyp jsou popílek, hlušina (haldovina), struska a recykláty) | [14 empty] | P | 2
| VV |  | 9,270*1,95 |  | 18.077 | [12 empty] | VV | 2 | 2 | True | 1 | ROZPOCET
| D | 2 | Zakládání |  |  |  | 4114.25 |  |  |  |  | 0 |  | 2.8763 |  | 0 | 1 | D | 1 |  |  |  | ROZPOCET | [6 empty] | 4114.25
11 | K | 275313611 | Základy z betonu prostého patky a bloky z betonu kamenem neprokládaného tř. C 16/20 | m3 | 1.25 | 3291.4 | 4114.25 | CS ÚRS 2022 02 |  | základní |  | 0 | 2.301 | 2.8763 | 0 | 0 | 4 | K | 2 |  |  |  | ROZPOCET | 4114.25 | 0 | 0 | 0 | 0 | 1 | 4114.25 | 4 | -911505587
| Online PSC |  | https://podminky.urs.cz/item/CS_URS_2022_02/275313611 | [14 empty] | Online PSC | 2
| VV |  | Základy pro vjezdovou bránu: | [14 empty] | VV | 2 | 1 | True | 0 | ROZPOCET
| VV |  | (0,5+2,0)*0,5*1,0 |  | 1.25 | [12 empty] | VV | 2 | 2 | True | 1 | ROZPOCET
| D | 3 | Svislé a kompletní konstrukce |  |  |  | 153282.58 |  |  |  |  | 0 |  | 0.17 |  | 0 | 1 | D | 1 |  |  |  | ROZPOCET | [6 empty] | 153282.58
12 | K | 348172113 | Montáž vjezdových bran samonosných posuvných jednokřídlových plochy přes 2 do 4 m2 | kus | 1 | 2792.91 | 2792.91 | CS ÚRS 2022 02 |  | základní |  | 0 | 0 | 0 | 0 | 0 | 4 | K | 2 |  |  |  | ROZPOCET | 2792.91 | 0 | 0 | 0 | 0 | 1 | 2792.91 | 4 | 2016947719
| Online PSC |  | https://podminky.urs.cz/item/CS_URS_2022_02/348172113 | [14 empty] | Online PSC | 2
13 | M | 55342346.R01 | brána kovová pojezdová 1600 x 6900 mm | kus | 1 | 113132.74 | 113132.74 | dle dodavatele |  | základní |  | 0 | 0.158 | 0.158 | 0 | 0 | 8 | M | 2 |  |  |  | ROZPOCET | 113132.74 | 0 | 0 | 0 | 0 | 1 | 113132.74 | 4 | -788007271
| P |  | Poznámka k položce: Nosný rám brány ocelový s povch. úpravou žárový pozink. Výplň brány – dřevěné latě 95x20 mm. | [14 empty] | P | 2
14 | K | 348172911 | Montáž vjezdových bran doplňků pohonu pro bránu | kus | 1 | 5585.82 | 5585.82 | CS ÚRS 2022 02 |  | základní |  | 0 | 0 | 0 | 0 | 0 | 4 | K | 2 |  |  |  | ROZPOCET | 5585.82 | 0 | 0 | 0 | 0 | 1 | 5585.82 | 4 | 490389775
| Online PSC |  | https://podminky.urs.cz/item/CS_URS_2022_02/348172911 | [14 empty] | Online PSC | 2
15 | M | 55345878.R1 | pohon bran plotových, s automatickým elektromechanickým pohonem a bezp. fotobuňkami | kus | 1 | 31771.11 | 31771.11 | dle dodavatele |  | základní |  | 0 | 0.012 | 0.012 | 0 | 0 | 8 | M | 2 |  |  |  | ROZPOCET | 31771.11 | 0 | 0 | 0 | 0 | 1 | 31771.11 | 4 | -2005200135
| D | 998 | Přesun hmot |  |  |  | 350.53 |  |  |  |  | 0 |  | 0 |  | 0 | 1 | D | 1 |  |  |  | ROZPOCET | [6 empty] | 350.53
16 | K | 998225111 | Přesun hmot pro komunikace s krytem z kameniva, monolitickým betonovým nebo živičným dopravní vzdálenost do 200 m jakékoliv délky objektu | t | 3.046 | 115.08 | 350.53 | CS ÚRS 2022 02 |  | základní |  | 0 | 0 | 0 | 0 | 0 | 4 | K | 2 |  |  |  | ROZPOCET | 350.53 | 0 | 0 | 0 | 0 | 1 | 350.53 | 4 | 2082846166
| Online PSC |  | https://podminky.urs.cz/item/CS_URS_2022_02/998225111 | [14 empty] | Online PSC | 2
| D | M | Práce a dodávky M |  |  |  | 5406.17 |  |  |  |  | 0 |  | 0.014059 |  | 0 | 3 | D | 0 |  |  |  | ROZPOCET | [6 empty] | 5406.17
| D | 46-M | Zemní práce při extr.mont.pracích |  |  |  | 5406.17 |  |  |  |  | 0 |  | 0.014059 |  | 0 | 3 | D | 1 |  |  |  | ROZPOCET | [6 empty] | 5406.17
17 | K | 460791112 | Montáž trubek ochranných uložených volně do rýhy plastových tuhých, vnitřního průměru přes 32 do 50 mm | m | 51.5 | 39.37 | 2027.56 | CS ÚRS 2022 02 |  | základní |  | 0 | 0 | 0 | 0 | 0 | 64 | K | 2 |  |  |  | ROZPOCET | 2027.56 | 0 | 0 | 0 | 0 | 1 | 2027.56 | 64 | -919888304
| Online PSC |  | https://podminky.urs.cz/item/CS_URS_2022_02/460791112 | [14 empty] | Online PSC | 2
| VV |  | Podzemní kabel. vedení (el. pohon): | [14 empty] | VV | 2 | 1 | True | 0 | ROZPOCET
| VV |  | 15,5 |  | 15.5 | [12 empty] | VV | 2 | 2 | True | 0 | ROZPOCET
| VV |  | Podzemní kabel. vedení (fotobuňky): | [14 empty] | VV | 2 | 1 | True | 0 | ROZPOCET
| VV |  | 20,7+15,3 |  | 36 | [12 empty] | VV | 2 | 2 | True | 0 | ROZPOCET
| VV |  | Součet |  | 51.5 | [12 empty] | VV | 2 | 4 | True | 1 | ROZPOCET
18 | M | 34571351 | trubka elektroinstalační ohebná dvouplášťová korugovaná (chránička) D 41/50mm, HDPE+LDPE | m | 54.075 | 62.48 | 3378.61 | CS ÚRS 2022 02 |  | základní |  | 0 | 0.00026 | 0.014059 | 0 | 0 | 128 | M | 2 |  |  |  | ROZPOCET | 3378.61 | 0 | 0 | 0 | 0 | 1 | 3378.61 | 128 | -1266576757
| VV |  | 51,5*1,05 'Přepočtené koeficientem množství |  | 54.075 | [12 empty] | VV | 2 | 2 | False | 1 | ROZPOCET

## SO 06 - Dešťová kanalizace
{03522922-a160-4d29-a748-16b1bb0f9a73}
2
| KRYCÍ LIST SOUPISU PRACÍ | [7 empty] | v --- níže se nacházejí doplnkové a pomocné údaje k sestavám --- v | [8 empty] | False
Stavba:
Projektová dokumentace revitalizace střediska Veřejná zeleň na ul. Palackého 29, Nový Jičín
Objekt:
SO 06 - Dešťová kanalizace
| KSO: |  |  |  |  | CC-CZ:
| Místo: |  | par. č. 589/3 v k.ú. Nový Jičín-Horní Předměstí |  |  | Datum: | 2022-10-21
| Zadavatel: |  |  |  |  | IČ:
|  | Technické služby města Nového Jičína, p. o. |  |  |  | DIČ:
| Uchazeč: |  |  |  |  | IČ: | 47671416
|  | NOSTA s.r.o. Nový Jičín |  |  |  | DIČ: | CZ47671416
| Projektant: |  |  |  |  | IČ:
|  | BENEPRO, a.s. |  |  |  | DIČ:
| Zpracovatel: |  |  |  |  | IČ:
|  | BENEPRO, a.s. |  |  |  | DIČ:
Poznámka:
| Cena bez DPH | [5 empty] | 1670020.28
|  |  | Základ daně |  |  | Sazba daně | Výše daně
| DPH | základní | 1670020 |  |  | 21% | 350704.26
|  | snížená | 0 |  |  | 15% | 0
|  | zákl. přenesená | 0 |  |  | 21% | 0
|  | sníž. přenesená | 0 |  |  | 15% | 0
|  | nulová | 0 |  |  | 0% | 0
| Cena s DPH |  |  | v | CZK |  | 2020724.54
REKAPITULACE ČLENĚNÍ SOUPISU PRACÍ
Stavba:
Projektová dokumentace revitalizace střediska Veřejná zeleň na ul. Palackého 29, Nový Jičín
Objekt:
SO 06 - Dešťová kanalizace
Místo: |  |  | par. č. 589/3 v k.ú. Nový Jičín-Horní Předměstí |  |  | Datum: | 2022-10-21
Zadavatel: |  |  | Technické služby města Nového Jičína, p. o. |  |  | Projektant: | BENEPRO, a.s.
Uchazeč: |  |  | NOSTA s.r.o. Nový Jičín |  |  | Zpracovatel: | BENEPRO, a.s.
Kód dílu - Popis | [6 empty] | Cena celkem [CZK]
Náklady stavby celkem | [6 empty] | 1670020.28 | [11 empty] | -1
| HSV - Práce a dodávky HSV | [5 empty] | 1670020.28
| 1 - Zemní práce | [5 empty] | 538855.56
| 3 - Svislé a kompletní konstrukce | [5 empty] | 6712.81
| 4 - Vodorovné konstrukce | [5 empty] | 43499.26
| 8 - Trubní vedení | [5 empty] | 1038717.02
| 997 - Přesun sutě | [5 empty] | 4942.97
| 998 - Přesun hmot | [5 empty] | 37292.66
SOUPIS PRACÍ
Stavba:
Projektová dokumentace revitalizace střediska Veřejná zeleň na ul. Palackého 29, Nový Jičín
Objekt:
SO 06 - Dešťová kanalizace
Místo: |  |  | par. č. 589/3 v k.ú. Nový Jičín-Horní Předměstí |  |  | Datum: | 2022-10-21
Zadavatel: |  |  | Technické služby města Nového Jičína, p. o. |  |  | Projektant: | BENEPRO, a.s.
Uchazeč: |  |  | NOSTA s.r.o. Nový Jičín |  |  | Zpracovatel: | BENEPRO, a.s.
PČ | Typ | Kód | Popis | MJ | Množství | J.cena [CZK] | Cena celkem [CZK] | Cenová soustava |  | DPH | J. Nh [h] | Nh celkem [h] | J. hmotnost [t] | Hmotnost celkem [t] | J. suť [t] | Suť Celkem [t]
Náklady soupisu celkem | [6 empty] | 1670020.28 |  |  |  |  | 0 |  | 54.1145 |  | 9.8535 |  | D | -1 | [10 empty] | 1670020.28
| D | HSV | Práce a dodávky HSV |  |  |  | 1670020.28 |  |  |  |  | 0 |  | 54.1145 |  | 9.8535 | 1 | D | 0 |  |  |  | ROZPOCET | [6 empty] | 1670020.28
| D | 1 | Zemní práce |  |  |  | 538855.56 |  |  |  |  | 0 |  | 0.55876 |  | 0 | 1 | D | 1 |  |  |  | ROZPOCET | [6 empty] | 538855.56
1 | K | 119001401 | Dočasné zajištění podzemního potrubí nebo vedení ve výkopišti ve stavu i poloze, ve kterých byla na začátku zemních prací a to s podepřením, vzepřením nebo vyvěšením, případně s ochranným bedněním, se zřízením a odstraněním zajišťovací konstrukce, s opotřebením hmot potrubí ocelového nebo litinového, jmenovité světlosti DN do 200 mm | m | 10 | 312.04 | 3120.4 | CS ÚRS 2022 02 |  | základní |  | 0 | 0.0086767 | 0.086767 | 0 | 0 | 4 | K | 2 |  |  |  | ROZPOCET | 3120.4 | 0 | 0 | 0 | 0 | 1 | 3120.4 | 4 | -663185474
| Online PSC |  | https://podminky.urs.cz/item/CS_URS_2022_02/119001401 | [14 empty] | Online PSC | 2
2 | K | 119001421 | Dočasné zajištění podzemního potrubí nebo vedení ve výkopišti ve stavu i poloze, ve kterých byla na začátku zemních prací a to s podepřením, vzepřením nebo vyvěšením, případně s ochranným bedněním, se zřízením a odstraněním zajišťovací konstrukce, s opotřebením hmot kabelů a kabelových tratí z volně ložených kabelů a to do 3 kabelů | m | 10 | 250.05 | 2500.5 | CS ÚRS 2022 02 |  | základní |  | 0 | 0.036904 | 0.36904 | 0 | 0 | 4 | K | 2 |  |  |  | ROZPOCET | 2500.5 | 0 | 0 | 0 | 0 | 1 | 2500.5 | 4 | -997574862
| Online PSC |  | https://podminky.urs.cz/item/CS_URS_2022_02/119001421 | [14 empty] | Online PSC | 2
3 | K | 131251204 | Hloubení zapažených jam a zářezů strojně s urovnáním dna do předepsaného profilu a spádu v hornině třídy těžitelnosti I skupiny 3 přes 100 do 500 m3 | m3 | 266.674 | 304.5 | 81202.23 | CS ÚRS 2022 02 |  | základní |  | 0 | 0 | 0 | 0 | 0 | 4 | K | 2 |  |  |  | ROZPOCET | 81202.23 | 0 | 0 | 0 | 0 | 1 | 81202.23 | 4 | 1620912539
| Online PSC |  | https://podminky.urs.cz/item/CS_URS_2022_02/131251204 | [14 empty] | Online PSC | 2
| VV |  | Akumulační nádrž: | [14 empty] | VV | 2 | 1 | True | 0 | ROZPOCET
| VV |  | 4,6*12,040*4,815 |  | 266.674 | [12 empty] | VV | 2 | 2 | True | 1 | ROZPOCET
4 | K | 132254204 | Hloubení zapažených rýh šířky přes 800 do 2 000 mm strojně s urovnáním dna do předepsaného profilu a spádu v hornině třídy těžitelnosti I skupiny 3 přes 100 do 500 m3 | m3 | 112.574 | 423.46 | 47670.59 | CS ÚRS 2022 02 |  | základní |  | 0 | 0 | 0 | 0 | 0 | 4 | K | 2 |  |  |  | ROZPOCET | 47670.59 | 0 | 0 | 0 | 0 | 1 | 47670.59 | 4 | 2071401840
| Online PSC |  | https://podminky.urs.cz/item/CS_URS_2022_02/132254204 | [14 empty] | Online PSC | 2
| VV |  | V1 (DN 125): | [14 empty] | VV | 2 | 1 | True | 0 | ROZPOCET
| VV |  | 24*0,6*1,15 |  | 16.56 | [12 empty] | VV | 2 | 2 | True | 0 | ROZPOCET
| VV |  | V2 (DN 125): | [14 empty] | VV | 2 | 1 | True | 0 | ROZPOCET
| VV |  | 22*0,6*1,15 |  | 15.18 | [12 empty] | VV | 2 | 2 | True | 0 | ROZPOCET
| VV |  | V2 (DN 150): | [14 empty] | VV | 2 | 1 | True | 0 | ROZPOCET
| VV |  | 25,3*0,6*1,15 |  | 17.457 | [12 empty] | VV | 2 | 2 | True | 0 | ROZPOCET
| VV |  | V3 (DN 125): | [14 empty] | VV | 2 | 1 | True | 0 | ROZPOCET
| VV |  | 32*0,6*1,05 |  | 20.16 | [12 empty] | VV | 2 | 2 | True | 0 | ROZPOCET
| VV |  | V4 (DN 125): | [14 empty] | VV | 2 | 1 | True | 0 | ROZPOCET
| VV |  | 16*0,6*1,10 |  | 10.56 | [12 empty] | VV | 2 | 2 | True | 0 | ROZPOCET
| VV |  | V5 (DN 200): | [14 empty] | VV | 2 | 1 | True | 0 | ROZPOCET
| VV |  | 2,07*0,6*1,17 |  | 1.453 | [12 empty] | VV | 2 | 2 | True | 0 | ROZPOCET
| VV |  | V6 (DN 200): | [14 empty] | VV | 2 | 1 | True | 0 | ROZPOCET
| VV |  | 2,06*0,6*1,29 |  | 1.594 | [12 empty] | VV | 2 | 2 | True | 0 | ROZPOCET
| VV |  | Zaústění odbočky do nádrže: | [14 empty] | VV | 2 | 1 | True | 0 | ROZPOCET
| VV |  | 2,0*0,6*1,5 |  | 1.8 | [12 empty] | VV | 2 | 2 | True | 0 | ROZPOCET
| VV |  | Nová kanalizace u SO 03: | [14 empty] | VV | 2 | 1 | True | 0 | ROZPOCET
| VV |  | 10*0,6*1,5 |  | 9 | [12 empty] | VV | 2 | 2 | True | 0 | ROZPOCET
| VV |  | Nová přípojka u přístřešku: | [14 empty] | VV | 2 | 1 | True | 0 | ROZPOCET
| VV |  | 14*0,6*1,5 |  | 12.6 | [12 empty] | VV | 2 | 2 | True | 0 | ROZPOCET
| VV |  | Nahrazení stáv. potrubí DN200: | [14 empty] | VV | 2 | 1 | True | 0 | ROZPOCET
| VV |  | 6,9*0,6*1,5 |  | 6.21 | [12 empty] | VV | 2 | 2 | True | 0 | ROZPOCET
| VV |  | Součet |  | 112.574 | [12 empty] | VV | 2 | 4 | True | 1 | ROZPOCET
5 | K | 133254101 | Hloubení zapažených šachet strojně v hornině třídy těžitelnosti I skupiny 3 do 20 m3 | m3 | 6.48 | 1240.06 | 8035.59 | CS ÚRS 2022 02 |  | základní |  | 0 | 0 | 0 | 0 | 0 | 4 | K | 2 |  |  |  | ROZPOCET | 8035.59 | 0 | 0 | 0 | 0 | 1 | 8035.59 | 4 | -67675244
| Online PSC |  | https://podminky.urs.cz/item/CS_URS_2022_02/133254101 | [14 empty] | Online PSC | 2
| VV |  | Šachty: | [14 empty] | VV | 2 | 1 | True | 0 | ROZPOCET
| VV |  | 0,6*0,6*1,5*12 |  | 6.48 | [12 empty] | VV | 2 | 2 | True | 1 | ROZPOCET
6 | K | 151811143 | Zřízení pažicích boxů pro pažení a rozepření stěn rýh podzemního vedení hloubka výkopu přes 4 do 6 m, šířka přes 2,5 do 5 m | m2 | 160.243 | 242.18 | 38807.65 | CS ÚRS 2022 02 |  | základní |  | 0 | 0.00064244 | 0.10295 | 0 | 0 | 4 | K | 2 |  |  |  | ROZPOCET | 38807.65 | 0 | 0 | 0 | 0 | 1 | 38807.65 | 4 | 1992120530
| Online PSC |  | https://podminky.urs.cz/item/CS_URS_2022_02/151811143 | [14 empty] | Online PSC | 2
| VV |  | Akumulační nádrž: | [14 empty] | VV | 2 | 1 | True | 0 | ROZPOCET
| VV |  | 2*4,6*4,815 |  | 44.298 | [12 empty] | VV | 2 | 2 | True | 0 | ROZPOCET
| VV |  | 2*12,040*4,815 |  | 115.945 | [12 empty] | VV | 2 | 2 | True | 0 | ROZPOCET
| VV |  | Součet |  | 160.243 | [12 empty] | VV | 2 | 4 | True | 1 | ROZPOCET
7 | K | 151811243 | Odstranění pažicích boxů pro pažení a rozepření stěn rýh podzemního vedení hloubka výkopu přes 4 do 6 m, šířka přes 2,5 do 5 m | m2 | 160.243 | 143.59 | 23009.29 | CS ÚRS 2022 02 |  | základní |  | 0 | 0 | 0 | 0 | 0 | 4 | K | 2 |  |  |  | ROZPOCET | 23009.29 | 0 | 0 | 0 | 0 | 1 | 23009.29 | 4 | 900943482
| Online PSC |  | https://podminky.urs.cz/item/CS_URS_2022_02/151811243 | [14 empty] | Online PSC | 2
8 | K | 162651111 | Vodorovné přemístění výkopku nebo sypaniny po suchu na obvyklém dopravním prostředku, bez naložení výkopku, avšak se složením bez rozhrnutí z horniny třídy těžitelnosti I skupiny 1 až 3 na vzdálenost přes 3 000 do 4 000 m | m3 | 234.054 | 337.81 | 79065.78 | CS ÚRS 2022 02 |  | základní |  | 0 | 0 | 0 | 0 | 0 | 4 | K | 2 |  |  |  | ROZPOCET | 79065.78 | 0 | 0 | 0 | 0 | 1 | 79065.78 | 4 | 2138110589
| Online PSC |  | https://podminky.urs.cz/item/CS_URS_2022_02/162651111 | [14 empty] | Online PSC | 2
| VV |  | Výkopy: | [14 empty] | VV | 2 | 1 | True | 0 | ROZPOCET
| VV |  | 266,674+112,574+6,480 |  | 385.728 | [12 empty] | VV | 2 | 2 | True | 0 | ROZPOCET
| VV |  | Mínus obsyp akumulační nádrže: | [14 empty] | VV | 2 | 1 | True | 0 | ROZPOCET
| VV |  | (266,674-115)*(-1) |  | -151.674 | [12 empty] | VV | 2 | 2 | True | 0 | ROZPOCET
| VV |  | Součet |  | 234.054 | [12 empty] | VV | 2 | 4 | True | 1 | ROZPOCET
9 | K | 167151101 | Nakládání, skládání a překládání neulehlého výkopku nebo sypaniny strojně nakládání, množství do 100 m3, z horniny třídy těžitelnosti I, skupiny 1 až 3 | m3 | 234.054 | 132.05 | 30906.83 | CS ÚRS 2022 02 |  | základní |  | 0 | 0 | 0 | 0 | 0 | 4 | K | 2 |  |  |  | ROZPOCET | 30906.83 | 0 | 0 | 0 | 0 | 1 | 30906.83 | 4 | -1798967083
| Online PSC |  | https://podminky.urs.cz/item/CS_URS_2022_02/167151101 | [14 empty] | Online PSC | 2
10 | K | 171201201 | Uložení sypaniny na skládky nebo meziskládky bez hutnění s upravením uložené sypaniny do předepsaného tvaru | m3 | 234.054 | 18.22 | 4264.46 | CS ÚRS 2022 02 |  | základní |  | 0 | 0 | 0 | 0 | 0 | 4 | K | 2 |  |  |  | ROZPOCET | 4264.46 | 0 | 0 | 0 | 0 | 1 | 4264.46 | 4 | -357746228
| Online PSC |  | https://podminky.urs.cz/item/CS_URS_2022_02/171201201 | [14 empty] | Online PSC | 2
11 | K | 171201231 | Poplatek za uložení stavebního odpadu na recyklační skládce (skládkovné) zeminy a kamení zatříděného do Katalogu odpadů pod kódem 17 05 04 | t | 456.405 | 208.5 | 95160.44 | CS ÚRS 2022 02 |  | základní |  | 0 | 0 | 0 | 0 | 0 | 4 | K | 2 |  |  |  | ROZPOCET | 95160.44 | 0 | 0 | 0 | 0 | 1 | 95160.44 | 4 | -962973047
| Online PSC |  | https://podminky.urs.cz/item/CS_URS_2022_02/171201231 | [14 empty] | Online PSC | 2
| VV |  | 234,054*1,95 |  | 456.405 | [12 empty] | VV | 2 | 2 | True | 1 | ROZPOCET
12 | K | 174101101 | Zásyp sypaninou z jakékoliv horniny strojně s uložením výkopku ve vrstvách se zhutněním jam, šachet, rýh nebo kolem objektů v těchto vykopávkách | m3 | 201.95 | 118.76 | 23983.58 | CS ÚRS 2022 02 |  | základní |  | 0 | 0 | 0 | 0 | 0 | 4 | K | 2 |  |  |  | ROZPOCET | 23983.58 | 0 | 0 | 0 | 0 | 1 | 23983.58 | 4 | -815251124
| Online PSC |  | https://podminky.urs.cz/item/CS_URS_2022_02/174101101 | [14 empty] | Online PSC | 2
| P |  | Poznámka k položce: Hutnění materiálu ve vrstvách max. 200mm! | [14 empty] | P | 2
| VV |  | Hutněný zásyp ve vrstvách. | [14 empty] | VV | 2 | 1 | True | 0 | ROZPOCET
| VV |  | V1 (DN 125): | [14 empty] | VV | 2 | 1 | True | 0 | ROZPOCET
| VV |  | 24*0,6*(1,15-0,5) |  | 9.36 | [12 empty] | VV | 2 | 2 | True | 0 | ROZPOCET
| VV |  | V2 (DN 125): | [14 empty] | VV | 2 | 1 | True | 0 | ROZPOCET
| VV |  | 22*0,6*(1,15-0,5) |  | 8.58 | [12 empty] | VV | 2 | 2 | True | 0 | ROZPOCET
| VV |  | V2 (DN 150): | [14 empty] | VV | 2 | 1 | True | 0 | ROZPOCET
| VV |  | 25,3*0,6*(1,15-0,5) |  | 9.867 | [12 empty] | VV | 2 | 2 | True | 0 | ROZPOCET
| VV |  | V3 (DN 125): | [14 empty] | VV | 2 | 1 | True | 0 | ROZPOCET
| VV |  | 32*0,6*(1,05-0,5) |  | 10.56 | [12 empty] | VV | 2 | 2 | True | 0 | ROZPOCET
| VV |  | V4 (DN 125): | [14 empty] | VV | 2 | 1 | True | 0 | ROZPOCET
| VV |  | 16*0,6*(1,10-0,5) |  | 5.76 | [12 empty] | VV | 2 | 2 | True | 0 | ROZPOCET
| VV |  | V5 (DN 200): | [14 empty] | VV | 2 | 1 | True | 0 | ROZPOCET
| VV |  | 2,07*0,6*(1,17-0,5) |  | 0.832 | [12 empty] | VV | 2 | 2 | True | 0 | ROZPOCET
| VV |  | V6 (DN 200): | [14 empty] | VV | 2 | 1 | True | 0 | ROZPOCET
| VV |  | 2,06*0,6*(1,29-0,5) |  | 0.976 | [12 empty] | VV | 2 | 2 | True | 0 | ROZPOCET
| VV |  | Zaústění odbočky do nádrže: | [14 empty] | VV | 2 | 1 | True | 0 | ROZPOCET
| VV |  | 2,0*0,6*(1,5-0,5) |  | 1.2 | [12 empty] | VV | 2 | 2 | True | 0 | ROZPOCET
| VV |  | Nová kanalizace u SO 03: | [14 empty] | VV | 2 | 1 | True | 0 | ROZPOCET
| VV |  | 10*0,6*(1,5-0,5) |  | 6 | [12 empty] | VV | 2 | 2 | True | 0 | ROZPOCET
| VV |  | Nová přípojka u přístřešku: | [14 empty] | VV | 2 | 1 | True | 0 | ROZPOCET
| VV |  | 14*0,6*(1,5-0,5) |  | 8.4 | [12 empty] | VV | 2 | 2 | True | 0 | ROZPOCET
| VV |  | Nahrazení stáv. potrubí DN200: | [14 empty] | VV | 2 | 1 | True | 0 | ROZPOCET
| VV |  | 6,9*0,6*(1,5-0,5) |  | 4.14 | [12 empty] | VV | 2 | 2 | True | 0 | ROZPOCET
| VV |  | Obsyp akumulační nádrže: | [14 empty] | VV | 2 | 1 | True | 0 | ROZPOCET
| VV |  | 2,6*10,04*0,815 |  | 21.275 | [12 empty] | VV | 2 | 2 | True | 0 | ROZPOCET
| VV |  | Mezisoučet |  | 86.95 | [12 empty] | VV | 2 | 3 | True | 0 | ROZPOCET
| VV |  | Obsyp akumulační nádrže (vytěžená zemina): | [14 empty] | VV | 2 | 1 | True | 0 | ROZPOCET
| VV |  | 115 |  | 115 | [12 empty] | VV | 2 | 2 | True | 0 | ROZPOCET
| VV |  | Součet |  | 201.95 | [12 empty] | VV | 2 | 4 | True | 1 | ROZPOCET
13 | M | 58333674 | kamenivo těžené hrubé frakce 16/32 | t | 169.553 | 390 | 66125.67 | CS ÚRS 2022 02 |  | základní |  | 0 | 0 | 0 | 0 | 0 | 8 | M | 2 |  |  |  | ROZPOCET | 66125.67 | 0 | 0 | 0 | 0 | 1 | 66125.67 | 4 | -1299599538
| P |  | Poznámka k položce: kamenivo přírodní těžené frakce 16/32 (nepřípustné pro zásyp jsou popílek, hlušina (haldovina), struska a recykláty) | [14 empty] | P | 2
| VV |  | 86,95*1,950 |  | 169.553 | [12 empty] | VV | 2 | 2 | True | 1 | ROZPOCET
14 | K | 175111101 | Obsypání potrubí ručně sypaninou z vhodných hornin třídy těžitelnosti I a II, skupiny 1 až 4 nebo materiálem připraveným podél výkopu ve vzdálenosti do 3 m od jeho kraje pro jakoukoliv hloubku výkopu a míru zhutnění bez prohození sypaniny | m3 | 38.425 | 442.93 | 17019.59 | CS ÚRS 2022 02 |  | základní |  | 0 | 0 | 0 | 0 | 0 | 4 | K | 2 |  |  |  | ROZPOCET | 17019.59 | 0 | 0 | 0 | 0 | 1 | 17019.59 | 4 | 819839549
| Online PSC |  | https://podminky.urs.cz/item/CS_URS_2022_02/175111101 | [14 empty] | Online PSC | 2
| P |  | Poznámka k položce: Hutnění materiálu ve vrstvách max. 200mm! | [14 empty] | P | 2
| VV |  | Hutněný obsyp ve vrstvách. | [14 empty] | VV | 2 | 1 | True | 0 | ROZPOCET
| VV |  | V1 (DN 125): | [14 empty] | VV | 2 | 1 | True | 0 | ROZPOCET
| VV |  | 24*0,6*(0,125+0,300) |  | 6.12 | [12 empty] | VV | 2 | 2 | True | 0 | ROZPOCET
| VV |  | V2 (DN 125): | [14 empty] | VV | 2 | 1 | True | 0 | ROZPOCET
| VV |  | 22*0,6*(0,125+0,300) |  | 5.61 | [12 empty] | VV | 2 | 2 | True | 0 | ROZPOCET
| VV |  | V2 (DN 150): | [14 empty] | VV | 2 | 1 | True | 0 | ROZPOCET
| VV |  | 25,3*0,6*(0,15+0,300) |  | 6.831 | [12 empty] | VV | 2 | 2 | True | 0 | ROZPOCET
| VV |  | V3 (DN 125): | [14 empty] | VV | 2 | 1 | True | 0 | ROZPOCET
| VV |  | 32*0,6*(0,125+0,300) |  | 8.16 | [12 empty] | VV | 2 | 2 | True | 0 | ROZPOCET
| VV |  | V4 (DN 125): | [14 empty] | VV | 2 | 1 | True | 0 | ROZPOCET
| VV |  | 16*0,6*(0,125+0,300) |  | 4.08 | [12 empty] | VV | 2 | 2 | True | 0 | ROZPOCET
| VV |  | V5 (DN 200): | [14 empty] | VV | 2 | 1 | True | 0 | ROZPOCET
| VV |  | 2,07*0,6*(0,2+0,300) |  | 0.621 | [12 empty] | VV | 2 | 2 | True | 0 | ROZPOCET
| VV |  | V6 (DN 200): | [14 empty] | VV | 2 | 1 | True | 0 | ROZPOCET
| VV |  | 2,06*0,6*(0,2+0,300) |  | 0.618 | [12 empty] | VV | 2 | 2 | True | 0 | ROZPOCET
| VV |  | Zaústění odbočky do nádrže: | [14 empty] | VV | 2 | 1 | True | 0 | ROZPOCET
| VV |  | 2,0*0,6*(0,2+0,300) |  | 0.6 | [12 empty] | VV | 2 | 2 | True | 0 | ROZPOCET
| VV |  | Nová kanalizace u SO 03: | [14 empty] | VV | 2 | 1 | True | 0 | ROZPOCET
| VV |  | 10*0,6*(0,125+0,300) |  | 2.55 | [12 empty] | VV | 2 | 2 | True | 0 | ROZPOCET
| VV |  | Nová přípojka u přístřešku: | [14 empty] | VV | 2 | 1 | True | 0 | ROZPOCET
| VV |  | 14*0,6*(0,1+0,300) |  | 3.36 | [12 empty] | VV | 2 | 2 | True | 0 | ROZPOCET
| VV |  | Nahrazení stáv. potrubí DN200: | [14 empty] | VV | 2 | 1 | True | 0 | ROZPOCET
| VV |  | 6,9*0,6*(0,2+0,300) |  | 2.07 | [12 empty] | VV | 2 | 2 | True | 0 | ROZPOCET
| VV |  | Mezisoučet |  | 40.62 | [12 empty] | VV | 2 | 3 | True | 0 | ROZPOCET
| VV |  | Odpočet objemu potrubí: | [14 empty] | VV | 2 | 1 | True | 0 | ROZPOCET
| VV |  | Potrubí DN 125: | [14 empty] | VV | 2 | 1 | True | 0 | ROZPOCET
| VV |  | -(24+22+32+16+10)*(0,0625*0,0625*3,14) |  | -1.276 | [12 empty] | VV | 2 | 2 | True | 0 | ROZPOCET
| VV |  | Potrubí DN 150: | [14 empty] | VV | 2 | 1 | True | 0 | ROZPOCET
| VV |  | -(25,3)*(0,075*0,075*3,14) |  | -0.447 | [12 empty] | VV | 2 | 2 | True | 0 | ROZPOCET
| VV |  | Potrubí DN 200: | [14 empty] | VV | 2 | 1 | True | 0 | ROZPOCET
| VV |  | -(6,9+2+2,06+2,07+2)*(0,1*0,1*3,14) |  | -0.472 | [12 empty] | VV | 2 | 2 | True | 0 | ROZPOCET
| VV |  | Mezisoučet |  | -2.195 | [12 empty] | VV | 2 | 3 | True | 0 | ROZPOCET
| VV |  | Součet |  | 38.425 | [12 empty] | VV | 2 | 4 | True | 1 | ROZPOCET
15 | M | 58337303 | štěrkopísek frakce 0/8 | t | 74.929 | 240 | 17982.96 | CS ÚRS 2022 02 |  | základní |  | 0 | 0 | 0 | 0 | 0 | 8 | M | 2 |  |  |  | ROZPOCET | 17982.96 | 0 | 0 | 0 | 0 | 1 | 17982.96 | 4 | -1498303671
| P |  | Poznámka k položce: kamenivo přírodní těžené frakce 0/8 (nepřípustné pro zásyp jsou popílek, hlušina (haldovina), struska a recykláty) | [14 empty] | P | 2
| VV |  | 38,425*1,950 |  | 74.929 | [12 empty] | VV | 2 | 2 | True | 1 | ROZPOCET
| D | 3 | Svislé a kompletní konstrukce |  |  |  | 6712.81 |  |  |  |  | 0 |  | 0 |  | 0 | 1 | D | 1 |  |  |  | ROZPOCET | [6 empty] | 6712.81
16 | K | 359901211 | Monitoring stok (kamerový systém) jakékoli výšky nová kanalizace | m | 156.33 | 42.94 | 6712.81 | CS ÚRS 2022 02 |  | základní |  | 0 | 0 | 0 | 0 | 0 | 4 | K | 2 |  |  |  | ROZPOCET | 6712.81 | 0 | 0 | 0 | 0 | 1 | 6712.81 | 4 | -195417443
| Online PSC |  | https://podminky.urs.cz/item/CS_URS_2022_02/359901211 | [14 empty] | Online PSC | 2
| VV |  | V1 (DN 125): | [14 empty] | VV | 2 | 1 | True | 0 | ROZPOCET
| VV |  | 24 |  | 24 | [12 empty] | VV | 2 | 2 | True | 0 | ROZPOCET
| VV |  | V2 (DN 125): | [14 empty] | VV | 2 | 1 | True | 0 | ROZPOCET
| VV |  | 22 |  | 22 | [12 empty] | VV | 2 | 2 | True | 0 | ROZPOCET
| VV |  | V2 (DN 150): | [14 empty] | VV | 2 | 1 | True | 0 | ROZPOCET
| VV |  | 25,3 |  | 25.3 | [12 empty] | VV | 2 | 2 | True | 0 | ROZPOCET
| VV |  | V3 (DN 125): | [14 empty] | VV | 2 | 1 | True | 0 | ROZPOCET
| VV |  | 32 |  | 32 | [12 empty] | VV | 2 | 2 | True | 0 | ROZPOCET
| VV |  | V4 (DN 125): | [14 empty] | VV | 2 | 1 | True | 0 | ROZPOCET
| VV |  | 16 |  | 16 | [12 empty] | VV | 2 | 2 | True | 0 | ROZPOCET
| VV |  | V5 (DN 200): | [14 empty] | VV | 2 | 1 | True | 0 | ROZPOCET
| VV |  | 2,07 |  | 2.07 | [12 empty] | VV | 2 | 2 | True | 0 | ROZPOCET
| VV |  | V6 (DN 200): | [14 empty] | VV | 2 | 1 | True | 0 | ROZPOCET
| VV |  | 2,06 |  | 2.06 | [12 empty] | VV | 2 | 2 | True | 0 | ROZPOCET
| VV |  | Zaústění odbočky do nádrže: | [14 empty] | VV | 2 | 1 | True | 0 | ROZPOCET
| VV |  | 2,0 |  | 2 | [12 empty] | VV | 2 | 2 | True | 0 | ROZPOCET
| VV |  | Nová kanalizace u SO 03: | [14 empty] | VV | 2 | 1 | True | 0 | ROZPOCET
| VV |  | 10 |  | 10 | [12 empty] | VV | 2 | 2 | True | 0 | ROZPOCET
| VV |  | Nová přípojka u přístřešku: | [14 empty] | VV | 2 | 1 | True | 0 | ROZPOCET
| VV |  | 14 |  | 14 | [12 empty] | VV | 2 | 2 | True | 0 | ROZPOCET
| VV |  | Nahrazení stáv. potrubí DN200: | [14 empty] | VV | 2 | 1 | True | 0 | ROZPOCET
| VV |  | 6,9 |  | 6.9 | [12 empty] | VV | 2 | 2 | True | 0 | ROZPOCET
| VV |  | Součet |  | 156.33 | [12 empty] | VV | 2 | 4 | True | 1 | ROZPOCET
| D | 4 | Vodorovné konstrukce |  |  |  | 43499.26 |  |  |  |  | 0 |  | 52.1401 |  | 0 | 1 | D | 1 |  |  |  | ROZPOCET | [6 empty] | 43499.26
17 | K | 451541111 | Lože pod potrubí, stoky a drobné objekty v otevřeném výkopu ze štěrkodrtě 0-63 mm | m3 | 6.264 | 1108.12 | 6941.26 | CS ÚRS 2022 02 |  | základní |  | 0 | 1.7034 | 10.6701 | 0 | 0 | 4 | K | 2 |  |  |  | ROZPOCET | 6941.26 | 0 | 0 | 0 | 0 | 1 | 6941.26 | 4 | 2084577601
| Online PSC |  | https://podminky.urs.cz/item/CS_URS_2022_02/451541111 | [14 empty] | Online PSC | 2
| VV |  | Akumulační nádrž: | [14 empty] | VV | 2 | 1 | True | 0 | ROZPOCET
| VV |  | (0,2+10,04+0,2)*(0,2+2,6+0,2)*0,2 |  | 6.264 | [12 empty] | VV | 2 | 2 | True | 1 | ROZPOCET
18 | K | 451572111 | Lože pod potrubí, stoky a drobné objekty v otevřeném výkopu z kameniva drobného těženého 0 až 4 mm | m3 | 12.18 | 1031.09 | 12558.68 | CS ÚRS 2022 02 |  | základní |  | 0 | 1.8908 | 23.0296 | 0 | 0 | 4 | K | 2 |  |  |  | ROZPOCET | 12558.68 | 0 | 0 | 0 | 0 | 1 | 12558.68 | 4 | -550717002
| Online PSC |  | https://podminky.urs.cz/item/CS_URS_2022_02/451572111 | [14 empty] | Online PSC | 2
| VV |  | Žlutý, těžený písek frakce 0-4mm: | [14 empty] | VV | 2 | 1 | True | 0 | ROZPOCET
| VV |  | V1 (DN 125): | [14 empty] | VV | 2 | 1 | True | 0 | ROZPOCET
| VV |  | 24*0,6*0,1 |  | 1.44 | [12 empty] | VV | 2 | 2 | True | 0 | ROZPOCET
| VV |  | V2 (DN 125): | [14 empty] | VV | 2 | 1 | True | 0 | ROZPOCET
| VV |  | 22*0,6*0,1 |  | 1.32 | [12 empty] | VV | 2 | 2 | True | 0 | ROZPOCET
| VV |  | V2 (DN 150): | [14 empty] | VV | 2 | 1 | True | 0 | ROZPOCET
| VV |  | 25,3*0,6*0,1 |  | 1.518 | [12 empty] | VV | 2 | 2 | True | 0 | ROZPOCET
| VV |  | V3 (DN 125): | [14 empty] | VV | 2 | 1 | True | 0 | ROZPOCET
| VV |  | 32*0,6*0,1 |  | 1.92 | [12 empty] | VV | 2 | 2 | True | 0 | ROZPOCET
| VV |  | V4 (DN 125): | [14 empty] | VV | 2 | 1 | True | 0 | ROZPOCET
| VV |  | 16*0,6*0,1 |  | 0.96 | [12 empty] | VV | 2 | 2 | True | 0 | ROZPOCET
| VV |  | V5 (DN 200): | [14 empty] | VV | 2 | 1 | True | 0 | ROZPOCET
| VV |  | 2,07*0,6*0,1 |  | 0.124 | [12 empty] | VV | 2 | 2 | True | 0 | ROZPOCET
| VV |  | V6 (DN 200): | [14 empty] | VV | 2 | 1 | True | 0 | ROZPOCET
| VV |  | 2,06*0,6*0,1 |  | 0.124 | [12 empty] | VV | 2 | 2 | True | 0 | ROZPOCET
| VV |  | Zaústění odbočky do nádrže: | [14 empty] | VV | 2 | 1 | True | 0 | ROZPOCET
| VV |  | 2,0*0,6*0,1 |  | 0.12 | [12 empty] | VV | 2 | 2 | True | 0 | ROZPOCET
| VV |  | Nová kanalizace u SO 03: | [14 empty] | VV | 2 | 1 | True | 0 | ROZPOCET
| VV |  | 10*0,6*0,1 |  | 0.6 | [12 empty] | VV | 2 | 2 | True | 0 | ROZPOCET
| VV |  | Nová přípojka u přístřešku: | [14 empty] | VV | 2 | 1 | True | 0 | ROZPOCET
| VV |  | 14*0,6*0,1 |  | 0.84 | [12 empty] | VV | 2 | 2 | True | 0 | ROZPOCET
| VV |  | Nahrazení stáv. potrubí DN200: | [14 empty] | VV | 2 | 1 | True | 0 | ROZPOCET
| VV |  | 6,9*0,6*0,1 |  | 0.414 | [12 empty] | VV | 2 | 2 | True | 0 | ROZPOCET
| VV |  | Lapač střešních splavenin: | [14 empty] | VV | 2 | 1 | True | 0 | ROZPOCET
| VV |  | 11*(1*1*0,2) |  | 2.2 | [12 empty] | VV | 2 | 2 | True | 0 | ROZPOCET
| VV |  | Revizní šachta: | [14 empty] | VV | 2 | 1 | True | 0 | ROZPOCET
| VV |  | 3*(1*1*0,2) |  | 0.6 | [12 empty] | VV | 2 | 2 | True | 0 | ROZPOCET
| VV |  | Součet |  | 12.18 | [12 empty] | VV | 2 | 4 | True | 1 | ROZPOCET
19 | K | 452311141 | Podkladní a zajišťovací konstrukce z betonu prostého v otevřeném výkopu desky pod potrubí, stoky a drobné objekty z betonu tř. C 16/20 | m3 | 6.264 | 3010.78 | 18859.53 | CS ÚRS 2022 02 |  | základní |  | 0 | 2.301 | 14.4136 | 0 | 0 | 4 | K | 2 |  |  |  | ROZPOCET | 18859.53 | 0 | 0 | 0 | 0 | 1 | 18859.53 | 4 | -929372940
| Online PSC |  | https://podminky.urs.cz/item/CS_URS_2022_02/452311141 | [14 empty] | Online PSC | 2
| VV |  | Akumulační nádrž: | [14 empty] | VV | 2 | 1 | True | 0 | ROZPOCET
| VV |  | (0,2+10,04+0,2)*(0,2+2,6+0,2)*0,2 |  | 6.264 | [12 empty] | VV | 2 | 2 | True | 1 | ROZPOCET
20 | K | 452313141 | Podkladní a zajišťovací konstrukce z betonu prostého v otevřeném výkopu bloky pro potrubí z betonu tř. C 16/20 | m3 | 1.75 | 2937.02 | 5139.79 | CS ÚRS 2022 02 |  | základní |  | 0 | 2.301 | 4.0268 | 0 | 0 | 4 | K | 2 |  |  |  | ROZPOCET | 5139.79 | 0 | 0 | 0 | 0 | 1 | 5139.79 | 4 | 764980403
| Online PSC |  | https://podminky.urs.cz/item/CS_URS_2022_02/452313141 | [14 empty] | Online PSC | 2
| VV |  | Lapač střešních splavenin: | [14 empty] | VV | 2 | 1 | True | 0 | ROZPOCET
| VV |  | 11*(0,5*0,5*0,5) |  | 1.375 | [12 empty] | VV | 2 | 2 | True | 0 | ROZPOCET
| VV |  | Revizní šachta: | [14 empty] | VV | 2 | 1 | True | 0 | ROZPOCET
| VV |  | 3*(0,5*0,5*0,5) |  | 0.375 | [12 empty] | VV | 2 | 2 | True | 0 | ROZPOCET
| VV |  | Součet |  | 1.75 | [12 empty] | VV | 2 | 4 | True | 1 | ROZPOCET
| D | 8 | Trubní vedení |  |  |  | 1038717.02 |  |  |  |  | 0 |  | 1.4157 |  | 9.8535 | 1 | D | 1 |  |  |  | ROZPOCET | [6 empty] | 1038717.02
21 | K | 871265211 | Kanalizační potrubí z tvrdého PVC v otevřeném výkopu ve sklonu do 20 %, hladkého plnostěnného jednovrstvého, tuhost třídy SN 4 DN 110 | m | 14 | 265.21 | 3712.94 | CS ÚRS 2022 02 |  | základní |  | 0 | 0.0013141 | 0.018397 | 0 | 0 | 4 | K | 2 |  |  |  | ROZPOCET | 3712.94 | 0 | 0 | 0 | 0 | 1 | 3712.94 | 4 | -874931706
| Online PSC |  | https://podminky.urs.cz/item/CS_URS_2022_02/871265211 | [14 empty] | Online PSC | 2
| VV |  | Nová přípojka u přístřešku: | [14 empty] | VV | 2 | 1 | True | 0 | ROZPOCET
| VV |  | 14 |  | 14 | [12 empty] | VV | 2 | 2 | True | 1 | ROZPOCET
22 | K | 871275211 | Kanalizační potrubí z tvrdého PVC v otevřeném výkopu ve sklonu do 20 %, hladkého plnostěnného jednovrstvého, tuhost třídy SN 4 DN 125 | m | 94 | 339.57 | 31919.58 | CS ÚRS 2022 02 |  | základní |  | 0 | 0.0074632 | 0.70154 | 0 | 0 | 4 | K | 2 |  |  |  | ROZPOCET | 31919.58 | 0 | 0 | 0 | 0 | 1 | 31919.58 | 4 | -1692619688
| Online PSC |  | https://podminky.urs.cz/item/CS_URS_2022_02/871275211 | [14 empty] | Online PSC | 2
| VV |  | V1 (DN 125): | [14 empty] | VV | 2 | 1 | True | 0 | ROZPOCET
| VV |  | 24 |  | 24 | [12 empty] | VV | 2 | 2 | True | 0 | ROZPOCET
| VV |  | V2 (DN 125): | [14 empty] | VV | 2 | 1 | True | 0 | ROZPOCET
| VV |  | 22 |  | 22 | [12 empty] | VV | 2 | 2 | True | 0 | ROZPOCET
| VV |  | V3 (DN 125): | [14 empty] | VV | 2 | 1 | True | 0 | ROZPOCET
| VV |  | 32 |  | 32 | [12 empty] | VV | 2 | 2 | True | 0 | ROZPOCET
| VV |  | V4 (DN 125): | [14 empty] | VV | 2 | 1 | True | 0 | ROZPOCET
| VV |  | 16 |  | 16 | [12 empty] | VV | 2 | 2 | True | 0 | ROZPOCET
| VV |  | Součet |  | 94 | [12 empty] | VV | 2 | 4 | True | 1 | ROZPOCET
23 | K | 871315221 | Kanalizační potrubí z tvrdého PVC v otevřeném výkopu ve sklonu do 20 %, hladkého plnostěnného jednovrstvého, tuhost třídy SN 8 DN 160 | m | 25.3 | 550.9 | 13937.77 | CS ÚRS 2022 02 |  | základní |  | 0 | 0.0027611 | 0.069856 | 0 | 0 | 4 | K | 2 |  |  |  | ROZPOCET | 13937.77 | 0 | 0 | 0 | 0 | 1 | 13937.77 | 4 | 337437824
| Online PSC |  | https://podminky.urs.cz/item/CS_URS_2022_02/871315221 | [14 empty] | Online PSC | 2
| VV |  | V2 (DN 150): | [14 empty] | VV | 2 | 1 | True | 0 | ROZPOCET
| VV |  | 25,3 |  | 25.3 | [12 empty] | VV | 2 | 2 | True | 1 | ROZPOCET
24 | K | 871355221 | Kanalizační potrubí z tvrdého PVC v otevřeném výkopu ve sklonu do 20 %, hladkého plnostěnného jednovrstvého, tuhost třídy SN 8 DN 200 | m | 23.03 | 793.85 | 18282.37 | CS ÚRS 2022 02 |  | základní |  | 0 | 0.0044008 | 0.10135 | 0 | 0 | 4 | K | 2 |  |  |  | ROZPOCET | 18282.37 | 0 | 0 | 0 | 0 | 1 | 18282.37 | 4 | 859874699
| Online PSC |  | https://podminky.urs.cz/item/CS_URS_2022_02/871355221 | [14 empty] | Online PSC | 2
| VV |  | V5 (DN 200): | [14 empty] | VV | 2 | 1 | True | 0 | ROZPOCET
| VV |  | 2,07 |  | 2.07 | [12 empty] | VV | 2 | 2 | True | 0 | ROZPOCET
| VV |  | V6 (DN 200): | [14 empty] | VV | 2 | 1 | True | 0 | ROZPOCET
| VV |  | 2,06 |  | 2.06 | [12 empty] | VV | 2 | 2 | True | 0 | ROZPOCET
| VV |  | Zaústění odbočky do nádrže: | [14 empty] | VV | 2 | 1 | True | 0 | ROZPOCET
| VV |  | 2,0 |  | 2 | [12 empty] | VV | 2 | 2 | True | 0 | ROZPOCET
| VV |  | Nová kanalizace u SO 03: | [14 empty] | VV | 2 | 1 | True | 0 | ROZPOCET
| VV |  | 10 |  | 10 | [12 empty] | VV | 2 | 2 | True | 0 | ROZPOCET
| VV |  | Nahrazení stáv. potrubí DN200: | [14 empty] | VV | 2 | 1 | True | 0 | ROZPOCET
| VV |  | 6,9 |  | 6.9 | [12 empty] | VV | 2 | 2 | True | 0 | ROZPOCET
| VV |  | Součet |  | 23.03 | [12 empty] | VV | 2 | 4 | True | 1 | ROZPOCET
25 | K | 871365811 | Bourání stávajícího potrubí z PVC nebo polypropylenu PP v otevřeném výkopu DN přes 150 do 250 | m | 16.9 | 65.41 | 1105.43 | CS ÚRS 2022 02 |  | základní |  | 0 | 0 | 0 | 0.015 | 0.2535 | 4 | K | 2 |  |  |  | ROZPOCET | 1105.43 | 0 | 0 | 0 | 0 | 1 | 1105.43 | 4 | -511104583
| Online PSC |  | https://podminky.urs.cz/item/CS_URS_2022_02/871365811 | [14 empty] | Online PSC | 2
| VV |  | 10+6,9 |  | 16.9 | [12 empty] | VV | 2 | 2 | True | 1 | ROZPOCET
26 | K | 877265271 | Montáž tvarovek na kanalizačním potrubí z trub z plastu z tvrdého PVC nebo z polypropylenu v otevřeném výkopu lapačů střešních splavenin DN 100 | kus | 11 | 216.62 | 2382.82 | CS ÚRS 2022 02 |  | základní |  | 0 | 1.75e-06 | 1.925e-05 | 0 | 0 | 4 | K | 2 |  |  |  | ROZPOCET | 2382.82 | 0 | 0 | 0 | 0 | 1 | 2382.82 | 4 | -549106996
| Online PSC |  | https://podminky.urs.cz/item/CS_URS_2022_02/877265271 | [14 empty] | Online PSC | 2
27 | M | 28341110 | lapače střešních splavenin okapová vpusť s klapkou+inspekční poklop z PP | kus | 11 | 192.36 | 2115.96 | CS ÚRS 2022 02 |  | základní |  | 0 | 0.0015 | 0.0165 | 0 | 0 | 8 | M | 2 |  |  |  | ROZPOCET | 2115.96 | 0 | 0 | 0 | 0 | 1 | 2115.96 | 4 | 1036236535
28 | K | 877355121 | Výřez a montáž odbočné tvarovky na potrubí z trub z tvrdého PVC DN 200 | kus | 9 | 1644.8 | 14803.2 | CS ÚRS 2022 02 |  | základní |  | 0 | 7.4e-05 | 0.000666 | 0 | 0 | 4 | K | 2 |  |  |  | ROZPOCET | 14803.2 | 0 | 0 | 0 | 0 | 1 | 14803.2 | 4 | 1511099671
| Online PSC |  | https://podminky.urs.cz/item/CS_URS_2022_02/877355121 | [14 empty] | Online PSC | 2
| VV |  | Napojení na stáv. kanal.: | [14 empty] | VV | 2 | 1 | True | 0 | ROZPOCET
| VV |  | 9 |  | 9 | [12 empty] | VV | 2 | 2 | True | 1 | ROZPOCET
29 | K | 890311851 | Bourání šachet a jímek strojně velikosti obestavěného prostoru do 1,5 m3 ze železobetonu | m3 | 5 | 4195.61 | 20978.05 | CS ÚRS 2022 02 |  | základní |  | 0 | 0 | 0 | 1.92 | 9.6 | 4 | K | 2 |  |  |  | ROZPOCET | 20978.05 | 0 | 0 | 0 | 0 | 1 | 20978.05 | 4 | -733663528
| Online PSC |  | https://podminky.urs.cz/item/CS_URS_2022_02/890311851 | [14 empty] | Online PSC | 2
| VV |  | Demontáž stáv. podzemní nádrže: | [14 empty] | VV | 2 | 1 | True | 0 | ROZPOCET
| VV |  | 5 |  | 5 | [12 empty] | VV | 2 | 2 | True | 1 | ROZPOCET
30 | K | 892351111 | Tlakové zkoušky vodou na potrubí DN 150 nebo 200 | m | 156.33 | 32.86 | 5137 | CS ÚRS 2022 02 |  | základní |  | 0 | 0 | 0 | 0 | 0 | 4 | K | 2 |  |  |  | ROZPOCET | 5137 | 0 | 0 | 0 | 0 | 1 | 5137 | 4 | -1952558252
| Online PSC |  | https://podminky.urs.cz/item/CS_URS_2022_02/892351111 | [14 empty] | Online PSC | 2
31 | K | 894812205 | Revizní a čistící šachta z polypropylenu PP pro hladké trouby DN 425 šachtové dno (DN šachty / DN trubního vedení) DN 425/200 průtočné | kus | 3 | 4821.5 | 14464.5 | CS ÚRS 2022 02 |  | základní |  | 0 | 0.064509 | 0.19353 | 0 | 0 | 4 | K | 2 |  |  |  | ROZPOCET | 14464.5 | 0 | 0 | 0 | 0 | 1 | 14464.5 | 4 | -1096975343
| Online PSC |  | https://podminky.urs.cz/item/CS_URS_2022_02/894812205 | [14 empty] | Online PSC | 2
32 | K | 894812235 | Revizní a čistící šachta z polypropylenu PP pro hladké trouby DN 425 roura šachtová korugovaná s hrdlem, světlé hloubky 3000 mm | kus | 3 | 7995.85 | 23987.55 | CS ÚRS 2022 02 |  | základní |  | 0 | 0.033313 | 0.09994 | 0 | 0 | 4 | K | 2 |  |  |  | ROZPOCET | 23987.55 | 0 | 0 | 0 | 0 | 1 | 23987.55 | 4 | -2100691508
| Online PSC |  | https://podminky.urs.cz/item/CS_URS_2022_02/894812235 | [14 empty] | Online PSC | 2
33 | K | 894812249 | Revizní a čistící šachta z polypropylenu PP pro hladké trouby DN 425 roura šachtová korugovaná Příplatek k cenám 2231 - 2242 za uříznutí šachtové roury | kus | 3 | 97.15 | 291.45 | CS ÚRS 2022 02 |  | základní |  | 0 | 0 | 0 | 0 | 0 | 4 | K | 2 |  |  |  | ROZPOCET | 291.45 | 0 | 0 | 0 | 0 | 1 | 291.45 | 4 | 179425897
| Online PSC |  | https://podminky.urs.cz/item/CS_URS_2022_02/894812249 | [14 empty] | Online PSC | 2
34 | K | 894812262 | Revizní a čistící šachta z polypropylenu PP pro hladké trouby DN 425 poklop litinový (pro třídu zatížení) plný do teleskopické trubky (D400) | kus | 3 | 5073.83 | 15221.49 | CS ÚRS 2022 02 |  | základní |  | 0 | 0.05454 | 0.16362 | 0 | 0 | 4 | K | 2 |  |  |  | ROZPOCET | 15221.49 | 0 | 0 | 0 | 0 | 1 | 15221.49 | 4 | -621714273
| Online PSC |  | https://podminky.urs.cz/item/CS_URS_2022_02/894812262 | [14 empty] | Online PSC | 2
35 | K | 897177999.R1 | Akumulační nádrž z prefabrikovaných dílů podzemní pod plochy zatížené nákladními automobily o celkovém akumulačním objemu přes 60 do 250 m3 | m3 | 72.4 | 11836.97 | 856996.63 | dle dodavatele |  | základní |  | 0 | 0 | 0 | 0 | 0 | 4 | K | 2 |  |  |  | ROZPOCET | 856996.63 | 0 | 0 | 0 | 0 | 1 | 856996.63 | 4 | -832580239
| P |  | Poznámka k položce: Plný popis viz Technická zpráva D 2.01. | [14 empty] | P | 2
36 | K | 899721112 | Signalizační vodič na potrubí DN nad 150 mm | m | 156.33 | 63.62 | 9945.71 | CS ÚRS 2022 02 |  | základní |  | 0 | 0.00019536 | 0.030541 | 0 | 0 | 4 | K | 2 |  |  |  | ROZPOCET | 9945.71 | 0 | 0 | 0 | 0 | 1 | 9945.71 | 4 | -302575685
| Online PSC |  | https://podminky.urs.cz/item/CS_URS_2022_02/899721112 | [14 empty] | Online PSC | 2
37 | K | 899722114 | Krytí potrubí z plastů výstražnou fólií z PVC šířky 40 cm | m | 156.33 | 21.97 | 3434.57 | CS ÚRS 2022 02 |  | základní |  | 0 | 0.000126 | 0.019698 | 0 | 0 | 4 | K | 2 |  |  |  | ROZPOCET | 3434.57 | 0 | 0 | 0 | 0 | 1 | 3434.57 | 4 | -729472546
| Online PSC |  | https://podminky.urs.cz/item/CS_URS_2022_02/899722114 | [14 empty] | Online PSC | 2
| D | 997 | Přesun sutě |  |  |  | 4942.97 |  |  |  |  | 0 |  | 0 |  | 0 | 1 | D | 1 |  |  |  | ROZPOCET | [6 empty] | 4942.97
38 | K | 997002611 | Nakládání suti a vybouraných hmot na dopravní prostředek pro vodorovné přemístění | t | 9.854 | 77.77 | 766.35 | CS ÚRS 2022 02 |  | základní |  | 0 | 0 | 0 | 0 | 0 | 4 | K | 2 |  |  |  | ROZPOCET | 766.35 | 0 | 0 | 0 | 0 | 1 | 766.35 | 4 | 1335037799
| Online PSC |  | https://podminky.urs.cz/item/CS_URS_2022_02/997002611 | [14 empty] | Online PSC | 2
39 | K | 997006512 | Vodorovná doprava suti na skládku s naložením na dopravní prostředek a složením přes 100 m do 1 km | t | 9.854 | 134.79 | 1328.22 | CS ÚRS 2022 02 |  | základní |  | 0 | 0 | 0 | 0 | 0 | 4 | K | 2 |  |  |  | ROZPOCET | 1328.22 | 0 | 0 | 0 | 0 | 1 | 1328.22 | 4 | 253465001
| Online PSC |  | https://podminky.urs.cz/item/CS_URS_2022_02/997006512 | [14 empty] | Online PSC | 2
40 | K | 997006519 | Vodorovná doprava suti na skládku Příplatek k ceně -6512 za každý další i započatý 1 km | t | 29.562 | 13.02 | 384.9 | CS ÚRS 2022 02 |  | základní |  | 0 | 0 | 0 | 0 | 0 | 4 | K | 2 |  |  |  | ROZPOCET | 384.9 | 0 | 0 | 0 | 0 | 1 | 384.9 | 4 | -1065267423
| Online PSC |  | https://podminky.urs.cz/item/CS_URS_2022_02/997006519 | [14 empty] | Online PSC | 2
| P |  | Poznámka k položce: Celkem 4 km | [14 empty] | P | 2
| VV |  | 9,854*3 'Přepočtené koeficientem množství |  | 29.562 | [12 empty] | VV | 2 | 2 | False | 1 | ROZPOCET
41 | K | 997013631 | Poplatek za uložení stavebního odpadu na skládce (skládkovné) směsného stavebního a demoličního zatříděného do Katalogu odpadů pod kódem 17 09 04 | t | 9.854 | 250 | 2463.5 | CS ÚRS 2022 02 |  | základní |  | 0 | 0 | 0 | 0 | 0 | 4 | K | 2 |  |  |  | ROZPOCET | 2463.5 | 0 | 0 | 0 | 0 | 1 | 2463.5 | 4 | 1852221402
| Online PSC |  | https://podminky.urs.cz/item/CS_URS_2022_02/997013631 | [14 empty] | Online PSC | 2
| D | 998 | Přesun hmot |  |  |  | 37292.66 |  |  |  |  | 0 |  | 0 |  | 0 | 1 | D | 1 |  |  |  | ROZPOCET | [6 empty] | 37292.66
42 | K | 998276101 | Přesun hmot pro trubní vedení hloubené z trub z plastických hmot nebo sklolaminátových pro vodovody nebo kanalizace v otevřeném výkopu dopravní vzdálenost do 15 m | t | 54.114 | 689.15 | 37292.66 | CS ÚRS 2022 02 |  | základní |  | 0 | 0 | 0 | 0 | 0 | 4 | K | 2 |  |  |  | ROZPOCET | 37292.66 | 0 | 0 | 0 | 0 | 1 | 37292.66 | 4 | 1185203524
| Online PSC |  | https://podminky.urs.cz/item/CS_URS_2022_02/998276101 | [14 empty] | Online PSC | 2

## 25K2021_1 - Uzemňovací so...
{67352393-e600-4ade-8f3c-9e2aefc144e8}
2
| KRYCÍ LIST SOUPISU PRACÍ | [7 empty] | v --- níže se nacházejí doplnkové a pomocné údaje k sestavám --- v | [8 empty] | False
Stavba:
Projektová dokumentace revitalizace střediska Veřejná zeleň na ul. Palackého 29, Nový Jičín
Objekt:
SO 21M - Elektromontážní práce
Soupis:
25K2021_1 - Uzemňovací soustava
| KSO: |  |  |  |  | CC-CZ:
| Místo: |  |  |  |  | Datum: | 2022-10-21
| Zadavatel: |  |  |  |  | IČ:
DIČ:
| Uchazeč: |  |  |  |  | IČ: | 47671416
|  | NOSTA s.r.o. Nový Jičín |  |  |  | DIČ: | CZ47671416
| Projektant: |  |  |  |  | IČ: | 623 11 832
|  | Petr Kubala |  |  |  | DIČ: | CZ6403301047
| Zpracovatel: |  |  |  |  | IČ: | 623 11 832
|  | Petr Kubala |  |  |  | DIČ: | CZ6403301047
Poznámka:
| Cena bez DPH | [5 empty] | 85924.07
|  |  | Základ daně |  |  | Sazba daně | Výše daně
| DPH | základní | 85924 |  |  | 21% | 18044.05
|  | snížená | 0 |  |  | 15% | 0
|  | zákl. přenesená | 0 |  |  | 21% | 0
|  | sníž. přenesená | 0 |  |  | 15% | 0
|  | nulová | 0 |  |  | 0% | 0
| Cena s DPH |  |  | v | CZK |  | 103968.12
REKAPITULACE ČLENĚNÍ SOUPISU PRACÍ
Stavba:
Projektová dokumentace revitalizace střediska Veřejná zeleň na ul. Palackého 29, Nový Jičín
Objekt:
SO 21M - Elektromontážní práce
Soupis:
25K2021_1 - Uzemňovací soustava
Místo: | [5 empty] | Datum: | 2022-10-21
Zadavatel: | [5 empty] | Projektant: | Petr Kubala
Uchazeč: |  |  | NOSTA s.r.o. Nový Jičín |  |  | Zpracovatel: | Petr Kubala
Kód dílu - Popis | [6 empty] | Cena celkem [CZK]
Náklady stavby celkem | [6 empty] | 85924.07 | [11 empty] | -1
| PSV - Práce a dodávky PSV | [5 empty] | 85924.07
| 741 - Elektroinstalace - silnoproud | [5 empty] | 85924.07
SOUPIS PRACÍ
Stavba:
Projektová dokumentace revitalizace střediska Veřejná zeleň na ul. Palackého 29, Nový Jičín
Objekt:
SO 21M - Elektromontážní práce
Soupis:
25K2021_1 - Uzemňovací soustava
Místo: | [5 empty] | Datum: | 2022-10-21
Zadavatel: | [5 empty] | Projektant: | Petr Kubala
Uchazeč: |  |  | NOSTA s.r.o. Nový Jičín |  |  | Zpracovatel: | Petr Kubala
PČ | Typ | Kód | Popis | MJ | Množství | J.cena [CZK] | Cena celkem [CZK] | Cenová soustava |  | DPH | J. Nh [h] | Nh celkem [h] | J. hmotnost [t] | Hmotnost celkem [t] | J. suť [t] | Suť Celkem [t]
Náklady soupisu celkem | [6 empty] | 85924.07 |  |  |  |  | 0 |  | 0.36192 |  | 0 |  | D | -1 | [10 empty] | 85924.07
| D | PSV | Práce a dodávky PSV |  |  |  | 85924.07 |  |  |  |  | 0 |  | 0.36192 |  | 0 | 2 | D | 0 |  |  |  | ROZPOCET | [6 empty] | 85924.07
| D | 741 | Elektroinstalace - silnoproud |  |  |  | 85924.07 |  |  |  |  | 0 |  | 0.36192 |  | 0 | 2 | D | 1 |  |  |  | ROZPOCET | [6 empty] | 85924.07
1 | K | 741410021 | Montáž uzemňovacího vedení s upevněním, propojením a připojením pomocí svorek v zemi s izolací spojů pásku průřezu do 120 mm2 v městské zástavbě | m | 280 | 70.9 | 19852 | CS ÚRS 2022 02 |  | základní |  | 0 | 0 | 0 | 0 | 0 | 16 | K | 2 |  |  |  | ROZPOCET | 19852 | 0 | 0 | 0 | 0 | 1 | 19852 | 16 | 639521235
| Online PSC |  | https://podminky.urs.cz/item/CS_URS_2022_02/741410021 | [14 empty] | Online PSC | 2
2 | M | 35442062 | pás zemnící 30x4mm FeZn | kg | 266 | 92.52 | 24610.32 | CS ÚRS 2022 02 |  | základní |  | 0 | 0.001 | 0.266 | 0 | 0 | 32 | M | 2 |  |  |  | ROZPOCET | 24610.32 | 0 | 0 | 0 | 0 | 1 | 24610.32 | 16 | -1853994526
| VV |  | 280*0,95 "Přepočtené koeficientem množství |  | 266 | [12 empty] | VV | 2 | 2 | True | 1 | ROZPOCET
3 | M | 10.342.905 | Držák DEHN 290002 FeZn | kus | 80 | 86.83 | 6946.4 |  |  | základní |  | 0 | 0 | 0 | 0 | 0 | 32 | M | 2 |  |  |  | ROZPOCET | 6946.4 | 0 | 0 | 0 | 0 | 1 | 6946.4 | 16 | 1051161073
4 | K | 741410041 | Montáž uzemňovacího vedení s upevněním, propojením a připojením pomocí svorek v zemi s izolací spojů drátu nebo lana Ø do 10 mm v městské zástavbě | m | 40 | 77.38 | 3095.2 | CS ÚRS 2022 02 |  | základní |  | 0 | 0 | 0 | 0 | 0 | 16 | K | 2 |  |  |  | ROZPOCET | 3095.2 | 0 | 0 | 0 | 0 | 1 | 3095.2 | 16 | 648681396
| Online PSC |  | https://podminky.urs.cz/item/CS_URS_2022_02/741410041 | [14 empty] | Online PSC | 2
5 | M | 35441073 | drát D 10mm FeZn | kg | 24.8 | 92.52 | 2294.5 | CS ÚRS 2022 02 |  | základní |  | 0 | 0.001 | 0.0248 | 0 | 0 | 32 | M | 2 |  |  |  | ROZPOCET | 2294.5 | 0 | 0 | 0 | 0 | 1 | 2294.5 | 16 | -430517619
| VV |  | 40*0,62 "Přepočtené koeficientem množství |  | 24.8 | [12 empty] | VV | 2 | 2 | True | 1 | ROZPOCET
6 | K | 741420022 | Montáž hromosvodného vedení svorek se 3 a více šrouby | kus | 50 | 137.7 | 6885 | CS ÚRS 2022 02 |  | základní |  | 0 | 0 | 0 | 0 | 0 | 16 | K | 2 |  |  |  | ROZPOCET | 6885 | 0 | 0 | 0 | 0 | 1 | 6885 | 16 | 2101611147
| Online PSC |  | https://podminky.urs.cz/item/CS_URS_2022_02/741420022 | [14 empty] | Online PSC | 2
7 | M | 10.046.498 | Svorka SR 3b páska-drát | kus | 50 | 41.76 | 2088 |  |  | základní |  | 0 | 0 | 0 | 0 | 0 | 32 | M | 2 |  |  |  | ROZPOCET | 2088 | 0 | 0 | 0 | 0 | 1 | 2088 | 16 | 234517593
8 | M | DEHN556125 | antikorozní páska do země, šířka 50mm/d10m | kus | 3 | 452.92 | 1358.76 |  |  | základní |  | 0 | 0 | 0 | 0 | 0 | 32 | M | 2 |  |  |  | ROZPOCET | 1358.76 | 0 | 0 | 0 | 0 | 1 | 1358.76 | 16 | 397933047
9 | K | 741440031 | Montáž zemnicích desek a tyčí s připojením na svodové nebo uzemňovací vedení bez příslušenství tyčí, délky do 2 m | kus | 14 | 564.45 | 7902.3 | CS ÚRS 2022 02 |  | základní |  | 0 | 0 | 0 | 0 | 0 | 16 | K | 2 |  |  |  | ROZPOCET | 7902.3 | 0 | 0 | 0 | 0 | 1 | 7902.3 | 16 | 99135962
| Online PSC |  | https://podminky.urs.cz/item/CS_URS_2022_02/741440031 | [14 empty] | Online PSC | 2
10 | M | 35442134 | tyč zemnící křížového profilu 2 m FeZn se svorkou | kus | 14 | 602.8 | 8439.2 | CS ÚRS 2022 02 |  | základní |  | 0 | 0.00508 | 0.07112 | 0 | 0 | 32 | M | 2 |  |  |  | ROZPOCET | 8439.2 | 0 | 0 | 0 | 0 | 1 | 8439.2 | 16 | -1800510090
11 | K | 741820001 | Měření zemních odporů zemniče | kus | 1 | 1422.5 | 1422.5 | CS ÚRS 2022 02 |  | základní |  | 0 | 0 | 0 | 0 | 0 | 16 | K | 2 |  |  |  | ROZPOCET | 1422.5 | 0 | 0 | 0 | 0 | 1 | 1422.5 | 16 | 72227083
| Online PSC |  | https://podminky.urs.cz/item/CS_URS_2022_02/741820001 | [14 empty] | Online PSC | 2
12 | K | 998741101 | Přesun hmot pro silnoproud stanovený z hmotnosti přesunovaného materiálu vodorovná dopravní vzdálenost do 50 m v objektech výšky do 6 m | t | 0.362 | 2845 | 1029.89 | CS ÚRS 2022 02 |  | základní |  | 0 | 0 | 0 | 0 | 0 | 16 | K | 2 |  |  |  | ROZPOCET | 1029.89 | 0 | 0 | 0 | 0 | 1 | 1029.89 | 16 | 1027341880
| Online PSC |  | https://podminky.urs.cz/item/CS_URS_2022_02/998741101 | [14 empty] | Online PSC | 2

## 25K2021_2 - Venkovní elek...
{b3528fce-89cc-4ac7-886b-3e1a597c9892}
2
| KRYCÍ LIST SOUPISU PRACÍ | [7 empty] | v --- níže se nacházejí doplnkové a pomocné údaje k sestavám --- v | [8 empty] | False
Stavba:
Projektová dokumentace revitalizace střediska Veřejná zeleň na ul. Palackého 29, Nový Jičín
Objekt:
SO 21M - Elektromontážní práce
Soupis:
25K2021_2 - Venkovní elektroinstalace
| KSO: |  |  |  |  | CC-CZ:
| Místo: |  |  |  |  | Datum: | 2022-10-21
| Zadavatel: |  |  |  |  | IČ:
DIČ:
| Uchazeč: |  |  |  |  | IČ: | 47671416
|  | NOSTA s.r.o. Nový Jičín |  |  |  | DIČ: | CZ47671416
| Projektant: |  |  |  |  | IČ: | 623 11 832
|  | Petr Kubala |  |  |  | DIČ: | CZ6403301047
| Zpracovatel: |  |  |  |  | IČ: | 623 11 832
|  | Petr Kubala |  |  |  | DIČ: | CZ6403301047
Poznámka:
| Cena bez DPH | [5 empty] | 151977.97
|  |  | Základ daně |  |  | Sazba daně | Výše daně
| DPH | základní | 151978 |  |  | 21% | 31915.37
|  | snížená | 0 |  |  | 15% | 0
|  | zákl. přenesená | 0 |  |  | 21% | 0
|  | sníž. přenesená | 0 |  |  | 15% | 0
|  | nulová | 0 |  |  | 0% | 0
| Cena s DPH |  |  | v | CZK |  | 183893.34
REKAPITULACE ČLENĚNÍ SOUPISU PRACÍ
Stavba:
Projektová dokumentace revitalizace střediska Veřejná zeleň na ul. Palackého 29, Nový Jičín
Objekt:
SO 21M - Elektromontážní práce
Soupis:
25K2021_2 - Venkovní elektroinstalace
Místo: | [5 empty] | Datum: | 2022-10-21
Zadavatel: | [5 empty] | Projektant: | Petr Kubala
Uchazeč: |  |  | NOSTA s.r.o. Nový Jičín |  |  | Zpracovatel: | Petr Kubala
Kód dílu - Popis | [6 empty] | Cena celkem [CZK]
Náklady stavby celkem | [6 empty] | 151977.97 | [11 empty] | -1
| PSV - Práce a dodávky PSV | [5 empty] | 80339.41
| 741 - Elektroinstalace - silnoproud | [5 empty] | 80339.41
| M - Práce a dodávky M | [5 empty] | 63900.16
| 21-M - Elektromontáže | [5 empty] | 25987.1
| 46-M - Zemní práce při extr.mont.pracích | [5 empty] | 34954.26
| 58-M - Revize vyhrazených technických zařízení | [5 empty] | 2958.8
| VRN - Vedlejší rozpočtové náklady | [5 empty] | 7738.4
| VRN9 - Ostatní náklady | [5 empty] | 7738.4
SOUPIS PRACÍ
Stavba:
Projektová dokumentace revitalizace střediska Veřejná zeleň na ul. Palackého 29, Nový Jičín
Objekt:
SO 21M - Elektromontážní práce
Soupis:
25K2021_2 - Venkovní elektroinstalace
Místo: | [5 empty] | Datum: | 2022-10-21
Zadavatel: | [5 empty] | Projektant: | Petr Kubala
Uchazeč: |  |  | NOSTA s.r.o. Nový Jičín |  |  | Zpracovatel: | Petr Kubala
PČ | Typ | Kód | Popis | MJ | Množství | J.cena [CZK] | Cena celkem [CZK] | Cenová soustava |  | DPH | J. Nh [h] | Nh celkem [h] | J. hmotnost [t] | Hmotnost celkem [t] | J. suť [t] | Suť Celkem [t]
Náklady soupisu celkem | [6 empty] | 151977.97 |  |  |  |  | 0 |  | 14.8681 |  | 0.02 |  | D | -1 | [10 empty] | 151977.97
| D | PSV | Práce a dodávky PSV |  |  |  | 80339.41 |  |  |  |  | 0 |  | 0.08511 |  | 0 | 2 | D | 0 |  |  |  | ROZPOCET | [6 empty] | 80339.41
| D | 741 | Elektroinstalace - silnoproud |  |  |  | 80339.41 |  |  |  |  | 0 |  | 0.08511 |  | 0 | 2 | D | 1 |  |  |  | ROZPOCET | [6 empty] | 80339.41
1 | K | 741122122 | Montáž kabelů měděných bez ukončení uložených v trubkách zatažených plných kulatých nebo bezhalogenových (např. CYKY) počtu a průřezu žil 3x1,5 až 6 mm2 | m | 70 | 25.61 | 1792.7 | CS ÚRS 2022 02 |  | základní |  | 0 | 0 | 0 | 0 | 0 | 16 | K | 2 |  |  |  | ROZPOCET | 1792.7 | 0 | 0 | 0 | 0 | 1 | 1792.7 | 16 | -1381122994
| Online PSC |  | https://podminky.urs.cz/item/CS_URS_2022_02/741122122 | [14 empty] | Online PSC | 2
2 | M | 34111036 | kabel instalační jádro Cu plné izolace PVC plášť PVC 450/750V (CYKY) 3x2,5mm2 | m | 77 | 28.34 | 2182.18 | CS ÚRS 2022 02 |  | základní |  | 0 | 0.00017 | 0.01309 | 0 | 0 | 32 | M | 2 |  |  |  | ROZPOCET | 2182.18 | 0 | 0 | 0 | 0 | 1 | 2182.18 | 16 | -491302642
| VV |  | 70*1,1 "Přepočtené koeficientem množství |  | 77 | [12 empty] | VV | 2 | 2 | True | 1 | ROZPOCET
3 | K | 741122134 | Montáž kabelů měděných bez ukončení uložených v trubkách zatažených plných kulatých nebo bezhalogenových (např. CYKY) počtu a průřezu žil 4x16 až 25 mm2 | m | 40 | 51.44 | 2057.6 | CS ÚRS 2022 02 |  | základní |  | 0 | 0 | 0 | 0 | 0 | 16 | K | 2 |  |  |  | ROZPOCET | 2057.6 | 0 | 0 | 0 | 0 | 1 | 2057.6 | 16 | 1042932293
| Online PSC |  | https://podminky.urs.cz/item/CS_URS_2022_02/741122134 | [14 empty] | Online PSC | 2
4 | M | 34111080 | kabel instalační jádro Cu plné izolace PVC plášť PVC 450/750V (CYKY) 4x16mm2 | m | 46 | 240.35 | 11056.1 | CS ÚRS 2022 02 |  | základní |  | 0 | 0.0009 | 0.0414 | 0 | 0 | 32 | M | 2 |  |  |  | ROZPOCET | 11056.1 | 0 | 0 | 0 | 0 | 1 | 11056.1 | 16 | 162176303
| VV |  | 40*1,15 "Přepočtené koeficientem množství |  | 46 | [12 empty] | VV | 2 | 2 | True | 1 | ROZPOCET
5 | K | 741122142 | Montáž kabelů měděných bez ukončení uložených v trubkách zatažených plných kulatých nebo bezhalogenových (např. CYKY) počtu a průřezu žil 5x1,5 až 2,5 mm2 | m | 70 | 25.61 | 1792.7 | CS ÚRS 2022 02 |  | základní |  | 0 | 0 | 0 | 0 | 0 | 16 | K | 2 |  |  |  | ROZPOCET | 1792.7 | 0 | 0 | 0 | 0 | 1 | 1792.7 | 16 | -495718387
| Online PSC |  | https://podminky.urs.cz/item/CS_URS_2022_02/741122142 | [14 empty] | Online PSC | 2
6 | M | 34111094 | kabel instalační jádro Cu plné izolace PVC plášť PVC 450/750V (CYKY) 5x2,5mm2 | m | 77 | 47.68 | 3671.36 | CS ÚRS 2022 02 |  | základní |  | 0 | 0.00025 | 0.01925 | 0 | 0 | 32 | M | 2 |  |  |  | ROZPOCET | 3671.36 | 0 | 0 | 0 | 0 | 1 | 3671.36 | 16 | 2112497943
| VV |  | 70*1,1 "Přepočtené koeficientem množství |  | 77 | [12 empty] | VV | 2 | 2 | True | 1 | ROZPOCET
7 | K | 741122143 | Montáž kabelů měděných bez ukončení uložených v trubkách zatažených plných kulatých nebo bezhalogenových (např. CYKY) počtu a průřezu žil 5x4 až 6 mm2 | m | 5 | 29.93 | 149.65 | CS ÚRS 2022 02 |  | základní |  | 0 | 0 | 0 | 0 | 0 | 16 | K | 2 |  |  |  | ROZPOCET | 149.65 | 0 | 0 | 0 | 0 | 1 | 149.65 | 16 | -1980270921
| Online PSC |  | https://podminky.urs.cz/item/CS_URS_2022_02/741122143 | [14 empty] | Online PSC | 2
8 | M | 34111100 | kabel instalační jádro Cu plné izolace PVC plášť PVC 450/750V (CYKY) 5x6mm2 | m | 5 | 113.12 | 565.6 | CS ÚRS 2022 02 |  | základní |  | 0 | 0.00053 | 0.00265 | 0 | 0 | 32 | M | 2 |  |  |  | ROZPOCET | 565.6 | 0 | 0 | 0 | 0 | 1 | 565.6 | 16 | 1080605572
9 | K | 741210001 | Montáž rozvodnic oceloplechových nebo plastových bez zapojení vodičů běžných, hmotnosti do 20 kg | kus | 2 | 483.65 | 967.3 | CS ÚRS 2022 02 |  | základní |  | 0 | 0 | 0 | 0 | 0 | 16 | K | 2 |  |  |  | ROZPOCET | 967.3 | 0 | 0 | 0 | 0 | 1 | 967.3 | 16 | -1977663673
| Online PSC |  | https://podminky.urs.cz/item/CS_URS_2022_02/741210001 | [14 empty] | Online PSC | 2
10 | M | 1286750 | ZAS.KOMBINACE ABL Z59.311DY | kus | 2 | 3028.22 | 6056.44 |  |  | základní |  | 0 | 0.0012 | 0.0024 | 0 | 0 | 32 | M | 2 |  |  |  | ROZPOCET | 6056.44 | 0 | 0 | 0 | 0 | 1 | 6056.44 | 16 | -1551341961
11 | K | 741311004 | Montáž spínačů speciálních se zapojením vodičů čidla pohybu nástěnného | kus | 1 | 273.12 | 273.12 | CS ÚRS 2022 02 |  | základní |  | 0 | 0 | 0 | 0 | 0 | 64 | K | 2 |  |  |  | ROZPOCET | 273.12 | 0 | 0 | 0 | 0 | 1 | 273.12 | 64 | -606689374
| Online PSC |  | https://podminky.urs.cz/item/CS_URS_2022_02/741311004 | [14 empty] | Online PSC | 2
12 | M | 10.587.556 | Čidlo IR16 profi pohybové, IP44 | kus | 1 | 1095.1 | 1095.1 |  |  | základní |  | 0 | 0 | 0 | 0 | 0 | 256 | M | 2 |  |  |  | ROZPOCET | 1095.1 | 0 | 0 | 0 | 0 | 1 | 1095.1 | 64 | 145663866
13 | K | 741373002 | Montáž svítidel výbojkových se zapojením vodičů průmyslových nebo venkovních na výložník | kus | 6 | 398.3 | 2389.8 | CS ÚRS 2022 02 |  | základní |  | 0 | 0 | 0 | 0 | 0 | 16 | K | 2 |  |  |  | ROZPOCET | 2389.8 | 0 | 0 | 0 | 0 | 1 | 2389.8 | 16 | 317019281
| Online PSC |  | https://podminky.urs.cz/item/CS_URS_2022_02/741373002 | [14 empty] | Online PSC | 2
14 | M | 1602982 | SVITIDLO MARUT-S ME 4K0/730, 34W, LED | kus | 6 | 7068.12 | 42408.72 |  |  | základní |  | 0 | 0 | 0 | 0 | 0 | 32 | M | 2 |  |  |  | ROZPOCET | 42408.72 | 0 | 0 | 0 | 0 | 1 | 42408.72 | 16 | -51816039
15 | M | 1722982 | VYLOZNIK SVIT. MARUT M | kus | 4 | 553.86 | 2215.44 |  |  | základní |  | 0 | 0 | 0 | 0 | 0 | 32 | M | 2 |  |  |  | ROZPOCET | 2215.44 | 0 | 0 | 0 | 0 | 1 | 2215.44 | 16 | 942359663
16 | K | 741410041 | Montáž uzemňovacího vedení s upevněním, propojením a připojením pomocí svorek v zemi s izolací spojů drátu nebo lana Ø do 10 mm v městské zástavbě | m | 2 | 70.9 | 141.8 | CS ÚRS 2022 02 |  | základní |  | 0 | 0 | 0 | 0 | 0 | 16 | K | 2 |  |  |  | ROZPOCET | 141.8 | 0 | 0 | 0 | 0 | 1 | 141.8 | 16 | -1532883388
| Online PSC |  | https://podminky.urs.cz/item/CS_URS_2022_02/741410041 | [14 empty] | Online PSC | 2
17 | M | 35441073 | drát D 10mm FeZn | kg | 1.24 | 92.52 | 114.72 | CS ÚRS 2022 02 |  | základní |  | 0 | 0.001 | 0.00124 | 0 | 0 | 32 | M | 2 |  |  |  | ROZPOCET | 114.72 | 0 | 0 | 0 | 0 | 1 | 114.72 | 16 | -135918409
| VV |  | 2*0,62 "Přepočtené koeficientem množství |  | 1.24 | [12 empty] | VV | 2 | 2 | True | 1 | ROZPOCET
18 | K | 741440031 | Montáž zemnicích desek a tyčí s připojením na svodové nebo uzemňovací vedení bez příslušenství tyčí, délky do 2 m | kus | 1 | 564.45 | 564.45 | CS ÚRS 2022 02 |  | základní |  | 0 | 0 | 0 | 0 | 0 | 16 | K | 2 |  |  |  | ROZPOCET | 564.45 | 0 | 0 | 0 | 0 | 1 | 564.45 | 16 | -1953210668
| Online PSC |  | https://podminky.urs.cz/item/CS_URS_2022_02/741440031 | [14 empty] | Online PSC | 2
19 | M | 35442134 | tyč zemnící křížového profilu 2 m FeZn se svorkou | kus | 1 | 602.8 | 602.8 | CS ÚRS 2022 02 |  | základní |  | 0 | 0.00508 | 0.00508 | 0 | 0 | 32 | M | 2 |  |  |  | ROZPOCET | 602.8 | 0 | 0 | 0 | 0 | 1 | 602.8 | 16 | -1355778105
20 | K | 998741101 | Přesun hmot pro silnoproud stanovený z hmotnosti přesunovaného materiálu vodorovná dopravní vzdálenost do 50 m v objektech výšky do 6 m | t | 0.085 | 2845 | 241.83 | CS ÚRS 2022 02 |  | základní |  | 0 | 0 | 0 | 0 | 0 | 16 | K | 2 |  |  |  | ROZPOCET | 241.83 | 0 | 0 | 0 | 0 | 1 | 241.83 | 16 | 927433724
| Online PSC |  | https://podminky.urs.cz/item/CS_URS_2022_02/998741101 | [14 empty] | Online PSC | 2
| D | M | Práce a dodávky M |  |  |  | 63900.16 |  |  |  |  | 0 |  | 14.783 |  | 0.02 | 3 | D | 0 |  |  |  | ROZPOCET | [6 empty] | 63900.16
| D | 21-M | Elektromontáže |  |  |  | 25987.1 |  |  |  |  | 0 |  | 3.1605 |  | 0.02 | 3 | D | 1 |  |  |  | ROZPOCET | [6 empty] | 25987.1
21 | K | 210040011 | Montáž sloupů a stožárů venkovního vedení nn bez výstroje ocelových trubkových včetně rozvozu, vztyčení, očíslování, složení do 12 m jednoduchých | kus | 1 | 1704.72 | 1704.72 | CS ÚRS 2022 02 |  | základní |  | 0 | 0 | 0 | 0 | 0 | 64 | K | 2 |  |  |  | ROZPOCET | 1704.72 | 0 | 0 | 0 | 0 | 1 | 1704.72 | 64 | -2026212047
| Online PSC |  | https://podminky.urs.cz/item/CS_URS_2022_02/210040011 | [14 empty] | Online PSC | 2
22 | M | 1152459 | STOZAR SADOVY 2-STUP. LBH 5-A | kus | 1 | 8276.67 | 8276.67 |  |  | základní |  | 0 | 0.039 | 0.039 | 0 | 0 | 256 | M | 2 |  |  |  | ROZPOCET | 8276.67 | 0 | 0 | 0 | 0 | 1 | 8276.67 | 64 | 1474019205
23 | M | 1537488 | VYZBROJ STOZAROVA SV 6.16.5.P | kus | 1 | 2090.85 | 2090.85 |  |  | základní |  | 0 | 0.0005 | 0.0005 | 0 | 0 | 256 | M | 2 |  |  |  | ROZPOCET | 2090.85 | 0 | 0 | 0 | 0 | 1 | 2090.85 | 64 | -1021498128
24 | M | 1289895 | PLASTOVA MANZETA PM 108 | kus | 1 | 810.83 | 810.83 |  |  | základní |  | 0 | 2.5 | 2.5 | 0 | 0 | 256 | M | 2 |  |  |  | ROZPOCET | 810.83 | 0 | 0 | 0 | 0 | 1 | 810.83 | 64 | 2058801151
25 | M | WVN.DP414100W | Trubka kanalizační plastová KGEM-250x1000 SN4 | kus | 1 | 943.86 | 943.86 |  |  | základní |  | 0 | 0.00814 | 0.00814 | 0 | 0 | 256 | M | 2 |  |  |  | ROZPOCET | 943.86 | 0 | 0 | 0 | 0 | 1 | 943.86 | 64 | -933420984
26 | M | 58932563 | beton C 16/20 X0,XC1 kamenivo frakce 0/8 | m3 | 0.25 | 3243.3 | 810.83 | CS ÚRS 2022 02 |  | základní |  | 0 | 2.234 | 0.5585 | 0 | 0 | 256 | M | 2 |  |  |  | ROZPOCET | 810.83 | 0 | 0 | 0 | 0 | 1 | 810.83 | 64 | -1718752299
27 | M | 581565630 | písek kopaný | t | 0.025 | 1707 | 42.68 |  |  | základní |  | 0 | 1 | 0.025 | 0 | 0 | 128 | M | 2 |  |  |  | ROZPOCET | 42.68 | 0 | 0 | 0 | 0 | 1 | 42.68 | 128 | -2011851825
28 | K | 210021012 | Ostatní elektromontážní doplňkové práce zhotovení otvorů v plechu tl. do 4 mm kruhových, průměru přes 21 do 29 mm | kus | 5 | 127.91 | 639.55 | CS ÚRS 2022 02 |  | základní |  | 0 | 0 | 0 | 0 | 0 | 64 | K | 2 |  |  |  | ROZPOCET | 639.55 | 0 | 0 | 0 | 0 | 1 | 639.55 | 64 | 359592686
| Online PSC |  | https://podminky.urs.cz/item/CS_URS_2022_02/210021012 | [14 empty] | Online PSC | 2
29 | K | 210070131 | Montáž podpěrek a průchodek průchodek pro kabely ucpávkových vývodek do průměru 42 mm | kus | 5 | 74.31 | 371.55 | CS ÚRS 2022 02 |  | základní |  | 0 | 0 | 0 | 0 | 0 | 64 | K | 2 |  |  |  | ROZPOCET | 371.55 | 0 | 0 | 0 | 0 | 1 | 371.55 | 64 | -680172212
| Online PSC |  | https://podminky.urs.cz/item/CS_URS_2022_02/210070131 | [14 empty] | Online PSC | 2
30 | M | WAP1625 | kabelová vývodka WAPRO - M20, IP68, + matice + těsnící kroužek, šedá RAL 7035 | kus | 1 | 10.92 | 10.92 |  |  | základní |  | 0 | 0 | 0 | 0 | 0 | 256 | M | 2 |  |  |  | ROZPOCET | 10.92 | 0 | 0 | 0 | 0 | 1 | 10.92 | 64 | -1567269489
31 | M | WAP1626 | kabelová vývodka WAPRO - M25, IP68, + matice + těsnící kroužek, šedá RAL 7035 | kus | 2 | 16.27 | 32.54 |  |  | základní |  | 0 | 0 | 0 | 0 | 0 | 256 | M | 2 |  |  |  | ROZPOCET | 32.54 | 0 | 0 | 0 | 0 | 1 | 32.54 | 64 | -1025340588
32 | M | WAP1633 | kabelová vývodka WAPRO - Pg 9, IP68, + matice + těsnící kroužek, šedá RAL 7035 | kus | 2 | 9.22 | 18.44 |  |  | základní |  | 0 | 0 | 0 | 0 | 0 | 256 | M | 2 |  |  |  | ROZPOCET | 18.44 | 0 | 0 | 0 | 0 | 1 | 18.44 | 64 | 1792247160
33 | K | 741211813 | Demontáž rozvodnic kovových, uložených pod omítkou, krytí do IPx 4, plochy přes 0,2 do 0,8 m2 | kus | 1 | 1877.7 | 1877.7 | CS ÚRS 2022 02 |  | základní |  | 0 | 0 | 0 | 0.02 | 0.02 | 16 | K | 2 |  |  |  | ROZPOCET | 1877.7 | 0 | 0 | 0 | 0 | 1 | 1877.7 | 16 | 1514002617
| Online PSC |  | https://podminky.urs.cz/item/CS_URS_2022_02/741211813 | [14 empty] | Online PSC | 2
34 | K | 210192652 | Montáž skříní kabelových včetně zednických prací zapuštěných do zdiva cihelného, typ | m2 | 1 | 2685.68 | 2685.68 | CS ÚRS 2022 02 |  | základní |  | 0 | 0 | 0 | 0 | 0 | 64 | K | 2 |  |  |  | ROZPOCET | 2685.68 | 0 | 0 | 0 | 0 | 1 | 2685.68 | 64 | 952768332
| Online PSC |  | https://podminky.urs.cz/item/CS_URS_2022_02/210192652 | [14 empty] | Online PSC | 2
35 | M | 1243089 | POJ.SKRIN SS300/KVE4P-M CEZ | kus | 1 | 4960.54 | 4960.54 |  |  | základní |  | 0 | 0.0294 | 0.0294 | 0 | 0 | 256 | M | 2 |  |  |  | ROZPOCET | 4960.54 | 0 | 0 | 0 | 0 | 1 | 4960.54 | 64 | -437957734
36 | M | 10.081.832 | Pojistka nožová 35A PNA000 GG | kus | 9 | 78.86 | 709.74 |  |  | základní |  | 0 | 0 | 0 | 0 | 0 | 256 | M | 2 |  |  |  | ROZPOCET | 709.74 | 0 | 0 | 0 | 0 | 1 | 709.74 | 64 | 646247021
| D | 46-M | Zemní práce při extr.mont.pracích |  |  |  | 34954.26 |  |  |  |  | 0 |  | 11.6225 |  | 0 | 3 | D | 1 |  |  |  | ROZPOCET | [6 empty] | 34954.26
37 | K | 460161171 | Hloubení zapažených i nezapažených kabelových rýh ručně včetně urovnání dna s přemístěním výkopku do vzdálenosti 3 m od okraje jámy nebo s naložením na dopravní prostředek šířky 35 cm hloubky 80 cm v hornině třídy těžitelnosti I skupiny 1 a 2 | m | 20 | 180.75 | 3615 | CS ÚRS 2022 02 |  | základní |  | 0 | 0 | 0 | 0 | 0 | 64 | K | 2 |  |  |  | ROZPOCET | 3615 | 0 | 0 | 0 | 0 | 1 | 3615 | 64 | -216700209
| Online PSC |  | https://podminky.urs.cz/item/CS_URS_2022_02/460161171 | [14 empty] | Online PSC | 2
38 | K | 460161301 | Hloubení zapažených i nezapažených kabelových rýh ručně včetně urovnání dna s přemístěním výkopku do vzdálenosti 3 m od okraje jámy nebo s naložením na dopravní prostředek šířky 50 cm hloubky 110 cm v hornině třídy těžitelnosti I skupiny 1 a 2 | m | 38 | 355.18 | 13496.84 | CS ÚRS 2022 02 |  | základní |  | 0 | 0 | 0 | 0 | 0 | 64 | K | 2 |  |  |  | ROZPOCET | 13496.84 | 0 | 0 | 0 | 0 | 1 | 13496.84 | 64 | -37463791
| Online PSC |  | https://podminky.urs.cz/item/CS_URS_2022_02/460161301 | [14 empty] | Online PSC | 2
39 | K | 460431181 | Zásyp kabelových rýh ručně s přemístění sypaniny ze vzdálenosti do 10 m, s uložením výkopku ve vrstvách včetně zhutnění a úpravy povrchu šířky 35 cm hloubky 80 cm z horniny třídy těžitelnosti I skupiny 1 a 2 | m | 20 | 66.76 | 1335.2 | CS ÚRS 2022 02 |  | základní |  | 0 | 0 | 0 | 0 | 0 | 64 | K | 2 |  |  |  | ROZPOCET | 1335.2 | 0 | 0 | 0 | 0 | 1 | 1335.2 | 64 | -2104288838
| Online PSC |  | https://podminky.urs.cz/item/CS_URS_2022_02/460431181 | [14 empty] | Online PSC | 2
40 | K | 460431321 | Zásyp kabelových rýh ručně s přemístění sypaniny ze vzdálenosti do 10 m, s uložením výkopku ve vrstvách včetně zhutnění a úpravy povrchu šířky 50 cm hloubky 110 cm v horniny třídy těžitelnosti I skupiny 1 a 2 | m | 38 | 131.43 | 4994.34 | CS ÚRS 2022 02 |  | základní |  | 0 | 0 | 0 | 0 | 0 | 64 | K | 2 |  |  |  | ROZPOCET | 4994.34 | 0 | 0 | 0 | 0 | 1 | 4994.34 | 64 | -913932892
| Online PSC |  | https://podminky.urs.cz/item/CS_URS_2022_02/460431321 | [14 empty] | Online PSC | 2
41 | K | 460661512 | Kabelové lože z písku včetně podsypu, zhutnění a urovnání povrchu pro kabely nn zakryté plastovou fólií, šířky přes 25 do 50 cm | m | 58 | 122.42 | 7100.36 | CS ÚRS 2022 02 |  | základní |  | 0 | 0.20015 | 11.6085 | 0 | 0 | 64 | K | 2 |  |  |  | ROZPOCET | 7100.36 | 0 | 0 | 0 | 0 | 1 | 7100.36 | 64 | 83669667
| Online PSC |  | https://podminky.urs.cz/item/CS_URS_2022_02/460661512 | [14 empty] | Online PSC | 2
42 | K | 460791212 | Montáž trubek ochranných uložených volně do rýhy plastových ohebných, vnitřního průměru přes 32 do 50 mm | m | 70 | 36.87 | 2580.9 | CS ÚRS 2022 02 |  | základní |  | 0 | 0 | 0 | 0 | 0 | 64 | K | 2 |  |  |  | ROZPOCET | 2580.9 | 0 | 0 | 0 | 0 | 1 | 2580.9 | 64 | 353800475
| Online PSC |  | https://podminky.urs.cz/item/CS_URS_2022_02/460791212 | [14 empty] | Online PSC | 2
43 | M | 34571350 | trubka elektroinstalační ohebná dvouplášťová korugovaná (chránička) D 32/40mm, HDPE+LDPE | m | 73.5 | 24.92 | 1831.62 | CS ÚRS 2022 02 |  | základní |  | 0 | 0.00019 | 0.013965 | 0 | 0 | 128 | M | 2 |  |  |  | ROZPOCET | 1831.62 | 0 | 0 | 0 | 0 | 1 | 1831.62 | 128 | 841944353
| VV |  | 70*1,05 "Přepočtené koeficientem množství |  | 73.5 | [12 empty] | VV | 2 | 2 | True | 1 | ROZPOCET
| D | 58-M | Revize vyhrazených technických zařízení |  |  |  | 2958.8 |  |  |  |  | 0 |  | 0 |  | 0 | 3 | D | 1 |  |  |  | ROZPOCET | [6 empty] | 2958.8
44 | K | 580101001 | Rozvodná zařízení kontrola stavu přípojkové skříně do 63 A | kus | 1 | 2958.8 | 2958.8 | CS ÚRS 2022 02 |  | základní |  | 0 | 0 | 0 | 0 | 0 | 64 | K | 2 |  |  |  | ROZPOCET | 2958.8 | 0 | 0 | 0 | 0 | 1 | 2958.8 | 64 | 1241122228
| Online PSC |  | https://podminky.urs.cz/item/CS_URS_2022_02/580101001 | [14 empty] | Online PSC | 2
| D | VRN | Vedlejší rozpočtové náklady |  |  |  | 7738.4 |  |  |  |  | 0 |  | 0 |  | 0 | 5 | D | 0 |  |  |  | ROZPOCET | [6 empty] | 7738.4
| D | VRN9 | Ostatní náklady |  |  |  | 7738.4 |  |  |  |  | 0 |  | 0 |  | 0 | 5 | D | 1 |  |  |  | ROZPOCET | [6 empty] | 7738.4
45 | K | 091003000 | Zhotovení atypického výložníku pro VO na budovu hlavní budovu (práce + materiál) | kmpl | 1 | 7738.4 | 7738.4 | CS ÚRS 2021 01 |  | základní |  | 0 | 0 | 0 | 0 | 0 | 1024 | K | 2 |  |  |  | ROZPOCET | 7738.4 | 0 | 0 | 0 | 0 | 1 | 7738.4 | 1024 | 587101415
| Online PSC |  | https://podminky.urs.cz/item/CS_URS_2021_01/091003000 | [14 empty] | Online PSC | 2

## 25K2021_3 - Vnitřní elekt...
{722547a7-bb12-4dd3-8506-0228db16f6b2}
2
| KRYCÍ LIST SOUPISU PRACÍ | [7 empty] | v --- níže se nacházejí doplnkové a pomocné údaje k sestavám --- v | [8 empty] | False
Stavba:
Projektová dokumentace revitalizace střediska Veřejná zeleň na ul. Palackého 29, Nový Jičín
Objekt:
SO 21M - Elektromontážní práce
Soupis:
25K2021_3 - Vnitřní elektroinstalace
| KSO: |  |  |  |  | CC-CZ:
| Místo: |  |  |  |  | Datum: | 2022-10-21
| Zadavatel: |  |  |  |  | IČ:
DIČ:
| Uchazeč: |  |  |  |  | IČ: | 47671416
|  | NOSTA s.r.o. Nový Jičín |  |  |  | DIČ: | CZ47671416
| Projektant: |  |  |  |  | IČ: | 623 11 832
|  | Petr Kubala |  |  |  | DIČ: | CZ6403301047
| Zpracovatel: |  |  |  |  | IČ: | 623 11 832
|  | Petr Kubala |  |  |  | DIČ: | CZ6403301047
Poznámka:
| Cena bez DPH | [5 empty] | 240096.55
|  |  | Základ daně |  |  | Sazba daně | Výše daně
| DPH | základní | 240097 |  |  | 21% | 50420.28
|  | snížená | 0 |  |  | 15% | 0
|  | zákl. přenesená | 0 |  |  | 21% | 0
|  | sníž. přenesená | 0 |  |  | 15% | 0
|  | nulová | 0 |  |  | 0% | 0
| Cena s DPH |  |  | v | CZK |  | 290516.83
REKAPITULACE ČLENĚNÍ SOUPISU PRACÍ
Stavba:
Projektová dokumentace revitalizace střediska Veřejná zeleň na ul. Palackého 29, Nový Jičín
Objekt:
SO 21M - Elektromontážní práce
Soupis:
25K2021_3 - Vnitřní elektroinstalace
Místo: | [5 empty] | Datum: | 2022-10-21
Zadavatel: | [5 empty] | Projektant: | Petr Kubala
Uchazeč: |  |  | NOSTA s.r.o. Nový Jičín |  |  | Zpracovatel: | Petr Kubala
Kód dílu - Popis | [6 empty] | Cena celkem [CZK]
Náklady stavby celkem | [6 empty] | 240096.55 | [11 empty] | -1
| HSV - Práce a dodávky HSV | [5 empty] | 842.12
| 997 - Přesun sutě | [5 empty] | 842.12
| PSV - Práce a dodávky PSV | [5 empty] | 201472.83
| 741 - Elektroinstalace - silnoproud | [5 empty] | 201472.83
| VRN - Vedlejší rozpočtové náklady | [5 empty] | 37781.6
| VRN9 - Ostatní náklady | [5 empty] | 37781.6
SOUPIS PRACÍ
Stavba:
Projektová dokumentace revitalizace střediska Veřejná zeleň na ul. Palackého 29, Nový Jičín
Objekt:
SO 21M - Elektromontážní práce
Soupis:
25K2021_3 - Vnitřní elektroinstalace
Místo: | [5 empty] | Datum: | 2022-10-21
Zadavatel: | [5 empty] | Projektant: | Petr Kubala
Uchazeč: |  |  | NOSTA s.r.o. Nový Jičín |  |  | Zpracovatel: | Petr Kubala
PČ | Typ | Kód | Popis | MJ | Množství | J.cena [CZK] | Cena celkem [CZK] | Cenová soustava |  | DPH | J. Nh [h] | Nh celkem [h] | J. hmotnost [t] | Hmotnost celkem [t] | J. suť [t] | Suť Celkem [t]
Náklady soupisu celkem | [6 empty] | 240096.55 |  |  |  |  | 0 |  | 0.29584 |  | 0 |  | D | -1 | [10 empty] | 240096.55
| D | HSV | Práce a dodávky HSV |  |  |  | 842.12 |  |  |  |  | 0 |  | 0 |  | 0 | 1 | D | 0 |  |  |  | ROZPOCET | [6 empty] | 842.12
| D | 997 | Přesun sutě |  |  |  | 842.12 |  |  |  |  | 0 |  | 0 |  | 0 | 1 | D | 1 |  |  |  | ROZPOCET | [6 empty] | 842.12
1 | K | 997013813 | Poplatek za uložení stavebního odpadu na skládce (skládkovné) z plastických hmot zatříděného do Katalogu odpadů pod kódem 17 02 03 | t | 0.296 | 2845 | 842.12 | CS ÚRS 2022 02 |  | základní |  | 0 | 0 | 0 | 0 | 0 | 4 | K | 2 |  |  |  | ROZPOCET | 842.12 | 0 | 0 | 0 | 0 | 1 | 842.12 | 4 | 923158260
| Online PSC |  | https://podminky.urs.cz/item/CS_URS_2022_02/997013813 | [14 empty] | Online PSC | 2
| D | PSV | Práce a dodávky PSV |  |  |  | 201472.83 |  |  |  |  | 0 |  | 0.29584 |  | 0 | 2 | D | 0 |  |  |  | ROZPOCET | [6 empty] | 201472.83
| D | 741 | Elektroinstalace - silnoproud |  |  |  | 201472.83 |  |  |  |  | 0 |  | 0.29584 |  | 0 | 2 | D | 1 |  |  |  | ROZPOCET | [6 empty] | 201472.83
2 | K | 741110001 | Montáž trubek elektroinstalačních s nasunutím nebo našroubováním do krabic plastových tuhých, uložených pevně, vnější Ø přes 16 do 23 mm | m | 120 | 36.87 | 4424.4 | CS ÚRS 2022 02 |  | základní |  | 0 | 0 | 0 | 0 | 0 | 16 | K | 2 |  |  |  | ROZPOCET | 4424.4 | 0 | 0 | 0 | 0 | 1 | 4424.4 | 16 | 3805613
| Online PSC |  | https://podminky.urs.cz/item/CS_URS_2022_02/741110001 | [14 empty] | Online PSC | 2
3 | M | 1244405 | TRUBKA TUHA 4016E KA SVETLE SEDA /3M/ | m | 126 | 22.08 | 2782.08 |  |  | základní |  | 0 | 9e-05 | 0.01134 | 0 | 0 | 32 | M | 2 |  |  |  | ROZPOCET | 2782.08 | 0 | 0 | 0 | 0 | 1 | 2782.08 | 16 | 576011798
| VV |  | 120*1,05 "Přepočtené koeficientem množství |  | 126 | [12 empty] | VV | 2 | 2 | True | 1 | ROZPOCET
4 | M | 1211706 | PRICHYTKA 16MM SVETLE SEDA 5316E KB | kus | 252 | 4.44 | 1118.88 |  |  | základní |  | 0 | 1e-05 | 0.00252 | 0 | 0 | 32 | M | 2 |  |  |  | ROZPOCET | 1118.88 | 0 | 0 | 0 | 0 | 1 | 1118.88 | 16 | 1051783412
| VV |  | 240*1,05 "Přepočtené koeficientem množství |  | 252 | [12 empty] | VV | 2 | 2 | True | 1 | ROZPOCET
5 | K | 741110002 | Montáž trubek elektroinstalačních s nasunutím nebo našroubováním do krabic plastových tuhých, uložených pevně, vnější Ø přes 23 do 35 mm | m | 60 | 43.13 | 2587.8 | CS ÚRS 2022 02 |  | základní |  | 0 | 0 | 0 | 0 | 0 | 16 | K | 2 |  |  |  | ROZPOCET | 2587.8 | 0 | 0 | 0 | 0 | 1 | 2587.8 | 16 | 1005908353
| Online PSC |  | https://podminky.urs.cz/item/CS_URS_2022_02/741110002 | [14 empty] | Online PSC | 2
6 | M | 10.935.638 | Trubka pevná 4032 pr.32 750N sv.šedá,3m | m | 66 | 45.29 | 2989.14 |  |  | základní |  | 0 | 0 | 0 | 0 | 0 | 32 | M | 2 |  |  |  | ROZPOCET | 2989.14 | 0 | 0 | 0 | 0 | 1 | 2989.14 | 16 | 338547701
| VV |  | 60*1,1 "Přepočtené koeficientem množství |  | 66 | [12 empty] | VV | 2 | 2 | True | 1 | ROZPOCET
7 | M | 1217239 | PRICHYTKA 32MM SVETLE SEDA 5332 KB | kus | 132 | 4.78 | 630.96 |  |  | základní |  | 0 | 1e-05 | 0.00132 | 0 | 0 | 32 | M | 2 |  |  |  | ROZPOCET | 630.96 | 0 | 0 | 0 | 0 | 1 | 630.96 | 16 | 1958497654
| VV |  | 120*1,1 "Přepočtené koeficientem množství |  | 132 | [12 empty] | VV | 2 | 2 | True | 1 | ROZPOCET
8 | K | 741110003 | Montáž trubek elektroinstalačních s nasunutím nebo našroubováním do krabic plastových tuhých, uložených pevně, vnější Ø přes 35 mm | m | 40 | 49.96 | 1998.4 | CS ÚRS 2022 02 |  | základní |  | 0 | 0 | 0 | 0 | 0 | 16 | K | 2 |  |  |  | ROZPOCET | 1998.4 | 0 | 0 | 0 | 0 | 1 | 1998.4 | 16 | -1987703535
| Online PSC |  | https://podminky.urs.cz/item/CS_URS_2022_02/741110003 | [14 empty] | Online PSC | 2
9 | M | 10.935.637 | 4040 KA TRUBKA TUHÁ 750 N PVC | m | 44 | 86.83 | 3820.52 |  |  | základní |  | 0 | 0 | 0 | 0 | 0 | 32 | M | 2 |  |  |  | ROZPOCET | 3820.52 | 0 | 0 | 0 | 0 | 1 | 3820.52 | 16 | 300352356
| VV |  | 40*1,1 "Přepočtené koeficientem množství |  | 44 | [12 empty] | VV | 2 | 2 | True | 1 | ROZPOCET
10 | M | 1217240 | PRICHYTKA 40MM SVETLE SEDA 5340 KB | kus | 88 | 7.85 | 690.8 |  |  | základní |  | 0 | 2e-05 | 0.00176 | 0 | 0 | 32 | M | 2 |  |  |  | ROZPOCET | 690.8 | 0 | 0 | 0 | 0 | 1 | 690.8 | 16 | 125762107
| VV |  | 80*1,1 "Přepočtené koeficientem množství |  | 88 | [12 empty] | VV | 2 | 2 | True | 1 | ROZPOCET
11 | K | 741112111 | Montáž krabic elektroinstalačních bez napojení na trubky a lišty, demontáže a montáže víčka a přístroje rozvodek se zapojením vodičů na svorkovnici nástěnných plastových čtyřhranných pro vodiče Ø do 4 mm2 | kus | 6 | 225.32 | 1351.92 | CS ÚRS 2022 02 |  | základní |  | 0 | 0 | 0 | 0 | 0 | 16 | K | 2 |  |  |  | ROZPOCET | 1351.92 | 0 | 0 | 0 | 0 | 1 | 1351.92 | 16 | -1429719026
| Online PSC |  | https://podminky.urs.cz/item/CS_URS_2022_02/741112111 | [14 empty] | Online PSC | 2
12 | M | 10.039.775 | Krabice 8102 KA PC z PH | kus | 6 | 179.12 | 1074.72 |  |  | základní |  | 0 | 0 | 0 | 0 | 0 | 32 | M | 2 |  |  |  | ROZPOCET | 1074.72 | 0 | 0 | 0 | 0 | 1 | 1074.72 | 16 | 623215449
13 | K | 741120201 | Montáž vodičů izolovaných měděných bez ukončení uložených volně plných a laněných s PVC pláštěm, bezhalogenových, ohniodolných (např. CY, CHAH-V) průřezu žíly 1,5 až 16 mm2 | m | 50 | 25.61 | 1280.5 | CS ÚRS 2022 02 |  | základní |  | 0 | 0 | 0 | 0 | 0 | 16 | K | 2 |  |  |  | ROZPOCET | 1280.5 | 0 | 0 | 0 | 0 | 1 | 1280.5 | 16 | -1128892708
| Online PSC |  | https://podminky.urs.cz/item/CS_URS_2022_02/741120201 | [14 empty] | Online PSC | 2
14 | M | 34140826 | vodič propojovací jádro Cu plné izolace PVC 450/750V (H07V-U) 1x6mm2 | m | 55 | 23.78 | 1307.9 | CS ÚRS 2022 02 |  | základní |  | 0 | 7e-05 | 0.00385 | 0 | 0 | 32 | M | 2 |  |  |  | ROZPOCET | 1307.9 | 0 | 0 | 0 | 0 | 1 | 1307.9 | 16 | -1867388205
| VV |  | 50*1,1 "Přepočtené koeficientem množství |  | 55 | [12 empty] | VV | 2 | 2 | True | 1 | ROZPOCET
15 | K | 741122122 | Montáž kabelů měděných bez ukončení uložených v trubkách zatažených plných kulatých nebo bezhalogenových (např. CYKY) počtu a průřezu žil 3x1,5 až 6 mm2 | m | 550 | 25.61 | 14085.5 | CS ÚRS 2022 02 |  | základní |  | 0 | 0 | 0 | 0 | 0 | 16 | K | 2 |  |  |  | ROZPOCET | 14085.5 | 0 | 0 | 0 | 0 | 1 | 14085.5 | 16 | 1631982095
| Online PSC |  | https://podminky.urs.cz/item/CS_URS_2022_02/741122122 | [14 empty] | Online PSC | 2
16 | M | 34111030 | kabel instalační jádro Cu plné izolace PVC plášť PVC 450/750V (CYKY) 3x1,5mm2 | m | 330 | 16.84 | 5557.2 | CS ÚRS 2022 02 |  | základní |  | 0 | 0.00012 | 0.0396 | 0 | 0 | 32 | M | 2 |  |  |  | ROZPOCET | 5557.2 | 0 | 0 | 0 | 0 | 1 | 5557.2 | 16 | -266271556
| VV |  | 300*1,1 "Přepočtené koeficientem množství |  | 330 | [12 empty] | VV | 2 | 2 | True | 1 | ROZPOCET
17 | M | 34111036 | kabel instalační jádro Cu plné izolace PVC plášť PVC 450/750V (CYKY) 3x2,5mm2 | m | 275 | 28.34 | 7793.5 | CS ÚRS 2022 02 |  | základní |  | 0 | 0.00017 | 0.04675 | 0 | 0 | 32 | M | 2 |  |  |  | ROZPOCET | 7793.5 | 0 | 0 | 0 | 0 | 1 | 7793.5 | 16 | 842938135
| VV |  | 250*1,1 "Přepočtené koeficientem množství |  | 275 | [12 empty] | VV | 2 | 2 | True | 1 | ROZPOCET
18 | K | 741122133 | Montáž kabelů měděných bez ukončení uložených v trubkách zatažených plných kulatých nebo bezhalogenových (např. CYKY) počtu a průřezu žil 4x10 mm2 | m | 20 | 41.42 | 828.4 | CS ÚRS 2022 02 |  | základní |  | 0 | 0 | 0 | 0 | 0 | 16 | K | 2 |  |  |  | ROZPOCET | 828.4 | 0 | 0 | 0 | 0 | 1 | 828.4 | 16 | 1190934609
| Online PSC |  | https://podminky.urs.cz/item/CS_URS_2022_02/741122133 | [14 empty] | Online PSC | 2
19 | M | 34111076 | kabel instalační jádro Cu plné izolace PVC plášť PVC 450/750V (CYKY) 4x10mm2 | m | 22 | 144.98 | 3189.56 | CS ÚRS 2022 02 |  | základní |  | 0 | 0.00064 | 0.01408 | 0 | 0 | 32 | M | 2 |  |  |  | ROZPOCET | 3189.56 | 0 | 0 | 0 | 0 | 1 | 3189.56 | 16 | -898453631
| VV |  | 20*1,1 "Přepočtené koeficientem množství |  | 22 | [12 empty] | VV | 2 | 2 | True | 1 | ROZPOCET
20 | K | 741122143 | Montáž kabelů měděných bez ukončení uložených v trubkách zatažených plných kulatých nebo bezhalogenových (např. CYKY) počtu a průřezu žil 5x4 až 6 mm2 | m | 150 | 29.93 | 4489.5 | CS ÚRS 2022 02 |  | základní |  | 0 | 0 | 0 | 0 | 0 | 16 | K | 2 |  |  |  | ROZPOCET | 4489.5 | 0 | 0 | 0 | 0 | 1 | 4489.5 | 16 | -375070279
| Online PSC |  | https://podminky.urs.cz/item/CS_URS_2022_02/741122143 | [14 empty] | Online PSC | 2
21 | M | 34111100 | kabel instalační jádro Cu plné izolace PVC plášť PVC 450/750V (CYKY) 5x6mm2 | m | 165 | 113.12 | 18664.8 | CS ÚRS 2022 02 |  | základní |  | 0 | 0.00053 | 0.08745 | 0 | 0 | 32 | M | 2 |  |  |  | ROZPOCET | 18664.8 | 0 | 0 | 0 | 0 | 1 | 18664.8 | 16 | 873768420
| VV |  | 150*1,1 "Přepočtené koeficientem množství |  | 165 | [12 empty] | VV | 2 | 2 | True | 1 | ROZPOCET
22 | K | 741231012 | Montáž svorkovnic do rozváděčů s popisnými štítky se zapojením vodičů na jedné straně ochranných | kus | 2 | 225.32 | 450.64 | CS ÚRS 2022 02 |  | základní |  | 0 | 0 | 0 | 0 | 0 | 16 | K | 2 |  |  |  | ROZPOCET | 450.64 | 0 | 0 | 0 | 0 | 1 | 450.64 | 16 | 1920898602
| Online PSC |  | https://podminky.urs.cz/item/CS_URS_2022_02/741231012 | [14 empty] | Online PSC | 2
23 | M | 1537555 | EKVIPOTENCIALNI SVORK.EPS 4 B S KRYTEM | kus | 2 | 337.3 | 674.6 |  |  | základní |  | 0 | 0.00018 | 0.00036 | 0 | 0 | 32 | M | 2 |  |  |  | ROZPOCET | 674.6 | 0 | 0 | 0 | 0 | 1 | 674.6 | 16 | 2096058677
24 | K | 741310001 | Montáž spínačů jedno nebo dvoupólových nástěnných se zapojením vodičů, pro prostředí normální spínačů, řazení 1-jednopólových | kus | 3 | 130.87 | 392.61 | CS ÚRS 2022 02 |  | základní |  | 0 | 0 | 0 | 0 | 0 | 16 | K | 2 |  |  |  | ROZPOCET | 392.61 | 0 | 0 | 0 | 0 | 1 | 392.61 | 16 | 913168645
| Online PSC |  | https://podminky.urs.cz/item/CS_URS_2022_02/741310001 | [14 empty] | Online PSC | 2
25 | M | 1213314 | SPINAC C.1 IP44 3553-01929 S | kus | 2 | 109.7 | 219.4 |  |  | základní |  | 0 | 0.0001 | 0.0002 | 0 | 0 | 32 | M | 2 |  |  |  | ROZPOCET | 219.4 | 0 | 0 | 0 | 0 | 1 | 219.4 | 16 | -12889814
26 | M | 1213143 | SPINAC C.6SO 6S N IP44 3553-25922 S | kus | 1 | 128.03 | 128.03 |  |  | základní |  | 0 | 0.0001 | 0.0001 | 0 | 0 | 32 | M | 2 |  |  |  | ROZPOCET | 128.03 | 0 | 0 | 0 | 0 | 1 | 128.03 | 16 | 1605906165
27 | M | 1664823 | DOUTNAVKA SIGNALIZACNI 3916-22221 W | kus | 1 | 25.04 | 25.04 |  |  | základní |  | 0 | 0 | 0 | 0 | 0 | 32 | M | 2 |  |  |  | ROZPOCET | 25.04 | 0 | 0 | 0 | 0 | 1 | 25.04 | 16 | 729700770
28 | K | 741310021 | Montáž spínačů jedno nebo dvoupólových nástěnných se zapojením vodičů, pro prostředí normální přepínačů, řazení 5-sériových | kus | 4 | 134.28 | 537.12 | CS ÚRS 2022 02 |  | základní |  | 0 | 0 | 0 | 0 | 0 | 16 | K | 2 |  |  |  | ROZPOCET | 537.12 | 0 | 0 | 0 | 0 | 1 | 537.12 | 16 | -225283920
| Online PSC |  | https://podminky.urs.cz/item/CS_URS_2022_02/741310021 | [14 empty] | Online PSC | 2
29 | M | 1186669 | SPINAC C.5 IP44 3553-05929 S | kus | 4 | 162.96 | 651.84 |  |  | základní |  | 0 | 0.00011 | 0.00044 | 0 | 0 | 32 | M | 2 |  |  |  | ROZPOCET | 651.84 | 0 | 0 | 0 | 0 | 1 | 651.84 | 16 | 1162053213
30 | K | 741313012 | Montáž zásuvek domovních se zapojením vodičů bezšroubové připojení chráněných v krabici 10/16 A, pro prostředí normální, provedení 2P + PE dvojí zapojení pro průběžnou montáž | kus | 14 | 136.56 | 1911.84 | CS ÚRS 2022 02 |  | základní |  | 0 | 0 | 0 | 0 | 0 | 16 | K | 2 |  |  |  | ROZPOCET | 1911.84 | 0 | 0 | 0 | 0 | 1 | 1911.84 | 16 | -672994474
| Online PSC |  | https://podminky.urs.cz/item/CS_URS_2022_02/741313012 | [14 empty] | Online PSC | 2
31 | M | 1213327 | DVOJZASUVKA IP44 5518-2069 S | kus | 14 | 191.75 | 2684.5 |  |  | základní |  | 0 | 0.00022 | 0.00308 | 0 | 0 | 32 | M | 2 |  |  |  | ROZPOCET | 2684.5 | 0 | 0 | 0 | 0 | 1 | 2684.5 | 16 | 2049422017
32 | K | 741313052 | Montáž zásuvek domovních se zapojením vodičů šroubové připojení nástěnných do 25 A, provedení 3P + N + PE | kus | 5 | 210.53 | 1052.65 | CS ÚRS 2022 02 |  | základní |  | 0 | 0 | 0 | 0 | 0 | 16 | K | 2 |  |  |  | ROZPOCET | 1052.65 | 0 | 0 | 0 | 0 | 1 | 1052.65 | 16 | 17439747
| Online PSC |  | https://podminky.urs.cz/item/CS_URS_2022_02/741313052 | [14 empty] | Online PSC | 2
33 | M | ABB.2CMA193115R1000 | Zásuvka nástěnná, 5p., 16 A, IP44, 6 h | kus | 1 | 405.13 | 405.13 |  |  | základní |  | 0 | 0.00025 | 0.00025 | 0 | 0 | 32 | M | 2 |  |  |  | ROZPOCET | 405.13 | 0 | 0 | 0 | 0 | 1 | 405.13 | 16 | 895214673
34 | M | ABB.2CMA193139R1000 | Zásuvka nástěnná, 5p., 32 A, IP44, 6 h | kus | 4 | 489 | 1956 |  |  | základní |  | 0 | 0.00035 | 0.0014 | 0 | 0 | 32 | M | 2 |  |  |  | ROZPOCET | 1956 | 0 | 0 | 0 | 0 | 1 | 1956 | 16 | 490180508
35 | K | 741370034 | Montáž svítidel žárovkových se zapojením vodičů bytových nebo společenských místností nástěnných přisazených 2 zdroje nouzové | kus | 3 | 398.3 | 1194.9 | CS ÚRS 2022 02 |  | základní |  | 0 | 0 | 0 | 0 | 0 | 16 | K | 2 |  |  |  | ROZPOCET | 1194.9 | 0 | 0 | 0 | 0 | 1 | 1194.9 | 16 | 134704515
| Online PSC |  | https://podminky.urs.cz/item/CS_URS_2022_02/741370034 | [14 empty] | Online PSC | 2
36 | M | 11.214.433 | Sví.nouz. EXIT 3W LED 1h 350lm IP65 | kus | 3 | 2122.37 | 6367.11 |  |  | základní |  | 0 | 0 | 0 | 0 | 0 | 32 | M | 2 |  |  |  | ROZPOCET | 6367.11 | 0 | 0 | 0 | 0 | 1 | 6367.11 | 16 | 1273292832
37 | K | 741372151 | Montáž svítidel s integrovaným zdrojem LED se zapojením vodičů průmyslových závěsných lamp | kus | 26 | 432.44 | 11243.44 | CS ÚRS 2022 02 |  | základní |  | 0 | 0 | 0 | 0 | 0 | 16 | K | 2 |  |  |  | ROZPOCET | 11243.44 | 0 | 0 | 0 | 0 | 1 | 11243.44 | 16 | 624493991
| Online PSC |  | https://podminky.urs.cz/item/CS_URS_2022_02/741372151 | [14 empty] | Online PSC | 2
38 | M | 1359505 | SVIT. PRIMA LED 1.5FT PC 8000/840 65490 | kus | 26 | 1557.92 | 40505.92 |  |  | základní |  | 0 | 0.00257 | 0.06682 | 0 | 0 | 32 | M | 2 |  |  |  | ROZPOCET | 40505.92 | 0 | 0 | 0 | 0 | 1 | 40505.92 | 16 | 47049943
39 | M | 1147900 | SVORKA K UPEVNENI ZAVIT. TYCE US 1 ZNCR | kus | 38 | 60.09 | 2283.42 |  |  | základní |  | 0 | 0.00014 | 0.00532 | 0 | 0 | 32 | M | 2 |  |  |  | ROZPOCET | 2283.42 | 0 | 0 | 0 | 0 | 1 | 2283.42 | 16 | 1484609988
40 | M | 10.587.468 | Tyč ZT 8 ZNCR závitová,1m | m | 38 | 29.82 | 1133.16 |  |  | základní |  | 0 | 0 | 0 | 0 | 0 | 32 | M | 2 |  |  |  | ROZPOCET | 1133.16 | 0 | 0 | 0 | 0 | 1 | 1133.16 | 16 | -84393736
41 | K | 741910412 | Montáž žlabů bez stojiny a výložníků kovových s podpěrkami a příslušenstvím bez víka, šířky do 100 mm | m | 63 | 226.01 | 14238.63 | CS ÚRS 2022 02 |  | základní |  | 0 | 0 | 0 | 0 | 0 | 16 | K | 2 |  |  |  | ROZPOCET | 14238.63 | 0 | 0 | 0 | 0 | 1 | 14238.63 | 16 | -785420539
| Online PSC |  | https://podminky.urs.cz/item/CS_URS_2022_02/741910412 | [14 empty] | Online PSC | 2
42 | M | 11.126.880 | Žlab DZI 60X60 drátěný BZNCR spojka,3m | m | 63 | 167.51 | 10553.13 |  |  | základní |  | 0 | 0 | 0 | 0 | 0 | 32 | M | 2 |  |  |  | ROZPOCET | 10553.13 | 0 | 0 | 0 | 0 | 1 | 10553.13 | 16 | -592738463
43 | M | 10.530.225 | Spojka DZS/B ZNCR | kus | 46 | 33.57 | 1544.22 |  |  | základní |  | 0 | 0 | 0 | 0 | 0 | 32 | M | 2 |  |  |  | ROZPOCET | 1544.22 | 0 | 0 | 0 | 0 | 1 | 1544.22 | 16 | 979060978
44 | M | 10.530.228 | Deska DZMD/B ZNCR montážní | kus | 6 | 105.15 | 630.9 |  |  | základní |  | 0 | 0 | 0 | 0 | 0 | 32 | M | 2 |  |  |  | ROZPOCET | 630.9 | 0 | 0 | 0 | 0 | 1 | 630.9 | 16 | -1306547538
45 | M | 1199401 | MATICE SESTIHRANNA M 8 ZNCR | kus | 40 | 0.68 | 27.2 |  |  | základní |  | 0 | 0 | 0 | 0 | 0 | 32 | M | 2 |  |  |  | ROZPOCET | 27.2 | 0 | 0 | 0 | 0 | 1 | 27.2 | 16 | 1766653393
46 | M | 11.061.214 | Tyč ZT 8 ZNC3 závitová,3m | m | 60 | 89.79 | 5387.4 |  |  | základní |  | 0 | 0 | 0 | 0 | 0 | 32 | M | 2 |  |  |  | ROZPOCET | 5387.4 | 0 | 0 | 0 | 0 | 1 | 5387.4 | 16 | -719336033
47 | M | 1147900 | SVORKA K UPEVNENI ZAVIT. TYCE US 1 ZNCR | kus | 40 | 60.09 | 2403.6 |  |  | základní |  | 0 | 0.00014 | 0.0056 | 0 | 0 | 32 | M | 2 |  |  |  | ROZPOCET | 2403.6 | 0 | 0 | 0 | 0 | 1 | 2403.6 | 16 | -1205211167
48 | M | 1602972 | ZAVES STREDOVY DZSZ 60X60 S | kus | 40 | 144.64 | 5785.6 |  |  | základní |  | 0 | 9e-05 | 0.0036 | 0 | 0 | 32 | M | 2 |  |  |  | ROZPOCET | 5785.6 | 0 | 0 | 0 | 0 | 1 | 5785.6 | 16 | -500979099
49 | K | 998741101 | Přesun hmot pro silnoproud stanovený z hmotnosti přesunovaného materiálu vodorovná dopravní vzdálenost do 50 m v objektech výšky do 6 m | t | 0.296 | 2845 | 842.12 | CS ÚRS 2022 02 |  | základní |  | 0 | 0 | 0 | 0 | 0 | 16 | K | 2 |  |  |  | ROZPOCET | 842.12 | 0 | 0 | 0 | 0 | 1 | 842.12 | 16 | -779785800
| Online PSC |  | https://podminky.urs.cz/item/CS_URS_2022_02/998741101 | [14 empty] | Online PSC | 2
50 | K | 741810001 | Zkoušky a prohlídky elektrických rozvodů a zařízení celková prohlídka a vyhotovení revizní zprávy pro objem montážních prací do 100 tis. Kč | kus | 1 | 5576.2 | 5576.2 | CS ÚRS 2022 02 |  | základní |  | 0 | 0 | 0 | 0 | 0 | 16 | K | 2 |  |  |  | ROZPOCET | 5576.2 | 0 | 0 | 0 | 0 | 1 | 5576.2 | 16 | -1738178154
| Online PSC |  | https://podminky.urs.cz/item/CS_URS_2022_02/741810001 | [14 empty] | Online PSC | 2
| D | VRN | Vedlejší rozpočtové náklady |  |  |  | 37781.6 |  |  |  |  | 0 |  | 0 |  | 0 | 5 | D | 0 |  |  |  | ROZPOCET | [6 empty] | 37781.6
| D | VRN9 | Ostatní náklady |  |  |  | 37781.6 |  |  |  |  | 0 |  | 0 |  | 0 | 5 | D | 1 |  |  |  | ROZPOCET | [6 empty] | 37781.6
51 | K | 091104000 | Stroje a zařízení nevyžadující montáž ... pronájem montážní plošiny | Mhod | 60 | 557.62 | 33457.2 | CS ÚRS 2021 01 |  | základní |  | 0 | 0 | 0 | 0 | 0 | 1024 | K | 2 |  |  |  | ROZPOCET | 33457.2 | 0 | 0 | 0 | 0 | 1 | 33457.2 | 1024 | -747973271
| Online PSC |  | https://podminky.urs.cz/item/CS_URS_2021_01/091104000 | [14 empty] | Online PSC | 2
52 | K | 094002000 | Ostatní náklady související s výstavbou - Zajištění a dovoz materiálu | pol | 1 | 4324.4 | 4324.4 | CS ÚRS 2021 01 |  | základní |  | 0 | 0 | 0 | 0 | 0 | 1024 | K | 2 |  |  |  | ROZPOCET | 4324.4 | 0 | 0 | 0 | 0 | 1 | 4324.4 | 1024 | -662040570
| Online PSC |  | https://podminky.urs.cz/item/CS_URS_2021_01/094002000 | [14 empty] | Online PSC | 2

## 25K2021_4 - Rozvaděče
{7c2e3eea-ddf9-4c48-bfa9-a83a8bed633b}
2
| KRYCÍ LIST SOUPISU PRACÍ | [7 empty] | v --- níže se nacházejí doplnkové a pomocné údaje k sestavám --- v | [8 empty] | False
Stavba:
Projektová dokumentace revitalizace střediska Veřejná zeleň na ul. Palackého 29, Nový Jičín
Objekt:
SO 21M - Elektromontážní práce
Soupis:
25K2021_4 - Rozvaděče
| KSO: |  |  |  |  | CC-CZ:
| Místo: |  |  |  |  | Datum: | 2022-10-21
| Zadavatel: |  |  |  |  | IČ:
DIČ:
| Uchazeč: |  |  |  |  | IČ: | 47671416
|  | NOSTA s.r.o. Nový Jičín |  |  |  | DIČ: | CZ47671416
| Projektant: |  |  |  |  | IČ: | 623 11 832
|  | Petr Kubala |  |  |  | DIČ: | CZ6403301047
| Zpracovatel: |  |  |  |  | IČ: | 623 11 832
|  | Petr Kubala |  |  |  | DIČ: | CZ6403301047
Poznámka:
| Cena bez DPH | [5 empty] | 69064.69
|  |  | Základ daně |  |  | Sazba daně | Výše daně
| DPH | základní | 69065 |  |  | 21% | 14503.58
|  | snížená | 0 |  |  | 15% | 0
|  | zákl. přenesená | 0 |  |  | 21% | 0
|  | sníž. přenesená | 0 |  |  | 15% | 0
|  | nulová | 0 |  |  | 0% | 0
| Cena s DPH |  |  | v | CZK |  | 83568.27
REKAPITULACE ČLENĚNÍ SOUPISU PRACÍ
Stavba:
Projektová dokumentace revitalizace střediska Veřejná zeleň na ul. Palackého 29, Nový Jičín
Objekt:
SO 21M - Elektromontážní práce
Soupis:
25K2021_4 - Rozvaděče
Místo: | [5 empty] | Datum: | 2022-10-21
Zadavatel: | [5 empty] | Projektant: | Petr Kubala
Uchazeč: |  |  | NOSTA s.r.o. Nový Jičín |  |  | Zpracovatel: | Petr Kubala
Kód dílu - Popis | [6 empty] | Cena celkem [CZK]
Náklady stavby celkem | [6 empty] | 69064.69 | [11 empty] | -1
| PSV - Práce a dodávky PSV | [5 empty] | 68040.49
| 741 - Elektroinstalace - silnoproud | [5 empty] | 68040.49
| M - Práce a dodávky M | [5 empty] | 1024.2
| 58-M - Revize vyhrazených technických zařízení | [5 empty] | 1024.2
SOUPIS PRACÍ
Stavba:
Projektová dokumentace revitalizace střediska Veřejná zeleň na ul. Palackého 29, Nový Jičín
Objekt:
SO 21M - Elektromontážní práce
Soupis:
25K2021_4 - Rozvaděče
Místo: | [5 empty] | Datum: | 2022-10-21
Zadavatel: | [5 empty] | Projektant: | Petr Kubala
Uchazeč: |  |  | NOSTA s.r.o. Nový Jičín |  |  | Zpracovatel: | Petr Kubala
PČ | Typ | Kód | Popis | MJ | Množství | J.cena [CZK] | Cena celkem [CZK] | Cenová soustava |  | DPH | J. Nh [h] | Nh celkem [h] | J. hmotnost [t] | Hmotnost celkem [t] | J. suť [t] | Suť Celkem [t]
Náklady soupisu celkem | [6 empty] | 69064.69 |  |  |  |  | 0 |  | 0.004045 |  | 0 |  | D | -1 | [10 empty] | 69064.69
| D | PSV | Práce a dodávky PSV |  |  |  | 68040.49 |  |  |  |  | 0 |  | 0.004045 |  | 0 | 2 | D | 0 |  |  |  | ROZPOCET | [6 empty] | 68040.49
| D | 741 | Elektroinstalace - silnoproud |  |  |  | 68040.49 |  |  |  |  | 0 |  | 0.004045 |  | 0 | 2 | D | 1 |  |  |  | ROZPOCET | [6 empty] | 68040.49
1 | K | 741120401 | Montáž vodičů izolovaných měděných drátovacích bez ukončení v rozváděčích plných a laněných (např. CY), průřezu žily 0,35 až 6 mm2 | m | 30 | 28.45 | 853.5 | CS ÚRS 2022 02 |  | základní |  | 0 | 0 | 0 | 0 | 0 | 16 | K | 2 |  |  |  | ROZPOCET | 853.5 | 0 | 0 | 0 | 0 | 1 | 853.5 | 16 | -2030994397
| Online PSC |  | https://podminky.urs.cz/item/CS_URS_2022_02/741120401 | [14 empty] | Online PSC | 2
2 | M | 34141039 | vodič propojovací jádro Cu plné izolace PVC 450/750V (H07V-U) 1x1,5mm2 | m | 11.5 | 6.15 | 70.73 | CS ÚRS 2022 02 |  | základní |  | 0 | 2e-05 | 0.00023 | 0 | 0 | 32 | M | 2 |  |  |  | ROZPOCET | 70.73 | 0 | 0 | 0 | 0 | 1 | 70.73 | 16 | -1023911663
| VV |  | 10*1,15 "Přepočtené koeficientem množství |  | 11.5 | [12 empty] | VV | 2 | 2 | True | 1 | ROZPOCET
3 | M | 34140824 | vodič propojovací jádro Cu plné izolace PVC 450/750V (H07V-U) 1x2,5mm2 | m | 11.5 | 9.79 | 112.59 | CS ÚRS 2022 02 |  | základní |  | 0 | 3e-05 | 0.000345 | 0 | 0 | 32 | M | 2 |  |  |  | ROZPOCET | 112.59 | 0 | 0 | 0 | 0 | 1 | 112.59 | 16 | 2140024402
| VV |  | 10*1,15 "Přepočtené koeficientem množství |  | 11.5 | [12 empty] | VV | 2 | 2 | True | 1 | ROZPOCET
4 | M | 34140826 | vodič propojovací jádro Cu plné izolace PVC 450/750V (H07V-U) 1x6mm2 | m | 11.5 | 24.69 | 283.94 | CS ÚRS 2022 02 |  | základní |  | 0 | 7e-05 | 0.000805 | 0 | 0 | 32 | M | 2 |  |  |  | ROZPOCET | 283.94 | 0 | 0 | 0 | 0 | 1 | 283.94 | 16 | 282586751
| VV |  | 10*1,15 "Přepočtené koeficientem množství |  | 11.5 | [12 empty] | VV | 2 | 2 | True | 1 | ROZPOCET
5 | K | 741120403 | Montáž vodičů izolovaných měděných drátovacích bez ukončení v rozváděčích plných a laněných (např. CY), průřezu žily 10 až 16 mm2 | m | 12 | 36.99 | 443.88 | CS ÚRS 2022 02 |  | základní |  | 0 | 0 | 0 | 0 | 0 | 16 | K | 2 |  |  |  | ROZPOCET | 443.88 | 0 | 0 | 0 | 0 | 1 | 443.88 | 16 | 2000416855
| Online PSC |  | https://podminky.urs.cz/item/CS_URS_2022_02/741120403 | [14 empty] | Online PSC | 2
6 | M | 34141040 | vodič propojovací jádro Cu plné izolace PVC 450/750V (H07V-U) 1x10mm2 | m | 11.5 | 40.85 | 469.78 | CS ÚRS 2022 02 |  | základní |  | 0 | 0.00011 | 0.001265 | 0 | 0 | 32 | M | 2 |  |  |  | ROZPOCET | 469.78 | 0 | 0 | 0 | 0 | 1 | 469.78 | 16 | 22899107
| VV |  | 10*1,15 "Přepočtené koeficientem množství |  | 11.5 | [12 empty] | VV | 2 | 2 | True | 1 | ROZPOCET
7 | M | 8500057760 | Vodič H07V-U (CY), 16 mm2, zelenožlutá | m | 2 | 58.38 | 116.76 |  |  | základní |  | 0 | 0.00017 | 0.00034 | 0 | 0 | 32 | M | 2 |  |  |  | ROZPOCET | 116.76 | 0 | 0 | 0 | 0 | 1 | 116.76 | 16 | 990379507
8 | M | 10.560.325 | Lišta S3L-1000-10 propojovací | kus | 1 | 371.44 | 371.44 |  |  | základní |  | 0 | 0 | 0 | 0 | 0 | 32 | M | 2 |  |  |  | ROZPOCET | 371.44 | 0 | 0 | 0 | 0 | 1 | 371.44 | 16 | -1493002946
9 | K | 741130001 | Ukončení vodičů izolovaných s označením a zapojením v rozváděči nebo na přístroji, průřezu žíly do 2,5 mm2 | kus | 51 | 21.51 | 1097.01 | CS ÚRS 2022 02 |  | základní |  | 0 | 0 | 0 | 0 | 0 | 64 | K | 2 |  |  |  | ROZPOCET | 1097.01 | 0 | 0 | 0 | 0 | 1 | 1097.01 | 64 | -1136644545
| Online PSC |  | https://podminky.urs.cz/item/CS_URS_2022_02/741130001 | [14 empty] | Online PSC | 2
10 | K | 741130004 | Ukončení vodičů izolovaných s označením a zapojením v rozváděči nebo na přístroji, průřezu žíly do 6 mm2 | kus | 30 | 24.35 | 730.5 | CS ÚRS 2022 02 |  | základní |  | 0 | 0 | 0 | 0 | 0 | 16 | K | 2 |  |  |  | ROZPOCET | 730.5 | 0 | 0 | 0 | 0 | 1 | 730.5 | 16 | 872536368
| Online PSC |  | https://podminky.urs.cz/item/CS_URS_2022_02/741130004 | [14 empty] | Online PSC | 2
11 | K | 741130005 | Ukončení vodičů izolovaných s označením a zapojením v rozváděči nebo na přístroji, průřezu žíly do 10 mm2 | kus | 8 | 35.68 | 285.44 | CS ÚRS 2022 02 |  | základní |  | 0 | 0 | 0 | 0 | 0 | 16 | K | 2 |  |  |  | ROZPOCET | 285.44 | 0 | 0 | 0 | 0 | 1 | 285.44 | 16 | -279872986
| Online PSC |  | https://podminky.urs.cz/item/CS_URS_2022_02/741130005 | [14 empty] | Online PSC | 2
12 | K | 741130006 | Ukončení vodičů izolovaných s označením a zapojením v rozváděči nebo na přístroji, průřezu žíly do 16 mm2 | kus | 8 | 36.87 | 294.96 | CS ÚRS 2022 02 |  | základní |  | 0 | 0 | 0 | 0 | 0 | 16 | K | 2 |  |  |  | ROZPOCET | 294.96 | 0 | 0 | 0 | 0 | 1 | 294.96 | 16 | 1449119948
| Online PSC |  | https://podminky.urs.cz/item/CS_URS_2022_02/741130006 | [14 empty] | Online PSC | 2
13 | K | 741210002 | Montáž rozvodnic oceloplechových nebo plastových bez zapojení vodičů běžných, hmotnosti do 50 kg | kus | 2 | 483.65 | 967.3 | CS ÚRS 2022 02 |  | základní |  | 0 | 0 | 0 | 0 | 0 | 16 | K | 2 |  |  |  | ROZPOCET | 967.3 | 0 | 0 | 0 | 0 | 1 | 967.3 | 16 | -2109201681
| Online PSC |  | https://podminky.urs.cz/item/CS_URS_2022_02/741210002 | [14 empty] | Online PSC | 2
14 | M | OEZ44458 | Rozvodnicová skříň RZB-N-3S72 | kus | 2 | 4999.92 | 9999.84 |  |  | základní |  | 0 | 0 | 0 | 0 | 0 | 32 | M | 2 |  |  |  | ROZPOCET | 9999.84 | 0 | 0 | 0 | 0 | 1 | 9999.84 | 16 | -1795255178
15 | M | 1302385 | SCHRANKA PD-RB-DVA4PS | kus | 2 | 141.11 | 282.22 |  |  | základní |  | 0 | 1e-05 | 2e-05 | 0 | 0 | 32 | M | 2 |  |  |  | ROZPOCET | 282.22 | 0 | 0 | 0 | 0 | 1 | 282.22 | 16 | 1869532009
16 | M | 1302386 | ZASLEPKA PD-R-ZAS1000-B | kus | 2 | 469.43 | 938.86 |  |  | základní |  | 0 | 5e-05 | 0.0001 | 0 | 0 | 32 | M | 2 |  |  |  | ROZPOCET | 938.86 | 0 | 0 | 0 | 0 | 1 | 938.86 | 16 | 1652734474
17 | M | 1302383 | LEMOVKA PD-RB-1LEM24 | kus | 2 | 158.75 | 317.5 |  |  | základní |  | 0 | 6e-05 | 0.00012 | 0 | 0 | 32 | M | 2 |  |  |  | ROZPOCET | 317.5 | 0 | 0 | 0 | 0 | 1 | 317.5 | 16 | -1686969168
18 | K | 741231002 | Montáž svorkovnic do rozváděčů s popisnými štítky se zapojením vodičů na jedné straně řadových, průřezové plochy vodičů do 6 mm2 | kus | 36 | 51.44 | 1851.84 | CS ÚRS 2022 02 |  | základní |  | 0 | 0 | 0 | 0 | 0 | 16 | K | 2 |  |  |  | ROZPOCET | 1851.84 | 0 | 0 | 0 | 0 | 1 | 1851.84 | 16 | 1270337442
| Online PSC |  | https://podminky.urs.cz/item/CS_URS_2022_02/741231002 | [14 empty] | Online PSC | 2
19 | M | 34562148 | svorka řadová šroubovací RSA nízkého napětí a průřezem vodiče 4mm2 | kus | 24 | 12.29 | 294.96 | CS ÚRS 2022 02 |  | základní |  | 0 | 1e-05 | 0.00024 | 0 | 0 | 32 | M | 2 |  |  |  | ROZPOCET | 294.96 | 0 | 0 | 0 | 0 | 1 | 294.96 | 16 | -526199796
20 | M | 34562174 | svorka řadová šroubovací RSA nízkého napětí a průřezem vodiče 6mm2 | kus | 12 | 16.61 | 199.32 | CS ÚRS 2022 02 |  | základní |  | 0 | 1e-05 | 0.00012 | 0 | 0 | 32 | M | 2 |  |  |  | ROZPOCET | 199.32 | 0 | 0 | 0 | 0 | 1 | 199.32 | 16 | 78742236
21 | M | 34562265 | svěrka koncová řadové svorkovnice lišty 35 | kus | 6 | 11.72 | 70.32 | CS ÚRS 2022 02 |  | základní |  | 0 | 1e-05 | 6e-05 | 0 | 0 | 32 | M | 2 |  |  |  | ROZPOCET | 70.32 | 0 | 0 | 0 | 0 | 1 | 70.32 | 16 | 508628527
22 | M | 34562162 | přepážka koncová svorkovnice řadové nízkého napětí a průřezem vodiče 4mm2 | kus | 3 | 4.89 | 14.67 | CS ÚRS 2022 02 |  | základní |  | 0 | 0 | 0 | 0 | 0 | 32 | M | 2 |  |  |  | ROZPOCET | 14.67 | 0 | 0 | 0 | 0 | 1 | 14.67 | 16 | 1800989187
23 | M | 34562188 | přepážka koncová svorkovnice řadové nízkého napětí a průřezem vodiče 6mm2 | kus | 2 | 6.37 | 12.74 | CS ÚRS 2022 02 |  | základní |  | 0 | 0 | 0 | 0 | 0 | 32 | M | 2 |  |  |  | ROZPOCET | 12.74 | 0 | 0 | 0 | 0 | 1 | 12.74 | 16 | 611839160
24 | M | 34562169 | přepážka středová barevná svorkovnice řadové nízkého napětí a průřezem vodiče 4mm2 | kus | 6 | 6.15 | 36.9 | CS ÚRS 2022 02 |  | základní |  | 0 | 0 | 0 | 0 | 0 | 32 | M | 2 |  |  |  | ROZPOCET | 36.9 | 0 | 0 | 0 | 0 | 1 | 36.9 | 16 | -1505997648
25 | M | 34562194 | přepážka středová barevná svorkovnice řadové nízkého napětí a průřezem vodiče 6mm2 | kus | 2 | 8.19 | 16.38 | CS ÚRS 2022 02 |  | základní |  | 0 | 0 | 0 | 0 | 0 | 32 | M | 2 |  |  |  | ROZPOCET | 16.38 | 0 | 0 | 0 | 0 | 1 | 16.38 | 16 | 1348336818
26 | K | 741310452 | Montáž spínačů tří nebo čtyřpólových vestavných bez zhotovení otvoru pro hřídel přístroje vačkových nebo válcových se zapojením vodičů 63 A, počet svorek 3 až 6 | kus | 2 | 136.56 | 273.12 | CS ÚRS 2022 02 |  | základní |  | 0 | 0 | 0 | 0 | 0 | 16 | K | 2 |  |  |  | ROZPOCET | 273.12 | 0 | 0 | 0 | 0 | 1 | 273.12 | 16 | -2049821454
| Online PSC |  | https://podminky.urs.cz/item/CS_URS_2022_02/741310452 | [14 empty] | Online PSC | 2
27 | M | OEZ44300 | Vypínač MSN-63-3 | kus | 2 | 1052.19 | 2104.38 |  |  | základní |  | 0 | 0 | 0 | 0 | 0 | 32 | M | 2 |  |  |  | ROZPOCET | 2104.38 | 0 | 0 | 0 | 0 | 1 | 2104.38 | 16 | 1243933934
28 | K | 741311002 | Montáž spínačů speciálních se zapojením vodičů soumrakových | kus | 2 | 91.04 | 182.08 | CS ÚRS 2022 02 |  | základní |  | 0 | 0 | 0 | 0 | 0 | 16 | K | 2 |  |  |  | ROZPOCET | 182.08 | 0 | 0 | 0 | 0 | 1 | 182.08 | 16 | 1626850368
| Online PSC |  | https://podminky.urs.cz/item/CS_URS_2022_02/741311002 | [14 empty] | Online PSC | 2
29 | M | 10.073.099 | Spínač SOU-2 soumrakový vč.čidla 230V AC | kus | 2 | 1923.22 | 3846.44 |  |  | základní |  | 0 | 0 | 0 | 0 | 0 | 32 | M | 2 |  |  |  | ROZPOCET | 3846.44 | 0 | 0 | 0 | 0 | 1 | 3846.44 | 16 | 318198571
30 | K | 741312501 | Montáž odpínačů bez zapojení vodičů výkonových pojistkových do 500 V do 160 A | kus | 1 | 170.7 | 170.7 | CS ÚRS 2022 02 |  | základní |  | 0 | 0 | 0 | 0 | 0 | 16 | K | 2 |  |  |  | ROZPOCET | 170.7 | 0 | 0 | 0 | 0 | 1 | 170.7 | 16 | -1002130403
| Online PSC |  | https://podminky.urs.cz/item/CS_URS_2022_02/741312501 | [14 empty] | Online PSC | 2
31 | M | OEZ41026 | Pojistkový odpínač OPVP14-3 | kus | 1 | 617.93 | 617.93 |  |  | základní |  | 0 | 0 | 0 | 0 | 0 | 32 | M | 2 |  |  |  | ROZPOCET | 617.93 | 0 | 0 | 0 | 0 | 1 | 617.93 | 16 | 86730139
32 | M | OEZ06732 | Pojistková vložka PV14 32A gG | kus | 3 | 41.54 | 124.62 |  |  | základní |  | 0 | 0 | 0 | 0 | 0 | 32 | M | 2 |  |  |  | ROZPOCET | 124.62 | 0 | 0 | 0 | 0 | 1 | 124.62 | 16 | -13966254
33 | K | 741320101 | Montáž jističů se zapojením vodičů jednopólových nn do 25 A bez krytu | kus | 14 | 56.9 | 796.6 | CS ÚRS 2022 02 |  | základní |  | 0 | 0 | 0 | 0 | 0 | 16 | K | 2 |  |  |  | ROZPOCET | 796.6 | 0 | 0 | 0 | 0 | 1 | 796.6 | 16 | 1007644882
| Online PSC |  | https://podminky.urs.cz/item/CS_URS_2022_02/741320101 | [14 empty] | Online PSC | 2
34 | M | OEZ41635 | Jistič LTN-4B-1 | kus | 2 | 241.6 | 483.2 |  |  | základní |  | 0 | 0 | 0 | 0 | 0 | 32 | M | 2 |  |  |  | ROZPOCET | 483.2 | 0 | 0 | 0 | 0 | 1 | 483.2 | 16 | 371314062
35 | M | OEZ41655 | Jistič LTN-10C-1 | kus | 8 | 137.7 | 1101.6 |  |  | základní |  | 0 | 0 | 0 | 0 | 0 | 32 | M | 2 |  |  |  | ROZPOCET | 1101.6 | 0 | 0 | 0 | 0 | 1 | 1101.6 | 16 | 1987285993
36 | M | OEZ41640 | Jistič LTN-16B-1 | kus | 4 | 137.7 | 550.8 |  |  | základní |  | 0 | 0 | 0 | 0 | 0 | 32 | M | 2 |  |  |  | ROZPOCET | 550.8 | 0 | 0 | 0 | 0 | 1 | 550.8 | 16 | 70694382
37 | K | 741320161 | Montáž jističů se zapojením vodičů třípólových nn do 25 A bez krytu | kus | 6 | 91.04 | 546.24 | CS ÚRS 2022 02 |  | základní |  | 0 | 0 | 0 | 0 | 0 | 16 | K | 2 |  |  |  | ROZPOCET | 546.24 | 0 | 0 | 0 | 0 | 1 | 546.24 | 16 | -1255394720
| Online PSC |  | https://podminky.urs.cz/item/CS_URS_2022_02/741320161 | [14 empty] | Online PSC | 2
38 | M | OEZ41787 | Jistič LTN-10C-3 | kus | 1 | 678.25 | 678.25 |  |  | základní |  | 0 | 0 | 0 | 0 | 0 | 32 | M | 2 |  |  |  | ROZPOCET | 678.25 | 0 | 0 | 0 | 0 | 1 | 678.25 | 16 | -981040900
39 | M | OEZ41772 | Jistič LTN-16B-3 | kus | 1 | 518.93 | 518.93 |  |  | základní |  | 0 | 0 | 0 | 0 | 0 | 32 | M | 2 |  |  |  | ROZPOCET | 518.93 | 0 | 0 | 0 | 0 | 1 | 518.93 | 16 | -968524840
40 | M | OEZ41774 | Jistič LTN-25B-3 | kus | 4 | 597.11 | 2388.44 |  |  | základní |  | 0 | 0 | 0 | 0 | 0 | 32 | M | 2 |  |  |  | ROZPOCET | 2388.44 | 0 | 0 | 0 | 0 | 1 | 2388.44 | 16 | -154825942
41 | K | 741320171 | Montáž jističů se zapojením vodičů třípólových nn do 63 A bez krytu | kus | 2 | 136.56 | 273.12 | CS ÚRS 2022 02 |  | základní |  | 0 | 0 | 0 | 0 | 0 | 16 | K | 2 |  |  |  | ROZPOCET | 273.12 | 0 | 0 | 0 | 0 | 1 | 273.12 | 16 | 1247819837
| Online PSC |  | https://podminky.urs.cz/item/CS_URS_2022_02/741320171 | [14 empty] | Online PSC | 2
42 | M | OEZ41775 | Jistič LTN-32B-3 | kus | 2 | 760.18 | 1520.36 |  |  | základní |  | 0 | 0 | 0 | 0 | 0 | 32 | M | 2 |  |  |  | ROZPOCET | 1520.36 | 0 | 0 | 0 | 0 | 1 | 1520.36 | 16 | 1704812722
43 | K | 741321001 | Montáž proudových chráničů se zapojením vodičů dvoupólových nn do 25 A bez krytu | kus | 1 | 136.56 | 136.56 | CS ÚRS 2022 02 |  | základní |  | 0 | 0 | 0 | 0 | 0 | 16 | K | 2 |  |  |  | ROZPOCET | 136.56 | 0 | 0 | 0 | 0 | 1 | 136.56 | 16 | -2128024957
| Online PSC |  | https://podminky.urs.cz/item/CS_URS_2022_02/741321001 | [14 empty] | Online PSC | 2
44 | M | OEZ38294 | Proudový chránič s nadproudovou ochranou OLI-16B-1N-030A | kus | 1 | 1809.42 | 1809.42 |  |  | základní |  | 0 | 0 | 0 | 0 | 0 | 32 | M | 2 |  |  |  | ROZPOCET | 1809.42 | 0 | 0 | 0 | 0 | 1 | 1809.42 | 16 | 1244834554
45 | K | 741321011 | Montáž proudových chráničů se zapojením vodičů dvoupólových nn do 63 A bez krytu | kus | 2 | 170.7 | 341.4 | CS ÚRS 2022 02 |  | základní |  | 0 | 0 | 0 | 0 | 0 | 16 | K | 2 |  |  |  | ROZPOCET | 341.4 | 0 | 0 | 0 | 0 | 1 | 341.4 | 16 | -193902978
| Online PSC |  | https://podminky.urs.cz/item/CS_URS_2022_02/741321011 | [14 empty] | Online PSC | 2
46 | M | 1249800 | PROUDOVY CHRANIC LFN-40-2-030A /OEZ:4244 | kus | 2 | 2497.91 | 4995.82 |  |  | základní |  | 0 | 0.0002 | 0.0004 | 0 | 0 | 32 | M | 2 |  |  |  | ROZPOCET | 4995.82 | 0 | 0 | 0 | 0 | 1 | 4995.82 | 16 | -711435046
47 | K | 741321041 | Montáž proudových chráničů se zapojením vodičů čtyřpólových nn do 63 A bez krytu | kus | 4 | 204.84 | 819.36 | CS ÚRS 2022 02 |  | základní |  | 0 | 0 | 0 | 0 | 0 | 16 | K | 2 |  |  |  | ROZPOCET | 819.36 | 0 | 0 | 0 | 0 | 1 | 819.36 | 16 | -2128262001
| Online PSC |  | https://podminky.urs.cz/item/CS_URS_2022_02/741321041 | [14 empty] | Online PSC | 2
48 | M | OEZ42419 | Proudový chránič LFN-40-4-030AC | kus | 3 | 2037.02 | 6111.06 |  |  | základní |  | 0 | 0 | 0 | 0 | 0 | 32 | M | 2 |  |  |  | ROZPOCET | 6111.06 | 0 | 0 | 0 | 0 | 1 | 6111.06 | 16 | -1672638995
49 | M | OEZ42420 | Proudový chránič LFN-63-4-030AC | kus | 1 | 2987.25 | 2987.25 |  |  | základní |  | 0 | 0 | 0 | 0 | 0 | 32 | M | 2 |  |  |  | ROZPOCET | 2987.25 | 0 | 0 | 0 | 0 | 1 | 2987.25 | 16 | 1238797810
50 | K | 741322011 | Montáž přepěťových ochran nn se zapojením vodičů svodiče bleskových proudů – typ 1 třípólových, pro impulsní proud do 35 kA | kus | 2 | 204.84 | 409.68 | CS ÚRS 2022 02 |  | základní |  | 0 | 0 | 0 | 0 | 0 | 16 | K | 2 |  |  |  | ROZPOCET | 409.68 | 0 | 0 | 0 | 0 | 1 | 409.68 | 16 | 1362163679
| Online PSC |  | https://podminky.urs.cz/item/CS_URS_2022_02/741322011 | [14 empty] | Online PSC | 2
51 | M | OEZ40619 | Kombinovaný svodič bleskových proudů a přepětí SVBC-12,5-3-MZ | kus | 2 | 5564.82 | 11129.64 |  |  | základní |  | 0 | 0 | 0 | 0 | 0 | 32 | M | 2 |  |  |  | ROZPOCET | 11129.64 | 0 | 0 | 0 | 0 | 1 | 11129.64 | 16 | 937589744
52 | K | 741330032 | Montáž stykačů nn se zapojením vodičů střídavých vestavných jednopólových do 25 A | kus | 3 | 136.56 | 409.68 | CS ÚRS 2022 02 |  | základní |  | 0 | 0 | 0 | 0 | 0 | 16 | K | 2 |  |  |  | ROZPOCET | 409.68 | 0 | 0 | 0 | 0 | 1 | 409.68 | 16 | 1136237207
| Online PSC |  | https://podminky.urs.cz/item/CS_URS_2022_02/741330032 | [14 empty] | Online PSC | 2
53 | M | OEZ36641 | Instalační stykač RSI-20-20-A230-M | kus | 3 | 856.35 | 2569.05 |  |  | základní |  | 0 | 0 | 0 | 0 | 0 | 32 | M | 2 |  |  |  | ROZPOCET | 2569.05 | 0 | 0 | 0 | 0 | 1 | 2569.05 | 16 | 2119287463
54 | K | 998741101 | Přesun hmot pro silnoproud stanovený z hmotnosti přesunovaného materiálu vodorovná dopravní vzdálenost do 50 m v objektech výšky do 6 m | t | 0.004 | 2845 | 11.38 | CS ÚRS 2022 02 |  | základní |  | 0 | 0 | 0 | 0 | 0 | 16 | K | 2 |  |  |  | ROZPOCET | 11.38 | 0 | 0 | 0 | 0 | 1 | 11.38 | 16 | -1846810388
| Online PSC |  | https://podminky.urs.cz/item/CS_URS_2022_02/998741101 | [14 empty] | Online PSC | 2
| D | M | Práce a dodávky M |  |  |  | 1024.2 |  |  |  |  | 0 |  | 0 |  | 0 | 3 | D | 0 |  |  |  | ROZPOCET | [6 empty] | 1024.2
| D | 58-M | Revize vyhrazených technických zařízení |  |  |  | 1024.2 |  |  |  |  | 0 |  | 0 |  | 0 | 3 | D | 1 |  |  |  | ROZPOCET | [6 empty] | 1024.2
55 | K | 580101003 | Rozvodná zařízení kontrola stavu rozvaděče rámového, panelového, skříňového nebo pultového přes 10 do 30 přístrojů | pole | 2 | 512.1 | 1024.2 | CS ÚRS 2022 02 |  | základní |  | 0 | 0 | 0 | 0 | 0 | 64 | K | 2 |  |  |  | ROZPOCET | 1024.2 | 0 | 0 | 0 | 0 | 1 | 1024.2 | 64 | -1852085937
| Online PSC |  | https://podminky.urs.cz/item/CS_URS_2022_02/580101003 | [14 empty] | Online PSC | 2

## 25K2021_5 - Soustava ochr...
{90fcf10a-1858-4dcf-bf69-de1d6adacd36}
2
| KRYCÍ LIST SOUPISU PRACÍ | [7 empty] | v --- níže se nacházejí doplnkové a pomocné údaje k sestavám --- v | [8 empty] | False
Stavba:
Projektová dokumentace revitalizace střediska Veřejná zeleň na ul. Palackého 29, Nový Jičín
Objekt:
SO 21M - Elektromontážní práce
Soupis:
25K2021_5 - Soustava ochrany před bleskem
| KSO: |  |  |  |  | CC-CZ:
| Místo: |  |  |  |  | Datum: | 2022-10-21
| Zadavatel: |  |  |  |  | IČ:
DIČ:
| Uchazeč: |  |  |  |  | IČ: | 47671416
|  | NOSTA s.r.o. Nový Jičín |  |  |  | DIČ: | CZ47671416
| Projektant: |  |  |  |  | IČ: | 623 11 832
|  | Petr Kubala |  |  |  | DIČ: | CZ6403301047
| Zpracovatel: |  |  |  |  | IČ: | 623 11 832
|  | Petr Kubala |  |  |  | DIČ: | CZ6403301047
Poznámka:
| Cena bez DPH | [5 empty] | 150061.79
|  |  | Základ daně |  |  | Sazba daně | Výše daně
| DPH | základní | 150062 |  |  | 21% | 31512.98
|  | snížená | 0 |  |  | 15% | 0
|  | zákl. přenesená | 0 |  |  | 21% | 0
|  | sníž. přenesená | 0 |  |  | 15% | 0
|  | nulová | 0 |  |  | 0% | 0
| Cena s DPH |  |  | v | CZK |  | 181574.77
REKAPITULACE ČLENĚNÍ SOUPISU PRACÍ
Stavba:
Projektová dokumentace revitalizace střediska Veřejná zeleň na ul. Palackého 29, Nový Jičín
Objekt:
SO 21M - Elektromontážní práce
Soupis:
25K2021_5 - Soustava ochrany před bleskem
Místo: | [5 empty] | Datum: | 2022-10-21
Zadavatel: | [5 empty] | Projektant: | Petr Kubala
Uchazeč: |  |  | NOSTA s.r.o. Nový Jičín |  |  | Zpracovatel: | Petr Kubala
Kód dílu - Popis | [6 empty] | Cena celkem [CZK]
Náklady stavby celkem | [6 empty] | 150061.79 | [11 empty] | -1
| PSV - Práce a dodávky PSV | [5 empty] | 138619.21
| 741 - Elektroinstalace - silnoproud | [5 empty] | 138619.21
| M - Práce a dodávky M | [5 empty] | 9519.36
| 58-M - Revize vyhrazených technických zařízení | [5 empty] | 9519.36
| VRN - Vedlejší rozpočtové náklady | [5 empty] | 1923.22
| VRN9 - Ostatní náklady | [5 empty] | 1923.22
SOUPIS PRACÍ
Stavba:
Projektová dokumentace revitalizace střediska Veřejná zeleň na ul. Palackého 29, Nový Jičín
Objekt:
SO 21M - Elektromontážní práce
Soupis:
25K2021_5 - Soustava ochrany před bleskem
Místo: | [5 empty] | Datum: | 2022-10-21
Zadavatel: | [5 empty] | Projektant: | Petr Kubala
Uchazeč: |  |  | NOSTA s.r.o. Nový Jičín |  |  | Zpracovatel: | Petr Kubala
PČ | Typ | Kód | Popis | MJ | Množství | J.cena [CZK] | Cena celkem [CZK] | Cenová soustava |  | DPH | J. Nh [h] | Nh celkem [h] | J. hmotnost [t] | Hmotnost celkem [t] | J. suť [t] | Suť Celkem [t]
Náklady soupisu celkem | [6 empty] | 150061.79 |  |  |  |  | 0 |  | 0.23513 |  | 0 |  | D | -1 | [10 empty] | 150061.79
| D | PSV | Práce a dodávky PSV |  |  |  | 138619.21 |  |  |  |  | 0 |  | 0.23513 |  | 0 | 2 | D | 0 |  |  |  | ROZPOCET | [6 empty] | 138619.21
| D | 741 | Elektroinstalace - silnoproud |  |  |  | 138619.21 |  |  |  |  | 0 |  | 0.23513 |  | 0 | 2 | D | 1 |  |  |  | ROZPOCET | [6 empty] | 138619.21
1 | K | 741420001 | Montáž hromosvodného vedení svodových drátů nebo lan s podpěrami, Ø do 10 mm | m | 250 | 203.7 | 50925 | CS ÚRS 2022 02 |  | základní |  | 0 | 0 | 0 | 0 | 0 | 16 | K | 2 |  |  |  | ROZPOCET | 50925 | 0 | 0 | 0 | 0 | 1 | 50925 | 16 | -2044002384
| Online PSC |  | https://podminky.urs.cz/item/CS_URS_2022_02/741420001 | [14 empty] | Online PSC | 2
2 | M | 35441077 | drát D 8mm AlMgSi | kg | 33.75 | 273.01 | 9214.09 | CS ÚRS 2022 02 |  | základní |  | 0 | 0.001 | 0.03375 | 0 | 0 | 32 | M | 2 |  |  |  | ROZPOCET | 9214.09 | 0 | 0 | 0 | 0 | 1 | 9214.09 | 16 | 330138376
| VV |  | 250*0,135 "Přepočtené koeficientem množství |  | 33.75 | [12 empty] | VV | 2 | 2 | True | 1 | ROZPOCET
3 | M | 1505475 | PODPERA VEDENI PV22 NIRO RD 20/8 /223021 | kus | 172 | 146.01 | 25113.72 |  |  | základní |  | 0 | 0.00011 | 0.01892 | 0 | 0 | 32 | M | 2 |  |  |  | ROZPOCET | 25113.72 | 0 | 0 | 0 | 0 | 1 | 25113.72 | 16 | -170254303
4 | M | 1228923 | PODPERA VEDENI NA OKAPY PPS RD8/100-120M Dehn 200 089 | kus | 20 | 96.62 | 1932.4 |  |  | základní |  | 0 | 6e-05 | 0.0012 | 0 | 0 | 32 | M | 2 |  |  |  | ROZPOCET | 1932.4 | 0 | 0 | 0 | 0 | 1 | 1932.4 | 16 | -141983873
5 | M | 11.038.623 | Držák DEHN 223020 nerez | kus | 20 | 142.02 | 2840.4 |  |  | základní |  | 0 | 0 | 0 | 0 | 0 | 32 | M | 2 |  |  |  | ROZPOCET | 2840.4 | 0 | 0 | 0 | 0 | 1 | 2840.4 | 16 | -1916906016
6 | M | 1229398 | DILATACNI PROPOJKA AL MV /374011/ | kus | 2 | 107.88 | 215.76 |  |  | základní |  | 0 | 9e-05 | 0.00018 | 0 | 0 | 32 | M | 2 |  |  |  | ROZPOCET | 215.76 | 0 | 0 | 0 | 0 | 1 | 215.76 | 16 | -31120313
7 | K | 741420021 | Montáž hromosvodného vedení svorek se 2 šrouby | kus | 38 | 92.41 | 3511.58 | CS ÚRS 2022 02 |  | základní |  | 0 | 0 | 0 | 0 | 0 | 16 | K | 2 |  |  |  | ROZPOCET | 3511.58 | 0 | 0 | 0 | 0 | 1 | 3511.58 | 16 | 710806279
| Online PSC |  | https://podminky.urs.cz/item/CS_URS_2022_02/741420021 | [14 empty] | Online PSC | 2
8 | M | 1234651 | SVORKA MV NEREZ PRO Rd 8 S PEROVKOU /390559 | kus | 20 | 158.64 | 3172.8 |  |  | základní |  | 0 | 0.00011 | 0.0022 | 0 | 0 | 32 | M | 2 |  |  |  | ROZPOCET | 3172.8 | 0 | 0 | 0 | 0 | 1 | 3172.8 | 16 | 882464396
9 | M | 1352952 | SVORKA SO Al 16-22MM RD 8-10MM / 339061 | kus | 6 | 108 | 648 |  |  | základní |  | 0 | 0.0001 | 0.0006 | 0 | 0 | 32 | M | 2 |  |  |  | ROZPOCET | 648 | 0 | 0 | 0 | 0 | 1 | 648 | 16 | -671398221
10 | M | 1144619 | SVORKA MV NEREZ RD 8-10/16MM /392059/ | kus | 8 | 162.39 | 1299.12 |  |  | základní |  | 0 | 0.00013 | 0.00104 | 0 | 0 | 32 | M | 2 |  |  |  | ROZPOCET | 1299.12 | 0 | 0 | 0 | 0 | 1 | 1299.12 | 16 | 1409718450
11 | M | 1141349 | SVORKA PARALELNI /V4A/ Rd 7-10 /306029/ | kus | 4 | 224.76 | 899.04 |  |  | základní |  | 0 | 0.00013 | 0.00052 | 0 | 0 | 32 | M | 2 |  |  |  | ROZPOCET | 899.04 | 0 | 0 | 0 | 0 | 1 | 899.04 | 16 | 197347712
12 | K | 741420051 | Montáž hromosvodného vedení ochranných prvků úhelníků nebo trubek s držáky do zdiva | kus | 10 | 466.58 | 4665.8 | CS ÚRS 2022 02 |  | základní |  | 0 | 0 | 0 | 0 | 0 | 16 | K | 2 |  |  |  | ROZPOCET | 4665.8 | 0 | 0 | 0 | 0 | 1 | 4665.8 | 16 | -257189011
| Online PSC |  | https://podminky.urs.cz/item/CS_URS_2022_02/741420051 | [14 empty] | Online PSC | 2
13 | M | 1131683 | TYC ZAVADECI FEZN 1500 /480150/ vč.svorek | kus | 10 | 871.71 | 8717.1 |  |  | základní |  | 0 | 0.00271 | 0.0271 | 0 | 0 | 32 | M | 2 |  |  |  | ROZPOCET | 8717.1 | 0 | 0 | 0 | 0 | 1 | 8717.1 | 16 | -436783849
14 | M | 1146075 | SVORKA PV NEREZ PRUM.123 /200029/ | kus | 10 | 95.25 | 952.5 |  |  | základní |  | 0 | 5e-05 | 0.0005 | 0 | 0 | 32 | M | 2 |  |  |  | ROZPOCET | 952.5 | 0 | 0 | 0 | 0 | 1 | 952.5 | 16 | -809743934
15 | M | 10.539.754 | Držák DEHNhold 274116 nerez | kus | 10 | 84.89 | 848.9 |  |  | základní |  | 0 | 0 | 0 | 0 | 0 | 32 | M | 2 |  |  |  | ROZPOCET | 848.9 | 0 | 0 | 0 | 0 | 1 | 848.9 | 16 | 1131889249
16 | M | 1002251 | DRZAK TYCE RD16 NIRO UP. 14X0,3 /275716/ | kus | 10 | 125.41 | 1254.1 |  |  | základní |  | 0 | 4e-05 | 0.0004 | 0 | 0 | 32 | M | 2 |  |  |  | ROZPOCET | 1254.1 | 0 | 0 | 0 | 0 | 1 | 1254.1 | 16 | 264081738
17 | K | 741420083 | Montáž hromosvodného vedení doplňků štítků k označení svodů | kus | 8 | 28.45 | 227.6 | CS ÚRS 2022 02 |  | základní |  | 0 | 0 | 0 | 0 | 0 | 16 | K | 2 |  |  |  | ROZPOCET | 227.6 | 0 | 0 | 0 | 0 | 1 | 227.6 | 16 | -1840627940
| Online PSC |  | https://podminky.urs.cz/item/CS_URS_2022_02/741420083 | [14 empty] | Online PSC | 2
18 | M | 35442110 | štítek plastový - čísla svodů | kus | 8 | 28.45 | 227.6 | CS ÚRS 2022 02 |  | základní |  | 0 | 0 | 0 | 0 | 0 | 32 | M | 2 |  |  |  | ROZPOCET | 227.6 | 0 | 0 | 0 | 0 | 1 | 227.6 | 16 | -125033164
19 | K | 741430005 | Montáž jímacích tyčí délky do 3 m, na stojan | kus | 8 | 785.22 | 6281.76 | CS ÚRS 2022 02 |  | základní |  | 0 | 0 | 0 | 0 | 0 | 16 | K | 2 |  |  |  | ROZPOCET | 6281.76 | 0 | 0 | 0 | 0 | 1 | 6281.76 | 16 | 1784412575
| Online PSC |  | https://podminky.urs.cz/item/CS_URS_2022_02/741430005 | [14 empty] | Online PSC | 2
20 | M | 1408898 | JIMAC NA TRAPEZOVE STRECHY 2000MM | kus | 8 | 1875.42 | 15003.36 |  |  | základní |  | 0 | 0.01859 | 0.14872 | 0 | 0 | 32 | M | 2 |  |  |  | ROZPOCET | 15003.36 | 0 | 0 | 0 | 0 | 1 | 15003.36 | 16 | -1478196906
21 | K | 998741101 | Přesun hmot pro silnoproud stanovený z hmotnosti přesunovaného materiálu vodorovná dopravní vzdálenost do 50 m v objektech výšky do 6 m | t | 0.235 | 2845 | 668.58 | CS ÚRS 2022 02 |  | základní |  | 0 | 0 | 0 | 0 | 0 | 16 | K | 2 |  |  |  | ROZPOCET | 668.58 | 0 | 0 | 0 | 0 | 1 | 668.58 | 16 | 1673897179
| Online PSC |  | https://podminky.urs.cz/item/CS_URS_2022_02/998741101 | [14 empty] | Online PSC | 2
| D | M | Práce a dodávky M |  |  |  | 9519.36 |  |  |  |  | 0 |  | 0 |  | 0 | 3 | D | 0 |  |  |  | ROZPOCET | [6 empty] | 9519.36
| D | 58-M | Revize vyhrazených technických zařízení |  |  |  | 9519.36 |  |  |  |  | 0 |  | 0 |  | 0 | 3 | D | 1 |  |  |  | ROZPOCET | [6 empty] | 9519.36
22 | K | 580105021 | Hromosvody kontrola stavu ochrany před úderem blesku mřížové soustavy jednoho objektu do 4 svodů | svod | 2 | 569 | 1138 | CS ÚRS 2022 02 |  | základní |  | 0 | 0 | 0 | 0 | 0 | 64 | K | 2 |  |  |  | ROZPOCET | 1138 | 0 | 0 | 0 | 0 | 1 | 1138 | 64 | -1355671820
| Online PSC |  | https://podminky.urs.cz/item/CS_URS_2022_02/580105021 | [14 empty] | Online PSC | 2
23 | K | 580105022 | Hromosvody kontrola stavu ochrany před úderem blesku mřížové soustavy jednoho objektu přes 4 do 8 svodů | svod | 8 | 785.22 | 6281.76 | CS ÚRS 2022 02 |  | základní |  | 0 | 0 | 0 | 0 | 0 | 64 | K | 2 |  |  |  | ROZPOCET | 6281.76 | 0 | 0 | 0 | 0 | 1 | 6281.76 | 64 | 294650972
| Online PSC |  | https://podminky.urs.cz/item/CS_URS_2022_02/580105022 | [14 empty] | Online PSC | 2
24 | K | 580105062 | Hromosvody měření zemního odporu svodu přes 2 do 8 svodů | měření | 10 | 136.56 | 1365.6 | CS ÚRS 2022 02 |  | základní |  | 0 | 0 | 0 | 0 | 0 | 64 | K | 2 |  |  |  | ROZPOCET | 1365.6 | 0 | 0 | 0 | 0 | 1 | 1365.6 | 64 | -82384299
| Online PSC |  | https://podminky.urs.cz/item/CS_URS_2022_02/580105062 | [14 empty] | Online PSC | 2
25 | K | 580107015 | Pomocné práce při revizích demontáž a zpětná montáž zkušební svorky uzemnění | kus | 10 | 73.4 | 734 | CS ÚRS 2022 02 |  | základní |  | 0 | 0 | 0 | 0 | 0 | 64 | K | 2 |  |  |  | ROZPOCET | 734 | 0 | 0 | 0 | 0 | 1 | 734 | 64 | 50726298
| Online PSC |  | https://podminky.urs.cz/item/CS_URS_2022_02/580107015 | [14 empty] | Online PSC | 2
| D | VRN | Vedlejší rozpočtové náklady |  |  |  | 1923.22 |  |  |  |  | 0 |  | 0 |  | 0 | 5 | D | 0 |  |  |  | ROZPOCET | [6 empty] | 1923.22
| D | VRN9 | Ostatní náklady |  |  |  | 1923.22 |  |  |  |  | 0 |  | 0 |  | 0 | 5 | D | 1 |  |  |  | ROZPOCET | [6 empty] | 1923.22
26 | K | 094002000 | Ostatní náklady související s výstavbou - Zajištění a dovoz materiálu | pol | 1 | 1923.22 | 1923.22 | CS ÚRS 2021 01 |  | základní |  | 0 | 0 | 0 | 0 | 0 | 1024 | K | 2 |  |  |  | ROZPOCET | 1923.22 | 0 | 0 | 0 | 0 | 1 | 1923.22 | 1024 | -338984581
| Online PSC |  | https://podminky.urs.cz/item/CS_URS_2021_01/094002000 | [14 empty] | Online PSC | 2

## VRN - Vedlejší rozpočtové...
{a048c19d-3a3b-41e6-98f7-a384a795215c}
2
| KRYCÍ LIST SOUPISU PRACÍ | [7 empty] | v --- níže se nacházejí doplnkové a pomocné údaje k sestavám --- v | [8 empty] | False
Stavba:
Projektová dokumentace revitalizace střediska Veřejná zeleň na ul. Palackého 29, Nový Jičín
Objekt:
VRN - Vedlejší rozpočtové náklady
| KSO: |  |  |  |  | CC-CZ:
| Místo: |  | par. č. 589/3 v k.ú. Nový Jičín-Horní Předměstí |  |  | Datum: | 2022-10-21
| Zadavatel: |  |  |  |  | IČ:
|  | Technické služby města Nového Jičína, p. o. |  |  |  | DIČ:
| Uchazeč: |  |  |  |  | IČ: | 47671416
|  | NOSTA s.r.o. Nový Jičín |  |  |  | DIČ: | CZ47671416
| Projektant: |  |  |  |  | IČ:
|  | BENEPRO, a.s. |  |  |  | DIČ:
| Zpracovatel: |  |  |  |  | IČ:
|  | BENEPRO, a.s. |  |  |  | DIČ:
Poznámka:
| Cena bez DPH | [5 empty] | 73017.05
|  |  | Základ daně |  |  | Sazba daně | Výše daně
| DPH | základní | 73017 |  |  | 21% | 15333.58
|  | snížená | 0 |  |  | 15% | 0
|  | zákl. přenesená | 0 |  |  | 21% | 0
|  | sníž. přenesená | 0 |  |  | 15% | 0
|  | nulová | 0 |  |  | 0% | 0
| Cena s DPH |  |  | v | CZK |  | 88350.63
REKAPITULACE ČLENĚNÍ SOUPISU PRACÍ
Stavba:
Projektová dokumentace revitalizace střediska Veřejná zeleň na ul. Palackého 29, Nový Jičín
Objekt:
VRN - Vedlejší rozpočtové náklady
Místo: |  |  | par. č. 589/3 v k.ú. Nový Jičín-Horní Předměstí |  |  | Datum: | 2022-10-21
Zadavatel: |  |  | Technické služby města Nového Jičína, p. o. |  |  | Projektant: | BENEPRO, a.s.
Uchazeč: |  |  | NOSTA s.r.o. Nový Jičín |  |  | Zpracovatel: | BENEPRO, a.s.
Kód dílu - Popis | [6 empty] | Cena celkem [CZK]
Náklady stavby celkem | [6 empty] | 73017.05 | [11 empty] | -1
| 1.1 - Zařízení staveniště | [5 empty] | 4485
| 1.1.3 - Vytýčení stávajících inž.sítí | [5 empty] | 4485
| 1.2 - Související činnosti | [5 empty] | 22770
| 1.2.1 - Geometrické zaměření skutečného stavu | [5 empty] | 20700
| 1.2.3 - Kompletační činnost | [5 empty] | 2070
| VRN - Vedlejší rozpočtové náklady | [5 empty] | 45762.05
| VRN1 - Průzkumné, geodetické a projektové práce | [5 empty] | 6210
| VRN2 - Příprava staveniště | [5 empty] | 690
| VRN3 - Zařízení staveniště | [5 empty] | 35755.8
| VRN4 - Inženýrská činnost | [5 empty] | 2416.25
| VRN9 - Ostatní náklady | [5 empty] | 690
SOUPIS PRACÍ
Stavba:
Projektová dokumentace revitalizace střediska Veřejná zeleň na ul. Palackého 29, Nový Jičín
Objekt:
VRN - Vedlejší rozpočtové náklady
Místo: |  |  | par. č. 589/3 v k.ú. Nový Jičín-Horní Předměstí |  |  | Datum: | 2022-10-21
Zadavatel: |  |  | Technické služby města Nového Jičína, p. o. |  |  | Projektant: | BENEPRO, a.s.
Uchazeč: |  |  | NOSTA s.r.o. Nový Jičín |  |  | Zpracovatel: | BENEPRO, a.s.
PČ | Typ | Kód | Popis | MJ | Množství | J.cena [CZK] | Cena celkem [CZK] | Cenová soustava |  | DPH | J. Nh [h] | Nh celkem [h] | J. hmotnost [t] | Hmotnost celkem [t] | J. suť [t] | Suť Celkem [t]
Náklady soupisu celkem | [6 empty] | 73017.05 |  |  |  |  | 0 |  | 0 |  | 0 |  | D | -1 | [7 empty] | 73017.05
| D | 1.1 | Zařízení staveniště |  |  |  | 4485 |  |  |  |  | 0 |  | 0 |  | 0 | 1 | D | 0 | ROZPOCET | [6 empty] | 4485
| D | 1.1.3 | Vytýčení stávajících inž.sítí |  |  |  | 4485 |  |  |  |  | 0 |  | 0 |  | 0 | 1 | D | 1 | ROZPOCET | [6 empty] | 4485
1 | K | 005 | Náklady na vytyčení všech inženýrských sítí na staveništi u jednotlivých správců a majitelů, před zahájením stavebních prací | kpl | 1 | 1035 | 1035 | na podkladě CS ÚRS |  | základní |  | 0 | 0 | 0 | 0 | 0 | 4 | K | 2 | ROZPOCET | 1035 | 0 | 0 | 0 | 0 | 1 | 1035 | 4 | 113340818
| P |  | Poznámka k položce: Zhotovitel zajistí aktualizaci vyjádření majitelů všech stávajících inženýrských sítí a následně zajistí vytyčení všech stávajících inženýrských sítí na staveništi u jednotlivých správců a majitelů. | [14 empty] | P | 2
2 | K | 017 | Vytýčení stavby před zahajením stavebních prací | kpl | 1 | 3450 | 3450 | na podkladě CS ÚRS |  | základní |  | 0 | 0 | 0 | 0 | 0 | 4 | K | 2 | ROZPOCET | 3450 | 0 | 0 | 0 | 0 | 1 | 3450 | 4 | -478893978
| P |  | Poznámka k položce: Náklady na vytýčení stavby kanalizace před zahájením stavebních prací. | [14 empty] | P | 2
| D | 1.2 | Související činnosti |  |  |  | 22770 |  |  |  |  | 0 |  | 0 |  | 0 | 1 | D | 0 | ROZPOCET | [6 empty] | 22770
| D | 1.2.1 | Geometrické zaměření skutečného stavu |  |  |  | 20700 |  |  |  |  | 0 |  | 0 |  | 0 | 1 | D | 1 | ROZPOCET | [6 empty] | 20700
3 | K | 101 | Geodetické zaměření skutečného provedení stavby | kpl | 1 | 10350 | 10350 | na podkladě CS ÚRS |  | základní |  | 0 | 0 | 0 | 0 | 0 | 4 | K | 2 | ROZPOCET | 10350 | 0 | 0 | 0 | 0 | 1 | 10350 | 4 | 1105496533
| P |  | Poznámka k položce: Geodetické zaměření skutečného provedení stavby včetně zákresu tras a objektů - předmětem je zaměření veškerých nadzemních i podzemních objektů, veškerých potrubních vedení a veškerých elektro rozvodů. Dokumentace geometrického zaměření skutečného stavu bude ověřena odpovědným geodetem. | [14 empty] | P | 2
4 | K | 102 | Zákres skutečného provedení díla | kpl | 1 | 3450 | 3450 | na podkladě CS ÚRS |  | základní |  | 0 | 0 | 0 | 0 | 0 | 4 | K | 2 | ROZPOCET | 3450 | 0 | 0 | 0 | 0 | 1 | 3450 | 4 | 925294371
| P |  | Poznámka k položce: Vypracování zákresu skutečného provedení kompletní stavby do katastrální mapy. Zákres skutečného provedení stavby bude ověřen odpovědným geodetem. | [14 empty] | P | 2
5 | K | 104 | Vyhotovení geometrického plánu pro vklad věcných břemen do katastru nemovitostí | kpl | 1 | 6900 | 6900 | na podkladě CS ÚRS |  | základní |  | 0 | 0 | 0 | 0 | 0 | 4 | K | 2 | ROZPOCET | 6900 | 0 | 0 | 0 | 0 | 1 | 6900 | 4 | 2124237515
| P |  | Poznámka k položce: Vypracování geometrického plánu skutečného provedení stavby do katastrální mapy pro vklad věcných břemen do katastru nemovitostí dle požadavků a zásad platné státní legislativy a dle požadavků Katastrálního úřadu. Dokumentace bude ověřená odpovědným geodetem a Katastrálním úřadem. | [14 empty] | P | 2
| D | 1.2.3 | Kompletační činnost |  |  |  | 2070 |  |  |  |  | 0 |  | 0 |  | 0 | 1 | D | 1 | ROZPOCET | [6 empty] | 2070
6 | K | 106 | Zajištění a provedení všech nezbytných zkoušek, atestů a revizí zařízení a systémů včetně vyhodnocení provedených zkoušek | kpl | 1 | 1035 | 1035 | na podkladě CS ÚRS |  | základní |  | 0 | 0 | 0 | 0 | 0 | 4 | K | 2 | ROZPOCET | 1035 | 0 | 0 | 0 | 0 | 1 | 1035 | 4 | -1009580858
7 | K | 107 | Kompletační činnost zhotovitele stavby a příprava k odevzdání stavby zadavateli | kpl | 1 | 172.5 | 172.5 | na podkladě CS ÚRS |  | základní |  | 0 | 0 | 0 | 0 | 0 | 4 | K | 2 | ROZPOCET | 172.5 | 0 | 0 | 0 | 0 | 1 | 172.5 | 4 | 26947935
| P |  | Poznámka k položce: Zajištění a shromáždění všech dokladů potřebných k zahájení stavby, k vlastní realizaci stavby a k ukončení stavby včetně přípravy a shromáždění dokladů ke kolaudaci stavby a k předání stavby zadavateli. | [14 empty] | P | 2
8 | K | 108 | Průběžná fotodokumentace stavby | kpl | 1 | 172.5 | 172.5 | na podkladě CS ÚRS |  | základní |  | 0 | 0 | 0 | 0 | 0 | 4 | K | 2 | ROZPOCET | 172.5 | 0 | 0 | 0 | 0 | 1 | 172.5 | 4 | 1375978848
9 | K | 116 | Potřebná povolení a souhlasy | kpl | 1 | 172.5 | 172.5 | na podkladě CS ÚRS |  | základní |  | 0 | 0 | 0 | 0 | 0 | 4 | K | 2 | ROZPOCET | 172.5 | 0 | 0 | 0 | 0 | 1 | 172.5 | 4 | -1460833586
| P |  | Poznámka k položce: Zajištění veškerých potřebných povolení pro zahájení, pro realizaci a pro ukončení výstavby - pro předání investorovi k užívání. | [14 empty] | P | 2
10 | K | 117 | Ostatní činnosti a práce nezbytné k realizaci díla dle vyjádření dotčených orgánů státní správy, správců sítí a stavebního povolení | kpl | 1 | 172.5 | 172.5 | na podkladě CS ÚRS |  | základní |  | 0 | 0 | 0 | 0 | 0 | 4 | K | 2 | ROZPOCET | 172.5 | 0 | 0 | 0 | 0 | 1 | 172.5 | 4 | -105756553
11 | K | 118 | Zajištění a splnění podmínek vyplývající ze stavebního povolení nebo jiných dokladů vydaných k realizaci díla | kpl | 1 | 345 | 345 | na podkladě CS ÚRS |  | základní |  | 0 | 0 | 0 | 0 | 0 | 4 | K | 2 | ROZPOCET | 345 | 0 | 0 | 0 | 0 | 1 | 345 | 4 | -685417979
| D | VRN | Vedlejší rozpočtové náklady |  |  |  | 45762.05 |  |  |  |  | 0 |  | 0 |  | 0 | 5 | D | 0 | ROZPOCET | [6 empty] | 45762.05
| D | VRN1 | Průzkumné, geodetické a projektové práce |  |  |  | 6210 |  |  |  |  | 0 |  | 0 |  | 0 | 5 | D | 1 | ROZPOCET | [6 empty] | 6210
12 | K | 013244000 | Dokumentace pro provádění stavby - dílenská dokumentace ocelové konstrukce hal | kpl | 1 | 1725 | 1725 | na podkladě CS ÚRS |  | základní |  | 0 | 0 | 0 | 0 | 0 | 1024 | K | 2 | ROZPOCET | 1725 | 0 | 0 | 0 | 0 | 1 | 1725 | 1024 | 1154239264
13 | K | 013254000 | Dokumentace skutečného provedení stavby | kpl | 1 | 3450 | 3450 | na podkladě CS ÚRS |  | základní |  | 0 | 0 | 0 | 0 | 0 | 1024 | K | 2 | ROZPOCET | 3450 | 0 | 0 | 0 | 0 | 1 | 3450 | 1024 | 668730002
14 | K | 013294000 | Kladečský a kotevní plán pro prvky opláštění | kpl | 1 | 1035 | 1035 | na podkladě CS ÚRS |  | základní |  | 0 | 0 | 0 | 0 | 0 | 1024 | K | 2 | ROZPOCET | 1035 | 0 | 0 | 0 | 0 | 1 | 1035 | 1024 | -1176539751
| D | VRN2 | Příprava staveniště |  |  |  | 690 |  |  |  |  | 0 |  | 0 |  | 0 | 5 | D | 1 | ROZPOCET | [6 empty] | 690
15 | K | 020001000 | Příprava staveniště | kpl. | 1 | 690 | 690 | na podkladě CS ÚRS |  | základní |  | 0 | 0 | 0 | 0 | 0 | 1024 | K | 2 | ROZPOCET | 690 | 0 | 0 | 0 | 0 | 1 | 690 | 1024 | -100150835
| P |  | Poznámka k položce: (specifikace a rozsah - dle vyhlášky 169/2016 Sb.) -Zřízení trvalé, dočasné deponie a mezideponie -zřízení příjezdů a přístupů na staveniště -dodržení podmínek pro provádění staveb z hlediska BOZP (vč. označení stavby) -dodržování podmínek pro ochranu životního prostředí při výstavbě -dodržení podmínek - možnosti nakládání s odpady -splnění zvláštních požadavků na provádění stavby, které vyžadují zvláštní bezpečnostní opatření ) | [14 empty] | P | 2
| D | VRN3 | Zařízení staveniště |  |  |  | 35755.8 |  |  |  |  | 0 |  | 0 |  | 0 | 5 | D | 1 | ROZPOCET | [6 empty] | 35755.8
16 | K | 030001000 | Zařízení staveniště | kpl. | 1 | 30015 | 30015 | na podkladě CS ÚRS |  | základní |  | 0 | 0 | 0 | 0 | 0 | 1024 | K | 2 | ROZPOCET | 30015 | 0 | 0 | 0 | 0 | 1 | 30015 | 1024 | 1455343959
17 | K | 034103000 | Oplocení staveniště | kpl | 1 | 5740.8 | 5740.8 | na podkladě CS ÚRS |  | základní |  | 0 | 0 | 0 | 0 | 0 | 1024 | K | 2 | ROZPOCET | 5740.8 | 0 | 0 | 0 | 0 | 1 | 5740.8 | 1024 | 2001086201
| P |  | Poznámka k položce: Viz výkres C.3 Situace ZOV. Montáž, pronájem, demontáž mobilního oplocení v. 2,0m. 2x přestavění dle požadavků BOZP. | [14 empty] | P | 2
| D | VRN4 | Inženýrská činnost |  |  |  | 2416.25 |  |  |  |  | 0 |  | 0 |  | 0 | 5 | D | 1 | ROZPOCET | [6 empty] | 2416.25
18 | K | 043154000 | Zkoušky hutnicí | komplet | 1 | 2416.25 | 2416.25 | na podkladě CS ÚRS |  | základní |  | 0 | 0 | 0 | 0 | 0 | 1024 | K | 2 | ROZPOCET | 2416.25 | 0 | 0 | 0 | 0 | 1 | 2416.25 | 1024 | 145585498
| P |  | Poznámka k položce: Provedení všech zkoušek a revizí předepsaných projektovou a zadávací dokumentací, platnými normami, návodů k obsluze - (neuvedených v jednotlivých soupisech prací). Kontrola zhutnění při provádění zásypu je navržena statickou zatěžovací deskou. Zkouška bude provedena vždy maximálně pro 2 vrstvy o maximální tloušťce 0,5 m. | [14 empty] | P | 2
| D | VRN9 | Ostatní náklady |  |  |  | 690 |  |  |  |  | 0 |  | 0 |  | 0 | 5 | D | 1 | ROZPOCET | [6 empty] | 690
19 | K | 090001000 | Ostatní náklady | kpl. | 1 | 690 | 690 | na podkladě CS ÚRS |  | základní |  | 0 | 0 | 0 | 0 | 0 | 1024 | K | 2 | ROZPOCET | 690 | 0 | 0 | 0 | 0 | 1 | 690 | 1024 | 156248243
| P |  | Poznámka k položce: V jednotkové ceně zahrnuty náklady : -ostatní náklady dle vyhlášky 169/2016 Sb -náklady zhotovitele spojené s ochranou všech dotčených, jinde nespecifikovaných, dřevin, stromů, porostů a vegetačních ploch při stavebních prací dle ČSN 83 9061 - po celou dobu výstavby -uvedení všech dotčených ploch, konstrukcí a povrchů do původního, bezvadného stavu -vytyčení všech inženýrských sítí před zahájením prací vč. řádného zajištění. Zpětné protokolární předání všech inženýrských sítí jednotlivým správcům vč. uvedení dotčených ploch do bezvadného stavu. | [14 empty] | P | 2

## Pokyny pro vyplnění
Struktura údajů, formát souboru a metodika pro zpracování
Struktura
Soubor je složen ze záložky Rekapitulace stavby a záložek s názvem soupisu prací pro jednotlivé objekty ve formátu XLSX. Každá ze záložek přitom obsahuje
ještě samostatné sestavy vymezené orámovaním a nadpisem sestavy.
Rekapitulace stavby obsahuje sestavu Rekapitulace stavby a Rekapitulace objektů stavby a soupisů prací.
V sestavě Rekapitulace stavby jsou uvedeny informace identifikující předmět veřejné zakázky na stavební práce, KSO, CC-CZ, CZ-CPV, CZ-CPA a rekapitulaci
celkové nabídkové ceny uchazeče.
Termínem "uchazeč" (resp. zhotovitel) se myslí "účastník zadávacího řízení" ve smyslu zákona o zadávání veřejných zakázek.
V sestavě Rekapitulace objektů stavby a soupisů prací je uvedena rekapitulace stavebních objektů, inženýrských objektů, provozních souborů,
vedlejších a ostatních nákladů a ostatních nákladů s rekapitulací nabídkové ceny za jednotlivé soupisy prací. Na základě údaje Typ je možné
identifikovat, zda se jedná o objekt nebo soupis prací pro daný objekt:
|  | STA | Stavební objekt pozemní
|  | ING | Stavební objekt inženýrský
|  | PRO | Provozní soubor
|  | VON | Vedlejší a ostatní náklady
|  | OST | Ostatní
|  | Soupis | Soupis prací pro daný typ objektu
Soupis prací pro jednotlivé objekty obsahuje sestavy Krycí list soupisu prací, Rekapitulace členění soupisu prací, Soupis prací. Za soupis prací může být považován
i objekt stavby v případě, že neobsahuje podřízenou zakázku.
Krycí list soupisu obsahuje rekapitulaci informací o předmětu veřejné zakázky ze sestavy Rekapitulace stavby, informaci o zařazení objektu do KSO,
CC-CZ, CZ-CPV, CZ-CPA a rekapitulaci celkové nabídkové ceny uchazeče za aktuální soupis prací.
Rekapitulace členění soupisu prací obsahuje rekapitulaci soupisu prací ve všech úrovních členění soupisu tak, jak byla tato členění použita (např.
stavební díly, funkční díly, případně jiné členění) s rekapitulací nabídkové ceny.
Soupis prací obsahuje položky veškerých stavebních nebo montážních prací, dodávek materiálů a služeb nezbytných pro zhotovení stavebního objektu,
inženýrského objektu, provozního souboru, vedlejších a ostatních nákladů.
Pro položky soupisu prací se zobrazují následující informace:
|  | PČ |  | Pořadové číslo položky v aktuálním soupisu
|  | TYP |  | Typ položky: K - konstrukce, M - materiál, PP - plný popis, PSC - poznámka k souboru cen, P - poznámka k položce, VV - výkaz výměr
|  | Kód |  | Kód položky
|  | Popis |  | Zkrácený popis položky
|  | MJ |  | Měrná jednotka položky
|  | Množství |  | Množství v měrné jednotce
|  | J.cena |  | Jednotková cena položky. Zadaní může obsahovat namísto J.ceny sloupce J.materiál a J.montáž, jejichž součet definuje
J.cenu položky.
|  | Cena celkem |  | Celková cena položky daná jako součin množství a j.ceny
|  | Cenová soustava |  | Příslušnost položky do cenové soustavy
Ke každé položce soupisu prací se na samostatných řádcích může zobrazovat:
Plný popis položky
Poznámka k souboru cen a poznámka zadavatele
Výkaz výměr
Pokud je k řádku výkazu výměr evidovaný údaj ve sloupci Kód, jedná se o definovaný odkaz, na který se může odvolávat výkaz výměr z jiné položky.
Metodika pro zpracování
Jednotlivé sestavy jsou v souboru provázány. Editovatelné pole jsou zvýrazněny žlutým podbarvením, ostatní pole neslouží k editaci a nesmí být jakkoliv
modifikovány.
Uchazeč je pro podání nabídky povinen vyplnit žlutě podbarvená pole:
Pole Uchazeč v sestavě Rekapitulace stavby - zde uchazeč vyplní svůj název (název subjektu)
Pole IČ a DIČ v sestavě Rekapitulace stavby - zde uchazeč vyplní svoje IČ a DIČ
Datum v sestavě Rekapitulace stavby - zde uchazeč vyplní datum vytvoření nabídky
J.cena = jednotková cena v sestavě Soupis prací o maximálním počtu desetinných míst uvedených v poli
- pokud sestavy soupisů prací obsahují pole J.cena, měla by být všechna tato pole vyplněna nenulovými
Poznámka - nepovinný údaj pro položku soupisu
V případě, že sestavy soupisů prací neobsahují pole J.cena, potom ve všech soupisech prací obsahují pole:
- J.materiál - jednotková cena materiálu
- J.montáž - jednotková cena montáže
Uchazeč v tomto případě by měl vyplnit všechna pole J.materiál a pole J.montáž nenulovými kladnými číslicemi. V případech, kdy položka
neobsahuje žádný materiál je přípustné, aby pole J.materiál bylo vyplněno nulou. V případech, kdy položka neobsahuje žádnou montáž je přípustné,
aby pole J.montáž bylo vyplněno nulou. Obě pole - J.materiál, J.Montáž u jedné položky by však neměly být vyplněny nulou.
Rekapitulace stavby
Název |  |  | Povinný |  | Popis | Typ | Max. počet
atributu |  |  | (A/N) |  |  |  | znaků
Kód |  |  | A |  | Kód stavby | String | 20
Stavba |  |  | A |  | Název stavby | String | 120
Místo |  |  | N |  | Místo stavby | String | 50
Datum |  |  | A |  | Datum vykonaného exportu | Date
KSO |  |  | N |  | Klasifikace stavebního objektu | String | 15
CC-CZ |  |  | N |  | Klasifikace stavbeních děl | String | 15
CZ-CPV |  |  | N |  | Společný slovník pro veřejné zakázky | String | 20
CZ-CPA |  |  | N |  | Klasifikace produkce podle činností | String | 20
Zadavatel |  |  | N |  | Zadavatel zadaní | String | 50
IČ |  |  | N |  | IČ zadavatele zadaní | String | 20
DIČ |  |  | N |  | DIČ zadavatele zadaní | String | 20
Uchazeč |  |  | N |  | Uchazeč veřejné zakázky | String | 50
Projektant |  |  | N |  | Projektant | String | 50
Poznámka |  |  | N |  | Poznámka k zadání | String | 255
Sazba DPH |  |  | A |  | Rekapitulace sazeb DPH u položek soupisů | eGSazbaDph
Základna DPH |  |  | A |  | Základna DPH určena součtem celkové ceny z položek soupisů | Double
Hodnota DPH |  |  | A |  | Hodnota DPH | Double
Cena bez DPH |  |  | A |  | Celková cena bez DPH za celou stavbu. Sčítává se ze všech listů. | Double
Cena s DPH |  |  | A |  | Celková cena s DPH za celou stavbu | Double
Rekapitulace objektů stavby a soupisů prací
Název |  |  | Povinný |  | Popis | Typ | Max. počet
atributu |  |  | (A/N) |  |  |  | znaků
Kód |  |  | A |  | Přebírá se z Rekapitulace stavby | String | 20
Stavba |  |  | A |  | Přebírá se z Rekapitulace stavby | String | 120
Místo |  |  | N |  | Přebírá se z Rekapitulace stavby | String | 50
Datum |  |  | A |  | Přebírá se z Rekapitulace stavby | Date
Zadavatel |  |  | N |  | Přebírá se z Rekapitulace stavby | String | 50
Projektant |  |  | N |  | Přebírá se z Rekapitulace stavby | String | 50
Uchazeč |  |  | N |  | Přebírá se z Rekapitulace stavby | String | 50
Kód |  |  | A |  | Kód objektu | String | 20
Objektu, Soupis prací |  |  | A |  | Název objektu | String | 120
Cena bez DPH |  |  | A |  | Cena bez DPH za daný objekt | Double
Cena s DPH |  |  | A |  | Cena spolu s DPH za daný objekt | Double
Typ |  |  | A |  | Typ zakázky | eGTypZakazky
Krycí list soupisu
Název |  |  | Povinný |  | Popis | Typ | Max. počet
atributu |  |  | (A/N) |  |  |  | znaků
Stavba |  |  | A |  | Přebírá se z Rekapitulace stavby | String | 120
Objekt |  |  | A |  | Kód a název objektu | String | 20 + 120
Soupis |  |  | A |  | Kód a název soupisu | String | 20 + 120
KSO |  |  | N |  | Klasifikace stavebního objektu | String | 15
CC-CZ |  |  | N |  | Klasifikace stavbeních děl | String | 15
CZ-CPV |  |  | N |  | Společný slovník pro veřejné zakázky | String | 20
CZ-CPA |  |  | N |  | Klasifikace produkce podle činností | String | 20
Místo |  |  | N |  | Přebírá se z Rekapitulace stavby | String | 50
Zadavatel |  |  | N |  | Přebírá se z Rekapitulace stavby | String | 50
Uchazeč |  |  | N |  | Přebírá se z Rekapitulace stavby | String | 50
Projektant |  |  | N |  | Přebírá se z Rekapitulace stavby | String | 50
Poznámka |  |  | N |  | Poznámka k soupisu prací | String | 255
Sazba DPH |  |  | A |  | Rekapitulace sazeb DPH na položkách aktuálního soupisu | eGSazbaDph
Základna DPH |  |  | A |  | Základna DPH určena součtem celkové ceny z položek aktuálního soupisu | Double
Hodnota DPH |  |  | A |  | Hodnota DPH | Double
Cena bez DPH |  |  | A |  | Cena bez DPH za daný soupis | Double
Cena s DPH |  |  | A |  | Cena s DPH za daný soupis | Double
Rekapitulace členění soupisu prací
Název |  |  | Povinný |  | Popis | Typ | Max. počet
atributu |  |  | (A/N) |  |  |  | znaků
Stavba |  |  | A |  | Přebírá se z Rekapitulace stavby | String | 120
Objekt |  |  | A |  | Kód a název objektu, přebírá se z Krycího listu soupisu | String | 20 + 120
Soupis |  |  | A |  | Kód a název objektu, přebírá se z Krycího listu soupisu | String | 20 + 120
Místo |  |  | N |  | Přebírá se z Rekapitulace stavby | String | 50
Datum |  |  | A |  | Přebírá se z Rekapitulace stavby | Date
Zadavatel |  |  | N |  | Přebírá se z Rekapitulace stavby | String | 50
Projektant |  |  | N |  | Přebírá se z Rekapitulace stavby | String | 50
Uchazeč |  |  | N |  | Přebírá se z Rekapitulace stavby | String | 50
Kód dílu - Popis |  |  | A |  | Kód a název dílu ze soupisu | String | 20 + 100
Cena celkem |  |  | A |  | Cena celkem za díl ze soupisu | Double
Soupis prací
Název |  |  | Povinný |  | Popis | Typ | Max. počet
atributu |  |  | (A/N) |  |  |  | znaků
Stavba |  |  | A |  | Přebírá se z Rekapitulace stavby | String | 120
Objekt |  |  | A |  | Kód a název objektu | String | 20 + 120
Soupis |  |  | A |  | Přebírá se z Krycího listu soupisu | String | 20 + 120
Místo |  |  | N |  | Přebírá se z Krycího listu soupisu | String | 50
Datum |  |  | A |  | Přebírá se z Krycího listu soupisu | Date
Zadavatel |  |  | N |  | Přebírá se z Krycího listu soupisu | String | 50
Projektant |  |  | N |  | Přebírá se z Krycího listu soupisu | String | 50
Uchazeč |  |  | N |  | Přebírá se z Krycího listu soupisu | String | 50
PČ |  |  | A |  | Pořadové číslo položky soupisu | Long
Typ |  |  | A |  | Typ položky soupisu | eGTypPolozky | 1
Kód |  |  | A |  | Kód položky ze soupisu | String | 20
Popis |  |  | A |  | Popis položky ze soupisu | String | 255
MJ |  |  | A |  | Měrná jednotka položky | String | 10
Množství |  |  | A |  | Množství položky soupisu | Double
J.Cena |  |  | A |  | Jednotková cena položky | Double
Cena celkem |  |  | A |  | Cena celkem vyčíslena jako J.Cena * Množství | Double
Cenová soustava |  |  | N |  | Zařazení položky do cenové soustavy | String | 50
p |  |  | N |  | Poznámka položky ze soupisu | Memo
psc |  |  | N |  | Poznámka k souboru cen ze soupisu | Memo
pp |  |  | N |  | Plný popis položky ze soupisu | Memo
vv |  |  | N |  | Výkaz výměr (figura, výraz, výměra) ze soupisu | Text,Text,Double | 20, 150
DPH |  |  | A |  | Sazba DPH pro položku | eGSazbaDPH
Hmotnost |  |  | A |  | Hmotnost položky ze soupisu | Double
Suť |  |  | A |  | Suť položky ze soupisu | Double
Nh |  |  | N |  | Normohodiny položky ze soupisu | Double
Datová věta
Typ věty |  |  | Hodnota |  | Význam
eGSazbaDPH |  |  | základní |  | Základní sazba DPH
|  |  | snížená |  | Snížená sazba DPH
|  |  | nulová |  | Nulová sazba DPH
|  |  | zákl. přenesená |  | Základní sazba DPH přenesená
|  |  | sníž. přenesená |  | Snížená sazba DPH přenesená
eGTypZakazky |  |  | STA |  | Stavební objekt
|  |  | PRO |  | Provozní soubor
|  |  | ING |  | Inženýrský objekt
|  |  | VON |  | Vedlejší a ostatní náklady
|  |  | OST |  | Ostatní náklady
eGTypPolozky |  |  | 1 |  | Položka typu HSV
|  |  | 2 |  | Položka typu PSV
|  |  | 3 |  | Položka typu M
|  |  | 4 |  | Položka typu OST