## Pokyny pro vyplnění
Pokyny pro vyplnění
Ve všech listech tohoto souboru můžete měnit pouze buňky s modrým pozadím. Jedná se o tyto údaje : - údaje o firmě - jednotkové ceny položek zadané na maximálně dvě desetinná místa

## Stavba
#RTSROZP# | Soupis stavebních prací, dodávek a služeb
| Stavba: |  | 221029-39 | Projektová dokumentace modernizací 3 plynových kotelen, Masarykovo nám. 1/1, Pod Lipami 2006/19, Rev
| Zadavatel: |  | Město Nový Jičín |  |  |  | IČO: | 00298212
|  |  | Masarykovo nám. 1/1 |  |  |  | DIČ: | CZ00298212
|  | 741 01 | Nový Jičín
| Projektant: | [5 empty] | IČO:
DIČ:
| Zhotovitel: | [5 empty] | IČO:
DIČ:
| Vypracoval: |  | Matěj Škorpík
| Rozpis ceny | [6 empty] | Celkem
HSV | HSV | [6 empty] | 0
PSV | PSV | [6 empty] | 0
MON | MON | [6 empty] | 0
VN | Vedlejší náklady | [6 empty] | 0
ON | Ostatní náklady | [6 empty] | 0
| Celkem | [6 empty] | 0
Rekapitulace daní
0 | Základ pro sníženou DPH |  |  | 15 | % | 0 |  |  | CZK
0 | Snížená DPH |  |  | 15 | % | 0 |  |  | CZK
0 | Základ pro základní DPH |  |  | 21 | % | 0 |  |  | CZK
0 | Základní DPH |  |  | 21 | % | 0 |  |  | CZK
0 | Zaokrouhlení |  |  |  |  | 0 |  |  | CZK
| Cena celkem bez DPH |  |  |  |  | 0 |  |  | CZK
0 | Cena celkem s DPH |  |  |  |  | 0 |  |  | CZK
|  | v |  |  | dne
|  |  | Za zhotovitele |  |  |  | Za objednatele
Rekapitulace dílčích částí
#CASTI>> | Číslo | Název |  |  | Základ pro sníženou DPH | Základ pro základní DPH | DPH celkem | Cena celkem | %
1 | Stavba |  |  |  | 0 | 0 | 0 | 0
2 |  | Stavební objekt |  |  |  |  | 0
2 | SO01 | Masarykovo nám. 1/1 |  |  | 0 | 0 | 0 | 0
3 | 01 | Plynová odběrná zařízení |  |  | 0 | 0 | 0 | 0
3 | 02 | Technologie |  |  | 0 | 0 | 0 | 0
3 | 03 | Stavební část |  |  | 0 | 0 | 0 | 0
3 | 04 | SI a MaR |  |  | 0 | 0 | 0 | 0
3 | 05 | Ostatní a vedlejší náklady |  |  | 0 | 0 | 0 | 0
| Celkem za stavbu |  |  |  | 0 | 0 | 0 | 0 | 0
Rekapitulace dílů
| Číslo | Název |  |  | Typ dílu |  |  | Celkem | %
| 3 | Svislé a kompletní konstrukce |  |  | HSV |  |  | 0
| 61 | Úpravy povrchů vnitřní |  |  | HSV |  |  | 0
| 63 | Podlahy a podlahové konstrukce |  |  | HSV |  |  | 0
| 94 | Lešení a stavební výtahy |  |  | HSV |  |  | 0
| 95 | Dokončovací konstrukce na pozemních stavbách |  |  | HSV |  |  | 0
| 96 | Bourání konstrukcí |  |  | HSV |  |  | 0
| 99 | Staveništní přesun hmot |  |  | HSV |  |  | 0
| 713 | Izolace tepelné |  |  | PSV |  |  | 0
| 721 | Vnitřní kanalizace |  |  | PSV |  |  | 0
| 722 | Vnitřní vodovod |  |  | PSV |  |  | 0
| 723 | Vnitřní plynovod |  |  | PSV |  |  | 0
| 724 | Strojní vybavení |  |  | PSV |  |  | 0
| 731 | Kotelny |  |  | PSV |  |  | 0
| 732 | Strojovny |  |  | PSV |  |  | 0
| 733 | Rozvod potrubí |  |  | PSV |  |  | 0
| 734 | Armatury |  |  | PSV |  |  | 0
| 735 | Otopná tělesa |  |  | PSV |  |  | 0
| 766 | Konstrukce truhlářské |  |  | PSV |  |  | 0
| 767 | Konstrukce zámečnické |  |  | PSV |  |  | 0
| 771 | Podlahy z dlaždic a obklady |  |  | PSV |  |  | 0
| 783 | Nátěry |  |  | PSV |  |  | 0
| 784 | Malby |  |  | PSV |  |  | 0
| M23 | Montáže potrubí |  |  | MON |  |  | 0
| MaR_D | Detektory |  |  | MON |  |  | 0
| MaR_HW | Hardware |  |  | MON |  |  | 0
| MAR_KT | Kabelové trasy, kabely |  |  | MON |  |  | 0
| MAR_OE | Ostatní elektro |  |  | MON |  |  | 0
| MaR_SW | Software |  |  | MON |  |  | 0
| MaR_V | Ventily |  |  | MON |  |  | 0
| D96 | Přesuny suti a vybouraných hmot |  |  | PSU |  |  | 0
| VN | Vedlejší náklady |  |  | VN |  |  | 0
| ON | Ostatní náklady |  |  | ON |  |  | 0
| Cena celkem | [6 empty] | 0 | 0
Note on D11: Název
Note on I11: IČO
Note on D12: Ulice
Note on I12: DIČ
Note on D13: PSČ
Note on E13: Místo

## VzorPolozky (hidden)
Položkový rozpočet
S:
O:
R:

## SO01 01 Pol
Položkový soupis prací a dodávek | [26 empty] | #TypZaznamu#
S: | 221029-39 | Projektová dokumentace modernizací 3 plynových kotelen, Masarykovo nám. 1/1, Pod Lipami 2006/19, Rev | [24 empty] | STA
O: | SO01 | Masarykovo nám. 1/1 | [21 empty] | STA |  |  | OBJ
R: | 01 | Plynová odběrná zařízení | [24 empty] | ROZ
P.č. | Číslo položky | Název položky | MJ | Množství | Cena / MJ | Celkem | Dodávka | Dodávka celk. | Montáž | Montáž celk. | DPH | Cena s DPH | Hmotnost / MJ | Hmotnost celk.(t) | Dem. hmotnost / MJ | Dem. hmotnost celk.(t) | Ceník | Cen. soustava / platnost | Cenová úroveň | Nhod / MJ | Nhod celk. | Dodavatel | Typ položky
Díl: | 94 | Lešení a stavební výtahy |  |  |  | 0 |  | 0 |  | 0 |  | 0 |  | 0.12 |  | 0 |  |  |  |  | 5.2 | [5 empty] | DIL
1 | 941955003R00 | Lešení lehké pracovní pomocné pomocné, o výšce lešeňové podlahy přes 1,9 do 2,5 m | m2 | 20 |  | 0 |  | 0 |  | 0 | 15 | 0 | 0.00592 | 0.12 | 0 | 0 | 800-3 | RTS 22/ II | RTS 22/ II | 0.26 | 5.2 |  | Práce |  |  |  | POL1_
|  | 20 |  | 20 | [22 empty] | VV | 0
Díl: | 723 | Vnitřní plynovod |  |  |  | 0 |  | 0 |  | 0 |  | 0 |  | 0.47 |  | 0.2 |  |  |  |  | 37.95 | [5 empty] | DIL
2 | 723110202R00 | Potrubí z trubek černých spojovaných na závit běžných, DN 15 | m | 14 |  | 0 |  | 0 |  | 0 | 15 | 0 | 0.00818 | 0.11 | 0 | 0 | 800-721 | RTS 22/ II | RTS 22/ II | 0.65 | 9.1 |  | Práce |  |  |  | POL1_
|  | Potrubí včetně tvarovek a zednických výpomocí. | [24 empty] | POP
|  | Včetně pomocného lešení o výšce podlahy do 1900 mm a pro zatížení do 1,5 kPa. | [24 empty] | POP
|  | 3*(2,5+0,75+0,5)+0,75+2 |  | 14 | [22 empty] | VV | 0
3 | 723110203R00 | Potrubí z trubek černých spojovaných na závit běžných, DN 20 | m | 5.5 |  | 0 |  | 0 |  | 0 | 15 | 0 | 0.00858 | 0.05 | 0 | 0 | 800-721 | RTS 22/ II | RTS 22/ II | 0.638 | 3.51 |  | Práce |  |  |  | POL1_
|  | Potrubí včetně tvarovek a zednických výpomocí. | [24 empty] | POP
|  | Včetně pomocného lešení o výšce podlahy do 1900 mm a pro zatížení do 1,5 kPa. | [24 empty] | POP
|  | 3+0,75+1+0,75 |  | 5.5 | [22 empty] | VV | 0
4 | 723110207R00 | Potrubí z trubek černých spojovaných na závit běžných, DN 50 | m | 6 |  | 0 |  | 0 |  | 0 | 15 | 0 | 0.01238 | 0.07 | 0 | 0 | 800-721 | RTS 22/ II | RTS 22/ II | 0.802 | 4.81 |  | Práce |  |  |  | POL1_
|  | Potrubí včetně tvarovek a zednických výpomocí. | [24 empty] | POP
|  | Včetně pomocného lešení o výšce podlahy do 1900 mm a pro zatížení do 1,5 kPa. | [24 empty] | POP
|  | 4,5+0,75+0,75 |  | 6 | [22 empty] | VV | 0
5 | 723120205R00 | Potrubí z trubek černých závitových svařovaných DN 32 | m | 15.5 |  | 0 |  | 0 |  | 0 | 15 | 0 | 0.0148 | 0.23 | 0 | 0 | 800-721 | RTS 22/ II | RTS 22/ II | 0.753 | 11.67 |  | Práce |  |  |  | POL1_
|  | bezešvých ČSN 42 0250 a běžných ČSN 42 5710 - jakost 11353.0, | [24 empty] | SPI
|  | Potrubí včetně tvarovek a zednických výpomocí. | [24 empty] | POP
|  | Včetně pomocného lešení o výšce podlahy do 1900 mm a pro zatížení do 1,5 kPa. | [24 empty] | POP
|  | 3*(3+0,75+0,5)+0,75+2 |  | 15.5 | [22 empty] | VV | 0
6 | 723150801R00 | Demontáž potrubí svařovaného z trubek hladkých do D 32 mm | m | 15.25 |  | 0 |  | 0 |  | 0 | 15 | 0 | 0.00025 | 0 | 0.00254 | 0.04 | 800-721 | RTS 22/ II | RTS 22/ II | 0.03 | 0.46 |  | Práce |  |  |  | POL1_
|  | 3*(2+0,75)+3,5+1,5+2 |  | 15.25 | [22 empty] | VV | 0
7 | 723150803R00 | Demontáž potrubí svařovaného z trubek hladkých přes D 44,5 mm do D 76 mm | m | 14.75 |  | 0 |  | 0 |  | 0 | 15 | 0 | 0.00025 | 0 | 0.00553 | 0.08 | 800-721 | RTS 22/ II | RTS 22/ II | 0.048 | 0.71 |  | Práce |  |  |  | POL1_
|  | 3*(3+0,75)+1,5+2 |  | 14.75 | [22 empty] | VV | 0
8 | 723150804R00 | Demontáž potrubí svařovaného z trubek hladkých přes D 76 mm do D 108 mm | m | 6.5 |  | 0 |  | 0 |  | 0 | 15 | 0 | 0.00035 | 0 | 0.00981 | 0.06 | 800-721 | RTS 22/ II | RTS 22/ II | 0.056 | 0.36 |  | Práce |  |  |  | POL1_
|  | 6,5 |  | 6.5 | [22 empty] | VV | 0
9 | 723185114R00 | Potrubí ohebné vlnovcové nerezové, DN 20, spojované šroubením se svěracím kroužkem | m | 1.5 |  | 0 |  | 0 |  | 0 | 15 | 0 | 0.00028 | 0 | 0 | 0 | 800-721 | RTS 22/ II | RTS 22/ II | 0.263 | 0.39 |  | Práce |  |  |  | POL1_
|  | včetně tvarovek, bez zednických výpomocí, | [24 empty] | SPI
|  | 0,5*3 |  | 1.5 | [22 empty] | VV | 0
10 | 723190901R00 | Opravy plynovodního potrubí doplňkové práce uzavření nebo otevření plynového potrubí při opravách | kus | 2 |  | 0 |  | 0 |  | 0 | 15 | 0 | 0 | 0 | 0 | 0 | 800-721 | RTS 22/ II | RTS 22/ II | 0.064 | 0.13 |  | Práce |  |  |  | POL1_
|  | 1+1 |  | 2 | [22 empty] | VV | 0
11 | 723190907R00 | Opravy plynovodního potrubí doplňkové práce odvzdušnění a napuštění plynového potrubí | m | 41 |  | 0 |  | 0 |  | 0 | 15 | 0 | 0 | 0 | 0 | 0 | 800-721 | RTS 22/ II | RTS 22/ II | 0.062 | 2.54 |  | Práce |  |  |  | POL1_
|  | Odkaz na mn. položky pořadí 2 : 14,00000 |  | 14 | [22 empty] | VV | 5
|  | Odkaz na mn. položky pořadí 3 : 5,50000 |  | 5.5 | [22 empty] | VV | 5
|  | Odkaz na mn. položky pořadí 4 : 6,00000 |  | 6 | [22 empty] | VV | 5
|  | Odkaz na mn. položky pořadí 5 : 15,50000 |  | 15.5 | [22 empty] | VV | 5
12 | 723190909R00 | Opravy plynovodního potrubí doplňkové práce neúřední tlaková zkouška dosavadního potrubí | kus | 1 |  | 0 |  | 0 |  | 0 | 15 | 0 | 0 | 0 | 0 | 0 | 800-721 | RTS 22/ II | RTS 22/ II | 0.482 | 0.48 |  | Práce |  |  |  | POL1_
|  | 1 |  | 1 | [22 empty] | VV | 0
13 | 723219102R00 | Montáž plynovodních přírubových armatur DN 50 | kus | 1 |  | 0 |  | 0 |  | 0 | 15 | 0 | 0.00424 | 0 | 0 | 0 | 800-721 | RTS 22/ II | RTS 22/ II | 1.428 | 1.43 |  | Práce |  |  |  | POL1_
|  | Odkaz na mn. položky pořadí 29 : 1,00000 |  | 1 | [22 empty] | VV | 5
14 | 723225111R00 | Armatury závitové s jedním závitem včetně materiálu vzorkovací ventil rohový, vnitřní závit, DN 15, mosaz | kus | 3 |  | 0 |  | 0 |  | 0 | 15 | 0 | 0.0002 | 0 | 0 | 0 | 800-721 | RTS 22/ II | RTS 22/ II | 0.145 | 0.44 |  | Práce |  |  |  | POL1_
|  | 3 |  | 3 | [22 empty] | VV | 0
15 | 723237216R00 | Kohout kulový , mosazný, závit vnitřní-vnitřní, DN 32, PN 5, včetně dodávky materiálu | kus | 3 |  | 0 |  | 0 |  | 0 | 15 | 0 | 0.00089 | 0 | 0 | 0 | 800-721 | RTS 22/ II | RTS 22/ II | 0.269 | 0.81 |  | Práce |  |  |  | POL1_
|  | 3 |  | 3 | [22 empty] | VV | 0
16 | 723237213R00 | Armatury závitové se dvěma závity včetně materiálu kulový kohout, vnitřní-vnitřní, DN 15, PN 5, mosaz | kus | 6 |  | 0 |  | 0 |  | 0 | 15 | 0 | 0.00024 | 0 | 0 | 0 | 800-721 | RTS 22/ II | RTS 22/ II | 0.166 | 1 |  | Práce |  |  |  | POL1_
|  | Odkaz na mn. položky pořadí 14 : 3,00000 |  | 3 | [22 empty] | VV | 5
|  | 3 |  | 3 | [22 empty] | VV | 0
17 | 723150805R01 | Demontáž stávající plynové řady | soubor | 2 |  | 0 |  | 0 |  | 0 | 15 | 0 | 0.00035 | 0 | 0.00981 | 0.02 |  | Vlastní | Indiv | 0.056 | 0.11 |  | Práce |  |  |  | POL1_
|  | 2 |  | 2 | [22 empty] | VV | 0
18 | 723-20 | Uchycení potrubí | soubor | 1 |  | 0 |  | 0 |  | 0 | 15 | 0 | 0 | 0 | 0 | 0 |  | Vlastní | Indiv | 0 | 0 |  | Práce |  |  |  | POL1_
|  | 1 |  | 1 | [22 empty] | VV | 0
19 | 723-21 | Revize plynu | soubor | 1 |  | 0 |  | 0 |  | 0 | 15 | 0 | 0 | 0 | 0 | 0 |  | Vlastní | Indiv | 0 | 0 |  | Práce |  |  |  | POL1_
|  | 1 |  | 1 | [22 empty] | VV | 0
20 | 723-22 | Dokladová část po realizaci | soubor | 1 |  | 0 |  | 0 |  | 0 | 15 | 0 | 0 | 0 | 0 | 0 |  | Vlastní | Indiv | 0 | 0 |  | Práce |  |  |  | POL1_
|  | 1 |  | 1 | [22 empty] | VV | 0
21 | 723-23 | Návrh provozního řádu | soubor | 1 |  | 0 |  | 0 |  | 0 | 15 | 0 | 0 | 0 | 0 | 0 |  | Vlastní | Indiv | 0 | 0 |  | Práce |  |  |  | POL1_
|  | 1 |  | 1 | [22 empty] | VV | 0
22 | 723237222R00 | Napojení nového plynového potrubí na stávající | soubor | 1 |  | 0 |  | 0 |  | 0 | 15 | 0 | 0 | 0 | 0 | 0 |  | Vlastní | Indiv | 0 | 0 |  | Práce |  |  |  | POL1_
|  | 1 |  | 1 | [22 empty] | VV | 0
23 | 723237223R00 | Napojení nového odfukového potrubí na stávající | soubor | 1 |  | 0 |  | 0 |  | 0 | 15 | 0 | 0 | 0 | 0 | 0 |  | Vlastní | Indiv | 0 | 0 |  | Práce |  |  |  | POL1_
|  | 1 |  | 1 | [22 empty] | VV | 0
24 | 723237225R00 | Vypuštění plynového potrubí | soubor | 1 |  | 0 |  | 0 |  | 0 | 15 | 0 | 0 | 0 | 0 | 0 |  | Vlastní | Indiv | 0 | 0 |  | Práce |  |  |  | POL1_
|  | 1 |  | 1 | [22 empty] | VV | 0
25 | 723-24 | Stavební výpomoci a úpravy, např. drážky, průrazy, prostupy, zazdívky zapravení, přeložení, atd., včetně veškrého příslušenství, doplňků kotevních a spojovacích prvků, provrchové úpravy | hod | 12 |  | 0 |  | 0 |  | 0 | 15 | 0 | 0 | 0 | 0 | 0 |  | Vlastní | Indiv | 0 | 0 |  | HZS |  |  |  | POL10_
|  | 12 |  | 12 | [22 empty] | VV | 0
26 | 723-25 | Začištění, vyspravení a doplnění stávajících konstrukcí po provedení bouracích prací a prostupů | hod | 5 |  | 0 |  | 0 |  | 0 | 15 | 0 | 0 | 0 | 0 | 0 |  | Vlastní | Indiv | 0 | 0 |  | HZS |  |  |  | POL10_
|  | 5 |  | 5 | [22 empty] | VV | 0
27 | 31941139R | koleno 90 °; jednoznačné; DN 2" mm; temperovaná litina; černé; spoj s vnějším a vnitřním závitem | kus | 9 |  | 0 |  | 0 |  | 0 | 15 | 0 | 0.00072 | 0.01 | 0 | 0 | SPCM | RTS 22/ II | RTS 22/ II | 0 | 0 |  | Specifikace |  |  |  | POL3_
|  | 9 |  | 9 | [22 empty] | VV | 0
28 | 723-01 | Manometr 0-4 kPa, M20x1,5, včetně kondenzační smyčky a třícest. zkušebního ventilu, včetně montáže | kus | 3 |  | 0 |  | 0 |  | 0 | 15 | 0 | 0.0005 | 0 | 0 | 0 |  | Vlastní | Indiv | 0 | 0 |  | Specifikace |  |  |  | POL3_
|  | 3 |  | 3 | [22 empty] | VV | 0
29 | 723-05 | Přímočinný bezpečnostní plynový uzávěr DN 50, přírubový, PN16, 80 m3/h, levé provedení | kus | 1 |  | 0 |  | 0 |  | 0 | 15 | 0 | 0 | 0 | 0 | 0 |  | Vlastní | Indiv | 0 | 0 |  | Specifikace |  |  |  | POL3_
|  | 1 |  | 1 | [22 empty] | VV | 0
30 | 723-10 | Redukce ocelová varná, DN32/20, včetně montáže | kus | 3 |  | 0 |  | 0 |  | 0 | 15 | 0 | 0 | 0 | 0 | 0 |  | Vlastní | Indiv | 0 | 0 |  | Specifikace |  |  |  | POL3_
|  | 1+2 |  | 3 | [22 empty] | VV | 0
31 | 723-11 | Redukce ocelová varná, DN20/15, včetně montáže | kus | 3 |  | 0 |  | 0 |  | 0 | 15 | 0 | 0 | 0 | 0 | 0 |  | Vlastní | Indiv | 0 | 0 |  | Specifikace |  |  |  | POL3_
|  | 3 |  | 3 | [22 empty] | VV | 0
32 | 723-13 | Redukce ocelová varná, DN80/50, včetně montáže | kus | 2 |  | 0 |  | 0 |  | 0 | 15 | 0 | 0 | 0 | 0 | 0 |  | Vlastní | Indiv | 0 | 0 |  | Specifikace |  |  |  | POL3_
|  | 2 |  | 2 | [22 empty] | VV | 0
33 | 723-14 | Koleno ocelové varné 90° DN15, včetně montáže | kus | 6 |  | 0 |  | 0 |  | 0 | 15 | 0 | 0.00032 | 0 | 0 | 0 |  | Vlastní | Indiv | 0 | 0 |  | Specifikace |  |  |  | POL3_
|  | 3+3 |  | 6 | [22 empty] | VV | 0
34 | 723-15 | Koleno ocelové varné 90° DN20, včetně montáže | kus | 2 |  | 0 |  | 0 |  | 0 | 15 | 0 | 0.00015 | 0 | 0 | 0 |  | Vlastní | Indiv | 0 | 0 |  | Specifikace |  |  |  | POL3_
|  | 2 |  | 2 | [22 empty] | VV | 0
35 | 723-16 | Koleno ocelové varné 90° DN32, včetně montáže | kus | 9 |  | 0 |  | 0 |  | 0 | 15 | 0 | 0.00015 | 0 | 0 | 0 |  | Vlastní | Indiv | 0 | 0 |  | Specifikace |  |  |  | POL3_
|  | 3*3 |  | 9 | [22 empty] | VV | 0
36 | 723-17 | Koleno ocelové varné 90° DN50, včetně montáže | kus | 3 |  | 0 |  | 0 |  | 0 | 15 | 0 | 0.00015 | 0 | 0 | 0 |  | Vlastní | Indiv | 0 | 0 |  | Specifikace |  |  |  | POL3_
|  | 3 |  | 3 | [22 empty] | VV | 0
Díl: | 733 | Rozvod potrubí |  |  |  | 0 |  | 0 |  | 0 |  | 0 |  | 0 |  | 0 |  |  |  |  | 0.14 | [5 empty] | DIL
37 | 733191914R00 | Opravy rozvodu potrubí z ocelových trubek závitových normálních i zesílených zaslepení zkováním a zavařením, DN 20 | kus | 1 |  | 0 |  | 0 |  | 0 | 15 | 0 | 0.00032 | 0 | 0 | 0 | 800-731 | RTS 22/ II | RTS 22/ II | 0.144 | 0.14 |  | Práce |  |  |  | POL1_
|  | 1 |  | 1 | [22 empty] | VV | 0
Díl: | 734 | Armatury |  |  |  | 0 |  | 0 |  | 0 |  | 0 |  | 0 |  | 0.01 |  |  |  |  | 5.12 | [5 empty] | DIL
38 | 734200821R00 | Demontáž závitových armatur se dvěma závity, do G 1/2" | kus | 6 |  | 0 |  | 0 |  | 0 | 15 | 0 | 9e-05 | 0 | 0.00045 | 0 | 800-731 | RTS 22/ II | RTS 22/ II | 0.166 | 1 |  | Práce |  |  |  | POL1_
|  | 2*3 |  | 6 | [22 empty] | VV | 0
39 | 734200824R00 | Demontáž závitových armatur se dvěma závity, přes 6/4 do G 2" | kus | 3 |  | 0 |  | 0 |  | 0 | 15 | 0 | 0.00021 | 0 | 0.0035 | 0.01 | 800-731 | RTS 22/ II | RTS 22/ II | 0.374 | 1.12 |  | Práce |  |  |  | POL1_
|  | 3 |  | 3 | [22 empty] | VV | 0
40 | 734265312R00 | Šroubení včetně dodávky materiálu topenářské šroubení, DN 15, přímé, PN 16, mosaz | kus | 15 |  | 0 |  | 0 |  | 0 | 15 | 0 | 0.00011 | 0 | 0 | 0 | 800-731 | RTS 22/ II | RTS 22/ II | 0.082 | 1.23 |  | Práce |  |  |  | POL1_
|  | Odkaz na mn. položky pořadí 14 : 3,00000 |  | 3 | [22 empty] | VV | 5
|  | Odkaz na mn. položky pořadí 16 : 6,00000*2 |  | 12 | [22 empty] | VV | 5
41 | 734265313R00 | Šroubení včetně dodávky materiálu topenářské, přímé, mosazné, DN 20, PN 16, včetně dodávky materiálu | kus | 3 |  | 0 |  | 0 |  | 0 | 15 | 0 | 0.00018 | 0 | 0 | 0 | 800-731 | RTS 22/ II | RTS 22/ II | 0.093 | 0.28 |  | Práce |  |  |  | POL1_
|  | Odkaz na mn. položky pořadí 9 : 1,50000*2 |  | 3 | [22 empty] | VV | 5
42 | 734265315R00 | Šroubení včetně dodávky materiálu topenářské, přímé, mosazné, DN 32, PN 16, včetně dodávky materiálu | kus | 6 |  | 0 |  | 0 |  | 0 | 15 | 0 | 0.0004 | 0 | 0 | 0 | 800-731 | RTS 22/ II | RTS 22/ II | 0.124 | 0.74 |  | Práce |  |  |  | POL1_
|  | Odkaz na mn. položky pořadí 15 : 3,00000*2 |  | 6 | [22 empty] | VV | 5
43 | 734494121R00 | Stavoznaky, ochranné jímky, návarky návarky s metrickým závitem M 20x1,5, délka do 220 mm | kus | 3 |  | 0 |  | 0 |  | 0 | 15 | 0 | 0.00051 | 0 | 0 | 0 | 800-731 | RTS 22/ II | RTS 22/ II | 0.251 | 0.75 |  | Práce |  |  |  | POL1_
|  | Odkaz na mn. položky pořadí 28 : 3,00000 |  | 3 | [22 empty] | VV | 5
Díl: | 783 | Nátěry |  |  |  | 0 |  | 0 |  | 0 |  | 0 |  | 0 |  | 0 |  |  |  |  | 3.65 | [5 empty] | DIL
44 | 783424240R00 | Nátěry potrubí a armatur syntetické potrubí, do DN 50 mm, jednonásobné s 1x emailováním a základním nátěrem | m | 41 |  | 0 |  | 0 |  | 0 | 15 | 0 | 7e-05 | 0 | 0 | 0 | 800-783 | RTS 22/ II | RTS 22/ II | 0.089 | 3.65 |  | Práce |  |  |  | POL1_
|  | na vzduchu schnoucí | [24 empty] | SPI
|  | Odkaz na mn. položky pořadí 2 : 14,00000 |  | 14 | [22 empty] | VV | 5
|  | Odkaz na mn. položky pořadí 3 : 5,50000 |  | 5.5 | [22 empty] | VV | 5
|  | Odkaz na mn. položky pořadí 4 : 6,00000 |  | 6 | [22 empty] | VV | 5
|  | Odkaz na mn. položky pořadí 5 : 15,50000 |  | 15.5 | [22 empty] | VV | 5
Díl: | D96 | Přesuny suti a vybouraných hmot |  |  |  | 0 |  | 0 |  | 0 |  | 0 |  | 0 |  | 0 |  |  |  |  | 0.18 | [5 empty] | DIL
45 | 979082111R00 | Vnitrostaveništní doprava suti a vybouraných hmot do 10 m | t | 0.1 |  | 0 |  | 0 |  | 0 | 15 | 0 | 0 | 0 | 0 | 0 | 801-3 | RTS 22/ II | RTS 22/ II | 0.942 | 0.09 |  | Práce |  |  |  | POL1_
|  | Odkaz na mn. položky pořadí 47 : 0,10000 |  | 0.1 | [22 empty] | VV | 5
46 | 979083117R00 | Vodorovné přemístění suti na skládku do 6000 m | t | 0.1 |  | 0 |  | 0 |  | 0 | 15 | 0 | 0 | 0 | 0 | 0 | 800-6 | RTS 22/ II | RTS 22/ II | 0.042 | 0 |  | Práce |  |  |  | POL1_
|  | včetně naložení na dopravní prostředek a složení, | [24 empty] | SPI
|  | Odkaz na mn. položky pořadí 47 : 0,10000 |  | 0.1 | [22 empty] | VV | 5
47 | 979999999R00 | Poplatek za skládku suti s 10 % příměsí, skupina 17 01 07 z Katalogu odpadů | t | 0.1 |  | 0 |  | 0 |  | 0 | 15 | 0 | 0 | 0 | 0 | 0 | 801-3 | RTS 22/ II | RTS 22/ II | 0 | 0 |  | Práce |  |  |  | POL1_
|  | 0,1 |  | 0.1 | [22 empty] | VV | 0
48 | 979087312R00 | Vodorovné přemístění suti nošením k místu nakládky vodorovné přemístění vybouraných hmot nošením nebo přehozením, na vzdálenost 10 m | t | 0.1 |  | 0 |  | 0 |  | 0 | 15 | 0 | 0 | 0 | 0 | 0 | 800-2 | RTS 22/ II | RTS 22/ II | 0.832 | 0.08 |  | Práce |  |  |  | POL1_
|  | nebo vybouraných hmot nošením nebo přehazováním k místu nakládky přístupnému normálním dopravním prostředkům do 10 m, | [24 empty] | SPI |  | nebo vybouraných hmot nošením nebo přehazováním k místu nakládky přístupnému normálním dopravním prostředkům do 10 m,
|  | S naložením suti nebo vybouraných hmot do dopravního prostředku a na jejich vyložením, popřípadě přeložením na normální dopravní prostředek. | [24 empty] | POP |  | S naložením suti nebo vybouraných hmot do dopravního prostředku a na jejich vyložením, popřípadě přeložením na normální dopravní prostředek.
|  | Odkaz na mn. položky pořadí 47 : 0,10000 |  | 0.1 | [22 empty] | VV | 5
49 | 979088212R00 | Nakládání suti a vybouraných hmot Nakládání suti na dopr.prostředky-zvlášt.zakl.obj. | t | 0.1 |  | 0 |  | 0 |  | 0 | 15 | 0 | 0 | 0 | 0 | 0 | 800-2 | RTS 22/ II | RTS 22/ II | 0.099 | 0.01 |  | Práce |  |  |  | POL1_
|  | na dopravní prostředky pro vodorovné přemístění, | [24 empty] | SPI
|  | Odkaz na mn. položky pořadí 47 : 0,10000 |  | 0.1 | [22 empty] | VV | 5
Díl: | ON | Ostatní náklady |  |  |  | 0 |  | 0 |  | 0 |  | 0 |  | 0 |  | 0 |  |  |  |  | 0 | [5 empty] | DIL
50 | 005241010R | Dokumentace skutečného provedení | Soubor | 1 |  | 0 |  | 0 |  | 0 | 15 | 0 | 0 | 0 | 0 | 0 |  | RTS 22/ II | Indiv | 0 | 0 |  | VRN |  |  |  | POL99_8
|  | Náklady na vyhotovení dokumentace skutečného provedení stavby a její předání objednateli v požadované formě a požadovaném počtu. | [24 empty] | POP |  | Náklady na vyhotovení dokumentace skutečného provedení stavby a její předání objednateli v požadované formě a požadovaném počtu.
|  | 1 |  | 1 | [22 empty] | VV | 0
51 | 004111020R | Vypracování projektové dokumentace | Soubor | 1 |  | 0 |  | 0 |  | 0 | 15 | 0 | 0 | 0 | 0 | 0 |  | RTS 22/ II | Indiv | 0 | 0 |  | VRN |  |  |  | POL99_8
|  | 1 |  | 1 | [22 empty] | VV | 0
[25 empty] | 15 | 21 | DPH
| Celkem |  |  |  |  | 0 | [18 empty] | 0 | 0 | SUM
END
Note on S6: Jedná se o informaci, zda se jedná o položku, která je do rozpočtu zadána z cenové soustavy RTS, nebo vlastní.
Note on T6: Jedná se o název CÚ, která je zadána u položky rozpočtu

## SO01 02 Pol
Položkový soupis prací a dodávek | [26 empty] | #TypZaznamu#
S: | 221029-39 | Projektová dokumentace modernizací 3 plynových kotelen, Masarykovo nám. 1/1, Pod Lipami 2006/19, Rev | [24 empty] | STA
O: | SO01 | Masarykovo nám. 1/1 | [21 empty] | STA |  |  | OBJ
R: | 02 | Technologie | [24 empty] | ROZ
P.č. | Číslo položky | Název položky | MJ | Množství | Cena / MJ | Celkem | Dodávka | Dodávka celk. | Montáž | Montáž celk. | DPH | Cena s DPH | Hmotnost / MJ | Hmotnost celk.(t) | Dem. hmotnost / MJ | Dem. hmotnost celk.(t) | Ceník | Cen. soustava / platnost | Cenová úroveň | Nhod / MJ | Nhod celk. | Dodavatel | Typ položky
Díl: | 94 | Lešení a stavební výtahy |  |  |  | 0 |  | 0 |  | 0 |  | 0 |  | 0.18 |  | 0 |  |  |  |  | 7.8 | [5 empty] | DIL
1 | 941955003R00 | Lešení lehké pracovní pomocné pomocné, o výšce lešeňové podlahy přes 1,9 do 2,5 m | m2 | 30 |  | 0 |  | 0 |  | 0 | 15 | 0 | 0.00592 | 0.18 | 0 | 0 | 800-3 | RTS 22/ II | RTS 22/ II | 0.26 | 7.8 |  | Práce |  |  |  | POL1_
|  | 30 |  | 30 | [22 empty] | VV | 0
Díl: | 713 | Izolace tepelné |  |  |  | 0 |  | 0 |  | 0 |  | 0 |  | 0.16 |  | 6.2 |  |  |  |  | 96.66 | [5 empty] | DIL
2 | 713400842R00 | Odstranění tepelné izolace potrubí z vláknitých materiálů s konstrukcí včetně povrchové úpravy | m2 | 128.88 |  | 0 |  | 0 |  | 0 | 15 | 0 | 0 | 0 | 0.0481 | 6.2 | 800-713 | RTS 22/ II | RTS 22/ II | 0.75 | 96.66 |  | Práce |  |  |  | POL1_
|  | Odkaz na mn. položky pořadí 85 : 4,50000*0,5024 |  | 2.2608 | [22 empty] | VV | 5
|  | Odkaz na mn. položky pořadí 86 : 130,20000*0,5024 |  | 65.4125 | [22 empty] | VV | 5
|  | Odkaz na mn. položky pořadí 88 : 41,89999*0,59346 |  | 24.866 | [22 empty] | VV | 5
|  | Odkaz na mn. položky pořadí 89 : 39,50000*0,92002 |  | 36.3408 | [22 empty] | VV | 5
3 | 713-02 | Izolace potrubí pouzdry z minerální vlny s AL polepem DN20, tl. 30 mm, vč. montáže | m | 1 |  | 0 |  | 0 |  | 0 | 15 | 0 | 0.001 | 0 | 0 | 0 |  | Vlastní | Indiv | 0 | 0 |  | Práce |  |  |  | POL1_
|  | viz TZ D.2-01, výkres D.2-04, 06 | [24 empty] | POP
|  | Odkaz na mn. položky pořadí 80 : 1,00000 |  | 1 | [22 empty] | VV | 5
4 | 713-03 | Izolace potrubí pouzdry z minerální vlny s AL polepem DN25, tl. 30 mm, vč. montáže | m | 28.8 |  | 0 |  | 0 |  | 0 | 15 | 0 | 0.001 | 0.03 | 0 | 0 |  | Vlastní | Indiv | 0 | 0 |  | Práce |  |  |  | POL1_
|  | viz TZ D.2-01, výkres D.2-04, 06 | [24 empty] | POP
|  | Odkaz na mn. položky pořadí 81 : 28,80000 |  | 28.8 | [22 empty] | VV | 5
5 | 713-04 | Izolace potrubí pouzdry z minerální vlny s AL polepem DN32, tl. 40 mm, vč. montáže | m | 51.4 |  | 0 |  | 0 |  | 0 | 15 | 0 | 0.001 | 0.05 | 0 | 0 |  | Vlastní | Indiv | 0 | 0 |  | Práce |  |  |  | POL1_
|  | viz TZ D.2-01, výkres D.2-04, 06 | [24 empty] | POP
|  | Odkaz na mn. položky pořadí 82 : 51,40000 |  | 51.4 | [22 empty] | VV | 5
6 | 713-06 | Izolace potrubí pouzdry z minerální vlny s AL polepem DN40, tl. 40 mm, vč. montáže | m | 36.7 |  | 0 |  | 0 |  | 0 | 15 | 0 | 0.001 | 0.04 | 0 | 0 |  | Vlastní | Indiv | 0 | 0 |  | Práce |  |  |  | POL1_
|  | viz TZ D.2-01, výkres D.2-04, 06 | [24 empty] | POP
|  | Odkaz na mn. položky pořadí 83 : 36,70000 |  | 36.7 | [22 empty] | VV | 5
7 | 713-07 | Izolace potrubí pouzdry z minerální vlny s AL polepem DN50, tl. 50 mm, vč. montáže | m | 6 |  | 0 |  | 0 |  | 0 | 15 | 0 | 0.001 | 0.01 | 0 | 0 |  | Vlastní | Indiv | 0 | 0 |  | Práce |  |  |  | POL1_
|  | viz TZ D.2-01, výkres D.2-04, 06 | [24 empty] | POP
|  | Odkaz na mn. položky pořadí 84 : 6,00000 |  | 6 | [22 empty] | VV | 5
8 | 713-08 | Izolace potrubí pouzdry z minerální vlny s AL polepem vnitřní průměr 76 mm, tl. 50 mm, vč. montáže | m | 29.5 |  | 0 |  | 0 |  | 0 | 15 | 0 | 0.001 | 0.03 | 0 | 0 |  | Vlastní | Indiv | 0 | 0 |  | Práce |  |  |  | POL1_
|  | viz TZ D.2-01, výkres D.2-04, 06 | [24 empty] | POP
|  | Odkaz na mn. položky pořadí 87 : 29,50000 |  | 29.5 | [22 empty] | VV | 5
9 | 713-11 | Izolační pouzdro na armatury, DN 65, vč. montáže | kus | 12 |  | 0 |  | 0 |  | 0 | 15 | 0 | 0 | 0 | 0 | 0 |  | Vlastní | Indiv | 0 | 0 |  | Práce |  |  |  | POL1_
|  | viz TZ D.2-01, výkres D.2-04, 06 | [24 empty] | POP
|  | Odkaz na mn. položky pořadí 98 : 1,00000 |  | 1 | [22 empty] | VV | 5
|  | Odkaz na mn. položky pořadí 99 : 10,00000 |  | 10 | [22 empty] | VV | 5
|  | Odkaz na mn. položky pořadí 100 : 1,00000 |  | 1 | [22 empty] | VV | 5
10 | 713-15 | Tepelně izolační kryt, černá barva, ocelové provedení, pro odlučovač nečistot a kalů DN 50-65 | kus | 1 |  | 0 |  | 0 |  | 0 | 15 | 0 | 0 | 0 | 0 | 0 |  | Vlastní | Indiv | 0 | 0 |  | Práce |  |  |  | POL1_
|  | viz TZ D.2-01, výkres D.2-04, 06 | [24 empty] | POP
|  | Odkaz na mn. položky pořadí 76 : 1,00000 |  | 1 | [22 empty] | VV | 5
11 | 713-16 | Izolační rohož z minerální vlny tl. 100 mm, pro rozdělovač a sběrač DN150 | m | 4 |  | 0 |  | 0 |  | 0 | 15 | 0 | 0 | 0 | 0 | 0 |  | Vlastní | Indiv | 0 | 0 |  | Práce |  |  |  | POL1_
|  | viz TZ D.2-01, výkres D.2-04, 06 | [24 empty] | POP
|  | Odkaz na mn. položky pořadí 58 : 2,00000 |  | 2 | [22 empty] | VV | 5
|  | Odkaz na mn. položky pořadí 59 : 4,00000*0,5 |  | 2 | [22 empty] | VV | 5
Díl: | 721 | Vnitřní kanalizace |  |  |  | 0 |  | 0 |  | 0 |  | 0 |  | 0.03 |  | 0 |  |  |  |  | 21.05 | [5 empty] | DIL
12 | 721176102R00 | Potrubí HT připojovací vnější průměr D 40 mm, tloušťka stěny 1,8 mm, DN 40 | m | 49.5 |  | 0 |  | 0 |  | 0 | 15 | 0 | 0.00038 | 0.02 | 0 | 0 | 800-721 | RTS 22/ II | RTS 22/ II | 0.32 | 15.84 |  | Práce |  |  |  | POL1_
|  | včetně tvarovek, objímek. Bez zednických výpomocí. | [24 empty] | SPI
|  | viz TZ D.2-01, výkres D.2-04, 06 | [24 empty] | POP
|  | 2*((3*1,5+0,75)+3+0,75+2+0,75+2,5+0,75+3*(1,5+0,75))+6 |  | 49.5 | [22 empty] | VV | 0
13 | 721176103R00 | Potrubí HT připojovací vnější průměr D 50 mm, tloušťka stěny 1,8 mm, DN 50 | m | 14.5 |  | 0 |  | 0 |  | 0 | 15 | 0 | 0.00047 | 0.01 | 0 | 0 | 800-721 | RTS 22/ II | RTS 22/ II | 0.359 | 5.21 |  | Práce |  |  |  | POL1_
|  | včetně tvarovek, objímek. Bez zednických výpomocí. | [24 empty] | SPI
|  | viz TZ D.2-01, výkres D.2-04, 06 | [24 empty] | POP
|  | 0,75+1+3+0,75+2*2+4*0,75+2 |  | 14.5 | [22 empty] | VV | 0
14 | 721-01 | Zápachová uzávěrka pro odkapávání kondenzátu, včetně montáže | kus | 4 |  | 0 |  | 0 |  | 0 | 15 | 0 | 0.0005 | 0 | 0 | 0 |  | Vlastní | Indiv | 0 | 0 |  | Práce |  |  |  | POL1_
|  | viz TZ D.2-01, výkres D.2-04, 06 | [24 empty] | POP
|  | Odkaz na mn. položky pořadí 39 : 3,00000 |  | 3 | [22 empty] | VV | 5
|  | Odkaz na mn. položky pořadí 47 : 1,00000 |  | 1 | [22 empty] | VV | 5
15 | 721-02 | Nálevka se sifonem pro odkapávání odpadní vody včetně montáže | kus | 9 |  | 0 |  | 0 |  | 0 | 15 | 0 | 0 | 0 | 0 | 0 |  | Vlastní | Indiv | 0 | 0 |  | Práce |  |  |  | POL1_
|  | viz TZ D.2-01, výkres D.2-04, 06 | [24 empty] | POP
|  | Odkaz na mn. položky pořadí 30 : 1,00000 |  | 1 | [22 empty] | VV | 5
|  | Odkaz na mn. položky pořadí 33 : 1,00000 |  | 1 | [22 empty] | VV | 5
|  | Odkaz na mn. položky pořadí 69 : 1,00000 |  | 1 | [22 empty] | VV | 5
|  | Odkaz na mn. položky pořadí 75 : 1,00000 |  | 1 | [22 empty] | VV | 5
|  | Odkaz na mn. položky pořadí 76 : 1,00000 |  | 1 | [22 empty] | VV | 5
|  | Odkaz na mn. položky pořadí 79 : 1,00000 |  | 1 | [22 empty] | VV | 5
|  | Odkaz na mn. položky pořadí 128 : 3,00000 |  | 3 | [22 empty] | VV | 5
Díl: | 722 | Vnitřní vodovod |  |  |  | 0 |  | 0 |  | 0 |  | 0 |  | 0.01 |  | 0 |  |  |  |  | 7.36 | [5 empty] | DIL
16 | 722172742R00 | Potrubí z plastických hmot z trub PP-RCT, D 20 mm, s 2,3 mm, S 3,2, polyfúzně svařované, bez zednických výpomocí | m | 12.5 |  | 0 |  | 0 |  | 0 | 15 | 0 | 0.00042 | 0.01 | 0 | 0 | 800-721 | RTS 22/ II | RTS 22/ II | 0.258 | 3.23 |  | Práce |  |  |  | POL1_
|  | včetně tvarovek, bez zednických výpomocí | [24 empty] | SPI
|  | Potrubí včetně tvarovek bez zednických výpomocí. | [24 empty] | POP
|  | Včetně pomocného lešení o výšce podlahy do 1900 mm a pro zatížení do 1,5 kPa. | [24 empty] | POP
|  | Odkaz na mn. položky pořadí 17 : 12,50000 |  | 12.5 | [22 empty] | VV | 5
17 | 722181212RT7 | Izolace vodovodního potrubí návleková z trubic z pěnového polyetylenu, tloušťka stěny 9 mm, d 22 mm | m | 12.5 |  | 0 |  | 0 |  | 0 | 15 | 0 | 3e-05 | 0 | 0 | 0 | 800-721 | RTS 22/ II | RTS 22/ II | 0.129 | 1.61 |  | Práce |  |  |  | POL1_
|  | V položce je kalkulována dodávka izolační trubice, spon a lepicí pásky. | [24 empty] | POP
|  | viz. technická zpráva a výkresová část | [24 empty] | POP
|  | 4,8+0,75+3+0,75+1,5+1,7 |  | 12.5 | [22 empty] | VV | 0
18 | 722222182R00 | Kohout kulový, výtokový (zahradní), vnější závit, mosazný, DN 15, PN 16, včetně dodávky materiálu | kus | 2 |  | 0 |  | 0 |  | 0 | 15 | 0 | 0.00017 | 0 | 0 | 0 | 800-721 | RTS 22/ II | RTS 22/ II | 0.083 | 0.17 |  | Práce |  |  |  | POL1_
|  | 2 |  | 2 | [22 empty] | VV | 0
19 | 722235811R00 | Ventil ventil redukční s manometrem, šroubení-šroubení, DN 15, PN 25, mosaz | kus | 1 |  | 0 |  | 0 |  | 0 | 15 | 0 | 0.00092 | 0 | 0 | 0 | 800-721 | RTS 22/ II | RTS 22/ II | 0.372 | 0.37 |  | Práce |  |  |  | POL1_
|  | 1 |  | 1 | [22 empty] | VV | 0
20 | 722235111R00 | Kohout kulový, mosazný, vnitřní-vnitřní závit, DN 15, PN 25, včetně dodávky materiálu | kus | 3 |  | 0 |  | 0 |  | 0 | 15 | 0 | 0.00014 | 0 | 0 | 0 | 800-721 | RTS 22/ II | RTS 22/ II | 0.165 | 0.5 |  | Práce |  |  |  | POL1_
|  | 3 |  | 3 | [22 empty] | VV | 0
21 | 722235521R00 | Filtr vodovodní, mosazný, vnitřní-vnitřní závit , DN 15, PN 20, včetně dodávky materiálu | kus | 1 |  | 0 |  | 0 |  | 0 | 15 | 0 | 0.0003 | 0 | 0 | 0 | 800-721 | RTS 22/ II | RTS 22/ II | 0.165 | 0.17 |  | Práce |  |  |  | POL1_
|  | 1 |  | 1 | [22 empty] | VV | 0
22 | 722235641R00 | Klapka vodovodní, zpětná, vodorovná, mosazná, vnitřní-vnitřní závit, DN 15, PN 10, včetně dodávky materiálu | kus | 1 |  | 0 |  | 0 |  | 0 | 15 | 0 | 0.00018 | 0 | 0 | 0 | 800-721 | RTS 22/ II | RTS 22/ II | 0.165 | 0.17 |  | Práce |  |  |  | POL1_
|  | 1 |  | 1 | [22 empty] | VV | 0
23 | 722280106R00 | Tlakové zkoušky vodovodního potrubí do DN 32 | m | 12.5 |  | 0 |  | 0 |  | 0 | 15 | 0 | 0 | 0 | 0 | 0 | 800-721 | RTS 22/ II | RTS 22/ II | 0.029 | 0.36 |  | Práce |  |  |  | POL1_
|  | Včetně dodávky vody, uzavření a zabezpečení konců potrubí. | [24 empty] | POP
|  | Odkaz na mn. položky pořadí 16 : 12,50000 |  | 12.5 | [22 empty] | VV | 5
24 | 722290234R00 | Proplach a dezinfekce vodovodního potrubí do DN 80 | m | 12.5 |  | 0 |  | 0 |  | 0 | 15 | 0 | 1e-05 | 0 | 0 | 0 | 800-721 | RTS 22/ II | RTS 22/ II | 0.062 | 0.78 |  | Práce |  |  |  | POL1_
|  | Včetně dodání desinfekčního prostředku. | [24 empty] | POP
|  | Odkaz na mn. položky pořadí 16 : 12,50000 |  | 12.5 | [22 empty] | VV | 5
25 | 722 09 | Uzavření a vypuštění stávajících vodovodních rozvodů | soubor | 1 |  | 0 |  | 0 |  | 0 | 15 | 0 | 0 | 0 | 0 | 0 |  | Vlastní | Indiv | 0 | 0 |  | Práce |  |  |  | POL1_
|  | 1 |  | 1 | [22 empty] | VV | 0
26 | 722 10 | Napuštění nového vodovodního potrubí | soubor | 1 |  | 0 |  | 0 |  | 0 | 15 | 0 | 0 | 0 | 0 | 0 |  | Vlastní | Indiv | 0 | 0 |  | Práce |  |  |  | POL1_
|  | viz. technická zpráva | [24 empty] | POP
|  | 1 |  | 1 | [22 empty] | VV | 0
27 | 722 14 | Uchycení vodovodního potrubí | soubor | 1 |  | 0 |  | 0 |  | 0 | 15 | 0 | 0.004 | 0 | 0 | 0 |  | Vlastní | Indiv | 0 | 0 |  | Práce |  |  |  | POL1_
|  | viz. technická zpráva a výkresová část | [24 empty] | POP
|  | 1 |  | 1 | [22 empty] | VV | 0
28 | 722-05 | Uzavírací ventil s elektropohonem DN15 | kus | 1 |  | 0 |  | 0 |  | 0 | 15 | 0 | 0 | 0 | 0 | 0 |  | Vlastní | Indiv | 0 | 0 |  | Práce |  |  |  | POL1_
|  | viz TZ D.2-01, výkres D.2-04, 06 | [24 empty] | POP
|  | 1 |  | 1 | [22 empty] | VV | 0
29 | 722-11 | Filtr mechanických nečistot 100 µm, DN15, včetně montáže | kus | 1 |  | 0 |  | 0 |  | 0 | 15 | 0 | 0 | 0 | 0 | 0 |  | Vlastní | Indiv | 0 | 0 |  | Práce |  |  |  | POL1_
|  | viz TZ D.2-01, výkres D.2-04, 06 | [24 empty] | POP
|  | 1 |  | 1 | [22 empty] | VV | 0
30 | 722-12 | Potrubní oddělovač DN15 s ochranou proti kontaminaci kapalin rizikové třídy 4, vč. montáže | kus | 1 |  | 0 |  | 0 |  | 0 | 15 | 0 | 0 | 0 | 0 | 0 |  | Vlastní | Indiv | 0 | 0 |  | Práce |  |  |  | POL1_
|  | viz TZ D.2-01, výkres D.2-04, 06 | [24 empty] | POP
|  | 1 |  | 1 | [22 empty] | VV | 0
31 | 722-19 | Membránový ventil na míchání demivody se surovou | kus | 1 |  | 0 |  | 0 |  | 0 | 15 | 0 | 0 | 0 | 0 | 0 |  | Vlastní | Indiv | 0 | 0 |  | Práce |  |  |  | POL1_
|  | 1 |  | 1 | [22 empty] | VV | 0
32 | 722-20 | Suchoběžný vodoměr na studenou vodu s M-BUS výstupem q=1,6 m3/h, s vnějším závitem G 3/4", včetně příslušenství, včetně montáže | kus | 1 |  | 0 |  | 0 |  | 0 | 15 | 0 | 0.00215 | 0 | 0 | 0 |  | Vlastní | Indiv | 0 | 0 |  | Práce |  |  |  | POL1_
|  | 1 |  | 1 | [22 empty] | VV | 0
33 | 722-24 | Pojistný ventil 1/2"x3/4" s otevíracím přetlakem 6 bar | kus | 1 |  | 0 |  | 0 |  | 0 | 15 | 0 | 0 | 0 | 0 | 0 |  | Vlastní | Indiv | 0 | 0 |  | Práce |  |  |  | POL1_
|  | viz TZ D.2-01, výkres D.2-04, 06 | [24 empty] | POP
|  | Odkaz na mn. položky pořadí 69 : 1,00000 |  | 1 | [22 empty] | VV | 5
34 | 722360000R00 | Napojení na stávající rozvod SV | soubor | 1 |  | 0 |  | 0 |  | 0 | 15 | 0 | 0 | 0 | 0 | 0 |  | Vlastní | Indiv | 0 | 0 |  | Práce |  |  |  | POL1_
|  | 1 |  | 1 | [22 empty] | VV | 0
35 | 722360000R00-01 | Napojení na stávající rozvod TV | soubor | 1 |  | 0 |  | 0 |  | 0 | 15 | 0 | 0 | 0 | 0 | 0 |  | Vlastní | Indiv | 0 | 0 |  | Práce |  |  |  | POL1_
|  | 1 |  | 1 | [22 empty] | VV | 0
36 | 722360000R00-02 | Napojení na stávající rozvod CV | soubor | 1 |  | 0 |  | 0 |  | 0 | 15 | 0 | 0 | 0 | 0 | 0 |  | Vlastní | Indiv | 0 | 0 |  | Práce |  |  |  | POL1_
|  | 1 |  | 1 | [22 empty] | VV | 0
Díl: | 724 | Strojní vybavení |  |  |  | 0 |  | 0 |  | 0 |  | 0 |  | 0 |  | 0.35 |  |  |  |  | 4.12 | [5 empty] | DIL
37 | 724311811R00 | Demontáž tlakových nádrží do 300 litrů | soubor | 3 |  | 0 |  | 0 |  | 0 | 15 | 0 | 0 | 0 | 0.117 | 0.35 | 800-721 | RTS 22/ II | RTS 22/ II | 1.372 | 4.12 |  | Práce |  |  |  | POL1_
|  | Demontáž stávajícího expanzního zařízení. | [24 empty] | POP
|  | 3 |  | 3 | [22 empty] | VV | 0
Díl: | 731 | Kotelny |  |  |  | 0 |  | 0 |  | 0 |  | 0 |  | 3.37 |  | 1.79 |  |  |  |  | 32.75 | [5 empty] | DIL
38 | 731200829R00 | Demontáž kotlů ocelových na kapalná a plynná paliva o výkonu přes 100 do 125 kW | kus | 3 |  | 0 |  | 0 |  | 0 | 15 | 0 | 0.0002 | 0 | 0.54225 | 1.63 | 800-731 | RTS 22/ II | RTS 22/ II | 10.918 | 32.75 |  | Práce |  |  |  | POL1_
|  | 3 |  | 3 | [22 empty] | VV | 0
39 | 731-01a | Závěsný kondenzační kotel s výměníkem AluSi10MG o výkonu 14,9-70,8 kW, včetně příslušenství, technické a fyzikální vlasnosti viz technická zpráva | kus | 3 |  | 0 |  | 0 |  | 0 | 15 | 0 | 0.4 | 1.2 | 0 | 0 |  | Vlastní | Indiv | 0 | 0 |  | Práce |  |  |  | POL1_
|  | Viz TZ D.1.4.d-01, D.2-04, 06 | [24 empty] | POP
|  | 3 |  | 3 | [22 empty] | VV | 0
40 | 731-02 | Montáž kotle, plyn, AluSi10MG, do 250 kW | kus | 3 |  | 0 |  | 0 |  | 0 | 15 | 0 | 0.5 | 1.5 | 0 | 0 |  | Vlastní | Indiv | 0 | 0 |  | Práce |  |  |  | POL1_
|  | Odkaz na mn. položky pořadí 39 : 3,00000 |  | 3 | [22 empty] | VV | 5
41 | 731-04 | Montáž neutralizačního zařízení | kus | 1 |  | 0 |  | 0 |  | 0 | 15 | 0 | 0.2 | 0.2 | 0 | 0 |  | Vlastní | Indiv | 0 | 0 |  | Práce |  |  |  | POL1_
|  | Viz TZ D.2-01, D.2-04, 06 | [24 empty] | POP
|  | Odkaz na mn. položky pořadí 42 : 1,00000 |  | 1 | [22 empty] | VV | 5
42 | 731-05 | Neutralizační zařízení kondenzátu pro max. výkon do 300 kW, včetně granulátu | kus | 1 |  | 0 |  | 0 |  | 0 | 15 | 0 | 0.2 | 0.2 | 0 | 0 |  | Vlastní | Indiv | 0 | 0 |  | Práce |  |  |  | POL1_
|  | viz TZ D.2-01, výkres D.2-04, 06 | [24 empty] | POP
|  | 1 |  | 1 | [22 empty] | VV | 0
43 | 731-06 | Doprava, balné, rozebrání, nastěhování a smontování kotle | kus | 3 |  | 0 |  | 0 |  | 0 | 15 | 0 | 0 | 0 | 0 | 0 |  | Vlastní | Indiv | 0 | 0 |  | Práce |  |  |  | POL1_
|  | - doprava, včetně vyložení z nákladního automobilu a balného | [24 empty] | POP
|  | - stěhování ručně, bez výtahu | [24 empty] | POP
|  | Odkaz na mn. položky pořadí 39 : 3,00000 |  | 3 | [22 empty] | VV | 5
44 | 731-07 | Kaskádový systém pro 3ks kotlů, včetně dodávky řídícího systému a čidla TV resp. čidla kaskády | soubor | 1 |  | 0 |  | 0 |  | 0 | 15 | 0 | 0.02 | 0.02 | 0 | 0 |  | Vlastní | Indiv | 0 | 0 |  | Práce |  |  |  | POL1_
|  | 1 |  | 1 | [22 empty] | VV | 0
45 | 731-08 | Montáž kaskádového systému | soubor | 1 |  | 0 |  | 0 |  | 0 | 15 | 0 | 0.02 | 0.02 | 0 | 0 |  | Vlastní | Indiv | 0 | 0 |  | Práce |  |  |  | POL1_
|  | Odkaz na mn. položky pořadí 44 : 1,00000 |  | 1 | [22 empty] | VV | 5
46 | 731-09 | Izolace propojovací hydraulického systému kotle, včetně montáže | kus | 3 |  | 0 |  | 0 |  | 0 | 15 | 0 | 0.005 | 0.02 | 0 | 0 |  | Vlastní | Indiv | 0 | 0 |  | Práce |  |  |  | POL1_
|  | Odkaz na mn. položky pořadí 39 : 3,00000 |  | 3 | [22 empty] | VV | 5
47 | 731-20 | Sestava jednovrstvého odkouření, komín, viz výkres D.2-08 | soubor | 1 |  | 0 |  | 0 |  | 0 | 15 | 0 | 0.15 | 0.15 | 0 | 0 |  | Vlastní | Indiv | 0 | 0 |  | Práce |  |  |  | POL1_
|  | Celý systém jednovrstvého odkouření viz. výkresová dokumentace. Systém odvodu kouře musí být v přetlakovém provedení - přetlak do 200 Pa, proveden výhradně v certifikovaném systému odkouření, teplota spalin nesmí přesáhnout 200°C a je určen pro kondenzační provoz kotlů. | [24 empty] | POP |  | Celý systém jednovrstvého odkouření viz. výkresová dokumentace. Systém odvodu kouře musí být v přetlakovém provedení - přetlak do 200 Pa, proveden výhradně v certifikovaném systému odkouření, teplota spalin nesmí přesáhnout 200°C a je určen pro kondenzační provoz kotlů.
|  | Přesné rozměry budou upraveny dle výkresové dokumentace, a dle poměrů v místě realizace. | [24 empty] | POP
POP
|  | Obsahuje dodávku materiálu systému jednovrstvého odkouření včetně krycího plechu, spojovací materiál, distanční objímky, těsnících přírub, uchycení odkouření atp. | [24 empty] | POP |  | Obsahuje dodávku materiálu systému jednovrstvého odkouření včetně krycího plechu, spojovací materiál, distanční objímky, těsnících přírub, uchycení odkouření atp.
|  | viz TZ D.2-01, výkres D.2-08 | [24 empty] | POP
|  | 1 |  | 1 | [22 empty] | VV | 0
48 | 731-21 | Montáž sestavy odkouření, komín | soubor | 1 |  | 0 |  | 0 |  | 0 | 15 | 0 | 0.005 | 0.01 | 0 | 0 |  | Vlastní | Indiv | 0 | 0 |  | Práce |  |  |  | POL1_
|  | - viz technická zpráva D.2-01 a viz výkres D.2-08 | [24 empty] | POP
|  | - kompletní montáž sestavy koncentrického odkouření a komínu | [24 empty] | POP
|  | - včetně pronájmu plošiny | [24 empty] | POP
|  | Odkaz na mn. položky pořadí 47 : 1,00000 |  | 1 | [22 empty] | VV | 5
49 | 731-25 | Demontáž technologie - Komín a kouřovod od kotlů do d400 mm, včetně veškerého příslušenství, viz technická zpráva a výkresová část | kus | 2 |  | 0 |  | 0 |  | 0 | 15 | 0 | 0 | 0 | 0.08 | 0.16 |  | Vlastní | Indiv | 0 | 0 |  | Práce |  |  |  | POL1_
|  | 2 |  | 2 | [22 empty] | VV | 0
50 | 731-30 | Přenosný hasicí přístroj CO2 s hasicí schopností min. 55 B | kus | 1 |  | 0 |  | 0 |  | 0 | 15 | 0 | 0.05 | 0.05 | 0 | 0 |  | Vlastní | Indiv | 0 | 0 |  | Práce |  |  |  | POL1_
|  | Viz TZ D.2-01, D.1.3_PBŘ | [24 empty] | POP
|  | 1 |  | 1 | [22 empty] | VV | 0
51 | 731-32 | Detektor pro kontrolu těsnosti spojů | kus | 1 |  | 0 |  | 0 |  | 0 | 15 | 0 | 0 | 0 | 0 | 0 |  | Vlastní | Indiv | 0 | 0 |  | Práce |  |  |  | POL1_
|  | Viz TZ D.2-01, D.1.3_PBŘ | [24 empty] | POP
|  | 1 |  | 1 | [22 empty] | VV | 0
52 | 731-33 | Lékárnička pro první pomoc | kus | 1 |  | 0 |  | 0 |  | 0 | 15 | 0 | 0 | 0 | 0 | 0 |  | Vlastní | Indiv | 0 | 0 |  | Práce |  |  |  | POL1_
|  | Viz TZ D.2-01, D.1.3_PBŘ | [24 empty] | POP
|  | 1 |  | 1 | [22 empty] | VV | 0
53 | 731-34 | Bateriová svítilna | kus | 1 |  | 0 |  | 0 |  | 0 | 15 | 0 | 0 | 0 | 0 | 0 |  | Vlastní | Indiv | 0 | 0 |  | Práce |  |  |  | POL1_
|  | Viz TZ D.2-01, D.1.3_PBŘ | [24 empty] | POP
|  | 1 |  | 1 | [22 empty] | VV | 0
54 | 731-35 | Detektor oxidu uhelnatého | kus | 3 |  | 0 |  | 0 |  | 0 | 15 | 0 | 0 | 0 | 0 | 0 |  | Vlastní | Indiv | 0 | 0 |  | Práce |  |  |  | POL1_
|  | Viz TZ D.2-01, D.1.3_PBŘ | [24 empty] | POP
|  | Odkaz na mn. položky pořadí 39 : 3,00000 |  | 3 | [22 empty] | VV | 5
55 | 731-36 | Přípravek pro obnovu systémů | l | 121 |  | 0 |  | 0 |  | 0 | 15 | 0 | 0 | 0 | 0 | 0 |  | Vlastní | Indiv | 0 | 0 |  | Práce |  |  |  | POL1_
56 | 731-37 | Inhibitor, který chrání systém před nežádoucí korozí a usazováním vodního kamene, vhodný pro soustavy s hliníkem | l | 121 |  | 0 |  | 0 |  | 0 | 15 | 0 | 0 | 0 | 0 | 0 |  | Vlastní | Indiv | 0 | 0 |  | Práce |  |  |  | POL1_
57 | 731-38 | Rozbor topné vody, čištění OS | soub | 1 |  | 0 |  | 0 |  | 0 | 15 | 0 | 0 | 0 | 0 | 0 |  | Vlastní | Indiv | 0 | 0 |  | Práce |  |  |  | POL1_
|  | 1 |  | 1 | [22 empty] | VV | 0
Díl: | 732 | Strojovny |  |  |  | 0 |  | 0 |  | 0 |  | 0 |  | 0.68 |  | 0.53 |  |  |  |  | 27.66 | [5 empty] | DIL
58 | 732111135R00 | Rozdělovače a sběrače včetně dodávky (výroby) těles tělesa rozdělovačů a sběračů o délce 1 m, DN 150 | kus | 2 |  | 0 |  | 0 |  | 0 | 15 | 0 | 0.08671 | 0.17 | 0 | 0 | 800-731 | RTS 22/ II | RTS 22/ II | 4.182 | 8.36 |  | Práce |  |  |  | POL1_
|  | Včetně tělesa základní délky 1 m, dna a odvodňovacího hrdla. | [24 empty] | POP
|  | 2 |  | 2 | [22 empty] | VV | 0
59 | 732111233R00 | Rozdělovače a sběrače včetně dodávky (výroby) těles příplatek k ceně za každých dalších i započatých 0,5 m délky tělěsa, DN 150 | kus | 4 |  | 0 |  | 0 |  | 0 | 15 | 0 | 0.01128 | 0.05 | 0 | 0 | 800-731 | RTS 22/ II | RTS 22/ II | 0.13 | 0.52 |  | Práce |  |  |  | POL1_
|  | 2+2 |  | 4 | [22 empty] | VV | 0
60 | 732111315R00 | Rozdělovače a sběrače včetně dodávky (výroby) těles trubková hrdla rozdělovačů a sběračů bez přírub, DN 32 | kus | 6 |  | 0 |  | 0 |  | 0 | 15 | 0 | 0.00078 | 0 | 0 | 0 | 800-731 | RTS 22/ II | RTS 22/ II | 0.374 | 2.24 |  | Práce |  |  |  | POL1_
|  | 2+2+2 |  | 6 | [22 empty] | VV | 0
61 | 732111316R00 | Rozdělovače a sběrače včetně dodávky (výroby) těles trubková hrdla rozdělovačů a sběračů bez přírub, DN 40 | kus | 4 |  | 0 |  | 0 |  | 0 | 15 | 0 | 0.00113 | 0 | 0 | 0 | 800-731 | RTS 22/ II | RTS 22/ II | 0.439 | 1.76 |  | Práce |  |  |  | POL1_
|  | 2+2 |  | 4 | [22 empty] | VV | 0
62 | 732111322R00 | Rozdělovače a sběrače včetně dodávky (výroby) těles trubková hrdla rozdělovačů a sběračů bez přírub, DN 65 | kus | 4 |  | 0 |  | 0 |  | 0 | 15 | 0 | 0.00235 | 0.01 | 0 | 0 | 800-731 | RTS 22/ II | RTS 22/ II | 0.614 | 2.46 |  | Práce |  |  |  | POL1_
|  | 2+2 |  | 4 | [22 empty] | VV | 0
63 | 732119193R00 | Rozdělovače a sběrače dodávka těles ve specifikaci tělěs rozdělovačů a sběračů o délce 1 m, DN 150 | kus | 2 |  | 0 |  | 0 |  | 0 | 15 | 0 | 0.06655 | 0.13 | 0 | 0 | 800-731 | RTS 22/ II | RTS 22/ II | 0.9 | 1.8 |  | Práce |  |  |  | POL1_
|  | Odkaz na mn. položky pořadí 58 : 2,00000 |  | 2 | [22 empty] | VV | 5
64 | 732119293R00 | Rozdělovače a sběrače dodávka těles ve specifikaci příplatek k ceně za montáž každých dalších i započaytých 0,5 m délky tělěsa, DN 150 | kus | 4 |  | 0 |  | 0 |  | 0 | 15 | 0 | 0.0024 | 0.01 | 0 | 0 | 800-731 | RTS 22/ II | RTS 22/ II | 0.13 | 0.52 |  | Práce |  |  |  | POL1_
|  | Odkaz na mn. položky pořadí 59 : 4,00000 |  | 4 | [22 empty] | VV | 5
65 | 732110812R00 | Demontáž rozdělovačů a sběračů přes 100 do DN 200 | m | 4.2 |  | 0 |  | 0 |  | 0 | 15 | 0 | 0 | 0 | 0.09358 | 0.39 | 800-731 | RTS 22/ II | RTS 22/ II | 0.35 | 1.47 |  | Práce |  |  |  | POL1_
|  | 2*2,1 |  | 4.2 | [22 empty] | VV | 0
66 | 732199100RM1 | Montáž orientačních štítků s dodávkou orientačního štítku | soubor | 52 |  | 0 |  | 0 |  | 0 | 15 | 0 | 0.00113 | 0.06 | 0 | 0 | 800-731 | RTS 22/ II | RTS 22/ II | 0.114 | 5.93 |  | Práce |  |  |  | POL1_
67 | 732420811R00 | Demontáž čerpadel oběhových spirálních(do potrubí) DN 25 | kus | 5 |  | 0 |  | 0 |  | 0 | 15 | 0 | 7e-05 | 0 | 0.0045 | 0.02 | 800-731 | RTS 22/ II | RTS 22/ II | 0.42 | 2.1 |  | Práce |  |  |  | POL1_
|  | 5 |  | 5 | [22 empty] | VV | 0
68 | 732420813R00 | Demontáž čerpadel oběhových spirálních(do potrubí) DN 50 | kus | 1 |  | 0 |  | 0 |  | 0 | 15 | 0 | 7e-05 | 0 | 0.022 | 0.02 | 800-731 | RTS 22/ II | RTS 22/ II | 0.5 | 0.5 |  | Práce |  |  |  | POL1_
|  | 1 |  | 1 | [22 empty] | VV | 0
69 | 732-01 | Expanzní automat, řídící jednotka s touch displejem, 2ks čerpadel, exp. nádoba 50 l, PN 6, beztlaká, exp. nádoba 200 l, max. t=70 °C na membráně, vyměnitelný vak, Po<2,5 bar, vč. montáže | kus | 1 |  | 0 |  | 0 |  | 0 | 15 | 0 | 0 | 0 | 0 | 0 |  | Vlastní | Indiv | 0 | 0 |  | Práce |  |  |  | POL1_
|  | Max. t=70 °C na membráně, vyměnitelný vak | [24 empty] | POP
|  | připojení doplňování Rp 1" | [24 empty] | POP
POP
POP
|  | Dodávka zahrnuje: | [24 empty] | POP
|  | - expanzní automat, řídící jednotka s touch displejem, o max. hmotnosti 57,5 kg a o max. rozměrech výška 921 mm, šířka 750 mm a hloubka 799 mm, 2ks čerpadel, PN 10, min provozní tlak do a včetně 2,5 bar, připojení G 1 1/4" | [24 empty] | POP |  | - expanzní automat, řídící jednotka s touch displejem, o max. hmotnosti 57,5 kg a o max. rozměrech výška 921 mm, šířka 750 mm a hloubka 799 mm, 2ks čerpadel, PN 10, min provozní tlak do a včetně 2,5 bar, připojení G 1 1/4"
|  | - beztlaká exp. nádoba 200 l, připojení G 1" | [24 empty] | POP
|  | - tlaková expanzní nádoba 50 l | [24 empty] | POP
|  | - doprava na místo osazení | [24 empty] | POP
|  | - montáž dodaných technologických celků | [24 empty] | POP
|  | - uvedení do provozu smluvním servisem | [24 empty] | POP
|  | 1 |  | 1 | [22 empty] | VV | 0
70 | 732-02 | Oběhové čerpadlo DN25, PN10,závitové, Qnom=1,29 m3/h při Hnom=4 m, Qnom=1,29 m3/h pro Hmax=8 m, včetně montáže | kus | 2 |  | 0 |  | 0 |  | 0 | 15 | 0 | 0 | 0 | 0 | 0 |  | Vlastní | Indiv | 0 | 0 |  | Práce |  |  |  | POL1_
|  | se snímačem diferenčního tlaku a teploty s aut. přizpůsobením výkonu | [24 empty] | POP
|  | Viz TZ D.2-01, D.2-04, 06 | [24 empty] | POP
|  | 1+1 |  | 2 | [22 empty] | VV | 0
71 | 732-03 | Oběhové čerpadlo DN40, PN10, přírubové, Qnom=3 m3/h při Hnom=6 m, Qnom=3 m3/h pro Hmax=8 m, včetně montáže | kus | 1 |  | 0 |  | 0 |  | 0 | 15 | 0 | 0 | 0 | 0 | 0 |  | Vlastní | Indiv | 0 | 0 |  | Práce |  |  |  | POL1_
|  | se snímačem diferenčního tlaku a teploty s aut. přizpůsobením výkonu | [24 empty] | POP
|  | Viz TZ D.2-01, D.2-04, 06 | [24 empty] | POP
|  | 1 |  | 1 | [22 empty] | VV | 0
72 | 732-04 | Oběhové čerpadlo DN25, PN10, závitové, Qnom=0,86 m3/h při Hnom=5 m, Qnom=0,86 m3/h pro Hmax=6 m, včetně montáže | kus | 1 |  | 0 |  | 0 |  | 0 | 15 | 0 | 0 | 0 | 0 | 0 |  | Vlastní | Indiv | 0 | 0 |  | Práce |  |  |  | POL1_
|  | se snímačem diferenčního tlaku a teploty s aut. přizpůsobením výkonu | [24 empty] | POP
|  | Viz TZ D.2-01, D.2-04, 06 | [24 empty] | POP
|  | 1 |  | 1 | [22 empty] | VV | 0
73 | 732-06 | Oběhové čerpadlo DN32, PN10, přírubové, Qnom=1,624 m3/h při Hnom=6 m, Qnom=1,624 m3/h pro Hmax=8 m, včetně montáže | kus | 2 |  | 0 |  | 0 |  | 0 | 15 | 0 | 0 | 0 | 0 | 0 |  | Vlastní | Indiv | 0 | 0 |  | Práce |  |  |  | POL1_
|  | se snímačem diferenčního tlaku a teploty s aut. přizpůsobením výkonu | [24 empty] | POP
|  | Viz TZ D.2-01, D.2-04, 06 | [24 empty] | POP
|  | 1+1 |  | 2 | [22 empty] | VV | 0
74 | 732-08 | Demontáž stávajícího rozvaděče, včetně kabelových vedení | soubor | 1 |  | 0 |  | 0 |  | 0 | 15 | 0 | 0.03 | 0.03 | 0.1 | 0.1 |  | Vlastní | Indiv | 0 | 0 |  | Práce |  |  |  | POL1_
|  | 1 |  | 1 | [22 empty] | VV | 0
75 | 732-10 | Dávkovací nádoba na chemikálie DN 100, včetně montáže | kus | 1 |  | 0 |  | 0 |  | 0 | 15 | 0 | 0 | 0 | 0 | 0 |  | Vlastní | Indiv | 0 | 0 |  | Práce |  |  |  | POL1_
|  | Viz TZ D.2-01, D.2-04, 06 | [24 empty] | POP
|  | 1 |  | 1 | [22 empty] | VV | 0
76 | 732-12 | Odlučovač nečistot a kalů DN 65, tmax=110°C, PN16, Q=20 m3/h s magentickou vložkou, včetně montáže | kus | 1 |  | 0 |  | 0 |  | 0 | 15 | 0 | 0 | 0 | 0 | 0 |  | Vlastní | Indiv | 0 | 0 |  | Práce |  |  |  | POL1_
|  | Viz TZ D.2-01, D.2-04, 06 | [24 empty] | POP
|  | 1 |  | 1 | [22 empty] | VV | 0
77 | 732-13 | Magnetická vložka DN 50/65, l=300 mm, včetně montáže | kus | 1 |  | 0 |  | 0 |  | 0 | 15 | 0 | 0 | 0 | 0 | 0 |  | Vlastní | Indiv | 0 | 0 |  | Práce |  |  |  | POL1_
|  | Viz TZ D.2-01, D.2-04, 06 | [24 empty] | POP
|  | Odkaz na mn. položky pořadí 76 : 1,00000 |  | 1 | [22 empty] | VV | 5
78 | 732-14 | Čerpadlová skupina, příslušenství kotle, včetně montáže | kus | 3 |  | 0 |  | 0 |  | 0 | 15 | 0 | 0.005 | 0.02 | 0 | 0 |  | Vlastní | Indiv | 0 | 0 |  | Práce |  |  |  | POL1_
|  | Obsahuje: | [24 empty] | POP
|  | - uzávěry, teploměry, manometr, vypouštění, | [24 empty] | POP
|  | - pojistný ventil s výstupním hrdlem 1", | [24 empty] | POP
|  | - elektronicky řízené čerpadlo UPML 32-105 180 PVM řízené z kotle | [24 empty] | POP
POP
|  | Viz TZ D.2-01, D.2-04, 06 | [24 empty] | POP
|  | Odkaz na mn. položky pořadí 39 : 3,00000 |  | 3 | [22 empty] | VV | 5
79 | 732-15 | HVDT DN200, max. 12 m3/h, výška 1,65 m, vč. izolace, odvzdušnění a vypouštění, připojení 4x DN80, pro daný typ kotle, včetně konzole pro uchycení THR na podlahu, včetně montáže | kus | 1 |  | 0 |  | 0 |  | 0 | 15 | 0 | 0.2 | 0.2 | 0 | 0 |  | Vlastní | Indiv | 0 | 0 |  | Práce |  |  |  | POL1_
|  | Viz TZ D.2-01, D.2-04, 06 | [24 empty] | POP
|  | 1 |  | 1 | [22 empty] | VV | 0
Díl: | 733 | Rozvod potrubí |  |  |  | 0 |  | 0 |  | 0 |  | 0 |  | 1.28 |  | 1.6 |  |  |  |  | 146.8 | [5 empty] | DIL
80 | 733111114R00 | Potrubí z trubek závitových ocelových bezešvých, běžných, v kotelnách a strojovnách, DN 20 | m | 1 |  | 0 |  | 0 |  | 0 | 15 | 0 | 0.00618 | 0.01 | 0 | 0 | 800-731 | RTS 22/ II | RTS 22/ II | 0.505 | 0.51 |  | Práce |  |  |  | POL1_
|  | Potrubí včetně tvarovek a zednických výpomocí. | [24 empty] | POP
|  | 2*0,5 |  | 1 | [22 empty] | VV | 0
81 | 733111115R00 | Potrubí z trubek závitových ocelových bezešvých, běžných, v kotelnách a strojovnách, DN 25 | m | 28.8 |  | 0 |  | 0 |  | 0 | 15 | 0 | 0.00704 | 0.2 | 0 | 0 | 800-731 | RTS 22/ II | RTS 22/ II | 0.565 | 16.27 |  | Práce |  |  |  | POL1_
|  | Potrubí včetně tvarovek a zednických výpomocí. | [24 empty] | POP
|  | 2*(3+0,75+5+3+0,75)+3,8 |  | 28.8 | [22 empty] | VV | 0
82 | 733111116R00 | Potrubí z trubek závitových ocelových bezešvých, běžných, v kotelnách a strojovnách, DN 32 | m | 51.4 |  | 0 |  | 0 |  | 0 | 15 | 0 | 0.00785 | 0.4 | 0 | 0 | 800-731 | RTS 22/ II | RTS 22/ II | 0.7 | 35.98 |  | Práce |  |  |  | POL1_
|  | Potrubí včetně tvarovek a zednických výpomocí. | [24 empty] | POP
|  | 2*(3,5+0,75+3+0,75)+2*(2,6+0,75+3+0,75)+2*(2,6+0,75+3+0,75)+7 |  | 51.4 | [22 empty] | VV | 0
83 | 733111117R00 | Potrubí z trubek závitových ocelových bezešvých, běžných, v kotelnách a strojovnách, DN 40 | m | 36.7 |  | 0 |  | 0 |  | 0 | 15 | 0 | 0.00827 | 0.3 | 0 | 0 | 800-731 | RTS 22/ II | RTS 22/ II | 0.735 | 26.97 |  | Práce |  |  |  | POL1_
|  | Potrubí včetně tvarovek a zednických výpomocí. | [24 empty] | POP
|  | 2*(1,2+3+0,75)+2*(3,4+3+0,75)+3,5 |  | 27.7 | [22 empty] | VV | 0
|  | 3*2*1,5 |  | 9 | [22 empty] | VV | 0
84 | 733111118R00 | Potrubí z trubek závitových ocelových bezešvých, běžných, v kotelnách a strojovnách, DN 50 | m | 6 |  | 0 |  | 0 |  | 0 | 15 | 0 | 0.01012 | 0.06 | 0 | 0 | 800-731 | RTS 22/ II | RTS 22/ II | 0.828 | 4.97 |  | Práce |  |  |  | POL1_
|  | Potrubí včetně tvarovek a zednických výpomocí. | [24 empty] | POP
|  | 2*(1,5+1,5) |  | 6 | [22 empty] | VV | 0
85 | 733110806R00 | Demontáž potrubí z ocelových trubek závitových přes 15 do DN 32 | m | 4.5 |  | 0 |  | 0 |  | 0 | 15 | 0 | 2e-05 | 0 | 0.0032 | 0.01 | 800-731 | RTS 22/ II | RTS 22/ II | 0.053 | 0.24 |  | Práce |  |  |  | POL1_
|  | 2*(1,5+0,75) |  | 4.5 | [22 empty] | VV | 0
86 | 733110808R00 | Demontáž potrubí z ocelových trubek závitových přes 32 do DN 50 | m | 130.2 |  | 0 |  | 0 |  | 0 | 15 | 0 | 5e-05 | 0.01 | 0.00532 | 0.69 | 800-731 | RTS 22/ II | RTS 22/ II | 0.103 | 13.41 |  | Práce |  |  |  | POL1_
|  | 2*(1+3,5+0,75)+2*(0,5+3,5+0,75)+2*(0,5+3,5+0,75)+2*(1,5+3,5+0,75)+2*(3,3+3,5+0,75)+2*(7,2+3,5+0,75+3,5+0,75)+2*(1,5+0,75)+2*(2,5+2,6+3*0,75+3,5+0,75)+15 |  | 130.2 | [22 empty] | VV | 0
87 | 733121222R00 | Potrubí z trubek hladkých ocelových bezešvých tvářených za tepla v kotelnách a strojovnách, D 76, tloušťka stěny 3,2 mm | m | 29.5 |  | 0 |  | 0 |  | 0 | 15 | 0 | 0.00985 | 0.29 | 0 | 0 | 800-731 | RTS 22/ II | RTS 22/ II | 0.919 | 27.11 |  | Práce |  |  |  | POL1_
|  | Potrubí včetně tvarovek a zednických výpomocí. | [24 empty] | POP
|  | 2*(3,5+3+0,75)+2 |  | 16.5 | [22 empty] | VV | 0
|  | 2*(2,5+1,5+0,75)+1,5+2 |  | 13 | [22 empty] | VV | 0
88 | 733120826R00 | Demontáž potrubí z ocelových trubek hladkých přes 60,3 do D 89 | m | 41.9 |  | 0 |  | 0 |  | 0 | 15 | 0 | 6e-05 | 0 | 0.00841 | 0.35 | 800-731 | RTS 22/ II | RTS 22/ II | 0.187 | 7.84 |  | Práce |  |  |  | POL1_
|  | 3*2*(1+2,5+0,75)+2*(1,2+3,5+0,75)+5,5 |  | 41.9 | [22 empty] | VV | 0
89 | 733120832R00 | Demontáž potrubí z ocelových trubek hladkých přes 89 do D 133 | m | 39.5 |  | 0 |  | 0 |  | 0 | 15 | 0 | 0.0001 | 0 | 0.01384 | 0.55 | 800-731 | RTS 22/ II | RTS 22/ II | 0.198 | 7.82 |  | Práce |  |  |  | POL1_
|  | 2*(13,5+1,5+0,75+1,5)+5 |  | 39.5 | [22 empty] | VV | 0
90 | 733132113R00 | Kompenzátory včetně dodávky materiálu závitový pryžový kompenzátor, DN 32 | kus | 6 |  | 0 |  | 0 |  | 0 | 15 | 0 | 0.00125 | 0.01 | 0 | 0 | 800-731 | RTS 22/ II | RTS 22/ II | 0.269 | 1.61 |  | Práce |  |  |  | POL1_
|  | 2+2+2 |  | 6 | [22 empty] | VV | 0
91 | 733190106R00 | Tlakové zkoušky potrubí ocelových závitových, plastových, měděných do DN 32 | m | 81.2 |  | 0 |  | 0 |  | 0 | 15 | 0 | 0 | 0 | 0 | 0 | 800-731 | RTS 22/ II | RTS 22/ II | 0.018 | 1.46 |  | Práce |  |  |  | POL1_
|  | Včetně dodávky vody, uzavření a zabezpečení konců potrubí. | [24 empty] | POP
|  | Odkaz na mn. položky pořadí 80 : 1,00000 |  | 1 | [22 empty] | VV | 5
|  | Odkaz na mn. položky pořadí 81 : 28,80000 |  | 28.8 | [22 empty] | VV | 5
|  | Odkaz na mn. položky pořadí 82 : 51,40000 |  | 51.4 | [22 empty] | VV | 5
92 | 733190108R00 | Tlakové zkoušky potrubí ocelových závitových, plastových, měděných přes DN 40 do DN 50 | m | 42.7 |  | 0 |  | 0 |  | 0 | 15 | 0 | 0 | 0 | 0 | 0 | 800-731 | RTS 22/ II | RTS 22/ II | 0.032 | 1.37 |  | Práce |  |  |  | POL1_
|  | Včetně dodávky vody, uzavření a zabezpečení konců potrubí. | [24 empty] | POP
|  | Odkaz na mn. položky pořadí 83 : 36,70000 |  | 36.7 | [22 empty] | VV | 5
|  | Odkaz na mn. položky pořadí 84 : 6,00000 |  | 6 | [22 empty] | VV | 5
93 | 733190225R00 | Tlakové zkoušky potrubí ocelových hladkých přes D 60,3/2,9 do D 89/3,6 | m | 29.5 |  | 0 |  | 0 |  | 0 | 15 | 0 | 0 | 0 | 0 | 0 | 800-731 | RTS 22/ II | RTS 22/ II | 0.042 | 1.24 |  | Práce |  |  |  | POL1_
|  | Viz TZ D.2-01 | [24 empty] | POP
|  | Odkaz na mn. položky pořadí 87 : 29,50000 |  | 29.5 | [22 empty] | VV | 5
94 | 733-30 | Uchycení potrubí (závěsy typu U,L a objímky na potrubí) | soubor | 1 |  | 0 |  | 0 |  | 0 | 15 | 0 | 0.0005 | 0 | 0 | 0 |  | Vlastní | Indiv | 0 | 0 |  | Specifikace |  |  |  | POL3_
|  | Viz TZ D.2-01 | [24 empty] | POP
|  | 1 |  | 1 | [22 empty] | VV | 0
Díl: | 734 | Armatury |  |  |  | 0 |  | 0 |  | 0 |  | 0 |  | 0.41 |  | 0.87 |  |  |  |  | 120.3 | [5 empty] | DIL
95 | 734109113R00 | Montáž přírubových armatur se dvěma přírubami, PN 0,6, DN 40, bez dodávky materiálu | soubor | 5 |  | 0 |  | 0 |  | 0 | 15 | 0 | 0.00375 | 0.02 | 0 | 0 | 800-731 | RTS 22/ II | RTS 22/ II | 0.978 | 4.89 |  | Práce |  |  |  | POL1_
|  | Odkaz na mn. položky pořadí 71 : 1,00000 |  | 1 | [22 empty] | VV | 5
|  | Odkaz na mn. položky pořadí 123 : 4,00000 |  | 4 | [22 empty] | VV | 5
96 | 734109115R00 | Montáž přírubových armatur se dvěma přírubami, PN 0,6, DN 65, bez dodávky materiálu | soubor | 16 |  | 0 |  | 0 |  | 0 | 15 | 0 | 0.00485 | 0.08 | 0 | 0 | 800-731 | RTS 22/ II | RTS 22/ II | 1.29 | 20.64 |  | Práce |  |  |  | POL1_
|  | Odkaz na mn. položky pořadí 98 : 1,00000 |  | 1 | [22 empty] | VV | 5
|  | Odkaz na mn. položky pořadí 99 : 10,00000 |  | 10 | [22 empty] | VV | 5
|  | Odkaz na mn. položky pořadí 100 : 1,00000 |  | 1 | [22 empty] | VV | 5
|  | 2*2 |  | 4 | [22 empty] | VV | 0
97 | 734100812R00 | Demontáž přírubových armatur se dvěma přírubami, přes 50 do DN 100 | kus | 18 |  | 0 |  | 0 |  | 0 | 15 | 0 | 2e-05 | 0 | 0.039 | 0.7 | 800-731 | RTS 22/ II | RTS 22/ II | 0.707 | 12.73 |  | Práce |  |  |  | POL1_
|  | 12+6 |  | 18 | [22 empty] | VV | 0
98 | 734163157R00 | Filtr přírubový, litinový, DN 65, PN 16, bez navaření přírub, včetně dodávky materiálu | kus | 1 |  | 0 |  | 0 |  | 0 | 15 | 0 | 0.01378 | 0.01 | 0 | 0 | 800-731 | RTS 22/ II | RTS 22/ II | 0.302 | 0.3 |  | Práce |  |  |  | POL1_
|  | 1 |  | 1 | [22 empty] | VV | 0
99 | 734193217R00 | Klapka mezipřírubová uzavírací a regulační, litinová, PN 16, spoj bez navaření přírub, DN 65, včetně dodávky materiálu | kus | 10 |  | 0 |  | 0 |  | 0 | 15 | 0 | 0.00414 | 0.04 | 0 | 0 | 800-731 | RTS 22/ II | RTS 22/ II | 0.151 | 1.51 |  | Práce |  |  |  | POL1_
|  | 4+6 |  | 10 | [22 empty] | VV | 0
100 | 734193237R00 | Klapka mezipřírubová, motýlová, zpětná , litinová, PN 16, spoj bez navaření přírub, DN 65, včetně dodávky materiálu | kus | 1 |  | 0 |  | 0 |  | 0 | 15 | 0 | 0.00424 | 0 | 0 | 0 | 800-731 | RTS 22/ II | RTS 22/ II | 0.151 | 0.15 |  | Práce |  |  |  | POL1_
|  | 1 |  | 1 | [22 empty] | VV | 0
101 | 734200824R00 | Demontáž závitových armatur se dvěma závity, přes 6/4 do G 2" | kus | 40 |  | 0 |  | 0 |  | 0 | 15 | 0 | 0.00021 | 0.01 | 0.0035 | 0.14 | 800-731 | RTS 22/ II | RTS 22/ II | 0.374 | 14.96 |  | Práce |  |  |  | POL1_
|  | 5*4*2 |  | 40 | [22 empty] | VV | 0
102 | 734200834R00 | Demontáž závitových armatur se třemi závity, přes 6/4 do G 2" | kus | 7 |  | 0 |  | 0 |  | 0 | 15 | 0 | 0.00016 | 0 | 0.00497 | 0.03 | 800-731 | RTS 22/ II | RTS 22/ II | 0.572 | 4 |  | Práce |  |  |  | POL1_
|  | 7 |  | 7 | [22 empty] | VV | 0
103 | 734213112R00 | Ventil automatický, odvzdušňovací, mosazný, PN 10, DN 15, včetně dodávky materiálu | kus | 16 |  | 0 |  | 0 |  | 0 | 15 | 0 | 0 | 0 | 0 | 0 | 800-731 | RTS 22/ II | RTS 22/ II | 0.062 | 0.99 |  | Práce |  |  |  | POL1_
|  | 2*7+2 |  | 16 | [22 empty] | VV | 0
104 | 734233111R00 | Kohout kulový, mosazný, DN 15, PN 25, vnitřní-vnitřní, včetně dodávky materiálu | kus | 18 |  | 0 |  | 0 |  | 0 | 15 | 0 | 0.00014 | 0 | 0 | 0 | 800-731 | RTS 22/ II | RTS 22/ II | 0.165 | 2.97 |  | Práce |  |  |  | POL1_
|  | Odkaz na mn. položky pořadí 103 : 16,00000 |  | 16 | [22 empty] | VV | 5
|  | 2 |  | 2 | [22 empty] | VV | 0
105 | 734233112R00 | Kohout kulový, mosazný, DN 20, PN 25, vnitřní-vnitřní, včetně dodávky materiálu | kus | 5 |  | 0 |  | 0 |  | 0 | 15 | 0 | 0.0002 | 0 | 0 | 0 | 800-731 | RTS 22/ II | RTS 22/ II | 0.207 | 1.04 |  | Práce |  |  |  | POL1_
|  | 4+1 |  | 5 | [22 empty] | VV | 0
106 | 734233114R00 | Kohout kulový, mosazný, DN 32, PN 25, vnitřní-vnitřní, včetně dodávky materiálu | kus | 12 |  | 0 |  | 0 |  | 0 | 15 | 0 | 0.00052 | 0.01 | 0 | 0 | 800-731 | RTS 22/ II | RTS 22/ II | 0.269 | 3.23 |  | Práce |  |  |  | POL1_
|  | 4+4+4 |  | 12 | [22 empty] | VV | 0
107 | 734233115R00 | Kohout kulový, mosazný, DN 40, PN 25, vnitřní-vnitřní, včetně dodávky materiálu | kus | 8 |  | 0 |  | 0 |  | 0 | 15 | 0 | 0.00077 | 0.01 | 0 | 0 | 800-731 | RTS 22/ II | RTS 22/ II | 0.351 | 2.81 |  | Práce |  |  |  | POL1_
|  | 4+4 |  | 8 | [22 empty] | VV | 0
108 | 734243124R00 | Ventil zpětný, mosazný, DN 32, PN 20, vnitřní-vnitřní závit, včetně dodávky materiálu | kus | 3 |  | 0 |  | 0 |  | 0 | 15 | 0 | 0.00048 | 0 | 0 | 0 | 800-731 | RTS 22/ II | RTS 22/ II | 0.269 | 0.81 |  | Práce |  |  |  | POL1_
|  | 3 |  | 3 | [22 empty] | VV | 0
109 | 734243125R00 | Ventil zpětný, mosazný, DN 40, PN 20, vnitřní-vnitřní závit, včetně dodávky materiálu | kus | 2 |  | 0 |  | 0 |  | 0 | 15 | 0 | 0.00092 | 0 | 0 | 0 | 800-731 | RTS 22/ II | RTS 22/ II | 0.351 | 0.7 |  | Práce |  |  |  | POL1_
|  | 2 |  | 2 | [22 empty] | VV | 0
110 | 734263312R00 | Šroubení topenářské, přímé, mosazné, DN 15, PN 10, včetně dodávky materiálu | kus | 96 |  | 0 |  | 0 |  | 0 | 15 | 0 | 0 | 0 | 0 | 0 | 800-731 | RTS 22/ II | RTS 22/ II | 0.082 | 7.87 |  | Práce |  |  |  | POL1_
|  | Odkaz na mn. položky pořadí 18 : 2,00000*2 |  | 4 | [22 empty] | VV | 5
|  | Odkaz na mn. položky pořadí 19 : 1,00000*2 |  | 2 | [22 empty] | VV | 5
|  | Odkaz na mn. položky pořadí 20 : 3,00000*2 |  | 6 | [22 empty] | VV | 5
|  | Odkaz na mn. položky pořadí 21 : 1,00000*2 |  | 2 | [22 empty] | VV | 5
|  | Odkaz na mn. položky pořadí 22 : 1,00000*2 |  | 2 | [22 empty] | VV | 5
|  | Odkaz na mn. položky pořadí 28 : 1,00000*2 |  | 2 | [22 empty] | VV | 5
|  | Odkaz na mn. položky pořadí 29 : 1,00000*2 |  | 2 | [22 empty] | VV | 5
|  | Odkaz na mn. položky pořadí 30 : 1,00000*2 |  | 2 | [22 empty] | VV | 5
|  | Odkaz na mn. položky pořadí 33 : 1,00000 |  | 1 | [22 empty] | VV | 5
|  | Odkaz na mn. položky pořadí 103 : 16,00000 |  | 16 | [22 empty] | VV | 5
|  | Odkaz na mn. položky pořadí 104 : 18,00000*2 |  | 36 | [22 empty] | VV | 5
|  | Odkaz na mn. položky pořadí 116 : 21,00000 |  | 21 | [22 empty] | VV | 5
111 | 734263313R00 | Šroubení topenářské, přímé, mosazné, DN 20, PN 10, včetně dodávky materiálu | kus | 16 |  | 0 |  | 0 |  | 0 | 15 | 0 | 0 | 0 | 0 | 0 | 800-731 | RTS 22/ II | RTS 22/ II | 0.093 | 1.49 |  | Práce |  |  |  | POL1_
|  | Odkaz na mn. položky pořadí 32 : 1,00000*2 |  | 2 | [22 empty] | VV | 5
|  | Odkaz na mn. položky pořadí 69 : 1,00000 |  | 1 | [22 empty] | VV | 5
|  | Odkaz na mn. položky pořadí 105 : 5,00000*2 |  | 10 | [22 empty] | VV | 5
|  | Odkaz na mn. položky pořadí 128 : 3,00000 |  | 3 | [22 empty] | VV | 5
112 | 734263314R00 | Šroubení topenářské, přímé, mosazné, DN 25, PN 10, včetně dodávky materiálu | kus | 39 |  | 0 |  | 0 |  | 0 | 15 | 0 | 0.0012 | 0.05 | 0 | 0 | 800-731 | RTS 22/ II | RTS 22/ II | 0.103 | 4.02 |  | Práce |  |  |  | POL1_
|  | Odkaz na mn. položky pořadí 69 : 1,00000*2 |  | 2 | [22 empty] | VV | 5
|  | Odkaz na mn. položky pořadí 107 : 8,00000*2 |  | 16 | [22 empty] | VV | 5
|  | Odkaz na mn. položky pořadí 125 : 3,00000*2 |  | 6 | [22 empty] | VV | 5
|  | 5*3 |  | 15 | [22 empty] | VV | 0
113 | 734263315R00 | Šroubení topenářské, přímé, mosazné, DN 32, PN 10, včetně dodávky materiálu | kus | 43 |  | 0 |  | 0 |  | 0 | 15 | 0 | 0.0014 | 0.06 | 0 | 0 | 800-731 | RTS 22/ II | RTS 22/ II | 0.124 | 5.33 |  | Práce |  |  |  | POL1_
|  | Odkaz na mn. položky pořadí 69 : 1,00000*2 |  | 2 | [22 empty] | VV | 5
|  | Odkaz na mn. položky pořadí 106 : 12,00000*2 |  | 24 | [22 empty] | VV | 5
|  | Odkaz na mn. položky pořadí 108 : 3,00000*2 |  | 6 | [22 empty] | VV | 5
|  | Odkaz na mn. položky pořadí 117 : 3,00000*2 |  | 6 | [22 empty] | VV | 5
|  | Odkaz na mn. položky pořadí 126 : 2,00000 |  | 2 | [22 empty] | VV | 5
|  | 3 |  | 3 | [22 empty] | VV | 0
114 | 734263316R00 | Šroubení topenářské, přímé, mosazné, DN 40, PN 10, včetně dodávky materiálu | kus | 34 |  | 0 |  | 0 |  | 0 | 15 | 0 | 0.0015 | 0.05 | 0 | 0 | 800-731 | RTS 22/ II | RTS 22/ II | 0.165 | 5.61 |  | Práce |  |  |  | POL1_
|  | Odkaz na mn. položky pořadí 39 : 3,00000*2 |  | 6 | [22 empty] | VV | 5
|  | Odkaz na mn. položky pořadí 70 : 2,00000 |  | 2 | [22 empty] | VV | 5
|  | Odkaz na mn. položky pořadí 72 : 1,00000*2 |  | 2 | [22 empty] | VV | 5
|  | Odkaz na mn. položky pořadí 107 : 8,00000*2 |  | 16 | [22 empty] | VV | 5
|  | Odkaz na mn. položky pořadí 109 : 2,00000*2 |  | 4 | [22 empty] | VV | 5
|  | Odkaz na mn. položky pořadí 118 : 2,00000*2 |  | 4 | [22 empty] | VV | 5
115 | 734265317R00 | Šroubení topenářské, přímé, mosazné, DN 50, PN 16, včetně dodávky materiálu | kus | 16 |  | 0 |  | 0 |  | 0 | 15 | 0 | 0.00118 | 0.02 | 0 | 0 | 800-731 | RTS 22/ II | RTS 22/ II | 0.21 | 3.36 |  | Práce |  |  |  | POL1_
|  | Odkaz na mn. položky pořadí 73 : 2,00000 |  | 2 | [22 empty] | VV | 5
|  | Odkaz na mn. položky pořadí 78 : 3,00000*4 |  | 12 | [22 empty] | VV | 5
|  | Odkaz na mn. položky pořadí 127 : 1,00000*2 |  | 2 | [22 empty] | VV | 5
116 | 734293312R00 | Kohout kulový, napouštěcí a vypouštěcí, mosazný, DN 15, PN 10, včetně dodávky materiálu | kus | 21 |  | 0 |  | 0 |  | 0 | 15 | 0 | 0.0003 | 0.01 | 0 | 0 | 800-731 | RTS 22/ II | RTS 22/ II | 0.083 | 1.74 |  | Práce |  |  |  | POL1_
|  | 2*(6+2+2)+1 |  | 21 | [22 empty] | VV | 0
117 | 734295214R00 | Filtr mosazný, DN 32, PN 20, vnitřní-vnitřní závit, včetně dodávky materiálu | kus | 3 |  | 0 |  | 0 |  | 0 | 15 | 0 | 0.00056 | 0 | 0 | 0 | 800-731 | RTS 22/ II | RTS 22/ II | 0.269 | 0.81 |  | Práce |  |  |  | POL1_
|  | 3 |  | 3 | [22 empty] | VV | 0
118 | 734295215R00 | Filtr mosazný, DN 40, PN 20, vnitřní-vnitřní závit, včetně dodávky materiálu | kus | 2 |  | 0 |  | 0 |  | 0 | 15 | 0 | 0.00084 | 0 | 0 | 0 | 800-731 | RTS 22/ II | RTS 22/ II | 0.351 | 0.7 |  | Práce |  |  |  | POL1_
|  | 2 |  | 2 | [22 empty] | VV | 0
119 | 734494121R00 | Návarek s metrickým závitem M 20 x 1,5, délka do 220 mm, včetně dodávky materiálu | kus | 9 |  | 0 |  | 0 |  | 0 | 15 | 0 | 0.00051 | 0 | 0 | 0 | 800-731 | RTS 22/ II | RTS 22/ II | 0.251 | 2.26 |  | Práce |  |  |  | POL1_
|  | Odkaz na mn. položky pořadí 130 : 9,00000 |  | 9 | [22 empty] | VV | 5
120 | 734494213R00 | Návarek s trubkovým závitem G 1/2", včetně dodávky materiálu | kus | 51 |  | 0 |  | 0 |  | 0 | 15 | 0 | 0.00024 | 0.01 | 0 | 0 | 800-731 | RTS 22/ II | RTS 22/ II | 0.278 | 14.18 |  | Práce |  |  |  | POL1_
|  | Odkaz na mn. položky pořadí 103 : 16,00000 |  | 16 | [22 empty] | VV | 5
|  | Odkaz na mn. položky pořadí 116 : 21,00000 |  | 21 | [22 empty] | VV | 5
|  | Odkaz na mn. položky pořadí 129 : 8,00000 |  | 8 | [22 empty] | VV | 5
|  | Odkaz na mn. položky pořadí 131 : 6,00000 |  | 6 | [22 empty] | VV | 5
121 | 734494214R00 | Návarek s trubkovým závitem G 3/4", včetně dodávky materiálu | kus | 2 |  | 0 |  | 0 |  | 0 | 15 | 0 | 0.00026 | 0 | 0 | 0 | 800-731 | RTS 22/ II | RTS 22/ II | 0.278 | 0.56 |  | Práce |  |  |  | POL1_
|  | 2 |  | 2 | [22 empty] | VV | 0
122 | 734494215R00 | Návarek s trubkovým závitem G 1", včetně dodávky materiálu | kus | 2 |  | 0 |  | 0 |  | 0 | 15 | 0 | 0.00037 | 0 | 0 | 0 | 800-731 | RTS 22/ II | RTS 22/ II | 0.319 | 0.64 |  | Práce |  |  |  | POL1_
|  | 2 |  | 2 | [22 empty] | VV | 0
123 | 734-01 | Pryžový vibrační mezikus tmax=100°C, PN16 DN40 | kus | 4 |  | 0 |  | 0 |  | 0 | 15 | 0 | 0.005 | 0.02 | 0 | 0 |  | Vlastní | Indiv | 0 | 0 |  | Práce |  |  |  | POL1_
|  | viz TZ D.2-01 a výkresová část | [24 empty] | POP
|  | 2+2 |  | 4 | [22 empty] | VV | 0
124 | 734-04 | Pryžový vibrační mezikus tmax=100°C, PN16 DN65 | kus | 2 |  | 0 |  | 0 |  | 0 | 15 | 0 | 0.005 | 0.01 | 0 | 0 |  | Vlastní | Indiv | 0 | 0 |  | Práce |  |  |  | POL1_
|  | viz TZ D.2-01 a výkresová část | [24 empty] | POP
|  | 2 |  | 2 | [22 empty] | VV | 0
125 | 734-05 | Vyvažovací ventil DN 25, vč. měřících ventilků, specifikace viz technická zpráva, včetně montáže | kus | 3 |  | 0 |  | 0 |  | 0 | 15 | 0 | 0 | 0 | 0 | 0 |  | Vlastní | Indiv | 0 | 0 |  | Práce |  |  |  | POL1_
|  | viz TZ D.1.4.d-01 a výkresová část | [24 empty] | POP
|  | 3 |  | 3 | [22 empty] | VV | 0
126 | 734-06 | Vyvažovací ventil DN 32, vč. měřících ventilků, specifikace viz technická zpráva, včetně montáže | kus | 2 |  | 0 |  | 0 |  | 0 | 15 | 0 | 0 | 0 | 0 | 0 |  | Vlastní | Indiv | 0 | 0 |  | Práce |  |  |  | POL1_
|  | viz TZ D.2-01 a výkresová část | [24 empty] | POP
|  | 2 |  | 2 | [22 empty] | VV | 0
127 | 734-08 | Vyvažovací ventil DN 50, vč. měřících ventilků, specifikace viz technická zpráva, včetně montáže | kus | 1 |  | 0 |  | 0 |  | 0 | 15 | 0 | 0 | 0 | 0 | 0 |  | Vlastní | Indiv | 0 | 0 |  | Práce |  |  |  | POL1_
|  | viz TZ D.2-01 a výkresová část | [24 empty] | POP
|  | 1 |  | 1 | [22 empty] | VV | 0
128 | 734-10 | Pojistný ventil ot. tlak 3 bar, 3/4" x 1" | kus | 3 |  | 0 |  | 0 |  | 0 | 15 | 0 | 0 | 0 | 0 | 0 |  | Vlastní | Indiv | 0 | 0 |  | Práce |  |  |  | POL1_
|  | - závitový pružinový pojistný ventil ot. tlak 3 bar, 3/4" x 1". | [24 empty] | POP
|  | viz TZ D.2-01 a výkresová část | [24 empty] | POP
|  | Odkaz na mn. položky pořadí 39 : 3,00000 |  | 3 | [22 empty] | VV | 5
129 | 734-11 | Teploměr 0-120°C, včetně montáže | kus | 8 |  | 0 |  | 0 |  | 0 | 15 | 0 | 0.0005 | 0 | 0 | 0 |  | Vlastní | Indiv | 0 | 0 |  | Práce |  |  |  | POL1_
|  | viz TZ D.2-01 a výkresová část | [24 empty] | POP
|  | 6+2 |  | 8 | [22 empty] | VV | 0
130 | 734-12 | Manometr 0-4 bar, M20x1,5, vč. zahnuté přivařovací smyčky M20x1,5, vč. třícestného ventilu, včetně montáže | kus | 9 |  | 0 |  | 0 |  | 0 | 15 | 0 | 0.0005 | 0 | 0 | 0 |  | Vlastní | Indiv | 0 | 0 |  | Práce |  |  |  | POL1_
|  | viz TZ D.2-01 a výkresová část | [24 empty] | POP
|  | 6+2+1 |  | 9 | [22 empty] | VV | 0
131 | 734-13 | Termomanometr 0-4 bar, 0-120°C, včetně montáže | kus | 6 |  | 0 |  | 0 |  | 0 | 15 | 0 | 0.0005 | 0 | 0 | 0 |  | Vlastní | Indiv | 0 | 0 |  | Práce |  |  |  | POL1_
|  | viz TZ D.2-01 a výkresová část | [24 empty] | POP
|  | 6 |  | 6 | [22 empty] | VV | 0
Díl: | 735 | Otopná tělesa |  |  |  | 0 |  | 0 |  | 0 |  | 0 |  | 0 |  | 0 |  |  |  |  | 0.03 | [5 empty] | DIL
132 | 735-07 | Napuštění vody do otopného systému | soubor | 1 |  | 0 |  | 0 |  | 0 | 15 | 0 | 0 | 0 | 0 | 0 |  | Vlastní | Indiv | 0.031 | 0.03 |  | Práce |  |  |  | POL1_
|  | 1 |  | 1 | [22 empty] | VV | 0
Díl: | 783 | Nátěry |  |  |  | 0 |  | 0 |  | 0 |  | 0 |  | 0 |  | 0 |  |  |  |  | 4.21 | [5 empty] | DIL
133 | 783424740R00 | Nátěry potrubí a armatur syntetické potrubí, do DN 50 mm, základní | m | 123.9 |  | 0 |  | 0 |  | 0 | 15 | 0 | 3e-05 | 0 | 0 | 0 | 800-783 | RTS 22/ II | RTS 22/ II | 0.029 | 3.59 |  | Práce |  |  |  | POL1_
|  | na vzduchu schnoucí | [24 empty] | SPI
|  | Viz TZ D.2-01 | [24 empty] | POP
|  | Odkaz na mn. položky pořadí 80 : 1,00000 |  | 1 | [22 empty] | VV | 5
|  | Odkaz na mn. položky pořadí 81 : 28,80000 |  | 28.8 | [22 empty] | VV | 5
|  | Odkaz na mn. položky pořadí 82 : 51,40000 |  | 51.4 | [22 empty] | VV | 5
|  | Odkaz na mn. položky pořadí 83 : 36,70000 |  | 36.7 | [22 empty] | VV | 5
|  | Odkaz na mn. položky pořadí 84 : 6,00000 |  | 6 | [22 empty] | VV | 5
134 | 783425750R00 | Nátěry potrubí a armatur syntetické potrubí, do DN 100 mm, základní | m | 29.5 |  | 0 |  | 0 |  | 0 | 15 | 0 | 4e-05 | 0 | 0 | 0 | 800-783 | RTS 22/ II | RTS 22/ II | 0.021 | 0.62 |  | Práce |  |  |  | POL1_
|  | na vzduchu schnoucí | [24 empty] | SPI
|  | Viz TZ D.2-01 | [24 empty] | POP
|  | Odkaz na mn. položky pořadí 87 : 29,50000 |  | 29.5 | [22 empty] | VV | 5
Díl: | M23 | Montáže potrubí |  |  |  | 0 |  | 0 |  | 0 |  | 0 |  | 0 |  | 0 |  |  |  |  | 24.07 | [5 empty] | DIL
135 | 230120041R00 | Čištění potrubí profukováním nebo proplach. DN 32 | m | 93.7 |  | 0 |  | 0 |  | 0 | 15 | 0 | 0 | 0 | 0 | 0 |  | RTS 22/ II | RTS 22/ II | 0 | 0 |  | Práce |  |  |  | POL1_
|  | Odkaz na mn. položky pořadí 16 : 12,50000 |  | 12.5 | [22 empty] | VV | 5
|  | Odkaz na mn. položky pořadí 80 : 1,00000 |  | 1 | [22 empty] | VV | 5
|  | Odkaz na mn. položky pořadí 81 : 28,80000 |  | 28.8 | [22 empty] | VV | 5
|  | Odkaz na mn. položky pořadí 82 : 51,40000 |  | 51.4 | [22 empty] | VV | 5
136 | 230120042R00 | Čištění potrubí profukováním nebo proplach. DN 40 | m | 36.7 |  | 0 |  | 0 |  | 0 | 15 | 0 | 0 | 0 | 0 | 0 |  | RTS 22/ II | RTS 22/ II | 0 | 0 |  | Práce |  |  |  | POL1_
|  | Odkaz na mn. položky pořadí 83 : 36,70000 |  | 36.7 | [22 empty] | VV | 5
137 | 230120043R00 | Čištění potrubí profukováním nebo proplach. DN 50 | m | 6 |  | 0 |  | 0 |  | 0 | 15 | 0 | 0 | 0 | 0 | 0 |  | RTS 22/ II | RTS 22/ II | 0 | 0 |  | Práce |  |  |  | POL1_
|  | Odkaz na mn. položky pořadí 84 : 6,00000 |  | 6 | [22 empty] | VV | 5
138 | 230120044R00 | Čištění potrubí profukováním nebo proplach. DN 65 | m | 29.5 |  | 0 |  | 0 |  | 0 | 15 | 0 | 0 | 0 | 0 | 0 |  | RTS 22/ II | RTS 22/ II | 0 | 0 |  | Práce |  |  |  | POL1_
|  | Odkaz na mn. položky pořadí 87 : 29,50000 |  | 29.5 | [22 empty] | VV | 5
139 | 230120045R00 | Čištění potrubí profukováním nebo proplach. DN 80 | m | 47.4 |  | 0 |  | 0 |  | 0 | 15 | 0 | 0 | 0 | 0 | 0 |  | RTS 22/ II | RTS 22/ II | 0 | 0 |  | Práce |  |  |  | POL1_
140 | 230170001R00 | Příprava pro zkoušku těsnosti, DN do 40 | sada | 1 |  | 0 |  | 0 |  | 0 | 15 | 0 | 0 | 0 | 0 | 0 |  | RTS 22/ II | RTS 22/ II | 5.99 | 5.99 |  | Práce |  |  |  | POL1_9
|  | viz technická zpráva | [24 empty] | POP
|  | 1 |  | 1 | [22 empty] | VV | 0
141 | 230170002R00 | Příprava pro zkoušku těsnosti, DN 50 - 80 | sada | 1 |  | 0 |  | 0 |  | 0 | 15 | 0 | 0 | 0 | 0 | 0 |  | RTS 22/ II | RTS 22/ II | 6.71 | 6.71 |  | Práce |  |  |  | POL1_9
|  | viz technická zpráva | [24 empty] | POP
|  | 1 |  | 1 | [22 empty] | VV | 0
142 | 230170003R00 | Příprava pro zkoušku těsnosti, DN 100 - 125 | sada | 1 |  | 0 |  | 0 |  | 0 | 15 | 0 | 0 | 0 | 0 | 0 |  | RTS 22/ II | RTS 22/ II | 7.43 | 7.43 |  | Práce |  |  |  | POL1_9
|  | viz technická zpráva | [24 empty] | POP
|  | 1 |  | 1 | [22 empty] | VV | 0
143 | 230170011R00 | Zkouška těsnosti potrubí, DN do 40 | m | 130.4 |  | 0 |  | 0 |  | 0 | 15 | 0 | 0 | 0 | 0 | 0 |  | RTS 22/ II | RTS 22/ II | 0.019 | 2.48 |  | Práce |  |  |  | POL1_9
|  | viz technická zpráva | [24 empty] | POP
|  | Odkaz na mn. položky pořadí 16 : 12,50000 |  | 12.5 | [22 empty] | VV | 5
|  | Odkaz na mn. položky pořadí 80 : 1,00000 |  | 1 | [22 empty] | VV | 5
|  | Odkaz na mn. položky pořadí 81 : 28,80000 |  | 28.8 | [22 empty] | VV | 5
|  | Odkaz na mn. položky pořadí 82 : 51,40000 |  | 51.4 | [22 empty] | VV | 5
|  | Odkaz na mn. položky pořadí 83 : 36,70000 |  | 36.7 | [22 empty] | VV | 5
144 | 230170012R00 | Zkouška těsnosti potrubí, DN 50 - 80 | m | 35.5 |  | 0 |  | 0 |  | 0 | 15 | 0 | 0 | 0 | 0 | 0 |  | RTS 22/ II | RTS 22/ II | 0.041 | 1.46 |  | Práce |  |  |  | POL1_9
|  | viz technická zpráva | [24 empty] | POP
|  | Odkaz na mn. položky pořadí 84 : 6,00000 |  | 6 | [22 empty] | VV | 5
|  | Odkaz na mn. položky pořadí 87 : 29,50000 |  | 29.5 | [22 empty] | VV | 5
Díl: | D96 | Přesuny suti a vybouraných hmot |  |  |  | 0 |  | 0 |  | 0 |  | 0 |  | 0 |  | 0 |  |  |  |  | 13.39 | [5 empty] | DIL
145 | 979082111R00 | Vnitrostaveništní doprava suti a vybouraných hmot do 10 m | t | 6.9991 |  | 0 |  | 0 |  | 0 | 15 | 0 | 0 | 0 | 0 | 0 | 801-3 | RTS 22/ II | RTS 22/ II | 0.942 | 6.59 |  | Práce |  |  |  | POL1_
|  | Odkaz na mn. položky pořadí 146 : 6,99913 |  | 6.9991 | [22 empty] | VV | 5
146 | 979981104R00 | Odvoz a likvidace suti bez příměsí - kontejnerem do 9 t | t | 6.9991 |  | 0 |  | 0 |  | 0 | 15 | 0 | 0 | 0 | 0 | 0 | 801-3 | RTS 22/ II | RTS 22/ II | 0 | 0 |  | Práce |  |  |  | POL1_
|  | Odkaz na mn. položky pořadí 148 : 6,19913 |  | 6.1991 | [22 empty] | VV | 5
|  | Odkaz na mn. položky pořadí 149 : 0,80000 |  | 0.8 | [22 empty] | VV | 5
147 | 979083117R00 | Vodorovné přemístění suti přes 5000 m do 6000 m | t | 6.9991 |  | 0 |  | 0 |  | 0 | 15 | 0 | 0 | 0 | 0 | 0 | 800-6 | RTS 22/ II | RTS 22/ II | 0.042 | 0.29 |  | Práce |  |  |  | POL1_
|  | včetně naložení na dopravní prostředek a složení, | [24 empty] | SPI
|  | Odkaz na mn. položky pořadí 146 : 6,99913 |  | 6.9991 | [22 empty] | VV | 5
148 | 979990144R00 | Poplatek za skládku za uložení, minerální vata, , skupina 17 06 04 z Katalogu odpadů | t | 6.1991 |  | 0 |  | 0 |  | 0 | 15 | 0 | 0 | 0 | 0 | 0 | 801-3 | RTS 22/ II | RTS 22/ II | 0 | 0 |  | Práce |  |  |  | POL1_
|  | Odkaz na dem. hmot. položky pořadí 2 : 6,19913 |  | 6.1991 | [22 empty] | VV | 7
149 | 979999999R00 | Poplatek za skládku za recyklaci, suti s 10 % příměsi dřeva, plastu apod., , skupina 17 01 07 z Katalogu odpadů | t | 0.8 |  | 0 |  | 0 |  | 0 | 15 | 0 | 0 | 0 | 0 | 0 | 801-3 | RTS 22/ II | RTS 22/ II | 0 | 0 |  | Práce |  |  |  | POL1_
|  | 0,8 |  | 0.8 | [22 empty] | VV | 0
150 | 979087312R00 | Vodorovné přemístění suti nošením k místu nakládky vodorovné přemístění vybouraných hmot nošením nebo přehozením, na vzdálenost 10 m | t | 6.9991 |  | 0 |  | 0 |  | 0 | 15 | 0 | 0 | 0 | 0 | 0 | 800-2 | RTS 22/ II | RTS 22/ II | 0.832 | 5.82 |  | Práce |  |  |  | POL1_
|  | nebo vybouraných hmot nošením nebo přehazováním k místu nakládky přístupnému normálním dopravním prostředkům do 10 m, | [24 empty] | SPI |  | nebo vybouraných hmot nošením nebo přehazováním k místu nakládky přístupnému normálním dopravním prostředkům do 10 m,
|  | S naložením suti nebo vybouraných hmot do dopravního prostředku a na jejich vyložením, popřípadě přeložením na normální dopravní prostředek. | [24 empty] | POP |  | S naložením suti nebo vybouraných hmot do dopravního prostředku a na jejich vyložením, popřípadě přeložením na normální dopravní prostředek.
|  | Odkaz na mn. položky pořadí 146 : 6,99913 |  | 6.9991 | [22 empty] | VV | 5
151 | 979088212R00 | Nakládání suti a vybouraných hmot nakládání suti a vybouraných hmot na dopravní prostředky pro vodorovné přemístění | t | 6.9991 |  | 0 |  | 0 |  | 0 | 15 | 0 | 0 | 0 | 0 | 0 | 800-2 | RTS 22/ II | RTS 22/ II | 0.099 | 0.69 |  | Práce |  |  |  | POL1_
|  | na dopravní prostředky pro vodorovné přemístění, | [24 empty] | SPI
|  | Odkaz na mn. položky pořadí 146 : 6,99913 |  | 6.9991 | [22 empty] | VV | 5
Díl: | ON | Ostatní náklady |  |  |  | 0 |  | 0 |  | 0 |  | 0 |  | 0 |  | 0 |  |  |  |  | 0 | [5 empty] | DIL
152 | 14 01 | Stavební přípomocné práce pro profese MaR | soubor | 1 |  | 0 |  | 0 |  | 0 | 15 | 0 | 0 | 0 | 0 | 0 |  | Vlastní | Indiv | 0 | 0 |  | Práce |  |  |  | POL1_
|  | viz technická zpráva | [24 empty] | POP
|  | 1 |  | 1 | [22 empty] | VV | 0
153 | 005241010R | Dokumentace skutečného provedení | Soubor | 1 |  | 0 |  | 0 |  | 0 | 15 | 0 | 0 | 0 | 0 | 0 |  | RTS 22/ II | Indiv | 0 | 0 |  | VRN |  |  |  | POL99_8
|  | Náklady na vyhotovení dokumentace skutečného provedení stavby a její předání objednateli v požadované formě a požadovaném počtu. | [24 empty] | POP |  | Náklady na vyhotovení dokumentace skutečného provedení stavby a její předání objednateli v požadované formě a požadovaném počtu.
|  | 1 |  | 1 | [22 empty] | VV | 0
154 | 004111020R | Vypracování projektové dokumentace | Soubor | 1 |  | 0 |  | 0 |  | 0 | 15 | 0 | 0 | 0 | 0 | 0 |  | RTS 22/ II | Indiv | 0 | 0 |  | VRN |  |  |  | POL99_8
|  | 1 |  | 1 | [22 empty] | VV | 0
155 | 14 02 | Stavební přípomocné práce pro profese ZTI | soubor | 1 |  | 0 |  | 0 |  | 0 | 15 | 0 | 0 | 0 | 0 | 0 |  | Vlastní | Indiv | 0 | 0 |  | VRN |  |  |  | POL99_8
|  | viz technická zpráva | [24 empty] | POP
|  | 1 |  | 1 | [22 empty] | VV | 0
156 | 14 03 | Stavební přípomocné práce pro profese ÚT | soubor | 1 |  | 0 |  | 0 |  | 0 | 15 | 0 | 0 | 0 | 0 | 0 |  | Vlastní | Indiv | 0 | 0 |  | VRN |  |  |  | POL99_8
|  | viz technická zpráva | [24 empty] | POP
|  | 1 |  | 1 | [22 empty] | VV | 0
[25 empty] | 15 | 21 | DPH
| Celkem |  |  |  |  | 0 | [18 empty] | 0 | 0 | SUM
END
Note on S6: Jedná se o informaci, zda se jedná o položku, která je do rozpočtu zadána z cenové soustavy RTS, nebo vlastní.
Note on T6: Jedná se o název CÚ, která je zadána u položky rozpočtu

## SO01 03 Pol
Položkový soupis prací a dodávek | [26 empty] | #TypZaznamu#
S: | 221029-39 | Projektová dokumentace modernizací 3 plynových kotelen, Masarykovo nám. 1/1, Pod Lipami 2006/19, Rev | [24 empty] | STA
O: | SO01 | Masarykovo nám. 1/1 | [21 empty] | STA |  |  | OBJ
R: | 03 | Stavební část | [24 empty] | ROZ
P.č. | Číslo položky | Název položky | MJ | Množství | Cena / MJ | Celkem | Dodávka | Dodávka celk. | Montáž | Montáž celk. | DPH | Cena s DPH | Hmotnost / MJ | Hmotnost celk.(t) | Dem. hmotnost / MJ | Dem. hmotnost celk.(t) | Ceník | Cen. soustava / platnost | Cenová úroveň | Nhod / MJ | Nhod celk. | Dodavatel | Typ položky
Díl: | 3 | Svislé a kompletní konstrukce |  |  |  | 0 |  | 0 |  | 0 |  | 0 |  | 2.73 |  | 0 |  |  |  |  | 4.42 | [5 empty] | DIL
1 | 310238211RT1 | Zazdívka otvorů o ploše přes 0,25 m2 do 1 m2 ve zdivu nadzákladovém cihlami pálenými pro jakoukoliv maltu vápenocementovou | m3 | 0.1 |  | 0 |  | 0 |  | 0 | 15 | 0 | 1.6284 | 0.16 | 0 | 0 | 801-4 | RTS 22/ II | RTS 22/ II | 4.89 | 0.49 |  | Práce |  |  |  | POL1_
|  | včetně pomocného pracovního lešení | [24 empty] | SPI
|  | - zazdívka otvoru po demontovaném odkouření/komínu | [24 empty] | POP
|  | 0,1 |  | 0.1 | [22 empty] | VV | 0
2 | 3-001 | Dodatečné zapravení prostupů stropními a stěnovými konstrukcemi | soub | 1 |  | 0 |  | 0 |  | 0 | 15 | 0 | 2.5698 | 2.57 | 0 | 0 |  | Vlastní | Indiv | 3.929 | 3.93 |  | Práce |  |  |  | POL1_
|  | 1 |  | 1 | [22 empty] | VV | 0
Díl: | 61 | Úpravy povrchů vnitřní |  |  |  | 0 |  | 0 |  | 0 |  | 0 |  | 1.58 |  | 0 |  |  |  |  | 52.06 | [5 empty] | DIL
3 | 611421331RT2 | Oprava vnitřních vápenných omítek stropů železobetonových rovných tvárnicových a kleneb v množství opravované plochy v množství opravované plochy přes 10 do 30 %, štukových | m2 | 39 |  | 0 |  | 0 |  | 0 | 15 | 0 | 0.01184 | 0.46 | 0 | 0 | 801-4 | RTS 22/ II | RTS 22/ II | 0.38948 | 15.19 |  | Práce |  |  |  | POL1_
|  | Včetně pomocného pracovního lešení o výšce podlahy do 1900 mm a pro zatížení do 1,5 kPa. | [24 empty] | POP
|  | 39 |  | 39 | [22 empty] | VV | 0
4 | 612409991R00 | Začištění omítek kolem oken, dveří a obkladů apod. maltou vápenou | m | 10 |  | 0 |  | 0 |  | 0 | 15 | 0 | 0.00371 | 0.04 | 0 | 0 | 801-4 | RTS 22/ II | RTS 22/ II | 0.1818 | 1.82 |  | Práce |  |  |  | POL1_
|  | 10 |  | 10 | [22 empty] | VV | 0
5 | 612421637R00 | Omítky vnitřní stěn vápenné nebo vápenocementové v podlaží i ve schodišti štukové | m2 | 0.1 |  | 0 |  | 0 |  | 0 | 15 | 0 | 0.04766 | 0 | 0 | 0 | 801-1 | RTS 22/ II | RTS 22/ II | 0.84 | 0.08 |  | Práce |  |  |  | POL1_
|  | Zapravení nového zdiva po demontovaném odkouření/komínu. | [24 empty] | POP
|  | Odkaz na mn. položky pořadí 7 : 0,10000 |  | 0.1 | [22 empty] | VV | 5
6 | 612421331RT2 | Oprava vnitřních vápenných omítek stěn v množství opravované plochy přes 10 do 30 %, štukových | m2 | 103.7 |  | 0 |  | 0 |  | 0 | 15 | 0 | 0.01038 | 1.08 | 0 | 0 | 801-4 | RTS 22/ II | RTS 22/ II | 0.33688 | 34.93 |  | Práce |  |  |  | POL1_
|  | Včetně pomocného pracovního lešení o výšce podlahy do 1900 mm a pro zatížení do 1,5 kPa. | [24 empty] | POP
|  | 30,5*3,4 |  | 103.7 | [22 empty] | VV | 0
7 | 612481211RT3 | Vyztužení povrchu vnitřních stěn sklotextilní síťovinou s dodávkou síťoviny a stěrkového tmelu | m2 | 0.1 |  | 0 |  | 0 |  | 0 | 15 | 0 | 0.00367 | 0 | 0 | 0 | 801-1 | RTS 22/ II | RTS 22/ II | 0.362 | 0.04 |  | Práce |  |  |  | POL1_
|  | Zapravení nového zdiva po demontovaném odkouření/komínu. | [24 empty] | POP
|  | 0,1 |  | 0.1 | [22 empty] | VV | 0
8 | 61-02 | Černo žlutý nátěr kraje betonových základů, š. 50 mm | m | 6 |  | 0 |  | 0 |  | 0 | 15 | 0 | 0 | 0 | 0 | 0 |  | Vlastní | Indiv | 0 | 0 |  | Práce |  |  |  | POL1_
|  | viz TZ a výkresová část | [24 empty] | POP
|  | 2*(1,55+0,95)+1 |  | 6 | [22 empty] | VV | 0
Díl: | 63 | Podlahy a podlahové konstrukce |  |  |  | 0 |  | 0 |  | 0 |  | 0 |  | 0.1 |  | 0 |  |  |  |  | 0.13 | [5 empty] | DIL
9 | 631315711R00 | Mazanina z betonu prostého tl. přes 120 do 240 mm třídy C 25/30, | m3 | 0.04063 |  | 0 |  | 0 |  | 0 | 15 | 0 | 2.525 | 0.1 | 0 | 0 | 801-1 | RTS 22/ II | RTS 22/ II | 2.317 | 0.09 |  | Práce |  |  |  | POL1_
|  | (z kameniva) hlazená dřevěným hladítkem | [24 empty] | SPI
|  | Včetně vytvoření dilatačních spár, bez zaplnění. | [24 empty] | POP
|  | Zhotovení nových betonových základových soklů pod nově instalovanou technologii. | [24 empty] | POP
|  | 0,25*0,95*0,15+0,005 |  | 0.04063 | [22 empty] | VV | 0
10 | 631361921R00 | Výztuž mazanin z betonů a z lehkých betonů ze svařovaných sítí | t | 0.0025 |  | 0 |  | 0 |  | 0 | 15 | 0 | 1.0662 | 0 | 0 | 0 | 801-1 | RTS 22/ II | RTS 22/ II | 15.231 | 0.04 |  | Práce |  |  |  | POL1_
|  | včetně distančních prvků | [24 empty] | SPI
|  | 0,0025 |  | 0.0025 | [22 empty] | VV | 0
Díl: | 94 | Lešení a stavební výtahy |  |  |  | 0 |  | 0 |  | 0 |  | 0 |  | 0.29 |  | 0 |  |  |  |  | 11.7 | [5 empty] | DIL
11 | 941955004R00 | Lešení lehké pracovní pomocné pomocné, o výšce lešeňové podlahy přes 2,5 do 3,5 m | m2 | 45 |  | 0 |  | 0 |  | 0 | 15 | 0 | 0.00635 | 0.29 | 0 | 0 | 800-3 | RTS 22/ II | RTS 22/ II | 0.26 | 11.7 |  | Práce |  |  |  | POL1_
|  | 45 |  | 45 | [22 empty] | VV | 0
Díl: | 95 | Dokončovací konstrukce na pozemních stavbách |  |  |  | 0 |  | 0 |  | 0 |  | 0 |  | 0 |  | 0 |  |  |  |  | 10.26 | [5 empty] | DIL
12 | 952901221R00 | Vyčištění budov a ostatních objektů průmyslových budov a objektů výrobních, skladovacích, garáží, dílen nebo hal apod. s nespalnou podlahou - zametení podlahy, umytí dlažeb nebo keramických podlah v přilehlých místnostech, chodbách a schodištích, umytí obkladů, schodů,vyčištění a umytí oken a dveří s rámy a zárubněmi, umytí a vyčištění jiných zasklených a natíraných ploch a zařizovacích předmětů před předáním do užívání jakékoliv výšky podlaží | m2 | 39 |  | 0 |  | 0 |  | 0 | 15 | 0 | 0 | 0 | 0 | 0 | 801-1 | RTS 22/ II | RTS 22/ II | 0.263 | 10.26 |  | Práce |  |  |  | POL1_1
|  | 39 |  | 39 | [22 empty] | VV | 0
Díl: | 96 | Bourání konstrukcí |  |  |  | 0 |  | 0 |  | 0 |  | 0 |  | 0 |  | 1.75 |  |  |  |  | 12.92 | [5 empty] | DIL
13 | 961055111R00 | Bourání základů železobetonových | m3 | 0.5 |  | 0 |  | 0 |  | 0 | 15 | 0 | 0 | 0 | 2.4 | 1.2 | 801-3 | RTS 22/ II | RTS 22/ II | 13.301 | 6.65 |  | Práce |  |  |  | POL1_
|  | nebo vybourání otvorů průřezové plochy přes 4 m2 v základech | [24 empty] | SPI
|  | Bourání stávajících ŽB základů pod technologií. | [24 empty] | POP
|  | 2*0,25 |  | 0.5 | [22 empty] | VV | 0
14 | 965048150R00 | Dočištění povrchu po vybourání dlažeb do tmele, plochy do 50% | m2 | 3.5 |  | 0 |  | 0 |  | 0 | 15 | 0 | 0 | 0 | 0.00175 | 0.01 | 801-3 | RTS 22/ II | RTS 22/ II | 0.165 | 0.58 |  | Práce |  |  |  | POL1_
|  | Odkaz na mn. položky pořadí 15 : 3,50000 |  | 3.5 | [22 empty] | VV | 5
15 | 965081812RT1 | Bourání podlah z dlaždic teracových, tloušťky do 30 mm, plochy do 1 m2 | m2 | 3.5 |  | 0 |  | 0 |  | 0 | 15 | 0 | 0 | 0 | 0.07 | 0.25 | 801-3 | RTS 22/ II | RTS 22/ II | 0.42 | 1.47 |  | Práce |  |  |  | POL1_
|  | bez podkladního lože, s jakoukoliv výplní spár | [24 empty] | SPI
|  | - odsekání dlažby na bouraných soklových základech | [24 empty] | POP
|  | - odsekání dlažby pro rozšíření stávajícího soklového základu | [24 empty] | POP
|  | 2*1,6+0,3 |  | 3.5 | [22 empty] | VV | 0
16 | 968072455R00 | Vybourání a vyjmutí kovových rámů a rolet rámů, včetně pomocného lešení o výšce podlahy do 1900 mm a pro zatížení do 1,5 kPa (150 kg/m2) dveřních zárubní, plochy do 2 m2 | m2 | 3.6 |  | 0 |  | 0 |  | 0 | 15 | 0 | 0.00117 | 0 | 0.076 | 0.27 | 801-3 | RTS 22/ II | RTS 22/ II | 0.939 | 3.38 |  | Práce |  |  |  | POL1_
|  | 3*1,2 |  | 3.6 | [22 empty] | VV | 0
17 | 971033261R00 | Vybourání otvorů ve zdivu cihelném z jakýchkoliv cihel pálených na jakoukoliv maltu vápenou nebo vápenocementovou, plochy do 0,0225 m2, tloušťky do 600 mm | kus | 1 |  | 0 |  | 0 |  | 0 | 15 | 0 | 0.00067 | 0 | 0.016 | 0.02 | 801-3 | RTS 22/ II | RTS 22/ II | 0.84 | 0.84 |  | Práce |  |  |  | POL1_
|  | základovém nebo nadzákladovém, | [24 empty] | SPI
|  | Včetně pomocného lešení o výšce podlahy do 1900 mm a pro zatížení do 1,5 kPa (150 kg/m2). | [24 empty] | POP
|  | - rozšíření stávajícího otvoru pro nové odkouření | [24 empty] | POP
|  | 1 |  | 1 | [22 empty] | VV | 0
Díl: | 99 | Staveništní přesun hmot |  |  |  | 0 |  | 0 |  | 0 |  | 0 |  | 0 |  | 0 |  |  |  |  | 4.42 | [5 empty] | DIL
18 | 999281105R00 | Přesun hmot pro opravy a údržbu objektů pro opravy a údržbu dosavadních objektů včetně vnějších plášťů výšky do 6 m, | t | 4.7089 |  | 0 |  | 0 |  | 0 | 15 | 0 | 0 | 0 | 0 | 0 | 801-4 | RTS 22/ II | RTS 22/ II | 0.9385 | 4.42 |  | Přesun hmot |  |  |  | POL7_
|  | oborů 801, 803, 811 a 812 | [24 empty] | SPI
Díl: | 766 | Konstrukce truhlářské |  |  |  | 0 |  | 0 |  | 0 |  | 0 |  | 0 |  | 0.02 |  |  |  |  | 0.78 | [5 empty] | DIL
19 | 766669117R00 | Montáž dveřních křídel kompletizovaných dokování samozavírače na ocelovou zárubeň | kus | 1 |  | 0 |  | 0 |  | 0 | 15 | 0 | 0 | 0 | 0 | 0 | 800-766 | RTS 22/ II | RTS 22/ II | 0.555 | 0.56 |  | Práce |  |  |  | POL1_
|  | Odkaz na mn. položky pořadí 24 : 1,00000 |  | 1 | [22 empty] | VV | 5
20 | 766662811R00 | Demontáž dveřních křídel prahů dveří jednokřídlových | kus | 1 |  | 0 |  | 0 |  | 0 | 15 | 0 | 0 | 0 | 0.0018 | 0 | 800-766 | RTS 22/ II | RTS 22/ II | 0.11 | 0.11 |  | Práce |  |  |  | POL1_
|  | 1 |  | 1 | [22 empty] | VV | 0
21 | 766662811R00-01 | Demontáž dveřních křídel do š. 0,9 m | kus | 1 |  | 0 |  | 0 |  | 0 | 15 | 0 | 0 | 0 | 0.0175 | 0.02 |  | Vlastní | Indiv | 0.11 | 0.11 |  | Práce |  |  |  | POL1_
|  | 1 |  | 1 | [22 empty] | VV | 0
Díl: | 767 | Konstrukce zámečnické |  |  |  | 0 |  | 0 |  | 0 |  | 0 |  | 0.12 |  | 0 |  |  |  |  | 3.82 | [5 empty] | DIL
22 | 767646510R00 | Montáž dveří protipožárních uzávěrů, , jednokřídlových | kus | 1 |  | 0 |  | 0 |  | 0 | 15 | 0 | 0.00043 | 0 | 0 | 0 | 800-767 | RTS 22/ II | RTS 22/ II | 3.82 | 3.82 |  | Práce |  |  |  | POL1_
|  | Odkaz na mn. položky pořadí 23 : 1,00000 |  | 1 | [22 empty] | VV | 5
23 | 55341454.AR | dveře speciální protipožární; vnitřní; š = 900 mm; h = 1 970,0 mm; kovové; EI 30 min | kus | 1 |  | 0 |  | 0 |  | 0 | 15 | 0 | 0.057 | 0.06 | 0 | 0 | SPCM | RTS 22/ II | RTS 22/ I | 0 | 0 |  | Specifikace |  |  |  | POL3_
|  | 1 |  | 1 | [22 empty] | VV | 0
24 | 767-01 | Záruběň z žárově pozinkovaného plechu 900x1970 mm, 2x RAL 7040 | kus | 1 |  | 0 |  | 0 |  | 0 | 15 | 0 | 0.057 | 0.06 | 0 | 0 |  | Vlastní | Indiv | 0 | 0 |  | Specifikace |  |  |  | POL3_
|  | Odkaz na mn. položky pořadí 23 : 1,00000 |  | 1 | [22 empty] | VV | 5
Díl: | 771 | Podlahy z dlaždic a obklady |  |  |  | 0 |  | 0 |  | 0 |  | 0 |  | 0.47 |  | 0 |  |  |  |  | 5.14 | [5 empty] | DIL
25 | 771101310R00 | Příprava podkladu pod dlažby vyčištění keramické dlažby | m2 | 39 |  | 0 |  | 0 |  | 0 | 15 | 0 | 8e-05 | 0 | 0 | 0 | 800-771 | RTS 22/ II | RTS 22/ II | 0.06 | 2.34 |  | Práce |  |  |  | POL1_
|  | Odkaz na mn. položky pořadí 12 : 39,00000 |  | 39 | [22 empty] | VV | 5
26 | 771551030R00 | Montáž podlah z dlaždic teracových velikosti 300 x 300 mm | m2 | 3.5 |  | 0 |  | 0 |  | 0 | 15 | 0 | 0.06358 | 0.22 | 0 | 0 | 800-771 | RTS 22/ II | RTS 22/ II | 0.8 | 2.8 |  | Práce |  |  |  | POL1_
|  | - doplnění dlažby na bouraných soklových základech | [24 empty] | POP
|  | - doplnění dlažby pro rozšíření stávajícího soklového základu | [24 empty] | POP
|  | 2*1,6+0,3 |  | 3.5 | [22 empty] | VV | 0
27 | 59247377R | dlažba betonová dvouvrstvá; čtverec; povrch teraco; růžovobílá; 4/8, 8/16; l = 300 mm; š = 300 mm; tl. 30,0 mm | m2 | 3.5 |  | 0 |  | 0 |  | 0 | 15 | 0 | 0.07 | 0.25 | 0 | 0 | SPCM | RTS 22/ II | RTS 22/ II | 0 | 0 |  | Specifikace |  |  |  | POL3_
|  | - doplnění dlažby na bouraných soklových základech | [24 empty] | POP
|  | - doplnění dlažby pro rozšíření stávajícího soklového základu | [24 empty] | POP
|  | 2*1,6+0,3 |  | 3.5 | [22 empty] | VV | 0
Díl: | 784 | Malby |  |  |  | 0 |  | 0 |  | 0 |  | 0 |  | 0.08 |  | 0 |  |  |  |  | 31.45 | [5 empty] | DIL
28 | 784402801R00 | Odstranění maleb oškrabáním, v místnostech do 3,8 m | m2 | 142.8 |  | 0 |  | 0 |  | 0 | 15 | 0 | 0 | 0 | 0 | 0 | 800-784 | RTS 22/ II | RTS 22/ II | 0.06971 | 9.95 |  | Práce |  |  |  | POL1_7
|  | Odkaz na mn. položky pořadí 33 : 142,80000 |  | 142.8 | [22 empty] | VV | 5
29 | 784191201R00 | Příprava povrchu Penetrace (napouštění) podkladu disperzní, jednonásobná | m2 | 3.5 |  | 0 |  | 0 |  | 0 | 15 | 0 | 7e-05 | 0 | 0 | 0 | 800-784 | RTS 22/ II | RTS 22/ II | 0.03248 | 0.11 |  | Práce |  |  |  | POL1_
|  | Odkaz na mn. položky pořadí 26 : 3,50000 |  | 3.5 | [22 empty] | VV | 5
30 | 784145412R00 | Malby z malířských směsí disperzních, , bělost 86 %, dvojnásobné | m2 | 54.9 |  | 0 |  | 0 |  | 0 | 15 | 0 | 0.00041 | 0.02 | 0 | 0 | 800-784 | RTS 22/ II | RTS 22/ II | 0.10191 | 5.59 |  | Práce |  |  |  | POL1_
|  | 30,5*1,8 |  | 54.9 | [22 empty] | VV | 0
31 | 784442001RT2 | Malby z malířských směsí disperzních, v místnostech do 3,8 m, jednobarevné, dvojnásobné + 1x penetrace | m2 | 87.8 |  | 0 |  | 0 |  | 0 | 15 | 0 | 0.00064 | 0.06 | 0 | 0 | 800-784 | RTS 22/ II | RTS 22/ II | 0.1344 | 11.8 |  | Práce |  |  |  | POL1_7
|  | Odkaz na mn. položky pořadí 3 : 39,00000 |  | 39 | [22 empty] | VV | 5
|  | 30,5*1,6 |  | 48.8 | [22 empty] | VV | 0
32 | 784011111R00 | Ostatní práce oprášení/ometení podkladu, , | m2 | 142.8 |  | 0 |  | 0 |  | 0 | 15 | 0 | 0 | 0 | 0 | 0 | 800-784 | RTS 22/ II | RTS 22/ II | 0.007 | 1 |  | Práce |  |  |  | POL1_
|  | Odkaz na mn. položky pořadí 33 : 142,80000 |  | 142.8 | [22 empty] | VV | 5
33 | 784011121R00 | Ostatní práce broušení štuků a nových omítek, , | m2 | 142.8 |  | 0 |  | 0 |  | 0 | 15 | 0 | 0 | 0 | 0 | 0 | 800-784 | RTS 22/ II | RTS 22/ II | 0.021 | 3 |  | Práce |  |  |  | POL1_
|  | Odkaz na mn. položky pořadí 3 : 39,00000 |  | 39 | [22 empty] | VV | 5
|  | Odkaz na mn. položky pořadí 5 : 0,10000 |  | 0.1 | [22 empty] | VV | 5
|  | Odkaz na mn. položky pořadí 6 : 103,70000 |  | 103.7 | [22 empty] | VV | 5
Díl: | D96 | Přesuny suti a vybouraných hmot |  |  |  | 0 |  | 0 |  | 0 |  | 0 |  | 0 |  | 0 |  |  |  |  | 2.16 | [5 empty] | DIL
34 | 979081121R00 | Odvoz suti a vybouraných hmot na skládku Příplatek k odvozu za každý další 1 km | t | 1.81 |  | 0 |  | 0 |  | 0 | 15 | 0 | 0 | 0 | 0 | 0 | 801-3 | RTS 22/ II | RTS 22/ II | 0 | 0 |  | Práce |  |  |  | POL1_
|  | Odkaz na mn. položky pořadí 37 : 1,81003 |  | 1.81 | [22 empty] | VV | 5
35 | 979082111R00 | Vnitrostaveništní doprava suti a vybouraných hmot do 10 m | t | 1.81 |  | 0 |  | 0 |  | 0 | 15 | 0 | 0 | 0 | 0 | 0 | 801-3 | RTS 22/ II | RTS 22/ II | 0.942 | 1.71 |  | Práce |  |  |  | POL1_
|  | Odkaz na mn. položky pořadí 37 : 1,81003 |  | 1.81 | [22 empty] | VV | 5
36 | 979082121R00 | Vnitrostaveništní doprava suti a vybouraných hmot Příplatek k vnitrost. dopravě suti za dalších 5 m | t | 1.81 |  | 0 |  | 0 |  | 0 | 15 | 0 | 0 | 0 | 0 | 0 | 801-3 | RTS 22/ II | RTS 22/ II | 0.105 | 0.19 |  | Práce |  |  |  | POL1_
|  | Odkaz na mn. položky pořadí 37 : 1,81003 |  | 1.81 | [22 empty] | VV | 5
37 | 979981104R00 | Odvoz a likvidace suti bez příměsí - kontejnerem Kontejner, suť bez příměsí, odvoz a likvidace, 9 t | t | 1.81 |  | 0 |  | 0 |  | 0 | 15 | 0 | 0 | 0 | 0 | 0 | 801-3 | RTS 22/ II | RTS 22/ II | 0 | 0 |  | Práce |  |  |  | POL1_
|  | Odkaz na mn. položky pořadí 39 : 0,26713 |  | 0.26713 | [22 empty] | VV | 5
|  | Odkaz na mn. položky pořadí 40 : 1,20000 |  | 1.2 | [22 empty] | VV | 5
|  | Odkaz na mn. položky pořadí 41 : 0,34290 |  | 0.3429 | [22 empty] | VV | 5
38 | 979083117R00 | Vodorovné přemístění suti na skládku do 6000 m | t | 1.81 |  | 0 |  | 0 |  | 0 | 15 | 0 | 0 | 0 | 0 | 0 | 800-6 | RTS 22/ II | RTS 22/ II | 0.042 | 0.08 |  | Práce |  |  |  | POL1_
|  | včetně naložení na dopravní prostředek a složení, | [24 empty] | SPI
|  | Odkaz na mn. položky pořadí 37 : 1,81003 |  | 1.81 | [22 empty] | VV | 5
39 | 979990107R00 | Poplatek za skládku směs betonu,cihel a dřeva, skupina 17 09 04 z Katalogu odpadů | t | 0.26713 |  | 0 |  | 0 |  | 0 | 15 | 0 | 0 | 0 | 0 | 0 | 801-3 | RTS 22/ II | RTS 22/ II | 0 | 0 |  | Práce |  |  |  | POL1_
|  | Odkaz na dem. hmot. položky pořadí 14 : 0,00613 |  | 0.00613 | [22 empty] | VV | 7
|  | Odkaz na dem. hmot. položky pořadí 15 : 0,24500 |  | 0.245 | [22 empty] | VV | 7
|  | Odkaz na dem. hmot. položky pořadí 17 : 0,01600 |  | 0.016 | [22 empty] | VV | 7
40 | 979990108R00 | Poplatek za skládku železobeton, skupina 17 01 01 z Katalogu odpadů | t | 1.2 |  | 0 |  | 0 |  | 0 | 15 | 0 | 0 | 0 | 0 | 0 | 801-3 | RTS 22/ II | RTS 22/ II | 0 | 0 |  | Práce |  |  |  | POL1_
|  | Odkaz na dem. hmot. položky pořadí 13 : 1,20000 |  | 1.2 | [22 empty] | VV | 7
41 | 979999999R00 | Poplatek za skládku suti s 10 % příměsí, skupina 17 01 07 z Katalogu odpadů | t | 0.3429 |  | 0 |  | 0 |  | 0 | 15 | 0 | 0 | 0 | 0 | 0 | 801-3 | RTS 22/ II | RTS 22/ II | 0 | 0 |  | Práce |  |  |  | POL1_
|  | 0,05 |  | 0.05 | [22 empty] | VV | 0
|  | Odkaz na dem. hmot. položky pořadí 16 : 0,27360 |  | 0.2736 | [22 empty] | VV | 7
|  | Odkaz na dem. hmot. položky pořadí 20 : 0,00180 |  | 0.0018 | [22 empty] | VV | 7
|  | Odkaz na dem. hmot. položky pořadí 21 : 0,01750 |  | 0.0175 | [22 empty] | VV | 7
42 | 979088212R00 | Nakládání suti a vybouraných hmot Nakládání suti na dopr.prostředky-zvlášt.zakl.obj. | t | 1.81 |  | 0 |  | 0 |  | 0 | 15 | 0 | 0 | 0 | 0 | 0 | 800-2 | RTS 22/ II | RTS 22/ II | 0.099 | 0.18 |  | Práce |  |  |  | POL1_
|  | na dopravní prostředky pro vodorovné přemístění, | [24 empty] | SPI
|  | Odkaz na mn. položky pořadí 37 : 1,81003 |  | 1.81 | [22 empty] | VV | 5
Díl: | ON | Ostatní náklady |  |  |  | 0 |  | 0 |  | 0 |  | 0 |  | 0 |  | 0 |  |  |  |  | 0 | [5 empty] | DIL
43 | 0R | materiál drobný | Kč | 5000 |  | 0 |  | 0 |  | 0 | 15 | 0 | 0 | 0 | 0 | 0 | SPCM | RTS 22/ II | RTS 22/ II | 0 | 0 |  | Specifikace |  |  |  | POL3_
[25 empty] | 15 | 21 | DPH
| Celkem |  |  |  |  | 0 | [18 empty] | 0 | 0 | SUM
END
Note on S6: Jedná se o informaci, zda se jedná o položku, která je do rozpočtu zadána z cenové soustavy RTS, nebo vlastní.
Note on T6: Jedná se o název CÚ, která je zadána u položky rozpočtu

## SO01 04 Pol
Položkový soupis prací a dodávek | [26 empty] | #TypZaznamu#
S: | 221029-39 | Projektová dokumentace modernizací 3 plynových kotelen, Masarykovo nám. 1/1, Pod Lipami 2006/19, Rev | [24 empty] | STA
O: | SO01 | Masarykovo nám. 1/1 | [21 empty] | STA |  |  | OBJ
R: | 04 | SI a MaR | [24 empty] | ROZ
P.č. | Číslo položky | Název položky | MJ | Množství | Cena / MJ | Celkem | Dodávka | Dodávka celk. | Montáž | Montáž celk. | DPH | Cena s DPH | Hmotnost / MJ | Hmotnost celk.(t) | Dem. hmotnost / MJ | Dem. hmotnost celk.(t) | Ceník | Cen. soustava / platnost | Cenová úroveň | Nhod / MJ | Nhod celk. | Dodavatel | Typ položky
Díl: | MaR_D | Detektory |  |  |  | 0 |  | 0 |  | 0 |  | 0 |  | 0 |  | 0 |  |  |  |  | 24.59 | [5 empty] | DIL
1 | D-001 | Detektor oxid uhelnatý, stacionární | ks | 1 |  | 0 |  | 0 |  | 0 | 15 | 0 | 0 | 0 | 0 | 0 |  | Vlastní | Indiv | 0 | 0 |  | Specifikace |  |  |  | POL3_0
2 | 222611151R00 | Montáž snímače plynů aktivního (CO, CO2, intenzita plynu, apod.) | ks | 1 |  | 0 |  | 0 |  | 0 | 15 | 0 | 0 | 0 | 0 | 0 |  | RTS 22/ II | RTS 22/ II | 1.06 | 1.06 |  | Práce |  |  |  | POL1_9
3 | D-005 | Detektor hořlavých plynů, zemní plyn, stacionární | ks | 3 |  | 0 |  | 0 |  | 0 | 15 | 0 | 0 | 0 | 0 | 0 |  | Vlastní | Indiv | 0 | 0 |  | Specifikace |  |  |  | POL3_0
4 | 222611151R00 | Montáž snímače plynů aktivního (CO, CO2, intenzita plynu, apod.) | ks | 3 |  | 0 |  | 0 |  | 0 | 15 | 0 | 0 | 0 | 0 | 0 |  | RTS 22/ II | RTS 22/ II | 1.06 | 3.18 |  | Práce |  |  |  | POL1_
5 | D-007 | Centrála a zdroj detekce, DIN | ks | 1 |  | 0 |  | 0 |  | 0 | 15 | 0 | 0 | 0 | 0 | 0 |  | Vlastní | Indiv | 0 | 0 |  | Specifikace |  |  |  | POL3_0
6 | 222611421R00 | Montáž ústředny / CO/ CH4/ apod. | ks | 1 |  | 0 |  | 0 |  | 0 | 15 | 0 | 0 | 0 | 0 | 0 |  | RTS 22/ II | RTS 22/ II | 1.33 | 1.33 |  | Práce |  |  |  | POL1_9
7 | D-009 | Snímač teploty venkovní, Pt1000/3850 | ks | 1 |  | 0 |  | 0 |  | 0 | 15 | 0 | 0 | 0 | 0 | 0 |  | Vlastní | Indiv | 0 | 0 |  | Specifikace |  |  |  | POL3_0
8 | 222611141R00 | Montáž teploměru pasivního včetně zapojení | ks | 1 |  | 0 |  | 0 |  | 0 | 15 | 0 | 0 | 0 | 0 | 0 |  | RTS 22/ II | RTS 22/ II | 0.98 | 0.98 |  | Práce |  |  |  | POL1_9
9 | D-011 | Snímač teploty prostorový, Pt1000/3850 | ks | 1 |  | 0 |  | 0 |  | 0 | 15 | 0 | 0 | 0 | 0 | 0 |  | Vlastní | Indiv | 0 | 0 |  | Specifikace |  |  |  | POL3_0
10 | 222611141R00 | Montáž teploměru pasivního včetně zapojení | ks | 1 |  | 0 |  | 0 |  | 0 | 15 | 0 | 0 | 0 | 0 | 0 |  | RTS 22/ II | RTS 22/ II | 0.98 | 0.98 |  | Práce |  |  |  | POL1_9
11 | 405114950R | Snímač odpor.do jímky ponor 100 se stonkem | ks | 14 |  | 0 |  | 0 |  | 0 | 15 | 0 | 0 | 0 | 0 | 0 |  | Vlastní | Indiv | 0 | 0 |  | Specifikace |  |  |  | POL3_0
12 | 222611141R00 | Montáž teploměru pasivního včetně zapojení | ks | 14 |  | 0 |  | 0 |  | 0 | 15 | 0 | 0 | 0 | 0 | 0 |  | RTS 22/ II | RTS 22/ II | 0.98 | 13.72 |  | Práce |  |  |  | POL1_9
13 | 405910064R | Jímka nerezová,G1/2, 100mm | ks | 14 |  | 0 |  | 0 |  | 0 | 15 | 0 | 0 | 0 | 0 | 0 |  | Vlastní | Indiv | 0 | 0 |  | Specifikace |  |  |  | POL3_0
14 | 222611195R00 | Montáž jímky do dl. 300 mm | ks | 14 |  | 0 |  | 0 |  | 0 | 15 | 0 | 0 | 0 | 0 | 0 |  | RTS 22/ II | RTS 22/ II | 0.163 | 2.28 |  | Práce |  |  |  | POL1_9
15 | D-019 | Snímač zaplavení, plovákový | ks | 1 |  | 0 |  | 0 |  | 0 | 15 | 0 | 0 | 0 | 0 | 0 |  | Vlastní | Indiv | 0 | 0 |  | Specifikace |  |  |  | POL3_0
16 | D-020 | Montáž snímače zaplavení | ks | 1 |  | 0 |  | 0 |  | 0 | 15 | 0 | 0 | 0 | 0 | 0 |  | Vlastní | Indiv | 0 | 0 |  | Práce |  |  |  | POL1_9
17 | D-021 | Snímač tlaku, 0-6bar, 0-10V, M20x1,5 | ks | 1 |  | 0 |  | 0 |  | 0 | 15 | 0 | 0 | 0 | 0 | 0 |  | Vlastní | Indiv | 0 | 0 |  | Specifikace |  |  |  | POL3_0
18 | 222611131R00 | Montáž snímače tlaku aktivního 0-10 V/ 4-20 mA, včetně zapojení | ks | 1 |  | 0 |  | 0 |  | 0 | 15 | 0 | 0 | 0 | 0 | 0 |  | RTS 22/ II | RTS 22/ II | 1.06 | 1.06 |  | Práce |  |  |  | POL1_9
19 | D-023 | 3cestný mosazný manometrický kohout, M20x1,5 | ks | 1 |  | 0 |  | 0 |  | 0 | 15 | 0 | 0 | 0 | 0 | 0 |  | Vlastní | Indiv | 0 | 0 |  | Specifikace |  |  |  | POL3_0
20 | D-024 | Montáž sestavy pro snímání tlaku | ks | 1 |  | 0 |  | 0 |  | 0 | 15 | 0 | 0 | 0 | 0 | 0 |  | Vlastní | Indiv | 0 | 0 |  | Práce |  |  |  | POL1_9
Díl: | MaR_V | Ventily |  |  |  | 0 |  | 0 |  | 0 |  | 0 |  | 0 |  | 0 |  |  |  |  | 6.72 | [5 empty] | DIL
21 | V-015 | 3cestný ventil, DN25, Kvs 6,3 | ks | 5 |  | 0 |  | 0 |  | 0 | 15 | 0 | 0 | 0 | 0 | 0 |  | Vlastní | Indiv | 0 | 0 |  | Specifikace |  |  |  | POL3_0
22 | V-017 | 3cestný ventil, DN32, Kvs 16 | ks | 1 |  | 0 |  | 0 |  | 0 | 15 | 0 | 0 | 0 | 0 | 0 |  | Vlastní | Indiv | 0 | 0 |  | Specifikace |  |  |  | POL3_0
23 | VS-002 | Servopohon 0-10V, 24V AC,DC | ks | 6 |  | 0 |  | 0 |  | 0 | 15 | 0 | 0 | 0 | 0 | 0 |  | Vlastní | Indiv | 0 | 0 |  | Specifikace |  |  |  | POL3_0
24 | 222611211R00 | Montáž servopohonu 230/ 24 V, 0-10 V/ 4-20 mA, včetně zapojení | ks | 6 |  | 0 |  | 0 |  | 0 | 15 | 0 | 0 | 0 | 0 | 0 |  | RTS 22/ II | RTS 22/ II | 1.12 | 6.72 |  | Práce |  |  |  | POL1_9
Díl: | MaR_HW | Hardware |  |  |  | 0 |  | 0 |  | 0 |  | 0 |  | 0 |  | 0 |  |  |  |  | 0 | [5 empty] | DIL
25 | HW-009 | Kombinovaný I/O modul s řídící deskou PLC, 17xAI, 29xDI, 9xAO, 12xDO, 2x RS232, 2x RS485, ModBus | ks | 1 |  | 0 |  | 0 |  | 0 | 15 | 0 | 0 | 0 | 0 | 0 |  | Vlastní | Indiv | 0 | 0 |  | Specifikace |  |  |  | POL3_0
26 | HW-010 | Montáž kombinovaného modulu s řídící deskou PLC | ks | 1 |  | 0 |  | 0 |  | 0 | 15 | 0 | 0 | 0 | 0 | 0 |  | Vlastní | Indiv | 0 | 0 |  | Práce |  |  |  | POL1_9
27 | HW-011 | Barevný display, 7 “ LCD TFT | ks | 1 |  | 0 |  | 0 |  | 0 | 15 | 0 | 0 | 0 | 0 | 0 |  | Vlastní | Indiv | 0 | 0 |  | Specifikace |  |  |  | POL3_0
28 | HW-012 | Montáž barevného displeje do dveří rozvaděče a zapojení | ks | 1 |  | 0 |  | 0 |  | 0 | 15 | 0 | 0 | 0 | 0 | 0 |  | Vlastní | Indiv | 0 | 0 |  | Práce |  |  |  | POL1_9
Díl: | MAR_KT | Kabelové trasy, kabely |  |  |  | 0 |  | 0 |  | 0 |  | 0 |  | 0 |  | 0 |  |  |  |  | 102.08 | [5 empty] | DIL
29 | 34121550R | Kabel sdělovací s Cu jádrem JYTY 2 x 1 mm | m | 220 |  | 0 |  | 0 |  | 0 | 15 | 0 | 0 | 0 | 0 | 0 |  | Vlastní | Indiv | 0 | 0 |  | Specifikace |  |  |  | POL3_0
30 | 34121554R | Kabel sdělovací s Cu jádrem JYTY 4 x 1 mm | m | 80 |  | 0 |  | 0 |  | 0 | 15 | 0 | 0 | 0 | 0 | 0 |  | Vlastní | Indiv | 0 | 0 |  | Specifikace |  |  |  | POL3_0
31 | 34121582R | Kabel sdělovací J-Y(St)Y 2x2x0,8 | m | 140 |  | 0 |  | 0 |  | 0 | 15 | 0 | 0 | 0 | 0 | 0 |  | Vlastní | Indiv | 0 | 0 |  | Specifikace |  |  |  | POL3_0
32 | 34140966R | vodič CY; silový, propojovací jednožilový; pevné uložení; jádro Cu plné holé; počet žil 1; jmen.průřez jádra 6,00 mm2; vnější průměr 4,8 mm; izolace PVC; tl. izolace min 0,8 mm; odolnost proti šíření plamene | m | 20 |  | 0 |  | 0 |  | 0 | 15 | 0 | 0 | 0 | 0 | 0 | SPCM | RTS 22/ II | RTS 22/ II | 0 | 0 |  | Specifikace |  |  |  | POL3_0
33 | 34111030R | kabel CYKY; instalační; pro pevné uložení ve vnitřních a venk.prostorách v zemi, betonu; Cu plné holé jádro, tvar jádra RE-kulatý jednodrát; počet a průřez žil 3x1,5mm2; počet žil 3; teplota použití -30 až 70 °C; max.provoz.teplota při zkratu 160 °C; min.teplota pokládky -5 °C; průřez vodiče 1,5 mm2; samozhášivý; odolnost vůči UV záření; barva pláště černá | m | 70 |  | 0 |  | 0 |  | 0 | 15 | 0 | 0 | 0 | 0 | 0 | SPCM | RTS 22/ II | RTS 22/ II | 0 | 0 |  | Specifikace |  |  |  | POL3_0
34 | 34111036R | kabel CYKY; instalační; pro pevné uložení ve vnitřních a venk.prostorách v zemi, betonu; Cu plné holé jádro, tvar jádra RE-kulatý jednodrát; počet a průřez žil 3x2,5mm2; počet žil 3; teplota použití -30 až 70 °C; max.provoz.teplota při zkratu 160 °C; min.teplota pokládky -5 °C; průřez vodiče 2,5 mm2; samozhášivý; odolnost vůči UV záření; barva pláště černá | m | 50 |  | 0 |  | 0 |  | 0 | 15 | 0 | 0 | 0 | 0 | 0 | SPCM | RTS 22/ II | RTS 22/ II | 0 | 0 |  | Specifikace |  |  |  | POL3_0
35 | 34111094R | kabel CYKY; instalační; pro pevné uložení ve vnitřních a venk.prostorách v zemi, betonu; Cu plné holé jádro, tvar jádra RE-kulatý jednodrát; počet a průřez žil 5x2,5mm2; počet žil 5; teplota použití -30 až 70 °C; max.provoz.teplota při zkratu 160 °C; min.teplota pokládky -5 °C; průřez vodiče 2,5 mm2; samozhášivý; odolnost vůči UV záření; barva pláště černá | m | 40 |  | 0 |  | 0 |  | 0 | 15 | 0 | 0 | 0 | 0 | 0 | SPCM | RTS 22/ II | RTS 22/ II | 0 | 0 |  | Specifikace |  |  |  | POL3_0
36 | 220264112R00 | Žlab drátěný přímý, včetně uchycení na stěnu, výšky 60 mm, šířky 100 mm, pr. drátu 3,9 mm, s integrovanou spojkou | m | 8 |  | 0 |  | 0 |  | 0 | 15 | 0 | 0 | 0 | 0 | 0 | M22 | RTS 22/ II | RTS 22/ II | 0.35 | 2.8 |  | Práce |  |  |  | POL1_9
37 | 220264111R00 | Žlab drátěný přímý, včetně uchycení na stěnu, výšky 60 mm, šířky 60 mm, pr. drátu 3,9 mm, s integrovanou spojkou | m | 15 |  | 0 |  | 0 |  | 0 | 15 | 0 | 0 | 0 | 0 | 0 | M22 | RTS 22/ II | RTS 22/ II | 0.329 | 4.94 |  | Práce |  |  |  | POL1_9
38 | 222260573R00 | Trubka plast. tuhá 25 na příchytkách vč.příchytek | m | 40 |  | 0 |  | 0 |  | 0 | 15 | 0 | 0 | 0 | 0 | 0 |  | RTS 22/ II | RTS 22/ II | 0.09567 | 3.83 |  | Práce |  |  |  | POL1_9
39 | 222281301R00 | JYTY 1 mm - CYKY do 2,5 mm, 2-5 žil, v trubkách | m | 120 |  | 0 |  | 0 |  | 0 | 15 | 0 | 0 | 0 | 0 | 0 |  | RTS 22/ II | RTS 22/ II | 0.11233 | 13.48 |  | Práce |  |  |  | POL1_9
40 | 222281501R00 | JYTY 1 mm-CYKY do 2,5 mm, 2-5 žil, vyváz.ve žlabu | m | 480 |  | 0 |  | 0 |  | 0 | 15 | 0 | 0 | 0 | 0 | 0 |  | RTS 22/ II | RTS 22/ II | 0.14633 | 70.24 |  | Práce |  |  |  | POL1_9
41 | 210800527R00 | Montáž vodiče H07V-U (CY), 6 mm2, uloženého volně, | m | 20 |  | 0 |  | 0 |  | 0 | 15 | 0 | 0 | 0 | 0 | 0 | M21 | RTS 22/ II | RTS 22/ II | 0.04633 | 0.93 |  | Práce |  |  |  | POL1_9
42 | 210100001R00 | Ukončení vodičů v rozvaděči včetně zapojení a vodičové koncovky, , průřez do 2,5 mm2 | ks | 116 |  | 0 |  | 0 |  | 0 | 15 | 0 | 0 | 0 | 0 | 0 | M21 | RTS 22/ II | RTS 22/ II | 0.0505 | 5.86 |  | Práce |  |  |  | POL1_9
Díl: | MaR_SW | Software |  |  |  | 0 |  | 0 |  | 0 |  | 0 |  | 0 |  | 0 |  |  |  |  | 134 | [5 empty] | DIL
43 | 222612113R00 | Definování řídícího systému (PLC, DDC) | DB | 67 |  | 0 |  | 0 |  | 0 | 15 | 0 | 0 | 0 | 0 | 0 |  | RTS 22/ II | RTS 22/ II | 1.23 | 82.41 |  | Práce |  |  |  | POL1_9
44 | 222612111R00 | Vizualizace pro grafický displej | DB | 67 |  | 0 |  | 0 |  | 0 | 15 | 0 | 0 | 0 | 0 | 0 |  | RTS 22/ II | RTS 22/ II | 0.77 | 51.59 |  | Práce |  |  |  | POL1_9
Díl: | MAR_OE | Ostatní elektro |  |  |  | 0 |  | 0 |  | 0 |  | 0 |  | 0 |  | 0 |  |  |  |  | 47.6 | [5 empty] | DIL
45 | OE-020 | Zásuvková skříň | ks | 1 |  | 0 |  | 0 |  | 0 | 15 | 0 | 0 | 0 | 0 | 0 |  | Vlastní | Indiv | 0 | 0 |  | Specifikace |  |  |  | POL3_0
46 | OE-021 | Montáž zásuvkové skříně | ks | 1 |  | 0 |  | 0 |  | 0 | 15 | 0 | 0 | 0 | 0 | 0 |  | Vlastní | Indiv | 0 | 0 |  | Práce |  |  |  | POL1_9
47 | OE-003 | Stop tlačítko-hřib, krabice na povrch | ks | 1 |  | 0 |  | 0 |  | 0 | 15 | 0 | 0 | 0 | 0 | 0 |  | Vlastní | Indiv | 0 | 0 |  | Specifikace |  |  |  | POL3_0
48 | OE-003 | Montáž stop tlačítko-hřib, krabice na povrch | ks | 1 |  | 0 |  | 0 |  | 0 | 15 | 0 | 0 | 0 | 0 | 0 |  | Vlastní | Indiv | 0 | 0 |  | Práce |  |  |  | POL1_9
49 | PC 742-067 | Svítidlo přisazené s vyšším krytím LED 54 W, 7090 lm | ks | 4 |  | 0 |  | 0 |  | 0 | 15 | 0 | 0 | 0 | 0 | 0 |  | Vlastní | Indiv | 0 | 0 |  | Specifikace |  |  |  | POL3_0
50 | 210201523R00 | Montáž svítidla LED do technických prostor, stropního závěsného, na dva upevňovací body | ks | 4 |  | 0 |  | 0 |  | 0 | 15 | 0 | 0 | 0 | 0 | 0 | M21 | RTS 22/ II | RTS 22/ II | 0.66 | 2.64 |  | Práce |  |  |  | POL1_9
|  | s vestavěným LED modulem | [24 empty] | SPI
51 | PC 742-069 | Instalační spínač na omítku 10A/250V, IP44 | ks | 1 |  | 0 |  | 0 |  | 0 | 15 | 0 | 0 | 0 | 0 | 0 |  | Vlastní | Indiv | 0 | 0 |  | Specifikace |  |  |  | POL3_0
52 | 210110001R00 | Montáž spínače nástěnného pro prostředí obyčejné nebo vlhké včetně zapojení, jednopólového, , řazení 1 | ks | 1 |  | 0 |  | 0 |  | 0 | 15 | 0 | 0 | 0 | 0 | 0 | M21 | RTS 22/ II | RTS 22/ II | 0.30567 | 0.31 |  | Práce |  |  |  | POL1_9
53 | PC 742-076 | Instalační zásuvky na omítku 230V, IP44, 1nás | ks | 2 |  | 0 |  | 0 |  | 0 | 15 | 0 | 0 | 0 | 0 | 0 |  | Vlastní | Indiv | 0 | 0 |  | Specifikace |  |  |  | POL3_0
54 | 210111001R00 | Montáž zásuvky domovní vestavné bez předvrtání profilových otvorů včetně zapojení, , provedení 2P, | ks | 2 |  | 0 |  | 0 |  | 0 | 15 | 0 | 0 | 0 | 0 | 0 | M21 | RTS 22/ II | RTS 22/ II | 0.23183 | 0.46 |  | Práce |  |  |  | POL1_9
55 | OE-004 | Drobný elektroinstalační a spojovací materiál | soub | 1 |  | 0 |  | 0 |  | 0 | 15 | 0 | 0 | 0 | 0 | 0 |  | Vlastní | Indiv | 0 | 0 |  | Specifikace |  |  |  | POL3_0
56 | OE-101 | Doplňující ochranné pospojení | soub | 1 |  | 0 |  | 0 |  | 0 | 15 | 0 | 0 | 0 | 0 | 0 |  | Vlastní | Indiv | 0 | 0 |  | Specifikace |  |  |  | POL3_0
57 | R-001-DT01 | Rozváděč přisazený, oceloplechový, vystrojený, 1600x800x400 IP 55/20, IN=40A, IkS=8,0kA, přívod a, vývody vrchem, barva dle standardu investora, shlavním vypínačem, přepěťovými ochranami, | ks | 1 |  | 0 |  | 0 |  | 0 | 15 | 0 | 0 | 0 | 0 | 0 |  | Vlastní | Indiv | 0 | 0 |  | Specifikace |  |  |  | POL3_0
|  | osvětlením rozvaděče a se zásuvkou 230V, svýzbrojí pro silové napojení všech připojených zařízení a jejich ovládání a jejich příslušenstvím a s výstrojí pro připojení všech periferií. | [24 empty] | POP | osvětlením rozvaděče a se zásuvkou 230V, svýzbrojí pro silové napojení všech připojených zařízení a jejich ovládání a jejich příslušenstvím a s výstrojí pro připojení všech periferií.
58 | 210190004R00 | Montáž oceloplechové rozvodnice, do hmotnosti 150 kg | ks | 1 |  | 0 |  | 0 |  | 0 | 15 | 0 | 0 | 0 | 0 | 0 | M21 | RTS 22/ II | RTS 22/ II | 2.65 | 2.65 |  | Práce |  |  |  | POL1_9
|  | montáž rozvaděčů nn a vn včetně usazení, sestavení dílců, vyvážení, upevnění, zapojení a montáž demontovaných částí a přístrojů, kontroly a dotažení spojů, opravy nátěrů, avšak bez zapojení, a ukončení kabelů | [24 empty] | SPI | montáž rozvaděčů nn a vn včetně usazení, sestavení dílců, vyvážení, upevnění, zapojení a montáž demontovaných částí a přístrojů, kontroly a dotažení spojů, opravy nátěrů, avšak bez zapojení, a ukončení kabelů
59 | OE-102 | Demontáže | hod | 28 |  | 0 |  | 0 |  | 0 | 15 | 0 | 0 | 0 | 0 | 0 |  | Vlastní | Indiv | 0 | 0 |  | Práce |  |  |  | POL1_9
60 | OE-103 | Revize elektro | soub | 1 |  | 0 |  | 0 |  | 0 | 15 | 0 | 0 | 0 | 0 | 0 |  | Vlastní | Indiv | 0 | 0 |  | Práce |  |  |  | POL1_9
61 | OE-104 | Dílenská dokumentace | soub | 1 |  | 0 |  | 0 |  | 0 | 15 | 0 | 0 | 0 | 0 | 0 |  | Vlastní | Indiv | 0 | 0 |  | Práce |  |  |  | POL1_9
62 | OE-105 | Projektová dokumentace skutečného stavu | soub | 1 |  | 0 |  | 0 |  | 0 | 15 | 0 | 0 | 0 | 0 | 0 |  | Vlastní | Indiv | 0 | 0 |  | Práce |  |  |  | POL1_9
63 | 222612121R00 | Kompletní kotrola zapojení HW | DB | 67 |  | 0 |  | 0 |  | 0 | 15 | 0 | 0 | 0 | 0 | 0 |  | RTS 22/ II | RTS 22/ II | 0.62 | 41.54 |  | Práce |  |  |  | POL1_9
64 | OE-107 | Zprovoznění, zaškolení obsluhy | soub | 1 |  | 0 |  | 0 |  | 0 | 15 | 0 | 0 | 0 | 0 | 0 |  | Vlastní | Indiv | 0 | 0 |  | Práce |  |  |  | POL1_9
65 | OE-108 | Ostatní režijní náklady | soub | 1 |  | 0 |  | 0 |  | 0 | 15 | 0 | 0 | 0 | 0 | 0 |  | Vlastní | Indiv | 0 | 0 |  | Práce |  |  |  | POL1_9
[25 empty] | 15 | 21 | DPH
| Celkem |  |  |  |  | 0 | [18 empty] | 0 | 0 | SUM
END
Note on S6: Jedná se o informaci, zda se jedná o položku, která je do rozpočtu zadána z cenové soustavy RTS, nebo vlastní.
Note on T6: Jedná se o název CÚ, která je zadána u položky rozpočtu

## SO01 05 Pol
Položkový soupis prací a dodávek | [26 empty] | #TypZaznamu#
S: | 221029-39 | Projektová dokumentace modernizací 3 plynových kotelen, Masarykovo nám. 1/1, Pod Lipami 2006/19, Rev | [24 empty] | STA
O: | SO01 | Masarykovo nám. 1/1 | [21 empty] | STA |  |  | OBJ
R: | 05 | Ostatní a vedlejší náklady | [24 empty] | ROZ
P.č. | Číslo položky | Název položky | MJ | Množství | Cena / MJ | Celkem | Dodávka | Dodávka celk. | Montáž | Montáž celk. | DPH | Cena s DPH | Hmotnost / MJ | Hmotnost celk.(t) | Dem. hmotnost / MJ | Dem. hmotnost celk.(t) | Ceník | Cen. soustava / platnost | Cenová úroveň | Nhod / MJ | Nhod celk. | Dodavatel | Typ položky
Díl: | VN | Vedlejší náklady |  |  |  | 0 |  | 0 |  | 0 |  | 0 |  | 0 |  | 0 |  |  |  |  | 1 | [5 empty] | DIL
1 | VRN-VN-01 | Revize kouřovodu, komínu | kus | 1 |  | 0 |  | 0 |  | 0 | 15 | 0 | 0 | 0 | 0 | 0 |  | Vlastní | Indiv | 0 | 0 |  | Práce |  |  |  | POL1_
2 | VRN-VN-02 | Měření emisí | ks | 3 |  | 0 |  | 0 |  | 0 | 15 | 0 | 0 | 0 | 0 | 0 |  | Vlastní | Indiv | 0 | 0 |  | Práce |  |  |  | POL1_
3 | VRN-VN-03 | Spuštění kotle | kus | 3 |  | 0 |  | 0 |  | 0 | 15 | 0 | 0 | 0 | 0 | 0 |  | Vlastní | Indiv | 0 | 0 |  | Práce |  |  |  | POL1_
4 | VRN-VN-04 | Vyregulování a seřízení vyvažovacích armatur | soub | 1 |  | 0 |  | 0 |  | 0 | 15 | 0 | 0 | 0 | 0 | 0 |  | Vlastní | Indiv | 0 | 0 |  | Práce |  |  |  | POL1_
5 | VRN-VN-05 | Vypuštění systému | soubor | 1 |  | 0 |  | 0 |  | 0 | 15 | 0 | 0 | 0 | 0 | 0 |  | Vlastní | Indiv | 0 | 0 |  | Práce |  |  |  | POL1_
6 | VRN-VN-06 | Napuštění systému a úprava vody na výstupní parametry viz technická zpráva | soubor | 1 |  | 0 |  | 0 |  | 0 | 15 | 0 | 0 | 0 | 0 | 0 |  | Vlastní | Indiv | 0 | 0 |  | Práce |  |  |  | POL1_
7 | VRN-VN-07 | Vizuální kontrola svárů (ČSN EN ISO 17637 (051180) | soubor | 1 |  | 0 |  | 0 |  | 0 | 15 | 0 | 0 | 0 | 0 | 0 |  | Vlastní | Indiv | 0 | 0 |  | Práce |  |  |  | POL1_
8 | 904 R02 | Hzs-zkousky v ramci montaz.praci, Topná zkouška | soubor | 1 |  | 0 |  | 0 |  | 0 | 15 | 0 | 0 | 0 | 0 | 0 | Prav.M | RTS 22/ II | Indiv | 1 | 1 |  | HZS |  |  |  | POL10_
9 | VRN-VN-08 | Požární hlídka po dokončení svářečských prací | soubor | 1 |  | 0 |  | 0 |  | 0 | 15 | 0 | 0 | 0 | 0 | 0 |  | Vlastní | Indiv | 0 | 0 |  | HZS |  |  |  | POL10_
10 | VRN-VN-10 | Zkouška těsnosti dle ČSN 060310 | soubor | 1 |  | 0 |  | 0 |  | 0 | 15 | 0 | 0 | 0 | 0 | 0 |  | Vlastní | Indiv | 0 | 0 |  | HZS |  |  |  | POL10_
11 | VRN-VN-11 | Označení štítky - popis zařízení, armatur a strojů | soubor | 1 |  | 0 |  | 0 |  | 0 | 15 | 0 | 0 | 0 | 0 | 0 |  | Vlastní | Indiv | 0 | 0 |  | HZS |  |  |  | POL10_
12 | VRN-VN-12 | Označení potrubí podle ČSN 13 0072 | soubor | 1 |  | 0 |  | 0 |  | 0 | 15 | 0 | 0 | 0 | 0 | 0 |  | Vlastní | Indiv | 0 | 0 |  | HZS |  |  |  | POL10_
13 | VRN-VN-13 | Odvzdušnění soustavy včetně koordinace s uživatelem napojených staveb na otopnou soustavu | soubor | 1 |  | 0 |  | 0 |  | 0 | 15 | 0 | 0 | 0 | 0 | 0 |  | Vlastní | Indiv | 0 | 0 |  | HZS |  |  |  | POL10_
14 | 220250000100R | Agregát elektrického proudu do 15 kVA | soubor | 1 |  | 0 |  | 0 |  | 0 | 15 | 0 | 0 | 0 | 0 | 0 | STROJ | RTS 22/ II | Indiv | 0 | 0 |  | Stroj |  |  |  | POL6_
|  | Jedná se o dodávku elektrické energie pro potřeby zhotovitele. Nejedná se o dodávku stroje. | [24 empty] | POP
15 | 005121 R | Zařízení staveniště | Soubor | 1 |  | 0 |  | 0 |  | 0 | 15 | 0 | 0 | 0 | 0 | 0 |  | RTS 22/ II | Indiv | 0 | 0 |  | VRN |  |  |  | POL99_8
|  | Veškeré náklady spojené s vybudováním, provozem a odstraněním zařízení staveniště. Vybudování zpevněných ploch pro skladování | [24 empty] | POP | Veškeré náklady spojené s vybudováním, provozem a odstraněním zařízení staveniště. Vybudování zpevněných ploch pro skladování
|  | materiálu, doprava a osazení kontejnerů pro skladování. Doprava a osazení mobilních buněk sociálního zařízení - umývárny, toalety, šatny. | [24 empty] | POP | materiálu, doprava a osazení kontejnerů pro skladování. Doprava a osazení mobilních buněk sociálního zařízení - umývárny, toalety, šatny.
|  | Doprava a osazení kanceláří stavby a technického dozoru. Zřízení přípojky elektrické energie a vody do vzdálenosti 1 km od obvodu staveniště. Náhradní zdroj elektrické energie. Náklady na vybavení objektů zařízení staveniště, náklady na energie spotřebované dodavatelem v rámci provozu zařízení staveniště, | [24 empty] | POP | Doprava a osazení kanceláří stavby a technického dozoru. Zřízení přípojky elektrické energie a vody do vzdálenosti 1 km od obvodu staveniště. Náhradní zdroj elektrické energie. Náklady na vybavení objektů zařízení staveniště, náklady na energie spotřebované dodavatelem v rámci provozu zařízení staveniště,
|  | náklady na potřebný úklid v prostorách zařízení staveniště, náklady na nutnou údržbu a opravy na objektech zařízení staveniště a na | [24 empty] | POP | náklady na potřebný úklid v prostorách zařízení staveniště, náklady na nutnou údržbu a opravy na objektech zařízení staveniště a na
|  | přípojkách energií. | [24 empty] | POP
16 | 005121030R | Odstranění zařízení staveniště | Soubor | 1 |  | 0 |  | 0 |  | 0 | 15 | 0 | 0 | 0 | 0 | 0 |  | RTS 22/ II | Indiv | 0 | 0 |  | VRN |  |  |  | POL99_8
17 | 005122 R | Provozní vlivy | Soubor | 1 |  | 0 |  | 0 |  | 0 | 15 | 0 | 0 | 0 | 0 | 0 |  | RTS 22/ II | Indiv | 0 | 0 |  | VRN |  |  |  | POL99_8
|  | Náklady na ztížené podmínky provádění tam, kde jsou stavební práce zcela nebo zčásti omezovány provozem jiných osob. Jde zejména o | [24 empty] | POP | Náklady na ztížené podmínky provádění tam, kde jsou stavební práce zcela nebo zčásti omezovány provozem jiných osob. Jde zejména o
|  | zvýšené náklady související s omezením provozem v areálu objednatele nebo o náklady v důsledku nezbytného respektování stávající | [24 empty] | POP | zvýšené náklady související s omezením provozem v areálu objednatele nebo o náklady v důsledku nezbytného respektování stávající
|  | dopravy ovlivňující stavební práce. | [24 empty] | POP
18 | 005123 R | Územní vlivy | Soubor | 1 |  | 0 |  | 0 |  | 0 | 15 | 0 | 0 | 0 | 0 | 0 |  | RTS 22/ II | Indiv | 0 | 0 |  | VRN |  |  |  | POL99_8
|  | Náklady na ztížené podmínky provádění tam, kde se vyskytují omezující vlivy konkrétního prostředí, které mají prokazatelný vliv na | [24 empty] | POP | Náklady na ztížené podmínky provádění tam, kde se vyskytují omezující vlivy konkrétního prostředí, které mají prokazatelný vliv na
|  | provádění stavebních prací, Jedná se zejména o náklady související s extrémními podmínkami místa provádění. | [24 empty] | POP | provádění stavebních prací, Jedná se zejména o náklady související s extrémními podmínkami místa provádění.
19 | 00411 R | Přípravné a průzkumné služby či práce | Soubor | 1 |  | 0 |  | 0 |  | 0 | 15 | 0 | 0 | 0 | 0 | 0 |  | RTS 22/ II | Indiv | 0 | 0 |  | VRN |  |  |  | POL99_8
|  | Náklady na provedení průzkumů nebo doplnění stávajících průzkumů, pokud je obchodní podmínky vyžadují a tyto průzkumy nejsou v | [24 empty] | POP | Náklady na provedení průzkumů nebo doplnění stávajících průzkumů, pokud je obchodní podmínky vyžadují a tyto průzkumy nejsou v
|  | dostatečném rozsahu součástí projektové dokumentace. Jedná se zejména o Geologický - inženýrsko-geologický / radonový / | [24 empty] | POP | dostatečném rozsahu součástí projektové dokumentace. Jedná se zejména o Geologický - inženýrsko-geologický / radonový /
|  | hydrogeologický / pedologický průzkum, botanický a zoologický průzkum, stavební průzkum - umělecko historický / stavebně statický a | [24 empty] | POP | hydrogeologický / pedologický průzkum, botanický a zoologický průzkum, stavební průzkum - umělecko historický / stavebně statický a
|  | případný průzkum výskytu nebezpečných látek - odpadu / munice / výbušnin apod. | [24 empty] | POP
20 | 005121020R | Provoz zařízení staveniště | Soubor | 1 |  | 0 |  | 0 |  | 0 | 15 | 0 | 0 | 0 | 0 | 0 |  | RTS 22/ II | Indiv | 0 | 0 |  | VRN |  |  |  | POL99_8
21 | 005124010R | Koordinační činnost | Soubor | 1 |  | 0 |  | 0 |  | 0 | 15 | 0 | 0 | 0 | 0 | 0 |  | RTS 22/ II | Indiv | 0 | 0 |  | VRN |  |  |  | POL99_8
|  | Koordinace stavebních a technologických dodávek stavby. | [24 empty] | POP
Díl: | ON | Ostatní náklady |  |  |  | 0 |  | 0 |  | 0 |  | 0 |  | 0 |  | 0 |  |  |  |  | 0 | [5 empty] | DIL
22 | VRN-ON-01 | Průběžná fotodokumentace stavby | soubor | 1 |  | 0 |  | 0 |  | 0 | 15 | 0 | 0 | 0 | 0 | 0 |  | Vlastní | Indiv | 0 | 0 |  | Práce |  |  |  | POL1_
|  | Podrobná fotodokumentace průběhu výstavby - položka zahrnuje náklady na zřízení foto nebo video dokumentace a jej archivaci. Fotodokumentace zachytí průběh výstavby výstavby objektu včetně přípojek a veškerých zakrývaných konstrukcí . Fotodokumentace bude členěna přehledně dle definice TDS. | [24 empty] | POP | Podrobná fotodokumentace průběhu výstavby - položka zahrnuje náklady na zřízení foto nebo video dokumentace a jej archivaci. Fotodokumentace zachytí průběh výstavby výstavby objektu včetně přípojek a veškerých zakrývaných konstrukcí . Fotodokumentace bude členěna přehledně dle definice TDS.
23 | VRN-ON-02 | Zajištění pravidelného úklidu komunikací, prostor | hod | 24 |  | 0 |  | 0 |  | 0 | 15 | 0 | 0 | 0 | 0 | 0 |  | Vlastní | Indiv | 0 | 0 |  | HZS |  |  |  | POL10_
24 | 005211010R | Předání a převzetí staveniště | Soubor | 1 |  | 0 |  | 0 |  | 0 | 15 | 0 | 0 | 0 | 0 | 0 |  | RTS 22/ II | Indiv | 0 | 0 |  | VRN |  |  |  | POL99_8
25 | 005211080R | Bezpečnostní a hygienická opatření na staveništi | Soubor | 1 |  | 0 |  | 0 |  | 0 | 15 | 0 | 0 | 0 | 0 | 0 |  | RTS 22/ II | Indiv | 0 | 0 |  | VRN |  |  |  | POL99_8
|  | Náklady na ztížené podmínky bezpečnostních a hygienických opatření z důvodu extrémního místa provádění. | [24 empty] | POP | Náklady na ztížené podmínky bezpečnostních a hygienických opatření z důvodu extrémního místa provádění.
26 | 005241010R | Dokumentace skutečného provedení | Soubor | 1 |  | 0 |  | 0 |  | 0 | 15 | 0 | 0 | 0 | 0 | 0 |  | RTS 22/ II | Indiv | 0 | 0 |  | VRN |  |  |  | POL99_8
|  | Náklady na vyhotovení dokumentace skutečného provedení stavby a její předání objednateli v požadované formě a požadovaném počtu - pouze kompletace | [24 empty] | POP | Náklady na vyhotovení dokumentace skutečného provedení stavby a její předání objednateli v požadované formě a požadovaném počtu - pouze kompletace
27 | 004111020R | Vypracování projektové dokumentace | Soubor | 1 |  | 0 |  | 0 |  | 0 | 15 | 0 | 0 | 0 | 0 | 0 |  | RTS 22/ II | Indiv | 0 | 0 |  | VRN |  |  |  | POL99_8
|  | Pouze kompletace. | [24 empty] | POP
28 | 005231040R | Provozní řády | Soubor | 1 |  | 0 |  | 0 |  | 0 | 15 | 0 | 0 | 0 | 0 | 0 |  | RTS 22/ II | Indiv | 0 | 0 |  | VRN |  |  |  | POL99_8
29 | 2 010 | Provozní opatření po dobu výstavby | soubor | 1 |  | 0 |  | 0 |  | 0 | 15 | 0 | 0 | 0 | 0 | 0 |  | Vlastní | Indiv | 0 | 0 |  | VRN |  |  |  | POL99_8
30 | 2 15 | Předložení použité technologie a vzorků před konečnou montáží | soubor | 1 |  | 0 |  | 0 |  | 0 | 15 | 0 | 0 | 0 | 0 | 0 |  | Vlastní | Indiv | 0 | 0 |  | VRN |  |  |  | POL99_8
31 | 2 16 | Rozbor topné vody po uvedení do provozu včetně doložení technickému, autorskému dozoru a zástupci objednatele | soubor | 1 |  | 0 |  | 0 |  | 0 | 15 | 0 | 0 | 0 | 0 | 0 |  | Vlastní | Indiv | 0 | 0 |  | VRN |  |  |  | POL99_8
32 | 8-01 | Dokladová část k realizaci | kus | 1 |  | 0 |  | 0 |  | 0 | 15 | 0 | 0 | 0 | 0 | 0 |  | Vlastní | Indiv | 0 | 0 |  | VRN |  |  |  | POL99_8
33 | VRN-ON-04 | Zpracování plánu BOZP včetně průběžné aktualizace a odsouhlasení | soubor | 1 |  | 0 |  | 0 |  | 0 | 15 | 0 | 0 | 0 | 0 | 0 |  | Vlastní | Indiv | 0 | 0 |  | VRN |  |  |  | POL99_8
|  | Zpracování rizik, koordinace bezpečnostních opatření | [24 empty] | POP
34 | VRN-ON-10 | Zaškolení obsluhy | soubor | 1 |  | 0 |  | 0 |  | 0 | 15 | 0 | 0 | 0 | 0 | 0 |  | Vlastní | Indiv | 0 | 0 |  | VRN |  |  |  | POL99_8
[25 empty] | 15 | 21 | DPH
| Celkem |  |  |  |  | 0 | [18 empty] | 0 | 0 | SUM
END
Note on S6: Jedná se o informaci, zda se jedná o položku, která je do rozpočtu zadána z cenové soustavy RTS, nebo vlastní.
Note on T6: Jedná se o název CÚ, která je zadána u položky rozpočtu