## Pokyny pro vyplnění
Pokyny pro vyplnění
Ve všech listech tohoto souboru můžete měnit pouze buňky s modrým pozadím. Jedná se o tyto údaje : - údaje o firmě - jednotkové ceny položek zadané na maximálně dvě desetinná místa

## Stavba
#RTSROZP# | Soupis stavebních prací, dodávek a služeb
| Stavba: |  | 221029-39 | Projektová dokumentace modernizací 3 plynových kotelen, Masarykovo nám. 1/1, Pod Lipami 2006/19, Rev
| Zadavatel |  | Město Nový Jičín |  |  |  | IČO: | 00298212
|  |  | Masarykovo nám. 1/1 |  |  |  | DIČ: | CZ00298212
|  | 741 01 | Nový Jičín
| Projektant: | [5 empty] | IČO:
DIČ:
| Zhotovitel: | [5 empty] | IČO:
DIČ:
| Vypracoval: |  | Matěj Škorpík
| Rozpis ceny | [6 empty] | Celkem
HSV | HSV | [6 empty] | 0
PSV | PSV | [6 empty] | 0
MON | MON | [6 empty] | 0
VN | Vedlejší náklady | [6 empty] | 0
ON | Ostatní náklady | [6 empty] | 0
| Celkem | [6 empty] | 0
Rekapitulace daní
0 | Základ pro sníženou DPH |  |  | 15 | % | 0 |  |  | CZK
0 | Snížená DPH |  |  | 15 | % | 0 |  |  | CZK
0 | Základ pro základní DPH |  |  | 21 | % | 0 |  |  | CZK
0 | Základní DPH |  |  | 21 | % | 0 |  |  | CZK
0 | Zaokrouhlení |  |  |  |  | 0 |  |  | CZK
| Cena celkem bez DPH |  |  |  |  | 0 |  |  | CZK
0 | Cena celkem s DPH |  |  |  |  | 0 |  |  | CZK
|  | v |  |  | dne
|  |  | Za zhotovitele |  |  |  | Za objednatele
Rekapitulace dílčích částí
#CASTI>> | Číslo | Název |  |  | Základ pro sníženou DPH | Základ pro základní DPH | DPH celkem | Cena celkem | %
1 | Stavba |  |  |  | 0 | 0 | 0 | 0
2 |  | Stavební objekt |  |  |  |  | 0
2 | SO02 | Pod Lipami 2006/19 |  |  | 0 | 0 | 0 | 0
3 | 01 | Plynová odběrná zařízení |  |  | 0 | 0 | 0 | 0
3 | 02 | Technologie |  |  | 0 | 0 | 0 | 0
3 | 03 | Stavební část |  |  | 0 | 0 | 0 | 0
3 | 04 | SI a MaR |  |  | 0 | 0 | 0 | 0
3 | 05 | Ostatní a vedlejší náklady |  |  | 0 | 0 | 0 | 0
| Celkem za stavbu |  |  |  | 0 | 0 | 0 | 0 | 0
Rekapitulace dílů
| Číslo | Název |  |  | Typ dílu |  |  | Celkem | %
| 3 | Svislé a kompletní konstrukce |  |  | HSV |  |  | 0
| 61 | Úpravy povrchů vnitřní |  |  | HSV |  |  | 0
| 62 | Úpravy povrchů vnější |  |  | HSV |  |  | 0
| 63 | Podlahy a podlahové konstrukce |  |  | HSV |  |  | 0
| 94 | Lešení a stavební výtahy |  |  | HSV |  |  | 0
| 95 | Dokončovací konstrukce na pozemních stavbách |  |  | HSV |  |  | 0
| 96 | Bourání konstrukcí |  |  | HSV |  |  | 0
| 99 | Staveništní přesun hmot |  |  | HSV |  |  | 0
| 713 | Izolace tepelné |  |  | PSV |  |  | 0
| 721 | Vnitřní kanalizace |  |  | PSV |  |  | 0
| 722 | Vnitřní vodovod |  |  | PSV |  |  | 0
| 723 | Vnitřní plynovod |  |  | PSV |  |  | 0
| 724 | Strojní vybavení |  |  | PSV |  |  | 0
| 728 | Vzduchotechnika |  |  | PSV |  |  | 0
| 731 | Kotelny |  |  | PSV |  |  | 0
| 732 | Strojovny |  |  | PSV |  |  | 0
| 733 | Rozvod potrubí |  |  | PSV |  |  | 0
| 734 | Armatury |  |  | PSV |  |  | 0
| 735 | Otopná tělesa |  |  | PSV |  |  | 0
| 767 | Konstrukce zámečnické |  |  | PSV |  |  | 0
| 771 | Podlahy z dlaždic a obklady |  |  | PSV |  |  | 0
| 781 | Obklady keramické |  |  | PSV |  |  | 0
| 783 | Nátěry |  |  | PSV |  |  | 0
| 784 | Malby |  |  | PSV |  |  | 0
| M23 | Montáže potrubí |  |  | MON |  |  | 0
| MaR_D | Detektory |  |  | MON |  |  | 0
| MaR_HW | Hardware |  |  | MON |  |  | 0
| MAR_KT | Kabelové trasy, kabely |  |  | MON |  |  | 0
| MAR_OE | Ostatní elektro |  |  | MON |  |  | 0
| MaR_SW | Software |  |  | MON |  |  | 0
| MaR_V | Ventily |  |  | MON |  |  | 0
| D96 | Přesuny suti a vybouraných hmot |  |  | PSU |  |  | 0
| VN | Vedlejší náklady |  |  | VN |  |  | 0
| ON | Ostatní náklady |  |  | ON |  |  | 0
| Cena celkem | [6 empty] | 0 | 0
Note on D11: Název
Note on D12: Ulice
Note on D13: PSČ
Note on E13: Místo
Note on I11: IČO
Note on I12: DIČ

## VzorPolozky (hidden)
Položkový rozpočet
S:
O:
R:

## SO02 01 Pol
Položkový soupis prací a dodávek | [26 empty] | #TypZaznamu#
S: | 221029-39 | Projektová dokumentace modernizací 3 plynových kotelen, Masarykovo nám. 1/1, Pod Lipami 2006/19, Rev | [24 empty] | STA
O: | SO02 | Pod Lipami 2006/19 | [21 empty] | STA |  |  | OBJ
R: | 01 | Plynová odběrná zařízení | [24 empty] | ROZ
P.č. | Číslo položky | Název položky | MJ | Množství | Cena / MJ | Celkem | Dodávka | Dodávka celk. | Montáž | Montáž celk. | DPH | Cena s DPH | Hmotnost / MJ | Hmotnost celk.(t) | Dem. hmotnost / MJ | Dem. hmotnost celk.(t) | Ceník | Cen. soustava / platnost | Cenová úroveň | Nhod / MJ | Nhod celk. | Dodavatel | Typ položky
Díl: | 94 | Lešení a stavební výtahy |  |  |  | 0 |  | 0 |  | 0 |  | 0 |  | 0.12 |  | 0 |  |  |  |  | 5.2 | [5 empty] | DIL
1 | 941955003R00 | Lešení lehké pracovní pomocné pomocné, o výšce lešeňové podlahy přes 1,9 do 2,5 m | m2 | 20 |  | 0 |  | 0 |  | 0 | 15 | 0 | 0.00592 | 0.12 | 0 | 0 | 800-3 | RTS 22/ II | RTS 22/ II | 0.26 | 5.2 |  | Práce |  |  |  | POL1_
|  | 20 |  | 20 | [22 empty] | VV | 0
Díl: | 723 | Vnitřní plynovod |  |  |  | 0 |  | 0 |  | 0 |  | 0 |  | 0.45 |  | 0.1 |  |  |  |  | 35.43 | [5 empty] | DIL
2 | 723110202R00 | Potrubí z trubek černých spojovaných na závit běžných, DN 15 | m | 14 |  | 0 |  | 0 |  | 0 | 15 | 0 | 0.00818 | 0.11 | 0 | 0 | 800-721 | RTS 22/ II | RTS 22/ II | 0.65 | 9.1 |  | Práce |  |  |  | POL1_
|  | Potrubí včetně tvarovek a zednických výpomocí. | [24 empty] | POP
|  | Včetně pomocného lešení o výšce podlahy do 1900 mm a pro zatížení do 1,5 kPa. | [24 empty] | POP
|  | 3*(2,5+0,75+0,5)+0,75+2 |  | 14 | [22 empty] | VV | 0
3 | 723110203R00 | Potrubí z trubek černých spojovaných na závit běžných, DN 20 | m | 4.75 |  | 0 |  | 0 |  | 0 | 15 | 0 | 0.00858 | 0.04 | 0 | 0 | 800-721 | RTS 22/ II | RTS 22/ II | 0.638 | 3.03 |  | Práce |  |  |  | POL1_
|  | Potrubí včetně tvarovek a zednických výpomocí. | [24 empty] | POP
|  | Včetně pomocného lešení o výšce podlahy do 1900 mm a pro zatížení do 1,5 kPa. | [24 empty] | POP
|  | 2,5+0,75+1+0,5 |  | 4.75 | [22 empty] | VV | 0
4 | 723110207R00 | Potrubí z trubek černých spojovaných na závit běžných, DN 50 | m | 4.5 |  | 0 |  | 0 |  | 0 | 15 | 0 | 0.01238 | 0.06 | 0 | 0 | 800-721 | RTS 22/ II | RTS 22/ II | 0.802 | 3.61 |  | Práce |  |  |  | POL1_
|  | Potrubí včetně tvarovek a zednických výpomocí. | [24 empty] | POP
|  | Včetně pomocného lešení o výšce podlahy do 1900 mm a pro zatížení do 1,5 kPa. | [24 empty] | POP
|  | 3+0,75+0,75 |  | 4.5 | [22 empty] | VV | 0
5 | 723120205R00 | Potrubí z trubek černých závitových svařovaných DN 32 | m | 15.5 |  | 0 |  | 0 |  | 0 | 15 | 0 | 0.0148 | 0.23 | 0 | 0 | 800-721 | RTS 22/ II | RTS 22/ II | 0.753 | 11.67 |  | Práce |  |  |  | POL1_
|  | bezešvých ČSN 42 0250 a běžných ČSN 42 5710 - jakost 11353.0, | [24 empty] | SPI
|  | Potrubí včetně tvarovek a zednických výpomocí. | [24 empty] | POP
|  | Včetně pomocného lešení o výšce podlahy do 1900 mm a pro zatížení do 1,5 kPa. | [24 empty] | POP
|  | 3*(3+0,75+0,5)+0,75+2 |  | 15.5 | [22 empty] | VV | 0
6 | 723150801R00 | Demontáž potrubí svařovaného z trubek hladkých do D 32 mm | m | 9.5 |  | 0 |  | 0 |  | 0 | 15 | 0 | 0.00025 | 0 | 0.00254 | 0.02 | 800-721 | RTS 22/ II | RTS 22/ II | 0.03 | 0.29 |  | Práce |  |  |  | POL1_
|  | 3*(2+0,75)+1,25 |  | 9.5 | [22 empty] | VV | 0
7 | 723150803R00 | Demontáž potrubí svařovaného z trubek hladkých přes D 44,5 mm do D 76 mm | m | 11.25 |  | 0 |  | 0 |  | 0 | 15 | 0 | 0.00025 | 0 | 0.00553 | 0.06 | 800-721 | RTS 22/ II | RTS 22/ II | 0.048 | 0.54 |  | Práce |  |  |  | POL1_
|  | 3*(2,5+0,75)+1,5 |  | 11.25 | [22 empty] | VV | 0
8 | 723185114R00 | Potrubí ohebné vlnovcové nerezové, DN 20, spojované šroubením se svěracím kroužkem | m | 1.5 |  | 0 |  | 0 |  | 0 | 15 | 0 | 0.00028 | 0 | 0 | 0 | 800-721 | RTS 22/ II | RTS 22/ II | 0.263 | 0.39 |  | Práce |  |  |  | POL1_
|  | včetně tvarovek, bez zednických výpomocí, | [24 empty] | SPI
|  | 0,5*3 |  | 1.5 | [22 empty] | VV | 0
9 | 723190901R00 | Opravy plynovodního potrubí doplňkové práce uzavření nebo otevření plynového potrubí při opravách | kus | 2 |  | 0 |  | 0 |  | 0 | 15 | 0 | 0 | 0 | 0 | 0 | 800-721 | RTS 22/ II | RTS 22/ II | 0.064 | 0.13 |  | Práce |  |  |  | POL1_
|  | 1+1 |  | 2 | [22 empty] | VV | 0
10 | 723190907R00 | Opravy plynovodního potrubí doplňkové práce odvzdušnění a napuštění plynového potrubí | m | 38.75 |  | 0 |  | 0 |  | 0 | 15 | 0 | 0 | 0 | 0 | 0 | 800-721 | RTS 22/ II | RTS 22/ II | 0.062 | 2.4 |  | Práce |  |  |  | POL1_
|  | Odkaz na mn. položky pořadí 2 : 14,00000 |  | 14 | [22 empty] | VV | 5
|  | Odkaz na mn. položky pořadí 3 : 4,75000 |  | 4.75 | [22 empty] | VV | 5
|  | Odkaz na mn. položky pořadí 4 : 4,50000 |  | 4.5 | [22 empty] | VV | 5
|  | Odkaz na mn. položky pořadí 5 : 15,50000 |  | 15.5 | [22 empty] | VV | 5
11 | 723190909R00 | Opravy plynovodního potrubí doplňkové práce neúřední tlaková zkouška dosavadního potrubí | kus | 1 |  | 0 |  | 0 |  | 0 | 15 | 0 | 0 | 0 | 0 | 0 | 800-721 | RTS 22/ II | RTS 22/ II | 0.482 | 0.48 |  | Práce |  |  |  | POL1_
|  | 1 |  | 1 | [22 empty] | VV | 0
12 | 723219102R00 | Montáž plynovodních přírubových armatur DN 50 | kus | 1 |  | 0 |  | 0 |  | 0 | 15 | 0 | 0.00424 | 0 | 0 | 0 | 800-721 | RTS 22/ II | RTS 22/ II | 1.428 | 1.43 |  | Práce |  |  |  | POL1_
|  | Odkaz na mn. položky pořadí 28 : 1,00000 |  | 1 | [22 empty] | VV | 5
13 | 723225111R00 | Armatury závitové s jedním závitem včetně materiálu vzorkovací ventil rohový, vnitřní závit, DN 15, mosaz | kus | 3 |  | 0 |  | 0 |  | 0 | 15 | 0 | 0.0002 | 0 | 0 | 0 | 800-721 | RTS 22/ II | RTS 22/ II | 0.145 | 0.44 |  | Práce |  |  |  | POL1_
|  | 3 |  | 3 | [22 empty] | VV | 0
14 | 723237216R00 | Kohout kulový , mosazný, závit vnitřní-vnitřní, DN 32, PN 5, včetně dodávky materiálu | kus | 3 |  | 0 |  | 0 |  | 0 | 15 | 0 | 0.00089 | 0 | 0 | 0 | 800-721 | RTS 22/ II | RTS 22/ II | 0.269 | 0.81 |  | Práce |  |  |  | POL1_
|  | 3 |  | 3 | [22 empty] | VV | 0
15 | 723237213R00 | Armatury závitové se dvěma závity včetně materiálu kulový kohout, vnitřní-vnitřní, DN 15, PN 5, mosaz | kus | 6 |  | 0 |  | 0 |  | 0 | 15 | 0 | 0.00024 | 0 | 0 | 0 | 800-721 | RTS 22/ II | RTS 22/ II | 0.166 | 1 |  | Práce |  |  |  | POL1_
|  | Odkaz na mn. položky pořadí 13 : 3,00000 |  | 3 | [22 empty] | VV | 5
|  | 3 |  | 3 | [22 empty] | VV | 0
16 | 723150805R01 | Demontáž stávající plynové řady | soubor | 2 |  | 0 |  | 0 |  | 0 | 15 | 0 | 0.00035 | 0 | 0.00981 | 0.02 |  | Vlastní | Indiv | 0.056 | 0.11 |  | Práce |  |  |  | POL1_
|  | 2 |  | 2 | [22 empty] | VV | 0
17 | 723-20 | Uchycení potrubí | soubor | 1 |  | 0 |  | 0 |  | 0 | 15 | 0 | 0 | 0 | 0 | 0 |  | Vlastní | Indiv | 0 | 0 |  | Práce |  |  |  | POL1_
|  | 1 |  | 1 | [22 empty] | VV | 0
18 | 723-21 | Revize plynu | soubor | 1 |  | 0 |  | 0 |  | 0 | 15 | 0 | 0 | 0 | 0 | 0 |  | Vlastní | Indiv | 0 | 0 |  | Práce |  |  |  | POL1_
|  | 1 |  | 1 | [22 empty] | VV | 0
19 | 723-22 | Dokladová část po realizaci | soubor | 1 |  | 0 |  | 0 |  | 0 | 15 | 0 | 0 | 0 | 0 | 0 |  | Vlastní | Indiv | 0 | 0 |  | Práce |  |  |  | POL1_
|  | 1 |  | 1 | [22 empty] | VV | 0
20 | 723-23 | Návrh provozního řádu | soubor | 1 |  | 0 |  | 0 |  | 0 | 15 | 0 | 0 | 0 | 0 | 0 |  | Vlastní | Indiv | 0 | 0 |  | Práce |  |  |  | POL1_
|  | 1 |  | 1 | [22 empty] | VV | 0
21 | 723237222R00 | Napojení nového plynového potrubí na stávající | soubor | 1 |  | 0 |  | 0 |  | 0 | 15 | 0 | 0 | 0 | 0 | 0 |  | Vlastní | Indiv | 0 | 0 |  | Práce |  |  |  | POL1_
|  | 1 |  | 1 | [22 empty] | VV | 0
22 | 723237223R00 | Napojení nového odfukového potrubí na stávající | soubor | 1 |  | 0 |  | 0 |  | 0 | 15 | 0 | 0 | 0 | 0 | 0 |  | Vlastní | Indiv | 0 | 0 |  | Práce |  |  |  | POL1_
|  | 1 |  | 1 | [22 empty] | VV | 0
23 | 723237225R00 | Vypuštění plynového potrubí | soubor | 1 |  | 0 |  | 0 |  | 0 | 15 | 0 | 0 | 0 | 0 | 0 |  | Vlastní | Indiv | 0 | 0 |  | Práce |  |  |  | POL1_
|  | 1 |  | 1 | [22 empty] | VV | 0
24 | 723-24 | Stavební výpomoci a úpravy, např. drážky, průrazy, prostupy, zazdívky zapravení, přeložení, atd., včetně veškrého příslušenství, doplňků kotevních a spojovacích prvků, provrchové úpravy | hod | 12 |  | 0 |  | 0 |  | 0 | 15 | 0 | 0 | 0 | 0 | 0 |  | Vlastní | Indiv | 0 | 0 |  | HZS |  |  |  | POL10_
|  | 12 |  | 12 | [22 empty] | VV | 0
25 | 723-25 | Začištění, vyspravení a doplnění stávajících konstrukcí po provedení bouracích prací a prostupů | hod | 5 |  | 0 |  | 0 |  | 0 | 15 | 0 | 0 | 0 | 0 | 0 |  | Vlastní | Indiv | 0 | 0 |  | HZS |  |  |  | POL10_
|  | 5 |  | 5 | [22 empty] | VV | 0
26 | 31941139R | koleno 90 °; jednoznačné; DN 2" mm; temperovaná litina; černé; spoj s vnějším a vnitřním závitem | kus | 9 |  | 0 |  | 0 |  | 0 | 15 | 0 | 0.00072 | 0.01 | 0 | 0 | SPCM | RTS 22/ II | RTS 22/ II | 0 | 0 |  | Specifikace |  |  |  | POL3_
|  | 9 |  | 9 | [22 empty] | VV | 0
27 | 723-01 | Manometr 0-4 kPa, M20x1,5, včetně kondenzační smyčky a třícest. zkušebního ventilu, včetně montáže | kus | 3 |  | 0 |  | 0 |  | 0 | 15 | 0 | 0.0005 | 0 | 0 | 0 |  | Vlastní | Indiv | 0 | 0 |  | Specifikace |  |  |  | POL3_
|  | 3 |  | 3 | [22 empty] | VV | 0
28 | 723-05 | Přímočinný bezpečnostní plynový uzávěr DN 50, přírubový, PN16, 80 m3/h, levé provedení | kus | 1 |  | 0 |  | 0 |  | 0 | 15 | 0 | 0 | 0 | 0 | 0 |  | Vlastní | Indiv | 0 | 0 |  | Specifikace |  |  |  | POL3_
|  | 1 |  | 1 | [22 empty] | VV | 0
29 | 723-10 | Redukce ocelová varná, DN32/20, včetně montáže | kus | 3 |  | 0 |  | 0 |  | 0 | 15 | 0 | 0 | 0 | 0 | 0 |  | Vlastní | Indiv | 0 | 0 |  | Specifikace |  |  |  | POL3_
|  | 1+2 |  | 3 | [22 empty] | VV | 0
30 | 723-11 | Redukce ocelová varná, DN20/15, včetně montáže | kus | 3 |  | 0 |  | 0 |  | 0 | 15 | 0 | 0 | 0 | 0 | 0 |  | Vlastní | Indiv | 0 | 0 |  | Specifikace |  |  |  | POL3_
|  | 3 |  | 3 | [22 empty] | VV | 0
31 | 723-13 | Redukce ocelová varná, DN80/50, včetně montáže | kus | 2 |  | 0 |  | 0 |  | 0 | 15 | 0 | 0 | 0 | 0 | 0 |  | Vlastní | Indiv | 0 | 0 |  | Specifikace |  |  |  | POL3_
|  | 2 |  | 2 | [22 empty] | VV | 0
32 | 723-14 | Koleno ocelové varné 90° DN15, včetně montáže | kus | 6 |  | 0 |  | 0 |  | 0 | 15 | 0 | 0.00032 | 0 | 0 | 0 |  | Vlastní | Indiv | 0 | 0 |  | Specifikace |  |  |  | POL3_
|  | 3+3 |  | 6 | [22 empty] | VV | 0
33 | 723-15 | Koleno ocelové varné 90° DN20, včetně montáže | kus | 2 |  | 0 |  | 0 |  | 0 | 15 | 0 | 0.00015 | 0 | 0 | 0 |  | Vlastní | Indiv | 0 | 0 |  | Specifikace |  |  |  | POL3_
|  | 2 |  | 2 | [22 empty] | VV | 0
34 | 723-16 | Koleno ocelové varné 90° DN32, včetně montáže | kus | 9 |  | 0 |  | 0 |  | 0 | 15 | 0 | 0.00015 | 0 | 0 | 0 |  | Vlastní | Indiv | 0 | 0 |  | Specifikace |  |  |  | POL3_
|  | 3*3 |  | 9 | [22 empty] | VV | 0
35 | 723-17 | Koleno ocelové varné 90° DN50, včetně montáže | kus | 2 |  | 0 |  | 0 |  | 0 | 15 | 0 | 0.00015 | 0 | 0 | 0 |  | Vlastní | Indiv | 0 | 0 |  | Specifikace |  |  |  | POL3_
|  | 2 |  | 2 | [22 empty] | VV | 0
Díl: | 733 | Rozvod potrubí |  |  |  | 0 |  | 0 |  | 0 |  | 0 |  | 0 |  | 0 |  |  |  |  | 0.95 | [5 empty] | DIL
36 | 733191913R00 | Opravy rozvodu potrubí z ocelových trubek závitových normálních i zesílených zaslepení zkováním a zavařením, DN 15 | kus | 2 |  | 0 |  | 0 |  | 0 | 15 | 0 | 0.0003 | 0 | 0 | 0 | 800-731 | RTS 22/ II | RTS 22/ II | 0.134 | 0.27 |  | Práce |  |  |  | POL1_
|  | 2 |  | 2 | [22 empty] | VV | 0
37 | 733193918R00 | Opravy rozvodu potrubí z ocelových trubek hladkých zaslepení potrubí dýnkem D 57 mm | kus | 2 |  | 0 |  | 0 |  | 0 | 15 | 0 | 0.00034 | 0 | 0 | 0 | 800-731 | RTS 22/ II | RTS 22/ II | 0.34 | 0.68 |  | Práce |  |  |  | POL1_
|  | 2 |  | 2 | [22 empty] | VV | 0
Díl: | 734 | Armatury |  |  |  | 0 |  | 0 |  | 0 |  | 0 |  | 0 |  | 0.01 |  |  |  |  | 5.12 | [5 empty] | DIL
38 | 734200821R00 | Demontáž závitových armatur se dvěma závity, do G 1/2" | kus | 6 |  | 0 |  | 0 |  | 0 | 15 | 0 | 9e-05 | 0 | 0.00045 | 0 | 800-731 | RTS 22/ II | RTS 22/ II | 0.166 | 1 |  | Práce |  |  |  | POL1_
|  | 2*3 |  | 6 | [22 empty] | VV | 0
39 | 734200824R00 | Demontáž závitových armatur se dvěma závity, přes 6/4 do G 2" | kus | 3 |  | 0 |  | 0 |  | 0 | 15 | 0 | 0.00021 | 0 | 0.0035 | 0.01 | 800-731 | RTS 22/ II | RTS 22/ II | 0.374 | 1.12 |  | Práce |  |  |  | POL1_
|  | 3 |  | 3 | [22 empty] | VV | 0
40 | 734265312R00 | Šroubení včetně dodávky materiálu topenářské šroubení, DN 15, přímé, PN 16, mosaz | kus | 15 |  | 0 |  | 0 |  | 0 | 15 | 0 | 0.00011 | 0 | 0 | 0 | 800-731 | RTS 22/ II | RTS 22/ II | 0.082 | 1.23 |  | Práce |  |  |  | POL1_
|  | Odkaz na mn. položky pořadí 13 : 3,00000 |  | 3 | [22 empty] | VV | 5
|  | Odkaz na mn. položky pořadí 15 : 6,00000*2 |  | 12 | [22 empty] | VV | 5
41 | 734265313R00 | Šroubení včetně dodávky materiálu topenářské, přímé, mosazné, DN 20, PN 16, včetně dodávky materiálu | kus | 3 |  | 0 |  | 0 |  | 0 | 15 | 0 | 0.00018 | 0 | 0 | 0 | 800-731 | RTS 22/ II | RTS 22/ II | 0.093 | 0.28 |  | Práce |  |  |  | POL1_
|  | Odkaz na mn. položky pořadí 8 : 1,50000*2 |  | 3 | [22 empty] | VV | 5
42 | 734265315R00 | Šroubení včetně dodávky materiálu topenářské, přímé, mosazné, DN 32, PN 16, včetně dodávky materiálu | kus | 6 |  | 0 |  | 0 |  | 0 | 15 | 0 | 0.0004 | 0 | 0 | 0 | 800-731 | RTS 22/ II | RTS 22/ II | 0.124 | 0.74 |  | Práce |  |  |  | POL1_
|  | Odkaz na mn. položky pořadí 14 : 3,00000*2 |  | 6 | [22 empty] | VV | 5
43 | 734494121R00 | Stavoznaky, ochranné jímky, návarky návarky s metrickým závitem M 20x1,5, délka do 220 mm | kus | 3 |  | 0 |  | 0 |  | 0 | 15 | 0 | 0.00051 | 0 | 0 | 0 | 800-731 | RTS 22/ II | RTS 22/ II | 0.251 | 0.75 |  | Práce |  |  |  | POL1_
|  | Odkaz na mn. položky pořadí 27 : 3,00000 |  | 3 | [22 empty] | VV | 5
Díl: | 783 | Nátěry |  |  |  | 0 |  | 0 |  | 0 |  | 0 |  | 0 |  | 0 |  |  |  |  | 3.45 | [5 empty] | DIL
44 | 783424240R00 | Nátěry potrubí a armatur syntetické potrubí, do DN 50 mm, jednonásobné s 1x emailováním a základním nátěrem | m | 38.75 |  | 0 |  | 0 |  | 0 | 15 | 0 | 7e-05 | 0 | 0 | 0 | 800-783 | RTS 22/ II | RTS 22/ II | 0.089 | 3.45 |  | Práce |  |  |  | POL1_
|  | na vzduchu schnoucí | [24 empty] | SPI
|  | Odkaz na mn. položky pořadí 2 : 14,00000 |  | 14 | [22 empty] | VV | 5
|  | Odkaz na mn. položky pořadí 3 : 4,75000 |  | 4.75 | [22 empty] | VV | 5
|  | Odkaz na mn. položky pořadí 4 : 4,50000 |  | 4.5 | [22 empty] | VV | 5
|  | Odkaz na mn. položky pořadí 5 : 15,50000 |  | 15.5 | [22 empty] | VV | 5
Díl: | D96 | Přesuny suti a vybouraných hmot |  |  |  | 0 |  | 0 |  | 0 |  | 0 |  | 0 |  | 0 |  |  |  |  | 0.18 | [5 empty] | DIL
45 | 979082111R00 | Vnitrostaveništní doprava suti a vybouraných hmot do 10 m | t | 0.1 |  | 0 |  | 0 |  | 0 | 15 | 0 | 0 | 0 | 0 | 0 | 801-3 | RTS 22/ II | RTS 22/ II | 0.942 | 0.09 |  | Práce |  |  |  | POL1_
|  | Odkaz na mn. položky pořadí 47 : 0,10000 |  | 0.1 | [22 empty] | VV | 5
46 | 979083117R00 | Vodorovné přemístění suti na skládku do 6000 m | t | 0.1 |  | 0 |  | 0 |  | 0 | 15 | 0 | 0 | 0 | 0 | 0 | 800-6 | RTS 22/ II | RTS 22/ II | 0.042 | 0 |  | Práce |  |  |  | POL1_
|  | včetně naložení na dopravní prostředek a složení, | [24 empty] | SPI
|  | Odkaz na mn. položky pořadí 47 : 0,10000 |  | 0.1 | [22 empty] | VV | 5
47 | 979999999R00 | Poplatek za skládku suti s 10 % příměsí, skupina 17 01 07 z Katalogu odpadů | t | 0.1 |  | 0 |  | 0 |  | 0 | 15 | 0 | 0 | 0 | 0 | 0 | 801-3 | RTS 22/ II | RTS 22/ II | 0 | 0 |  | Práce |  |  |  | POL1_
|  | 0,1 |  | 0.1 | [22 empty] | VV | 0
48 | 979087312R00 | Vodorovné přemístění suti nošením k místu nakládky vodorovné přemístění vybouraných hmot nošením nebo přehozením, na vzdálenost 10 m | t | 0.1 |  | 0 |  | 0 |  | 0 | 15 | 0 | 0 | 0 | 0 | 0 | 800-2 | RTS 22/ II | RTS 22/ II | 0.832 | 0.08 |  | Práce |  |  |  | POL1_
|  | nebo vybouraných hmot nošením nebo přehazováním k místu nakládky přístupnému normálním dopravním prostředkům do 10 m, | [24 empty] | SPI |  | nebo vybouraných hmot nošením nebo přehazováním k místu nakládky přístupnému normálním dopravním prostředkům do 10 m,
|  | S naložením suti nebo vybouraných hmot do dopravního prostředku a na jejich vyložením, popřípadě přeložením na normální dopravní prostředek. | [24 empty] | POP |  | S naložením suti nebo vybouraných hmot do dopravního prostředku a na jejich vyložením, popřípadě přeložením na normální dopravní prostředek.
|  | Odkaz na mn. položky pořadí 47 : 0,10000 |  | 0.1 | [22 empty] | VV | 5
49 | 979088212R00 | Nakládání suti a vybouraných hmot Nakládání suti na dopr.prostředky-zvlášt.zakl.obj. | t | 0.1 |  | 0 |  | 0 |  | 0 | 15 | 0 | 0 | 0 | 0 | 0 | 800-2 | RTS 22/ II | RTS 22/ II | 0.099 | 0.01 |  | Práce |  |  |  | POL1_
|  | na dopravní prostředky pro vodorovné přemístění, | [24 empty] | SPI
|  | Odkaz na mn. položky pořadí 47 : 0,10000 |  | 0.1 | [22 empty] | VV | 5
Díl: | ON | Ostatní náklady |  |  |  | 0 |  | 0 |  | 0 |  | 0 |  | 0 |  | 0 |  |  |  |  | 0 | [5 empty] | DIL
50 | 005241010R | Dokumentace skutečného provedení | Soubor | 1 |  | 0 |  | 0 |  | 0 | 15 | 0 | 0 | 0 | 0 | 0 |  | RTS 22/ II | Indiv | 0 | 0 |  | VRN |  |  |  | POL99_8
|  | Náklady na vyhotovení dokumentace skutečného provedení stavby a její předání objednateli v požadované formě a požadovaném počtu. | [24 empty] | POP |  | Náklady na vyhotovení dokumentace skutečného provedení stavby a její předání objednateli v požadované formě a požadovaném počtu.
|  | 1 |  | 1 | [22 empty] | VV | 0
51 | 004111020R | Vypracování projektové dokumentace | Soubor | 1 |  | 0 |  | 0 |  | 0 | 15 | 0 | 0 | 0 | 0 | 0 |  | RTS 22/ II | Indiv | 0 | 0 |  | VRN |  |  |  | POL99_8
|  | 1 |  | 1 | [22 empty] | VV | 0
[25 empty] | 15 | 21 | DPH
| Celkem |  |  |  |  | 0 | [18 empty] | 0 | 0 | SUM
END
Note on S6: Jedná se o informaci, zda se jedná o položku, která je do rozpočtu zadána z cenové soustavy RTS, nebo vlastní.
Note on T6: Jedná se o název CÚ, která je zadána u položky rozpočtu

## SO02 02 Pol
Položkový soupis prací a dodávek | [26 empty] | #TypZaznamu#
S: | 221029-39 | Projektová dokumentace modernizací 3 plynových kotelen, Masarykovo nám. 1/1, Pod Lipami 2006/19, Rev | [24 empty] | STA
O: | SO02 | Pod Lipami 2006/19 | [21 empty] | STA |  |  | OBJ
R: | 02 | Technologie | [24 empty] | ROZ
P.č. | Číslo položky | Název položky | MJ | Množství | Cena / MJ | Celkem | Dodávka | Dodávka celk. | Montáž | Montáž celk. | DPH | Cena s DPH | Hmotnost / MJ | Hmotnost celk.(t) | Dem. hmotnost / MJ | Dem. hmotnost celk.(t) | Ceník | Cen. soustava / platnost | Cenová úroveň | Nhod / MJ | Nhod celk. | Dodavatel | Typ položky
Díl: | 94 | Lešení a stavební výtahy |  |  |  | 0 |  | 0 |  | 0 |  | 0 |  | 0.21 |  | 0 |  |  |  |  | 9.1 | [5 empty] | DIL
1 | 941955003R00 | Lešení lehké pracovní pomocné pomocné, o výšce lešeňové podlahy přes 1,9 do 2,5 m | m2 | 35 |  | 0 |  | 0 |  | 0 | 15 | 0 | 0.00592 | 0.21 | 0 | 0 | 800-3 | RTS 22/ II | RTS 22/ II | 0.26 | 9.1 |  | Práce |  |  |  | POL1_
|  | 35 |  | 35 | [22 empty] | VV | 0
Díl: | 713 | Izolace tepelné |  |  |  | 0 |  | 0 |  | 0 |  | 0 |  | 0.1 |  | 0.34 |  |  |  |  | 39.16 | [5 empty] | DIL
2 | 713400821R00 | Odstranění tepelné izolace potrubí pásy nebo foĺiemi potrubí | m2 | 161.9248 |  | 0 |  | 0 |  | 0 | 15 | 0 | 0 | 0 | 0.0021 | 0.34 | 800-713 | RTS 22/ II | RTS 22/ II | 0.2 | 32.38 |  | Práce |  |  |  | POL1_
|  | Odkaz na mn. položky pořadí 18 : 65,59999*0,55264 |  | 36.2532 | [22 empty] | VV | 5
|  | Odkaz na mn. položky pořadí 19 : 61,80000*0,5024 |  | 31.0483 | [22 empty] | VV | 5
|  | Odkaz na mn. položky pořadí 120 : 36,00000*0,5024 |  | 18.0864 | [22 empty] | VV | 5
|  | Odkaz na mn. položky pořadí 121 : 26,10000*0,5024 |  | 13.1126 | [22 empty] | VV | 5
|  | Odkaz na mn. položky pořadí 124 : 36,80000*0,59346 |  | 21.8393 | [22 empty] | VV | 5
|  | Odkaz na mn. položky pořadí 125 : 45,20000*0,92002 |  | 41.5849 | [22 empty] | VV | 5
3 | 713552131R00 | Protipožární kabelové přepážky Protipožární trubní ucpávky EI 90, do D 108 mm, stěna | kus | 4 |  | 0 |  | 0 |  | 0 | 15 | 0 | 0.00294 | 0.01 | 0 | 0 | 800-713 | RTS 22/ II | RTS 22/ II | 1.695 | 6.78 |  | Práce |  |  |  | POL1_
|  | Otvor se utěsní minerální vlnou. Ze zadní strany stěny se připevní přířez z požárně ochranné desky svorkami. Prostup i potrubí před a za prostupem je natřeno protipožární stěrkou. Cena obsahuje dodávku požární desky (přířez), minerální vlny a požární stěrky. | [24 empty] | POP |  | Otvor se utěsní minerální vlnou. Ze zadní strany stěny se připevní přířez z požárně ochranné desky svorkami. Prostup i potrubí před a za prostupem je natřeno protipožární stěrkou. Cena obsahuje dodávku požární desky (přířez), minerální vlny a požární stěrky.
|  | Včetně pomocného lešení o výšce podlahy do 1900 mm a pro zatížení do 1,5 kPa. | [24 empty] | POP
|  | Protipožární ucpávky pro prostup potrubí. | [24 empty] | POP
|  | 2+2 |  | 4 | [22 empty] | VV | 0
4 | 713-02 | Izolace potrubí pouzdry z minerální vlny s AL polepem DN20, tl. 30 mm, vč. montáže | m | 1 |  | 0 |  | 0 |  | 0 | 15 | 0 | 0.001 | 0 | 0 | 0 |  | Vlastní | Indiv | 0 | 0 |  | Práce |  |  |  | POL1_
|  | viz TZ D.2-01, výkres D.2-04, 06 | [24 empty] | POP
|  | Odkaz na mn. položky pořadí 117 : 1,00000 |  | 1 | [22 empty] | VV | 5
5 | 713-03 | Izolace potrubí pouzdry z minerální vlny s AL polepem DN25, tl. 30 mm, vč. montáže | m | 19.6 |  | 0 |  | 0 |  | 0 | 15 | 0 | 0.001 | 0.02 | 0 | 0 |  | Vlastní | Indiv | 0 | 0 |  | Práce |  |  |  | POL1_
|  | viz TZ D.2-01, výkres D.2-04, 06 | [24 empty] | POP
|  | Odkaz na mn. položky pořadí 118 : 19,60000 |  | 19.6 | [22 empty] | VV | 5
6 | 713-07 | Izolace potrubí pouzdry z minerální vlny s AL polepem DN50, tl. 50 mm, vč. montáže | m | 44.2 |  | 0 |  | 0 |  | 0 | 15 | 0 | 0.001 | 0.04 | 0 | 0 |  | Vlastní | Indiv | 0 | 0 |  | Práce |  |  |  | POL1_
|  | viz TZ D.2-01, výkres D.2-04, 06 | [24 empty] | POP
|  | Odkaz na mn. položky pořadí 119 : 44,20000 |  | 44.2 | [22 empty] | VV | 5
7 | 713-08 | Izolace potrubí pouzdry z minerální vlny s AL polepem vnitřní průměr 76 mm, tl. 50 mm, vč. montáže | m | 25.4 |  | 0 |  | 0 |  | 0 | 15 | 0 | 0.001 | 0.03 | 0 | 0 |  | Vlastní | Indiv | 0 | 0 |  | Práce |  |  |  | POL1_
|  | viz TZ D.2-01, výkres D.2-04, 06 | [24 empty] | POP
|  | Odkaz na mn. položky pořadí 122 : 25,40000 |  | 25.4 | [22 empty] | VV | 5
8 | 713-09 | Izolace potrubí pouzdry z minerální vlny s AL polepem vnitřní průměr 89 mm, tl. 50 mm, vč. montáže | m | 18.9 |  | 0 |  | 0 |  | 0 | 15 | 0 | 0 | 0 | 0 | 0 |  | Vlastní | Indiv | 0 | 0 |  | Práce |  |  |  | POL1_
|  | viz TZ D.2-01, výkres D.2-04, 06 | [24 empty] | POP
|  | Odkaz na mn. položky pořadí 123 : 18,90000 |  | 18.9 | [22 empty] | VV | 5
9 | 713-11 | Izolační pouzdro na armatury, DN 65, vč. montáže | kus | 6 |  | 0 |  | 0 |  | 0 | 15 | 0 | 0 | 0 | 0 | 0 |  | Vlastní | Indiv | 0 | 0 |  | Práce |  |  |  | POL1_
|  | viz TZ D.2-01, výkres D.2-04, 06 | [24 empty] | POP
|  | Odkaz na mn. položky pořadí 136 : 1,00000 |  | 1 | [22 empty] | VV | 5
|  | Odkaz na mn. položky pořadí 138 : 4,00000 |  | 4 | [22 empty] | VV | 5
|  | Odkaz na mn. položky pořadí 141 : 1,00000 |  | 1 | [22 empty] | VV | 5
10 | 713-12 | Izolační pouzdro na armatury, DN 80, vč. montáže | kus | 10 |  | 0 |  | 0 |  | 0 | 15 | 0 | 0 | 0 | 0 | 0 |  | Vlastní | Indiv | 0 | 0 |  | Práce |  |  |  | POL1_
|  | viz TZ D.2-01, výkres D.2-04, 06 | [24 empty] | POP
|  | Odkaz na mn. položky pořadí 139 : 10,00000 |  | 10 | [22 empty] | VV | 5
11 | 713-13 | Izolační pouzdro na armatury, DN 100, vč. montáže | kus | 2 |  | 0 |  | 0 |  | 0 | 15 | 0 | 0 | 0 | 0 | 0 |  | Vlastní | Indiv | 0 | 0 |  | Práce |  |  |  | POL1_
|  | viz TZ D.2-01, výkres D.2-04, 06 | [24 empty] | POP
|  | Odkaz na mn. položky pořadí 140 : 2,00000 |  | 2 | [22 empty] | VV | 5
12 | 713-15 | Tepelně izolační kryt, černá barva, ocelové provedení, pro odlučovač nečistot a kalů DN 80-100 | kus | 1 |  | 0 |  | 0 |  | 0 | 15 | 0 | 0 | 0 | 0 | 0 |  | Vlastní | Indiv | 0 | 0 |  | Práce |  |  |  | POL1_
|  | viz TZ D.2-01, výkres D.2-04, 06 | [24 empty] | POP
|  | Odkaz na mn. položky pořadí 111 : 1,00000 |  | 1 | [22 empty] | VV | 5
13 | 713-16 | Izolační rohož z minerální vlny tl. 100 mm, pro rozdělovač a sběrač DN150 | m | 2 |  | 0 |  | 0 |  | 0 | 15 | 0 | 0 | 0 | 0 | 0 |  | Vlastní | Indiv | 0 | 0 |  | Práce |  |  |  | POL1_
|  | viz TZ D.2-01, výkres D.2-04, 06 | [24 empty] | POP
|  | Odkaz na mn. položky pořadí 89 : 2,00000 |  | 2 | [22 empty] | VV | 5
Díl: | 721 | Vnitřní kanalizace |  |  |  | 0 |  | 0 |  | 0 |  | 0 |  | 0.03 |  | 0 |  |  |  |  | 22.22 | [5 empty] | DIL
14 | 721176102R00 | Potrubí HT připojovací vnější průměr D 40 mm, tloušťka stěny 1,8 mm, DN 40 | m | 45.5 |  | 0 |  | 0 |  | 0 | 15 | 0 | 0.00038 | 0.02 | 0 | 0 | 800-721 | RTS 22/ II | RTS 22/ II | 0.32 | 14.56 |  | Práce |  |  |  | POL1_
|  | včetně tvarovek, objímek. Bez zednických výpomocí. | [24 empty] | SPI
|  | viz TZ D.2-01, výkres D.2-04, 06 | [24 empty] | POP
|  | 2*((3*1,5+0,75)+3,5+0,75+2+0,75+3*(1,5+0,75))+7,5 |  | 45.5 | [22 empty] | VV | 0
15 | 721176103R00 | Potrubí HT připojovací vnější průměr D 50 mm, tloušťka stěny 1,8 mm, DN 50 | m | 21.35 |  | 0 |  | 0 |  | 0 | 15 | 0 | 0.00047 | 0.01 | 0 | 0 | 800-721 | RTS 22/ II | RTS 22/ II | 0.359 | 7.66 |  | Práce |  |  |  | POL1_
|  | včetně tvarovek, objímek. Bez zednických výpomocí. | [24 empty] | SPI
|  | viz TZ D.2-01, výkres D.2-04, 06 | [24 empty] | POP
|  | 3*0,75+1,5+4,2+2,4+3+6*0,75+3,5 |  | 21.35 | [22 empty] | VV | 0
16 | 721-01 | Zápachová uzávěrka pro odkapávání kondenzátu, včetně montáže | kus | 4 |  | 0 |  | 0 |  | 0 | 15 | 0 | 0.0005 | 0 | 0 | 0 |  | Vlastní | Indiv | 0 | 0 |  | Práce |  |  |  | POL1_
|  | viz TZ D.2-01, výkres D.2-04, 06 | [24 empty] | POP
|  | Odkaz na mn. položky pořadí 70 : 3,00000 |  | 3 | [22 empty] | VV | 5
|  | Odkaz na mn. položky pořadí 78 : 1,00000 |  | 1 | [22 empty] | VV | 5
17 | 721-02 | Nálevka se sifonem pro odkapávání odpadní vody včetně montáže | kus | 11 |  | 0 |  | 0 |  | 0 | 15 | 0 | 0 | 0 | 0 | 0 |  | Vlastní | Indiv | 0 | 0 |  | Práce |  |  |  | POL1_
|  | viz TZ D.2-01, výkres D.2-04, 06 | [24 empty] | POP
|  | Odkaz na mn. položky pořadí 55 : 1,00000 |  | 1 | [22 empty] | VV | 5
|  | Odkaz na mn. položky pořadí 59 : 2,00000 |  | 2 | [22 empty] | VV | 5
|  | Odkaz na mn. položky pořadí 60 : 1,00000 |  | 1 | [22 empty] | VV | 5
|  | Odkaz na mn. položky pořadí 105 : 1,00000 |  | 1 | [22 empty] | VV | 5
|  | Odkaz na mn. položky pořadí 110 : 1,00000 |  | 1 | [22 empty] | VV | 5
|  | Odkaz na mn. položky pořadí 111 : 1,00000 |  | 1 | [22 empty] | VV | 5
|  | Odkaz na mn. položky pořadí 114 : 1,00000 |  | 1 | [22 empty] | VV | 5
|  | Odkaz na mn. položky pořadí 165 : 3,00000 |  | 3 | [22 empty] | VV | 5
Díl: | 722 | Vnitřní vodovod |  |  |  | 0 |  | 0 |  | 0 |  | 0 |  | 0.08 |  | 0.65 |  |  |  |  | 64.1 | [5 empty] | DIL
18 | 722130804R00 | Demontáž potrubí z ocelových trubek závitových DN 65 | m | 65.6 |  | 0 |  | 0 |  | 0 | 15 | 0 | 0 | 0 | 0.00959 | 0.63 | 800-721 | RTS 22/ II | RTS 22/ II | 0.256 | 16.79 |  | Práce |  |  |  | POL1_
|  | 7,6+1,5+3,2+5+7,8+2*3,5+2,5*(4+5+1)+8,5 |  | 65.6 | [22 empty] | VV | 0
19 | 722170801R00 | Demontáž potrubí z trubek z PH tlakových do D 32 mm | m | 61.8 |  | 0 |  | 0 |  | 0 | 15 | 0 | 0 | 0 | 0.00028 | 0.02 | 800-721 | RTS 22/ II | RTS 22/ II | 0.052 | 3.21 |  | Práce |  |  |  | POL1_
|  | 2*(6+2*(2,5+0,75+1,5))+2*3,5+4*2,5+5,8+8 |  | 61.8 | [22 empty] | VV | 0
20 | 722172742R00 | Potrubí z plastických hmot z trub PP-RCT, D 20 mm, s 2,3 mm, S 3,2, polyfúzně svařované, bez zednických výpomocí | m | 7.75 |  | 0 |  | 0 |  | 0 | 15 | 0 | 0.00042 | 0 | 0 | 0 | 800-721 | RTS 22/ II | RTS 22/ II | 0.258 | 2 |  | Práce |  |  |  | POL1_
|  | včetně tvarovek, bez zednických výpomocí | [24 empty] | SPI
|  | Potrubí včetně tvarovek bez zednických výpomocí. | [24 empty] | POP
|  | Včetně pomocného lešení o výšce podlahy do 1900 mm a pro zatížení do 1,5 kPa. | [24 empty] | POP
|  | Odkaz na mn. položky pořadí 24 : 7,75000 |  | 7.75 | [22 empty] | VV | 5
21 | 722172743R00 | Potrubí z plastických hmot z trub PP-RCT, D 25 mm, s 2,8 mm, S 3,2, polyfúzně svařované, bez zednických výpomocí | m | 15.2 |  | 0 |  | 0 |  | 0 | 15 | 0 | 0.00054 | 0.01 | 0 | 0 | 800-721 | RTS 22/ II | RTS 22/ II | 0.2789 | 4.24 |  | Práce |  |  |  | POL1_
|  | včetně tvarovek, bez zednických výpomocí | [24 empty] | SPI
|  | Potrubí včetně tvarovek bez zednických výpomocí. | [24 empty] | POP
|  | Včetně pomocného lešení o výšce podlahy do 1900 mm a pro zatížení do 1,5 kPa. | [24 empty] | POP
|  | Odkaz na mn. položky pořadí 25 : 7,20000 |  | 7.2 | [22 empty] | VV | 5
|  | Odkaz na mn. položky pořadí 27 : 8,00000 |  | 8 | [22 empty] | VV | 5
22 | 722172745R00 | Potrubí z plastických hmot z trub PP-RCT, D 40 mm, s 4,5 mm, S 4, polyfúzně svařované, bez zednických výpomocí | m | 8.8 |  | 0 |  | 0 |  | 0 | 15 | 0 | 0.00104 | 0.01 | 0 | 0 | 800-721 | RTS 22/ II | RTS 22/ II | 0.3847 | 3.39 |  | Práce |  |  |  | POL1_
|  | včetně tvarovek, bez zednických výpomocí | [24 empty] | SPI
|  | Potrubí včetně tvarovek bez zednických výpomocí. | [24 empty] | POP
|  | Včetně pomocného lešení o výšce podlahy do 1900 mm a pro zatížení do 1,5 kPa. | [24 empty] | POP
|  | Odkaz na mn. položky pořadí 28 : 8,80000 |  | 8.8 | [22 empty] | VV | 5
23 | 722172747R00 | Potrubí z plastických hmot z trub PP-RCT, D 63 mm, s 7,1 mm, S 4, polyfúzně svařované, bez zednických výpomocí | m | 24.95 |  | 0 |  | 0 |  | 0 | 15 | 0 | 0.00224 | 0.06 | 0 | 0 | 800-721 | RTS 22/ II | RTS 22/ II | 0.5618 | 14.02 |  | Práce |  |  |  | POL1_
|  | včetně tvarovek, bez zednických výpomocí | [24 empty] | SPI
|  | Potrubí včetně tvarovek bez zednických výpomocí. | [24 empty] | POP
|  | Včetně pomocného lešení o výšce podlahy do 1900 mm a pro zatížení do 1,5 kPa. | [24 empty] | POP
|  | Odkaz na mn. položky pořadí 26 : 10,00000 |  | 10 | [22 empty] | VV | 5
|  | Odkaz na mn. položky pořadí 29 : 14,95000 |  | 14.95 | [22 empty] | VV | 5
24 | 722181212RT7 | Izolace vodovodního potrubí návleková z trubic z pěnového polyetylenu, tloušťka stěny 9 mm, d 22 mm | m | 7.75 |  | 0 |  | 0 |  | 0 | 15 | 0 | 3e-05 | 0 | 0 | 0 | 800-721 | RTS 22/ II | RTS 22/ II | 0.129 | 1 |  | Práce |  |  |  | POL1_
|  | V položce je kalkulována dodávka izolační trubice, spon a lepicí pásky. | [24 empty] | POP
|  | viz. technická zpráva a výkresová část | [24 empty] | POP
|  | 1+3,5+0,75+1,5+1 |  | 7.75 | [22 empty] | VV | 0
25 | 722181212RT8 | Izolace vodovodního potrubí návleková z trubic z pěnového polyetylenu, tloušťka stěny 9 mm, d 25 mm | m | 7.2 |  | 0 |  | 0 |  | 0 | 15 | 0 | 6e-05 | 0 | 0 | 0 | 800-721 | RTS 22/ II | RTS 22/ II | 0.129 | 0.93 |  | Práce |  |  |  | POL1_
|  | V položce je kalkulována dodávka izolační trubice, spon a lepicí pásky. | [24 empty] | POP
|  | viz. technická zpráva a výkresová část | [24 empty] | POP
|  | 0,75+4,7+0,75+1 |  | 7.2 | [22 empty] | VV | 0
26 | 722181214RY3 | Izolace vodovodního potrubí návleková z trubic z pěnového polyetylenu, tloušťka stěny 20 mm, d 63 mm | m | 10 |  | 0 |  | 0 |  | 0 | 15 | 0 | 0.00021 | 0 | 0 | 0 | 800-721 | RTS 22/ II | RTS 22/ II | 0.2 | 2 |  | Práce |  |  |  | POL1_
|  | V položce je kalkulována dodávka izolační trubice, spon a lepicí pásky. | [24 empty] | POP
|  | viz. technická zpráva a výkresová část | [24 empty] | POP
|  | 2,2+0,75+3,5+0,75+1,5+1,3 |  | 10 | [22 empty] | VV | 0
27 | 722181215RT8 | Izolace vodovodního potrubí návleková z trubic z pěnového polyetylenu, tloušťka stěny 25 mm, d 25 mm | m | 8 |  | 0 |  | 0 |  | 0 | 15 | 0 | 7e-05 | 0 | 0 | 0 | 800-721 | RTS 22/ II | RTS 22/ II | 0.129 | 1.03 |  | Práce |  |  |  | POL1_
|  | V položce je kalkulována dodávka izolační trubice, spon a lepicí pásky. | [24 empty] | POP
|  | viz. technická zpráva a výkresová část | [24 empty] | POP
|  | 0,75+5,5+0,75+1 |  | 8 | [22 empty] | VV | 0
28 | 722181215RV9 | Izolace vodovodního potrubí návleková z trubic z pěnového polyetylenu, tloušťka stěny 25 mm, d 40 mm | m | 8.8 |  | 0 |  | 0 |  | 0 | 15 | 0 | 0.00013 | 0 | 0 | 0 | 800-721 | RTS 22/ II | RTS 22/ II | 0.157 | 1.38 |  | Práce |  |  |  | POL1_
|  | V položce je kalkulována dodávka izolační trubice, spon a lepicí pásky. | [24 empty] | POP
|  | viz. technická zpráva a výkresová část | [24 empty] | POP
|  | 1,3+2*0,75+3,5+1,5+1 |  | 8.8 | [22 empty] | VV | 0
29 | 722181215RY3 | Izolace vodovodního potrubí návleková z trubic z pěnového polyetylenu, tloušťka stěny 25 mm, d 63 mm | m | 14.95 |  | 0 |  | 0 |  | 0 | 15 | 0 | 0.00023 | 0 | 0 | 0 | 800-721 | RTS 22/ II | RTS 22/ II | 0.2 | 2.99 |  | Práce |  |  |  | POL1_
|  | V položce je kalkulována dodávka izolační trubice, spon a lepicí pásky. | [24 empty] | POP
|  | viz. technická zpráva a výkresová část | [24 empty] | POP
|  | 2,2+0,75+2*(3,5+0,75)+1,5+2 |  | 14.95 | [22 empty] | VV | 0
30 | 722222182R00 | Kohout kulový, výtokový (zahradní), vnější závit, mosazný, DN 15, PN 16, včetně dodávky materiálu | kus | 7 |  | 0 |  | 0 |  | 0 | 15 | 0 | 0.00017 | 0 | 0 | 0 | 800-721 | RTS 22/ II | RTS 22/ II | 0.083 | 0.58 |  | Práce |  |  |  | POL1_
|  | 6+1 |  | 7 | [22 empty] | VV | 0
31 | 722235654R00 | Ventil zpětný ventil, vnitřní-vnitřní závit, DN 32, PN 20, mosaz | kus | 1 |  | 0 |  | 0 |  | 0 | 15 | 0 | 0.00048 | 0 | 0 | 0 | 800-721 | RTS 22/ II | RTS 22/ II | 0.269 | 0.27 |  | Práce |  |  |  | POL1_
|  | 1 |  | 1 | [22 empty] | VV | 0
32 | 722235811R00 | Ventil ventil redukční s manometrem, šroubení-šroubení, DN 15, PN 25, mosaz | kus | 1 |  | 0 |  | 0 |  | 0 | 15 | 0 | 0.00092 | 0 | 0 | 0 | 800-721 | RTS 22/ II | RTS 22/ II | 0.372 | 0.37 |  | Práce |  |  |  | POL1_
|  | 1 |  | 1 | [22 empty] | VV | 0
33 | 722235816R00 | Ventil ventil redukční s manometrem, šroubení-šroubení, DN 50, PN 25, mosaz | kus | 1 |  | 0 |  | 0 |  | 0 | 15 | 0 | 0.0043 | 0 | 0 | 0 | 800-721 | RTS 22/ II | RTS 22/ II | 0.92 | 0.92 |  | Práce |  |  |  | POL1_
|  | 1 |  | 1 | [22 empty] | VV | 0
34 | 722235111R00 | Kohout kulový, mosazný, vnitřní-vnitřní závit, DN 15, PN 25, včetně dodávky materiálu | kus | 3 |  | 0 |  | 0 |  | 0 | 15 | 0 | 0.00014 | 0 | 0 | 0 | 800-721 | RTS 22/ II | RTS 22/ II | 0.165 | 0.5 |  | Práce |  |  |  | POL1_
|  | 3 |  | 3 | [22 empty] | VV | 0
35 | 722235114R00 | Kohout kulový, mosazný, vnitřní-vnitřní závit, DN 32, PN 25, včetně dodávky materiálu | kus | 1 |  | 0 |  | 0 |  | 0 | 15 | 0 | 0.00052 | 0 | 0 | 0 | 800-721 | RTS 22/ II | RTS 22/ II | 0.269 | 0.27 |  | Práce |  |  |  | POL1_
|  | 1 |  | 1 | [22 empty] | VV | 0
36 | 722235116R00 | Kohout kulový, mosazný, vnitřní-vnitřní závit, DN 50, PN 16, včetně dodávky materiálu | kus | 3 |  | 0 |  | 0 |  | 0 | 15 | 0 | 0.00124 | 0 | 0 | 0 | 800-721 | RTS 22/ II | RTS 22/ II | 0.424 | 1.27 |  | Práce |  |  |  | POL1_
|  | 3 |  | 3 | [22 empty] | VV | 0
37 | 722235521R00 | Filtr vodovodní, mosazný, vnitřní-vnitřní závit , DN 15, PN 20, včetně dodávky materiálu | kus | 1 |  | 0 |  | 0 |  | 0 | 15 | 0 | 0.0003 | 0 | 0 | 0 | 800-721 | RTS 22/ II | RTS 22/ II | 0.165 | 0.17 |  | Práce |  |  |  | POL1_
|  | 1 |  | 1 | [22 empty] | VV | 0
38 | 722235524R00 | Filtr vodovodní, mosazný, vnitřní-vnitřní závit , DN 32, PN 20, včetně dodávky materiálu | kus | 1 |  | 0 |  | 0 |  | 0 | 15 | 0 | 0.0006 | 0 | 0 | 0 | 800-721 | RTS 22/ II | RTS 22/ II | 0.269 | 0.27 |  | Práce |  |  |  | POL1_
|  | 1 |  | 1 | [22 empty] | VV | 0
39 | 722235526R00 | Filtr vodovodní, mosazný, vnitřní-vnitřní závit , DN 50, PN 20, včetně dodávky materiálu | kus | 1 |  | 0 |  | 0 |  | 0 | 15 | 0 | 0.001 | 0 | 0 | 0 | 800-721 | RTS 22/ II | RTS 22/ II | 0.424 | 0.42 |  | Práce |  |  |  | POL1_
|  | 1 |  | 1 | [22 empty] | VV | 0
40 | 722235641R00 | Klapka vodovodní, zpětná, vodorovná, mosazná, vnitřní-vnitřní závit, DN 15, PN 10, včetně dodávky materiálu | kus | 1 |  | 0 |  | 0 |  | 0 | 15 | 0 | 0.00018 | 0 | 0 | 0 | 800-721 | RTS 22/ II | RTS 22/ II | 0.165 | 0.17 |  | Práce |  |  |  | POL1_
|  | 1 |  | 1 | [22 empty] | VV | 0
41 | 722235646R00 | Klapka vodovodní, zpětná, vodorovná, mosazná, vnitřní-vnitřní závit, DN 50, PN 10, včetně dodávky materiálu | kus | 1 |  | 0 |  | 0 |  | 0 | 15 | 0 | 0.00135 | 0 | 0 | 0 | 800-721 | RTS 22/ II | RTS 22/ II | 0.424 | 0.42 |  | Práce |  |  |  | POL1_
|  | 1 |  | 1 | [22 empty] | VV | 0
42 | 722280106R00 | Tlakové zkoušky vodovodního potrubí do DN 32 | m | 31.75 |  | 0 |  | 0 |  | 0 | 15 | 0 | 0 | 0 | 0 | 0 | 800-721 | RTS 22/ II | RTS 22/ II | 0.029 | 0.92 |  | Práce |  |  |  | POL1_
|  | Včetně dodávky vody, uzavření a zabezpečení konců potrubí. | [24 empty] | POP
|  | Odkaz na mn. položky pořadí 20 : 7,75000 |  | 7.75 | [22 empty] | VV | 5
|  | Odkaz na mn. položky pořadí 21 : 15,20000 |  | 15.2 | [22 empty] | VV | 5
|  | Odkaz na mn. položky pořadí 22 : 8,80000 |  | 8.8 | [22 empty] | VV | 5
43 | 722280108R00 | Tlakové zkoušky vodovodního potrubí přes DN 40 do DN 50 | m | 24.95 |  | 0 |  | 0 |  | 0 | 15 | 0 | 0 | 0 | 0 | 0 | 800-721 | RTS 22/ II | RTS 22/ II | 0.042 | 1.05 |  | Práce |  |  |  | POL1_
|  | Včetně dodávky vody, uzavření a zabezpečení konců potrubí. | [24 empty] | POP
|  | Odkaz na mn. položky pořadí 23 : 24,95000 |  | 24.95 | [22 empty] | VV | 5
44 | 722290234R00 | Proplach a dezinfekce vodovodního potrubí do DN 80 | m | 56.7 |  | 0 |  | 0 |  | 0 | 15 | 0 | 1e-05 | 0 | 0 | 0 | 800-721 | RTS 22/ II | RTS 22/ II | 0.062 | 3.52 |  | Práce |  |  |  | POL1_
|  | Včetně dodání desinfekčního prostředku. | [24 empty] | POP
|  | Odkaz na mn. položky pořadí 20 : 7,75000 |  | 7.75 | [22 empty] | VV | 5
|  | Odkaz na mn. položky pořadí 21 : 15,20000 |  | 15.2 | [22 empty] | VV | 5
|  | Odkaz na mn. položky pořadí 22 : 8,80000 |  | 8.8 | [22 empty] | VV | 5
|  | Odkaz na mn. položky pořadí 23 : 24,95000 |  | 24.95 | [22 empty] | VV | 5
45 | 722 09 | Uzavření a vypuštění stávajících vodovodních rozvodů | soubor | 1 |  | 0 |  | 0 |  | 0 | 15 | 0 | 0 | 0 | 0 | 0 |  | Vlastní | Indiv | 0 | 0 |  | Práce |  |  |  | POL1_
|  | 1 |  | 1 | [22 empty] | VV | 0
46 | 722 10 | Napuštění nového vodovodního potrubí | soubor | 1 |  | 0 |  | 0 |  | 0 | 15 | 0 | 0 | 0 | 0 | 0 |  | Vlastní | Indiv | 0 | 0 |  | Práce |  |  |  | POL1_
|  | viz. technická zpráva | [24 empty] | POP
|  | 1 |  | 1 | [22 empty] | VV | 0
47 | 722 14 | Uchycení vodovodního potrubí | soubor | 1 |  | 0 |  | 0 |  | 0 | 15 | 0 | 0.004 | 0 | 0 | 0 |  | Vlastní | Indiv | 0 | 0 |  | Práce |  |  |  | POL1_
|  | viz. technická zpráva a výkresová část | [24 empty] | POP
|  | 1 |  | 1 | [22 empty] | VV | 0
48 | 722-01 | Teploměr 0-120°C, včetně montáže | kus | 3 |  | 0 |  | 0 |  | 0 | 15 | 0 | 0.0005 | 0 | 0 | 0 |  | Vlastní | Indiv | 0 | 0 |  | Práce |  |  |  | POL1_
|  | 3 |  | 3 | [22 empty] | VV | 0
49 | 722-03 | Cirkulační oběhové čerpadlo z korozivzdorné oceli, závitové, DN25, PN10, Qnom=1,2 m3/h pro Hnom=6,5 m, Qnom=1,2 m3/h, Hmax=8 m, včetně montáže | kus | 1 |  | 0 |  | 0 |  | 0 | 15 | 0 | 0 | 0 | 0 | 0 |  | Vlastní | Indiv | 0 | 0 |  | Práce |  |  |  | POL1_
|  | viz TZ D.2-01, výkres D.2-04, 06 | [24 empty] | POP
|  | 1 |  | 1 | [22 empty] | VV | 0
50 | 722-04 | Průtočná tlaková expanzní nádoba o objemu 18 l, PN10, s armaturou 3/4" zajišťující průtok nádobou, pro pitnou vodu, včetně montáže | kus | 1 |  | 0 |  | 0 |  | 0 | 15 | 0 | 0 | 0 | 0 | 0 |  | Vlastní | Indiv | 0 | 0 |  | Práce |  |  |  | POL1_
|  | viz TZ D.2-01, výkres D.2-04, 06 | [24 empty] | POP
|  | Odkaz na mn. položky pořadí 109 : 1,00000 |  | 1 | [22 empty] | VV | 5
51 | 722-05 | Uzavírací ventil s elektropohonem DN15 | kus | 1 |  | 0 |  | 0 |  | 0 | 15 | 0 | 0 | 0 | 0 | 0 |  | Vlastní | Indiv | 0 | 0 |  | Práce |  |  |  | POL1_
|  | viz TZ D.2-01, výkres D.2-04, 06 | [24 empty] | POP
|  | 1 |  | 1 | [22 empty] | VV | 0
52 | 722-08 | Suchoběžný vodoměr na studenou vodu s M-BUS výstupem q=4 m3/h, s vnějším závitem G 1" | kus | 1 |  | 0 |  | 0 |  | 0 | 15 | 0 | 0 | 0 | 0 | 0 |  | Vlastní | Indiv | 0 | 0 |  | Práce |  |  |  | POL1_
|  | viz TZ D.2-01, výkres D.2-04, 06 | [24 empty] | POP
|  | 1 |  | 1 | [22 empty] | VV | 0
53 | 722-10 | Ultrazvukový měřič tepla DN25, qmax=7 m3/h, qp=3,5 m3/h, stav. délka 260 mm, M-bus výstup, připojení 5/4", vč. montáže | kus | 1 |  | 0 |  | 0 |  | 0 | 15 | 0 | 0 | 0 | 0 | 0 |  | Vlastní | Indiv | 0 | 0 |  | Práce |  |  |  | POL1_
|  | viz TZ D.2-01, výkres D.2-04, 06 | [24 empty] | POP
|  | 1 |  | 1 | [22 empty] | VV | 0
54 | 722-11 | Filtr mechanických nečistot 100 µm, DN15, včetně montáže | kus | 1 |  | 0 |  | 0 |  | 0 | 15 | 0 | 0 | 0 | 0 | 0 |  | Vlastní | Indiv | 0 | 0 |  | Práce |  |  |  | POL1_
|  | viz TZ D.2-01, výkres D.2-04, 06 | [24 empty] | POP
|  | 1 |  | 1 | [22 empty] | VV | 0
55 | 722-12 | Potrubní oddělovač DN15 s ochranou proti kontaminaci kapalin rizikové třídy 4, vč. montáže | kus | 1 |  | 0 |  | 0 |  | 0 | 15 | 0 | 0 | 0 | 0 | 0 |  | Vlastní | Indiv | 0 | 0 |  | Práce |  |  |  | POL1_
|  | viz TZ D.2-01, výkres D.2-04, 06 | [24 empty] | POP
|  | 1 |  | 1 | [22 empty] | VV | 0
56 | 722-19 | Membránový ventil na míchání demivody se surovou | kus | 1 |  | 0 |  | 0 |  | 0 | 15 | 0 | 0 | 0 | 0 | 0 |  | Vlastní | Indiv | 0 | 0 |  | Práce |  |  |  | POL1_
|  | 1 |  | 1 | [22 empty] | VV | 0
57 | 722-20 | Suchoběžný vodoměr na studenou vodu s M-BUS výstupem q=1,6 m3/h, s vnějším závitem G 3/4", včetně příslušenství, včetně montáže | kus | 1 |  | 0 |  | 0 |  | 0 | 15 | 0 | 0.00215 | 0 | 0 | 0 |  | Vlastní | Indiv | 0 | 0 |  | Práce |  |  |  | POL1_
|  | 1 |  | 1 | [22 empty] | VV | 0
58 | 722-22 | Manometr 0-10 bar, včetně třícestného zkušebního kohoutu, M20x1,5, včetně montáže | kus | 3 |  | 0 |  | 0 |  | 0 | 15 | 0 | 0.0005 | 0 | 0 | 0 |  | Vlastní | Indiv | 0 | 0 |  | Práce |  |  |  | POL1_
|  | viz TZ D.2-01, výkres D.2-04, 06 | [24 empty] | POP
|  | 3 |  | 3 | [22 empty] | VV | 0
59 | 722-23 | Pojistný ventil 1/2"x3/4" s otevíracím přetlakem 8 bar | kus | 2 |  | 0 |  | 0 |  | 0 | 15 | 0 | 0 | 0 | 0 | 0 |  | Vlastní | Indiv | 0 | 0 |  | Práce |  |  |  | POL1_
|  | viz TZ D.2-01, výkres D.2-04, 06 | [24 empty] | POP
|  | Odkaz na mn. položky pořadí 115 : 1,00000*2 |  | 2 | [22 empty] | VV | 5
60 | 722-24 | Pojistný ventil 1/2"x3/4" s otevíracím přetlakem 6 bar | kus | 1 |  | 0 |  | 0 |  | 0 | 15 | 0 | 0 | 0 | 0 | 0 |  | Vlastní | Indiv | 0 | 0 |  | Práce |  |  |  | POL1_
|  | viz TZ D.2-01, výkres D.2-04, 06 | [24 empty] | POP
|  | Odkaz na mn. položky pořadí 105 : 1,00000 |  | 1 | [22 empty] | VV | 5
61 | 722360000R00 | Napojení na stávající rozvod SV | soubor | 2 |  | 0 |  | 0 |  | 0 | 15 | 0 | 0 | 0 | 0 | 0 |  | Vlastní | Indiv | 0 | 0 |  | Práce |  |  |  | POL1_
|  | 2 |  | 2 | [22 empty] | VV | 0
62 | 722360000R00-01 | Napojení na stávající rozvod TV | soubor | 2 |  | 0 |  | 0 |  | 0 | 15 | 0 | 0 | 0 | 0 | 0 |  | Vlastní | Indiv | 0 | 0 |  | Práce |  |  |  | POL1_
|  | 2 |  | 2 | [22 empty] | VV | 0
63 | 722360000R00-02 | Napojení na stávající rozvod CV | soubor | 1 |  | 0 |  | 0 |  | 0 | 15 | 0 | 0 | 0 | 0 | 0 |  | Vlastní | Indiv | 0 | 0 |  | Práce |  |  |  | POL1_
|  | 1 |  | 1 | [22 empty] | VV | 0
64 | 423916621R | žlab podpůrný pozinkovaný; pr. 20 mm, délka 2 m; použití: pro plastová potrubí, upevnění ke zdi nebo stropu pomocí objímek | kus | 3.875 |  | 0 |  | 0 |  | 0 | 15 | 0 | 0 | 0 | 0 | 0 | SPCM | RTS 22/ II | RTS 22/ II | 0 | 0 |  | Specifikace |  |  |  | POL3_
|  | Odkaz na mn. položky pořadí 20 : 7,75000*0,5 |  | 3.875 | [22 empty] | VV | 5
65 | 423916622R | žlab podpůrný pozinkovaný; pr. 25 mm, délka 2 m; použití: pro plastová potrubí, upevnění ke zdi nebo stropu pomocí objímek | kus | 7.6 |  | 0 |  | 0 |  | 0 | 15 | 0 | 0 | 0 | 0 | 0 | SPCM | RTS 22/ II | RTS 22/ II | 0 | 0 |  | Specifikace |  |  |  | POL3_
|  | Odkaz na mn. položky pořadí 21 : 15,20000*0,5 |  | 7.6 | [22 empty] | VV | 5
66 | 423916624R | žlab podpůrný pozinkovaný; pr. 40 mm, délka 2 m; použití: pro plastová potrubí, upevnění ke zdi nebo stropu pomocí objímek | kus | 4.4 |  | 0 |  | 0 |  | 0 | 15 | 0 | 0 | 0 | 0 | 0 | SPCM | RTS 22/ II | RTS 22/ II | 0 | 0 |  | Specifikace |  |  |  | POL3_
|  | Odkaz na mn. položky pořadí 22 : 8,80000*0,5 |  | 4.4 | [22 empty] | VV | 5
67 | 423916625R | žlab podpůrný pozinkovaný; pr. 50 mm, délka 2 m; použití: pro plastová potrubí, upevnění ke zdi nebo stropu pomocí objímek | kus | 12.475 |  | 0 |  | 0 |  | 0 | 15 | 0 | 0 | 0 | 0 | 0 | SPCM | RTS 22/ II | RTS 22/ II | 0 | 0 |  | Specifikace |  |  |  | POL3_
|  | Odkaz na mn. položky pořadí 23 : 24,95000*0,5 |  | 12.475 | [22 empty] | VV | 5
Díl: | 724 | Strojní vybavení |  |  |  | 0 |  | 0 |  | 0 |  | 0 |  | 0 |  | 0.35 |  |  |  |  | 4.12 | [5 empty] | DIL
68 | 724311811R00 | Demontáž tlakových nádrží do 300 litrů | soubor | 3 |  | 0 |  | 0 |  | 0 | 15 | 0 | 0 | 0 | 0.117 | 0.35 | 800-721 | RTS 22/ II | RTS 22/ II | 1.372 | 4.12 |  | Práce |  |  |  | POL1_
|  | Demontáž stávajícího expanzního zařízení. | [24 empty] | POP
|  | 3 |  | 3 | [22 empty] | VV | 0
Díl: | 731 | Kotelny |  |  |  | 0 |  | 0 |  | 0 |  | 0 |  | 3.38 |  | 5.58 |  |  |  |  | 87.38 | [5 empty] | DIL
69 | 731201821R00 | Demontáž kotlů ocelových automatických o výkonu do 290 kW | kus | 3 |  | 0 |  | 0 |  | 0 | 15 | 0 | 0.0027 | 0.01 | 1.78 | 5.34 | 800-731 | RTS 22/ II | RTS 22/ II | 29.127 | 87.38 |  | Práce |  |  |  | POL1_
|  | 2+1 |  | 3 | [22 empty] | VV | 0
70 | 731-01a | Závěsný kondenzační kotel s výměníkem AluSi10MG o výkonu 14,9-92,1 kW, včetně příslušenství, technické a fyzikální vlasnosti viz technická zpráva | kus | 3 |  | 0 |  | 0 |  | 0 | 15 | 0 | 0.4 | 1.2 | 0 | 0 |  | Vlastní | Indiv | 0 | 0 |  | Práce |  |  |  | POL1_
|  | Viz TZ D.1.4.d-01, D.2-04, 06 | [24 empty] | POP
|  | 3 |  | 3 | [22 empty] | VV | 0
71 | 731-02 | Montáž kotle, plyn, AluSi10MG, do 250 kW | kus | 3 |  | 0 |  | 0 |  | 0 | 15 | 0 | 0.5 | 1.5 | 0 | 0 |  | Vlastní | Indiv | 0 | 0 |  | Práce |  |  |  | POL1_
|  | Odkaz na mn. položky pořadí 70 : 3,00000 |  | 3 | [22 empty] | VV | 5
72 | 731-04 | Montáž neutralizačního zařízení | kus | 1 |  | 0 |  | 0 |  | 0 | 15 | 0 | 0.2 | 0.2 | 0 | 0 |  | Vlastní | Indiv | 0 | 0 |  | Práce |  |  |  | POL1_
|  | Viz TZ D.2-01, D.2-04, 06 | [24 empty] | POP
|  | Odkaz na mn. položky pořadí 73 : 1,00000 |  | 1 | [22 empty] | VV | 5
73 | 731-05 | Neutralizační zařízení kondenzátu pro max. výkon do 300 kW, včetně granulátu | kus | 1 |  | 0 |  | 0 |  | 0 | 15 | 0 | 0.2 | 0.2 | 0 | 0 |  | Vlastní | Indiv | 0 | 0 |  | Práce |  |  |  | POL1_
|  | viz TZ D.2-01, výkres D.2-04, 06 | [24 empty] | POP
|  | 1 |  | 1 | [22 empty] | VV | 0
74 | 731-06 | Doprava, balné, rozebrání, nastěhování a smontování kotle | kus | 3 |  | 0 |  | 0 |  | 0 | 15 | 0 | 0 | 0 | 0 | 0 |  | Vlastní | Indiv | 0 | 0 |  | Práce |  |  |  | POL1_
|  | - doprava, včetně vyložení z nákladního automobilu a balného | [24 empty] | POP
|  | - stěhování ručně, bez výtahu | [24 empty] | POP
|  | Odkaz na mn. položky pořadí 70 : 3,00000 |  | 3 | [22 empty] | VV | 5
75 | 731-07 | Kaskádový systém pro 3ks kotlů, včetně dodávky řídícího systému a čidla TV resp. čidla kaskády | soubor | 1 |  | 0 |  | 0 |  | 0 | 15 | 0 | 0.02 | 0.02 | 0 | 0 |  | Vlastní | Indiv | 0 | 0 |  | Práce |  |  |  | POL1_
|  | 1 |  | 1 | [22 empty] | VV | 0
76 | 731-08 | Montáž kaskádového systému | soubor | 1 |  | 0 |  | 0 |  | 0 | 15 | 0 | 0.02 | 0.02 | 0 | 0 |  | Vlastní | Indiv | 0 | 0 |  | Práce |  |  |  | POL1_
|  | Odkaz na mn. položky pořadí 75 : 1,00000 |  | 1 | [22 empty] | VV | 5
77 | 731-09 | Izolace propojovací hydraulického systému kotle, včetně montáže | kus | 3 |  | 0 |  | 0 |  | 0 | 15 | 0 | 0.005 | 0.02 | 0 | 0 |  | Vlastní | Indiv | 0 | 0 |  | Práce |  |  |  | POL1_
|  | Odkaz na mn. položky pořadí 70 : 3,00000 |  | 3 | [22 empty] | VV | 5
78 | 731-20 | Sestava koncentrického odkouření, komín, viz výkres D.2-08 | soubor | 1 |  | 0 |  | 0 |  | 0 | 15 | 0 | 0.15 | 0.15 | 0 | 0 |  | Vlastní | Indiv | 0 | 0 |  | Práce |  |  |  | POL1_
|  | Celý systém koncentrického odkouření viz. výkresová dokumentace. Systém odvodu kouře musí být v přetlakovém provedení - přetlak do 200 Pa, proveden výhradně v certifikovaném systému odkouření, teplota spalin nesmí přesáhnout 200°C a je určen pro kondenzační provoz kotlů. | [24 empty] | POP |  | Celý systém koncentrického odkouření viz. výkresová dokumentace. Systém odvodu kouře musí být v přetlakovém provedení - přetlak do 200 Pa, proveden výhradně v certifikovaném systému odkouření, teplota spalin nesmí přesáhnout 200°C a je určen pro kondenzační provoz kotlů.
|  | Přesné rozměry budou upraveny dle výkresové dokumentace, a dle poměrů v místě realizace. | [24 empty] | POP
POP
|  | Obsahuje dodávku materiálu systému koncentrického odkouření včetně krycího plechu, spojovací materiál, distanční objímky, těsnících přírub, uchycení odkouření atp. | [24 empty] | POP |  | Obsahuje dodávku materiálu systému koncentrického odkouření včetně krycího plechu, spojovací materiál, distanční objímky, těsnících přírub, uchycení odkouření atp.
|  | viz TZ D.2-01, výkres D.2-08 | [24 empty] | POP
|  | 1 |  | 1 | [22 empty] | VV | 0
79 | 731-21 | Montáž sestavy odkouření, komín | soubor | 1 |  | 0 |  | 0 |  | 0 | 15 | 0 | 0.005 | 0.01 | 0 | 0 |  | Vlastní | Indiv | 0 | 0 |  | Práce |  |  |  | POL1_
|  | - viz technická zpráva D.2-01 a viz výkres D.2-08 | [24 empty] | POP
|  | - kompletní montáž sestavy koncentrického odkouření a komínu | [24 empty] | POP
|  | - včetně pronájmu plošiny | [24 empty] | POP
|  | Odkaz na mn. položky pořadí 78 : 1,00000 |  | 1 | [22 empty] | VV | 5
80 | 731-25 | Demontáž technologie - Komín a kouřovod od kotlů do d400 mm, včetně veškerého příslušenství, viz technická zpráva a výkresová část | kus | 3 |  | 0 |  | 0 |  | 0 | 15 | 0 | 0 | 0 | 0.08 | 0.24 |  | Vlastní | Indiv | 0 | 0 |  | Práce |  |  |  | POL1_
|  | Odkaz na mn. položky pořadí 69 : 3,00000 |  | 3 | [22 empty] | VV | 5
81 | 731-30 | Přenosný hasicí přístroj CO2 s hasicí schopností min. 55 B | kus | 1 |  | 0 |  | 0 |  | 0 | 15 | 0 | 0.05 | 0.05 | 0 | 0 |  | Vlastní | Indiv | 0 | 0 |  | Práce |  |  |  | POL1_
|  | Viz TZ D.2-01, D.1.3_PBŘ | [24 empty] | POP
|  | 1 |  | 1 | [22 empty] | VV | 0
82 | 731-32 | Detektor pro kontrolu těsnosti spojů | kus | 1 |  | 0 |  | 0 |  | 0 | 15 | 0 | 0 | 0 | 0 | 0 |  | Vlastní | Indiv | 0 | 0 |  | Práce |  |  |  | POL1_
|  | Viz TZ D.2-01, D.1.3_PBŘ | [24 empty] | POP
|  | 1 |  | 1 | [22 empty] | VV | 0
83 | 731-33 | Lékárnička pro první pomoc | kus | 1 |  | 0 |  | 0 |  | 0 | 15 | 0 | 0 | 0 | 0 | 0 |  | Vlastní | Indiv | 0 | 0 |  | Práce |  |  |  | POL1_
|  | Viz TZ D.2-01, D.1.3_PBŘ | [24 empty] | POP
|  | 1 |  | 1 | [22 empty] | VV | 0
84 | 731-34 | Bateriová svítilna | kus | 1 |  | 0 |  | 0 |  | 0 | 15 | 0 | 0 | 0 | 0 | 0 |  | Vlastní | Indiv | 0 | 0 |  | Práce |  |  |  | POL1_
|  | Viz TZ D.2-01, D.1.3_PBŘ | [24 empty] | POP
|  | 1 |  | 1 | [22 empty] | VV | 0
85 | 731-35 | Detektor oxidu uhelnatého | kus | 3 |  | 0 |  | 0 |  | 0 | 15 | 0 | 0 | 0 | 0 | 0 |  | Vlastní | Indiv | 0 | 0 |  | Práce |  |  |  | POL1_
|  | Viz TZ D.2-01, D.1.3_PBŘ | [24 empty] | POP
|  | Odkaz na mn. položky pořadí 70 : 3,00000 |  | 3 | [22 empty] | VV | 5
86 | 731-36 | Přípravek pro obnovu systémů | l | 121 |  | 0 |  | 0 |  | 0 | 15 | 0 | 0 | 0 | 0 | 0 |  | Vlastní | Indiv | 0 | 0 |  | Práce |  |  |  | POL1_
87 | 731-37 | Inhibitor, který chrání systém před nežádoucí korozí a usazováním vodního kamene, vhodný pro soustavy s hliníkem | l | 121 |  | 0 |  | 0 |  | 0 | 15 | 0 | 0 | 0 | 0 | 0 |  | Vlastní | Indiv | 0 | 0 |  | Práce |  |  |  | POL1_
88 | 731-38 | Rozbor topné vody, čištění OS | soub | 1 |  | 0 |  | 0 |  | 0 | 15 | 0 | 0 | 0 | 0 | 0 |  | Vlastní | Indiv | 0 | 0 |  | Práce |  |  |  | POL1_
|  | 1 |  | 1 | [22 empty] | VV | 0
Díl: | 732 | Strojovny |  |  |  | 0 |  | 0 |  | 0 |  | 0 |  | 0.72 |  | 1.69 |  |  |  |  | 48.24 | [5 empty] | DIL
89 | 732111135R00 | Rozdělovače a sběrače včetně dodávky (výroby) těles tělesa rozdělovačů a sběračů o délce 1 m, DN 150 | kus | 2 |  | 0 |  | 0 |  | 0 | 15 | 0 | 0.08671 | 0.17 | 0 | 0 | 800-731 | RTS 22/ II | RTS 22/ II | 4.182 | 8.36 |  | Práce |  |  |  | POL1_
|  | Včetně tělesa základní délky 1 m, dna a odvodňovacího hrdla. | [24 empty] | POP
|  | 2 |  | 2 | [22 empty] | VV | 0
90 | 732111318R00 | Rozdělovače a sběrače včetně dodávky (výroby) těles trubková hrdla rozdělovačů a sběračů bez přírub, DN 50 | kus | 2 |  | 0 |  | 0 |  | 0 | 15 | 0 | 0.00158 | 0 | 0 | 0 | 800-731 | RTS 22/ II | RTS 22/ II | 0.53 | 1.06 |  | Práce |  |  |  | POL1_
|  | 2 |  | 2 | [22 empty] | VV | 0
91 | 732111322R00 | Rozdělovače a sběrače včetně dodávky (výroby) těles trubková hrdla rozdělovačů a sběračů bez přírub, DN 65 | kus | 2 |  | 0 |  | 0 |  | 0 | 15 | 0 | 0.00235 | 0 | 0 | 0 | 800-731 | RTS 22/ II | RTS 22/ II | 0.614 | 1.23 |  | Práce |  |  |  | POL1_
|  | 2 |  | 2 | [22 empty] | VV | 0
92 | 732111325R00 | Rozdělovače a sběrače včetně dodávky (výroby) těles trubková hrdla rozdělovačů a sběračů bez přírub, DN 80 | kus | 2 |  | 0 |  | 0 |  | 0 | 15 | 0 | 0.00338 | 0.01 | 0 | 0 | 800-731 | RTS 22/ II | RTS 22/ II | 0.749 | 1.5 |  | Práce |  |  |  | POL1_
|  | 2 |  | 2 | [22 empty] | VV | 0
93 | 732119193R00 | Rozdělovače a sběrače dodávka těles ve specifikaci tělěs rozdělovačů a sběračů o délce 1 m, DN 150 | kus | 2 |  | 0 |  | 0 |  | 0 | 15 | 0 | 0.06655 | 0.13 | 0 | 0 | 800-731 | RTS 22/ II | RTS 22/ II | 0.9 | 1.8 |  | Práce |  |  |  | POL1_
|  | Odkaz na mn. položky pořadí 89 : 2,00000 |  | 2 | [22 empty] | VV | 5
94 | 732199100RM1 | Montáž orientačních štítků s dodávkou orientačního štítku | soubor | 52 |  | 0 |  | 0 |  | 0 | 15 | 0 | 0.00113 | 0.06 | 0 | 0 | 800-731 | RTS 22/ II | RTS 22/ II | 0.114 | 5.93 |  | Práce |  |  |  | POL1_
95 | 732212815R00 | Demontáž ohříváků zásobníkových stojatých o obsahu do 1 600 l | kus | 1 |  | 0 |  | 0 |  | 0 | 15 | 0 | 0 | 0 | 0.51196 | 0.51 | 800-731 | RTS 22/ II | RTS 22/ II | 2.478 | 2.48 |  | Práce |  |  |  | POL1_
|  | 1 |  | 1 | [22 empty] | VV | 0
96 | 732213813R00 | Demontáž ohříváků zásobníkových - rozřezání demontovaných zásobníků o obsahu do 630 l | kus | 1 |  | 0 |  | 0 |  | 0 | 15 | 0 | 0.00499 | 0 | 0 | 0 | 800-731 | RTS 22/ II | RTS 22/ II | 2.2 | 2.2 |  | Práce |  |  |  | POL1_
|  | Odkaz na mn. položky pořadí 95 : 1,00000 |  | 1 | [22 empty] | VV | 5
97 | 732214813R00 | Demontáž ohříváků zásobníkových - vypouštění vody z ohříváků o obsahu do 630 l | kus | 1 |  | 0 |  | 0 |  | 0 | 15 | 0 | 0 | 0 | 0 | 0 | 800-731 | RTS 22/ II | RTS 22/ II | 0.75 | 0.75 |  | Práce |  |  |  | POL1_
|  | Odkaz na mn. položky pořadí 95 : 1,00000 |  | 1 | [22 empty] | VV | 5
98 | 732221814R00 | Demontáž výměníků tepla protiproudých s vložkami tvar U o výhřevné ploše přes 16 do 40 m2 | kus | 1 |  | 0 |  | 0 |  | 0 | 15 | 0 | 0 | 0 | 0.969 | 0.97 | 800-731 | RTS 22/ II | RTS 22/ II | 12.161 | 12.16 |  | Práce |  |  |  | POL1_
|  | 1 |  | 1 | [22 empty] | VV | 0
99 | 732223814R00 | Demontáž výměníků tepla protiproudých - rozřezání demontovaných výměníků s vložkami tvaru U o výhřevné ploše do 40 m2 | kus | 1 |  | 0 |  | 0 |  | 0 | 15 | 0 | 0.00307 | 0 | 0 | 0 | 800-731 | RTS 22/ II | RTS 22/ II | 6.18 | 6.18 |  | Práce |  |  |  | POL1_
|  | Odkaz na mn. položky pořadí 98 : 1,00000 |  | 1 | [22 empty] | VV | 5
100 | 732292820R00 | Demontáž ostatní rozřezání podpěrných konstrukcí výměníků tepla | soubor | 1 |  | 0 |  | 0 |  | 0 | 15 | 0 | 0.00038 | 0 | 0.052 | 0.05 | 800-731 | RTS 22/ II | RTS 22/ II | 1 | 1 |  | Práce |  |  |  | POL1_
|  | Odkaz na mn. položky pořadí 98 : 1,00000 |  | 1 | [22 empty] | VV | 5
101 | 732293810R00 | Demontáž ostatní rozřezání podpěrných konstrukcí nádrží a nádob | soubor | 1 |  | 0 |  | 0 |  | 0 | 15 | 0 | 6e-05 | 0 | 0.027 | 0.03 | 800-731 | RTS 22/ II | RTS 22/ II | 0.67 | 0.67 |  | Práce |  |  |  | POL1_
|  | Odkaz na mn. položky pořadí 95 : 1,00000 |  | 1 | [22 empty] | VV | 5
102 | 732320813R00 | Demontáž nádrží beztlakých nebo tlakových - odpojení od rozvodů potrubí nádrží o obsahu přes 100 do 200 l | kus | 1 |  | 0 |  | 0 |  | 0 | 15 | 0 | 0 | 0 | 0 | 0 | 800-731 | RTS 22/ II | RTS 22/ II | 1.16 | 1.16 |  | Práce |  |  |  | POL1_
|  | Odkaz na mn. položky pořadí 95 : 1,00000 |  | 1 | [22 empty] | VV | 5
103 | 732420811R00 | Demontáž čerpadel oběhových spirálních(do potrubí) DN 25 | kus | 3 |  | 0 |  | 0 |  | 0 | 15 | 0 | 7e-05 | 0 | 0.0045 | 0.01 | 800-731 | RTS 22/ II | RTS 22/ II | 0.42 | 1.26 |  | Práce |  |  |  | POL1_
|  | 3 |  | 3 | [22 empty] | VV | 0
104 | 732420813R00 | Demontáž čerpadel oběhových spirálních(do potrubí) DN 50 | kus | 1 |  | 0 |  | 0 |  | 0 | 15 | 0 | 7e-05 | 0 | 0.022 | 0.02 | 800-731 | RTS 22/ II | RTS 22/ II | 0.5 | 0.5 |  | Práce |  |  |  | POL1_
|  | 1 |  | 1 | [22 empty] | VV | 0
105 | 732-01 | Expanzní automat, řídící jednotka s touch displejem, 2ks čerpadel, exp. nádoba 50 l, PN 6, beztlaká, exp. nádoba 300 l, max. t=70 °C na membráně, vyměnitelný vak, Po<4,8 bar, vč. montáže | kus | 1 |  | 0 |  | 0 |  | 0 | 15 | 0 | 0 | 0 | 0 | 0 |  | Vlastní | Indiv | 0 | 0 |  | Práce |  |  |  | POL1_
|  | Max. t=70 °C na membráně, vyměnitelný vak | [24 empty] | POP
|  | připojení doplňování Rp 1" | [24 empty] | POP
POP
POP
|  | Dodávka zahrnuje: | [24 empty] | POP
|  | - expanzní automat, řídící jednotka s touch displejem, o max. hmotnosti 57,5 kg a o max. rozměrech výška 921 mm, šířka 750 mm a hloubka 799 mm, 2ks čerpadel, PN 10, min provozní tlak do a včetně 4,8 bar, připojení G 1 1/4" | [24 empty] | POP |  | - expanzní automat, řídící jednotka s touch displejem, o max. hmotnosti 57,5 kg a o max. rozměrech výška 921 mm, šířka 750 mm a hloubka 799 mm, 2ks čerpadel, PN 10, min provozní tlak do a včetně 4,8 bar, připojení G 1 1/4"
|  | - beztlaká exp. nádoba 300 l, připojení G 1" | [24 empty] | POP
|  | - tlaková expanzní nádoba 50 l | [24 empty] | POP
|  | - doprava na místo osazení | [24 empty] | POP
|  | - montáž dodaných technologických celků | [24 empty] | POP
|  | - uvedení do provozu smluvním servisem | [24 empty] | POP
|  | 1 |  | 1 | [22 empty] | VV | 0
106 | 732-02 | Oběhové čerpadlo DN40, PN10, přírubové, Qnom=4,3 m3/h při Hnom=4,5 m, Qnom=4,3 m3/h pro Hmax=6 m, včetně montáže | kus | 1 |  | 0 |  | 0 |  | 0 | 15 | 0 | 0 | 0 | 0 | 0 |  | Vlastní | Indiv | 0 | 0 |  | Práce |  |  |  | POL1_
|  | se snímačem diferenčního tlaku a teploty s aut. přizpůsobením výkonu | [24 empty] | POP
|  | Viz TZ D.2-01, D.2-04, 06 | [24 empty] | POP
|  | 1 |  | 1 | [22 empty] | VV | 0
107 | 732-06 | Oběhové čerpadlo DN65, PN10, přírubové, Qnom=9,46 m3/h při Hnom=10,5 m, Qnom=9,46 m3/h pro Hmax=12 m, včetně montáže | kus | 1 |  | 0 |  | 0 |  | 0 | 15 | 0 | 0 | 0 | 0 | 0 |  | Vlastní | Indiv | 0 | 0 |  | Práce |  |  |  | POL1_
|  | se snímačem diferenčního tlaku a teploty s aut. přizpůsobením výkonu | [24 empty] | POP
|  | Viz TZ D.2-01, D.2-04, 06 | [24 empty] | POP
|  | 1 |  | 1 | [22 empty] | VV | 0
108 | 732-08 | Demontáž stávajícího rozvaděče, včetně kabelových vedení | soubor | 1 |  | 0 |  | 0 |  | 0 | 15 | 0 | 0.03 | 0.03 | 0.1 | 0.1 |  | Vlastní | Indiv | 0 | 0 |  | Práce |  |  |  | POL1_
|  | 1 |  | 1 | [22 empty] | VV | 0
109 | 732-09 | Nerezová akumulační nádoba teplé vody o objemu 400 l, průměr zásobníku 0,7 m vč. izol., výška 1,82 m, vč. montáže | kus | 1 |  | 0 |  | 0 |  | 0 | 15 | 0 | 0 | 0 | 0 | 0 |  | Vlastní | Indiv | 0 | 0 |  | Práce |  |  |  | POL1_
|  | Viz TZ D.2-01, D.2-04, 06 | [24 empty] | POP
|  | 1 |  | 1 | [22 empty] | VV | 0
110 | 732-10 | Dávkovací nádoba na chemikálie DN 100, včetně montáže | kus | 1 |  | 0 |  | 0 |  | 0 | 15 | 0 | 0 | 0 | 0 | 0 |  | Vlastní | Indiv | 0 | 0 |  | Práce |  |  |  | POL1_
|  | Viz TZ D.2-01, D.2-04, 06 | [24 empty] | POP
|  | 1 |  | 1 | [22 empty] | VV | 0
111 | 732-12 | Odlučovač nečistot a kalů DN 80, tmax=110°C, PN16, Q=27 m3/h s magentickou vložkou, včetně montáže | kus | 1 |  | 0 |  | 0 |  | 0 | 15 | 0 | 0 | 0 | 0 | 0 |  | Vlastní | Indiv | 0 | 0 |  | Práce |  |  |  | POL1_
|  | Viz TZ D.2-01, D.2-04, 06 | [24 empty] | POP
|  | 1 |  | 1 | [22 empty] | VV | 0
112 | 732-13 | Magnetická vložka D 80/114,3, l=350 mm, včetně montáže | kus | 1 |  | 0 |  | 0 |  | 0 | 15 | 0 | 0 | 0 | 0 | 0 |  | Vlastní | Indiv | 0 | 0 |  | Práce |  |  |  | POL1_
|  | Viz TZ D.2-01, D.2-04, 06 | [24 empty] | POP
|  | Odkaz na mn. položky pořadí 111 : 1,00000 |  | 1 | [22 empty] | VV | 5
113 | 732-14 | Čerpadlová skupina, příslušenství kotle, včetně montáže | kus | 3 |  | 0 |  | 0 |  | 0 | 15 | 0 | 0.005 | 0.02 | 0 | 0 |  | Vlastní | Indiv | 0 | 0 |  | Práce |  |  |  | POL1_
|  | Obsahuje: | [24 empty] | POP
|  | - uzávěry, teploměry, manometr, vypouštění, | [24 empty] | POP
|  | - pojistný ventil s výstupním hrdlem 1", | [24 empty] | POP
|  | - elektronicky řízené čerpadlo UPML 32-105 180 PVM řízené z kotle | [24 empty] | POP
POP
|  | Viz TZ D.2-01, D.2-04, 06 | [24 empty] | POP
|  | Odkaz na mn. položky pořadí 70 : 3,00000 |  | 3 | [22 empty] | VV | 5
114 | 732-15 | HVDT DN200, max. 18 m3/h, výška 1,7 m, vč. izolace, odvzdušnění a vypouštění, připojení 4x DN80, pro daný typ kotle, včetně konzole pro uchycení THR na podlahu, včetně montáže | kus | 1 |  | 0 |  | 0 |  | 0 | 15 | 0 | 0.2 | 0.2 | 0 | 0 |  | Vlastní | Indiv | 0 | 0 |  | Práce |  |  |  | POL1_
|  | Viz TZ D.2-01, D.2-04, 06 | [24 empty] | POP
|  | 1 |  | 1 | [22 empty] | VV | 0
115 | 732-20 | Nerezový deskový výměník pájený mědí, min. výkon 100 kW, včetně připojení izolace a stojanu | kus | 1 |  | 0 |  | 0 |  | 0 | 15 | 0 | 0.1 | 0.1 | 0 | 0 |  | Vlastní | Indiv | 0 | 0 |  | Práce |  |  |  | POL1_
|  | Viz TZ D.2-01, D.2-04, 06 | [24 empty] | POP
|  | 1 |  | 1 | [22 empty] | VV | 0
116 | 732-21 | Montáž a připojení výměníku o výkonu 100 kW | kus | 1 |  | 0 |  | 0 |  | 0 | 15 | 0 | 0 | 0 | 0 | 0 |  | Vlastní | Indiv | 0 | 0 |  | Práce |  |  |  | POL1_
|  | Viz TZ D.2-01, D.2-04, 06 | [24 empty] | POP
|  | Odkaz na mn. položky pořadí 115 : 1,00000 |  | 1 | [22 empty] | VV | 5
Díl: | 733 | Rozvod potrubí |  |  |  | 0 |  | 0 |  | 0 |  | 0 |  | 1.11 |  | 1.2 |  |  |  |  | 115.25 | [5 empty] | DIL
117 | 733111114R00 | Potrubí z trubek závitových ocelových bezešvých, běžných, v kotelnách a strojovnách, DN 20 | m | 1 |  | 0 |  | 0 |  | 0 | 15 | 0 | 0.00618 | 0.01 | 0 | 0 | 800-731 | RTS 22/ II | RTS 22/ II | 0.505 | 0.51 |  | Práce |  |  |  | POL1_
|  | Potrubí včetně tvarovek a zednických výpomocí. | [24 empty] | POP
|  | 2*0,5 |  | 1 | [22 empty] | VV | 0
118 | 733111115R00 | Potrubí z trubek závitových ocelových bezešvých, běžných, v kotelnách a strojovnách, DN 25 | m | 19.6 |  | 0 |  | 0 |  | 0 | 15 | 0 | 0.00704 | 0.14 | 0 | 0 | 800-731 | RTS 22/ II | RTS 22/ II | 0.565 | 11.07 |  | Práce |  |  |  | POL1_
|  | Potrubí včetně tvarovek a zednických výpomocí. | [24 empty] | POP
|  | 2*(3,5+0,75+2,8+0,75)+1,5+2,5 |  | 19.6 | [22 empty] | VV | 0
119 | 733111118R00 | Potrubí z trubek závitových ocelových bezešvých, běžných, v kotelnách a strojovnách, DN 50 | m | 44.2 |  | 0 |  | 0 |  | 0 | 15 | 0 | 0.01012 | 0.45 | 0 | 0 | 800-731 | RTS 22/ II | RTS 22/ II | 0.828 | 36.6 |  | Práce |  |  |  | POL1_
|  | Potrubí včetně tvarovek a zednických výpomocí. | [24 empty] | POP
|  | 2*(3,2+0,75+3,5+0,75+3,5)+2*(1,5+1,5)+3*2*1,5+5,8 |  | 44.2 | [22 empty] | VV | 0
120 | 733110806R00 | Demontáž potrubí z ocelových trubek závitových přes 15 do DN 32 | m | 36 |  | 0 |  | 0 |  | 0 | 15 | 0 | 2e-05 | 0 | 0.0032 | 0.12 | 800-731 | RTS 22/ II | RTS 22/ II | 0.053 | 1.91 |  | Práce |  |  |  | POL1_
|  | 2*(6+3,5+0,75+3+1,5+0,75)+5 |  | 36 | [22 empty] | VV | 0
121 | 733110808R00 | Demontáž potrubí z ocelových trubek závitových přes 32 do DN 50 | m | 26.1 |  | 0 |  | 0 |  | 0 | 15 | 0 | 5e-05 | 0 | 0.00532 | 0.14 | 800-731 | RTS 22/ II | RTS 22/ II | 0.103 | 2.69 |  | Práce |  |  |  | POL1_
|  | 2*(3,5+0,75+4,8+0,75+1,5)+3,5 |  | 26.1 | [22 empty] | VV | 0
122 | 733121222R00 | Potrubí z trubek hladkých ocelových bezešvých tvářených za tepla v kotelnách a strojovnách, D 76, tloušťka stěny 3,2 mm | m | 25.4 |  | 0 |  | 0 |  | 0 | 15 | 0 | 0.00985 | 0.25 | 0 | 0 | 800-731 | RTS 22/ II | RTS 22/ II | 0.919 | 23.34 |  | Práce |  |  |  | POL1_
|  | Potrubí včetně tvarovek a zednických výpomocí. | [24 empty] | POP
|  | 2*(5,2+3,5+0,75)+2*1,5+3,5 |  | 25.4 | [22 empty] | VV | 0
123 | 733121225R00 | Potrubí z trubek hladkých ocelových bezešvých tvářených za tepla v kotelnách a strojovnách, D 89, tloušťka stěny 3,6 mm | m | 18.9 |  | 0 |  | 0 |  | 0 | 15 | 0 | 0.01362 | 0.26 | 0 | 0 | 800-731 | RTS 22/ II | RTS 22/ II | 1.04 | 19.66 |  | Práce |  |  |  | POL1_
|  | Potrubí včetně tvarovek a zednických výpomocí. | [24 empty] | POP
|  | 2*(5,2+1,5+0,75)+1,5+2,5 |  | 18.9 | [22 empty] | VV | 0
124 | 733120826R00 | Demontáž potrubí z ocelových trubek hladkých přes 60,3 do D 89 | m | 36.8 |  | 0 |  | 0 |  | 0 | 15 | 0 | 6e-05 | 0 | 0.00841 | 0.31 | 800-731 | RTS 22/ II | RTS 22/ II | 0.187 | 6.88 |  | Práce |  |  |  | POL1_
|  | 6*(1+1,5+0,75)+2*(3+2,5+0,75)+4,8 |  | 36.8 | [22 empty] | VV | 0
125 | 733120832R00 | Demontáž potrubí z ocelových trubek hladkých přes 89 do D 133 | m | 45.2 |  | 0 |  | 0 |  | 0 | 15 | 0 | 0.0001 | 0 | 0.01384 | 0.63 | 800-731 | RTS 22/ II | RTS 22/ II | 0.198 | 8.95 |  | Práce |  |  |  | POL1_
|  | 2*(9,6+3,5+0,75+3,5+0,75+1,5)+6 |  | 45.2 | [22 empty] | VV | 0
126 | 733190106R00 | Tlakové zkoušky potrubí ocelových závitových, plastových, měděných do DN 32 | m | 20.6 |  | 0 |  | 0 |  | 0 | 15 | 0 | 0 | 0 | 0 | 0 | 800-731 | RTS 22/ II | RTS 22/ II | 0.018 | 0.37 |  | Práce |  |  |  | POL1_
|  | Včetně dodávky vody, uzavření a zabezpečení konců potrubí. | [24 empty] | POP
|  | Odkaz na mn. položky pořadí 117 : 1,00000 |  | 1 | [22 empty] | VV | 5
|  | Odkaz na mn. položky pořadí 118 : 19,60000 |  | 19.6 | [22 empty] | VV | 5
127 | 733190108R00 | Tlakové zkoušky potrubí ocelových závitových, plastových, měděných přes DN 40 do DN 50 | m | 44.2 |  | 0 |  | 0 |  | 0 | 15 | 0 | 0 | 0 | 0 | 0 | 800-731 | RTS 22/ II | RTS 22/ II | 0.032 | 1.41 |  | Práce |  |  |  | POL1_
|  | Včetně dodávky vody, uzavření a zabezpečení konců potrubí. | [24 empty] | POP
|  | Odkaz na mn. položky pořadí 119 : 44,20000 |  | 44.2 | [22 empty] | VV | 5
128 | 733190225R00 | Tlakové zkoušky potrubí ocelových hladkých přes D 60,3/2,9 do D 89/3,6 | m | 44.3 |  | 0 |  | 0 |  | 0 | 15 | 0 | 0 | 0 | 0 | 0 | 800-731 | RTS 22/ II | RTS 22/ II | 0.042 | 1.86 |  | Práce |  |  |  | POL1_
|  | Viz TZ D.2-01 | [24 empty] | POP
|  | Odkaz na mn. položky pořadí 122 : 25,40000 |  | 25.4 | [22 empty] | VV | 5
|  | Odkaz na mn. položky pořadí 123 : 18,90000 |  | 18.9 | [22 empty] | VV | 5
129 | 733-30 | Uchycení potrubí (závěsy typu U,L a objímky na potrubí) | soubor | 1 |  | 0 |  | 0 |  | 0 | 15 | 0 | 0.0005 | 0 | 0 | 0 |  | Vlastní | Indiv | 0 | 0 |  | Specifikace |  |  |  | POL3_
|  | Viz TZ D.2-01 | [24 empty] | POP
|  | 1 |  | 1 | [22 empty] | VV | 0
Díl: | 734 | Armatury |  |  |  | 0 |  | 0 |  | 0 |  | 0 |  | 0.46 |  | 0.81 |  |  |  |  | 118.55 | [5 empty] | DIL
130 | 734109113R00 | Montáž přírubových armatur se dvěma přírubami, PN 0,6, DN 40, bez dodávky materiálu | soubor | 1 |  | 0 |  | 0 |  | 0 | 15 | 0 | 0.00375 | 0 | 0 | 0 | 800-731 | RTS 22/ II | RTS 22/ II | 0.978 | 0.98 |  | Práce |  |  |  | POL1_
|  | Odkaz na mn. položky pořadí 106 : 1,00000 |  | 1 | [22 empty] | VV | 5
131 | 734109114R00 | Montáž přírubových armatur se dvěma přírubami, PN 0,6, DN 50, bez dodávky materiálu | soubor | 4 |  | 0 |  | 0 |  | 0 | 15 | 0 | 0.00403 | 0.02 | 0 | 0 | 800-731 | RTS 22/ II | RTS 22/ II | 1.102 | 4.41 |  | Práce |  |  |  | POL1_
|  | Odkaz na mn. položky pořadí 137 : 2,00000 |  | 2 | [22 empty] | VV | 5
|  | Odkaz na mn. položky pořadí 161 : 2,00000 |  | 2 | [22 empty] | VV | 5
132 | 734109115R00 | Montáž přírubových armatur se dvěma přírubami, PN 0,6, DN 65, bez dodávky materiálu | soubor | 11 |  | 0 |  | 0 |  | 0 | 15 | 0 | 0.00485 | 0.05 | 0 | 0 | 800-731 | RTS 22/ II | RTS 22/ II | 1.29 | 14.19 |  | Práce |  |  |  | POL1_
|  | Odkaz na mn. položky pořadí 107 : 1,00000 |  | 1 | [22 empty] | VV | 5
|  | Odkaz na mn. položky pořadí 136 : 1,00000 |  | 1 | [22 empty] | VV | 5
|  | Odkaz na mn. položky pořadí 138 : 4,00000 |  | 4 | [22 empty] | VV | 5
|  | Odkaz na mn. položky pořadí 141 : 1,00000 |  | 1 | [22 empty] | VV | 5
|  | 2*2 |  | 4 | [22 empty] | VV | 0
133 | 734109116R00 | Montáž přírubových armatur se dvěma přírubami, PN 0,6, DN 80, bez dodávky materiálu | soubor | 17 |  | 0 |  | 0 |  | 0 | 15 | 0 | 0.00683 | 0.12 | 0 | 0 | 800-731 | RTS 22/ II | RTS 22/ II | 1.539 | 26.16 |  | Práce |  |  |  | POL1_
|  | Odkaz na mn. položky pořadí 70 : 3,00000 |  | 3 | [22 empty] | VV | 5
|  | Odkaz na mn. položky pořadí 114 : 1,00000*4 |  | 4 | [22 empty] | VV | 5
|  | Odkaz na mn. položky pořadí 139 : 10,00000 |  | 10 | [22 empty] | VV | 5
134 | 734109117R00 | Montáž přírubových armatur se dvěma přírubami, PN 0,6, DN 100, bez dodávky materiálu | soubor | 2 |  | 0 |  | 0 |  | 0 | 15 | 0 | 0.00772 | 0.02 | 0 | 0 | 800-731 | RTS 22/ II | RTS 22/ II | 2.465 | 4.93 |  | Práce |  |  |  | POL1_
|  | Odkaz na mn. položky pořadí 140 : 2,00000 |  | 2 | [22 empty] | VV | 5
135 | 734100812R00 | Demontáž přírubových armatur se dvěma přírubami, přes 50 do DN 100 | kus | 18 |  | 0 |  | 0 |  | 0 | 15 | 0 | 2e-05 | 0 | 0.039 | 0.7 | 800-731 | RTS 22/ II | RTS 22/ II | 0.707 | 12.73 |  | Práce |  |  |  | POL1_
|  | 6+4+8 |  | 18 | [22 empty] | VV | 0
136 | 734163157R00 | Filtr přírubový, litinový, DN 65, PN 16, bez navaření přírub, včetně dodávky materiálu | kus | 1 |  | 0 |  | 0 |  | 0 | 15 | 0 | 0.01378 | 0.01 | 0 | 0 | 800-731 | RTS 22/ II | RTS 22/ II | 0.302 | 0.3 |  | Práce |  |  |  | POL1_
|  | 1 |  | 1 | [22 empty] | VV | 0
137 | 734193216R00 | Klapka mezipřírubová uzavírací a regulační, litinová, PN 16, spoj bez navaření přírub, DN 50, včetně dodávky materiálu | kus | 2 |  | 0 |  | 0 |  | 0 | 15 | 0 | 0.00354 | 0.01 | 0 | 0 | 800-731 | RTS 22/ II | RTS 22/ II | 0.141 | 0.28 |  | Práce |  |  |  | POL1_
|  | 2 |  | 2 | [22 empty] | VV | 0
138 | 734193217R00 | Klapka mezipřírubová uzavírací a regulační, litinová, PN 16, spoj bez navaření přírub, DN 65, včetně dodávky materiálu | kus | 4 |  | 0 |  | 0 |  | 0 | 15 | 0 | 0.00414 | 0.02 | 0 | 0 | 800-731 | RTS 22/ II | RTS 22/ II | 0.151 | 0.6 |  | Práce |  |  |  | POL1_
|  | 4 |  | 4 | [22 empty] | VV | 0
139 | 734193218R00 | Klapka mezipřírubová uzavírací a regulační, litinová, PN 16, spoj bez navaření přírub, DN 80, včetně dodávky materiálu | kus | 10 |  | 0 |  | 0 |  | 0 | 15 | 0 | 0.00604 | 0.06 | 0 | 0 | 800-731 | RTS 22/ II | RTS 22/ II | 0.251 | 2.51 |  | Práce |  |  |  | POL1_
|  | 6+2+2 |  | 10 | [22 empty] | VV | 0
140 | 734193219R00 | Klapka mezipřírubová uzavírací a regulační, litinová, PN 16, spoj bez navaření přírub, DN 100, včetně dodávky materiálu | kus | 2 |  | 0 |  | 0 |  | 0 | 15 | 0 | 0.00708 | 0.01 | 0 | 0 | 800-731 | RTS 22/ II | RTS 22/ II | 0.261 | 0.52 |  | Práce |  |  |  | POL1_
|  | 2 |  | 2 | [22 empty] | VV | 0
141 | 734193237R00 | Klapka mezipřírubová, motýlová, zpětná , litinová, PN 16, spoj bez navaření přírub, DN 65, včetně dodávky materiálu | kus | 1 |  | 0 |  | 0 |  | 0 | 15 | 0 | 0.00424 | 0 | 0 | 0 | 800-731 | RTS 22/ II | RTS 22/ II | 0.151 | 0.15 |  | Práce |  |  |  | POL1_
|  | 1 |  | 1 | [22 empty] | VV | 0
142 | 734200824R00 | Demontáž závitových armatur se dvěma závity, přes 6/4 do G 2" | kus | 32 |  | 0 |  | 0 |  | 0 | 15 | 0 | 0.00021 | 0.01 | 0.0035 | 0.11 | 800-731 | RTS 22/ II | RTS 22/ II | 0.374 | 11.97 |  | Práce |  |  |  | POL1_
|  | 4*4*2 |  | 32 | [22 empty] | VV | 0
143 | 734200834R00 | Demontáž závitových armatur se třemi závity, přes 6/4 do G 2" | kus | 1 |  | 0 |  | 0 |  | 0 | 15 | 0 | 0.00016 | 0 | 0.00497 | 0 | 800-731 | RTS 22/ II | RTS 22/ II | 0.572 | 0.57 |  | Práce |  |  |  | POL1_
|  | 1 |  | 1 | [22 empty] | VV | 0
144 | 734213112R00 | Ventil automatický, odvzdušňovací, mosazný, PN 10, DN 15, včetně dodávky materiálu | kus | 8 |  | 0 |  | 0 |  | 0 | 15 | 0 | 0 | 0 | 0 | 0 | 800-731 | RTS 22/ II | RTS 22/ II | 0.062 | 0.5 |  | Práce |  |  |  | POL1_
|  | 2*4 |  | 8 | [22 empty] | VV | 0
145 | 734233111R00 | Kohout kulový, mosazný, DN 15, PN 25, vnitřní-vnitřní, včetně dodávky materiálu | kus | 10 |  | 0 |  | 0 |  | 0 | 15 | 0 | 0.00014 | 0 | 0 | 0 | 800-731 | RTS 22/ II | RTS 22/ II | 0.165 | 1.65 |  | Práce |  |  |  | POL1_
|  | Odkaz na mn. položky pořadí 144 : 8,00000 |  | 8 | [22 empty] | VV | 5
|  | 2 |  | 2 | [22 empty] | VV | 0
146 | 734233112R00 | Kohout kulový, mosazný, DN 20, PN 25, vnitřní-vnitřní, včetně dodávky materiálu | kus | 5 |  | 0 |  | 0 |  | 0 | 15 | 0 | 0.0002 | 0 | 0 | 0 | 800-731 | RTS 22/ II | RTS 22/ II | 0.207 | 1.04 |  | Práce |  |  |  | POL1_
|  | 4+1 |  | 5 | [22 empty] | VV | 0
147 | 734233116R00 | Kohout kulový, mosazný, DN 50, PN 16, vnitřní-vnitřní, včetně dodávky materiálu | kus | 4 |  | 0 |  | 0 |  | 0 | 15 | 0 | 0.00124 | 0 | 0 | 0 | 800-731 | RTS 22/ II | RTS 22/ II | 0.424 | 1.7 |  | Práce |  |  |  | POL1_
|  | 4 |  | 4 | [22 empty] | VV | 0
148 | 734243126R00 | Ventil zpětný, mosazný, DN 50, PN 20, vnitřní-vnitřní závit, včetně dodávky materiálu | kus | 1 |  | 0 |  | 0 |  | 0 | 15 | 0 | 0.00132 | 0 | 0 | 0 | 800-731 | RTS 22/ II | RTS 22/ II | 0.424 | 0.42 |  | Práce |  |  |  | POL1_
|  | 1 |  | 1 | [22 empty] | VV | 0
149 | 734263312R00 | Šroubení topenářské, přímé, mosazné, DN 15, PN 10, včetně dodávky materiálu | kus | 76 |  | 0 |  | 0 |  | 0 | 15 | 0 | 0 | 0 | 0 | 0 | 800-731 | RTS 22/ II | RTS 22/ II | 0.082 | 6.23 |  | Práce |  |  |  | POL1_
|  | Odkaz na mn. položky pořadí 30 : 7,00000*2 |  | 14 | [22 empty] | VV | 5
|  | Odkaz na mn. položky pořadí 32 : 1,00000*2 |  | 2 | [22 empty] | VV | 5
|  | Odkaz na mn. položky pořadí 34 : 3,00000*2 |  | 6 | [22 empty] | VV | 5
|  | Odkaz na mn. položky pořadí 37 : 1,00000*2 |  | 2 | [22 empty] | VV | 5
|  | Odkaz na mn. položky pořadí 40 : 1,00000*2 |  | 2 | [22 empty] | VV | 5
|  | Odkaz na mn. položky pořadí 51 : 1,00000*2 |  | 2 | [22 empty] | VV | 5
|  | Odkaz na mn. položky pořadí 54 : 1,00000*2 |  | 2 | [22 empty] | VV | 5
|  | Odkaz na mn. položky pořadí 55 : 1,00000*2 |  | 2 | [22 empty] | VV | 5
|  | Odkaz na mn. položky pořadí 59 : 2,00000 |  | 2 | [22 empty] | VV | 5
|  | Odkaz na mn. položky pořadí 60 : 1,00000 |  | 1 | [22 empty] | VV | 5
|  | Odkaz na mn. položky pořadí 144 : 8,00000 |  | 8 | [22 empty] | VV | 5
|  | Odkaz na mn. položky pořadí 145 : 10,00000*2 |  | 20 | [22 empty] | VV | 5
|  | Odkaz na mn. položky pořadí 155 : 13,00000 |  | 13 | [22 empty] | VV | 5
150 | 734263313R00 | Šroubení topenářské, přímé, mosazné, DN 20, PN 10, včetně dodávky materiálu | kus | 15 |  | 0 |  | 0 |  | 0 | 15 | 0 | 0 | 0 | 0 | 0 | 800-731 | RTS 22/ II | RTS 22/ II | 0.093 | 1.4 |  | Práce |  |  |  | POL1_
|  | Odkaz na mn. položky pořadí 50 : 1,00000 |  | 1 | [22 empty] | VV | 5
|  | Odkaz na mn. položky pořadí 57 : 1,00000*2 |  | 2 | [22 empty] | VV | 5
|  | Odkaz na mn. položky pořadí 105 : 1,00000 |  | 1 | [22 empty] | VV | 5
|  | Odkaz na mn. položky pořadí 109 : 1,00000 |  | 1 | [22 empty] | VV | 5
|  | Odkaz na mn. položky pořadí 146 : 5,00000*2 |  | 10 | [22 empty] | VV | 5
151 | 734263314R00 | Šroubení topenářské, přímé, mosazné, DN 25, PN 10, včetně dodávky materiálu | kus | 7 |  | 0 |  | 0 |  | 0 | 15 | 0 | 0.0012 | 0.01 | 0 | 0 | 800-731 | RTS 22/ II | RTS 22/ II | 0.103 | 0.72 |  | Práce |  |  |  | POL1_
|  | Odkaz na mn. položky pořadí 52 : 1,00000*2 |  | 2 | [22 empty] | VV | 5
|  | Odkaz na mn. položky pořadí 105 : 1,00000*2 |  | 2 | [22 empty] | VV | 5
|  | Odkaz na mn. položky pořadí 165 : 3,00000 |  | 3 | [22 empty] | VV | 5
152 | 734263315R00 | Šroubení topenářské, přímé, mosazné, DN 32, PN 10, včetně dodávky materiálu | kus | 24 |  | 0 |  | 0 |  | 0 | 15 | 0 | 0.0014 | 0.03 | 0 | 0 | 800-731 | RTS 22/ II | RTS 22/ II | 0.124 | 2.98 |  | Práce |  |  |  | POL1_
|  | Odkaz na mn. položky pořadí 31 : 1,00000*2 |  | 2 | [22 empty] | VV | 5
|  | Odkaz na mn. položky pořadí 35 : 1,00000*2 |  | 2 | [22 empty] | VV | 5
|  | Odkaz na mn. položky pořadí 38 : 1,00000*2 |  | 2 | [22 empty] | VV | 5
|  | Odkaz na mn. položky pořadí 53 : 1,00000*2 |  | 2 | [22 empty] | VV | 5
|  | Odkaz na mn. položky pořadí 105 : 1,00000*2 |  | 2 | [22 empty] | VV | 5
|  | Odkaz na mn. položky pořadí 109 : 1,00000*4 |  | 4 | [22 empty] | VV | 5
|  | Odkaz na mn. položky pořadí 115 : 1,00000*4 |  | 4 | [22 empty] | VV | 5
|  | 3+3 |  | 6 | [22 empty] | VV | 0
153 | 734263316R00 | Šroubení topenářské, přímé, mosazné, DN 40, PN 10, včetně dodávky materiálu | kus | 8 |  | 0 |  | 0 |  | 0 | 15 | 0 | 0.0015 | 0.01 | 0 | 0 | 800-731 | RTS 22/ II | RTS 22/ II | 0.165 | 1.32 |  | Práce |  |  |  | POL1_
|  | Odkaz na mn. položky pořadí 70 : 3,00000*2 |  | 6 | [22 empty] | VV | 5
|  | Odkaz na mn. položky pořadí 163 : 1,00000*2 |  | 2 | [22 empty] | VV | 5
154 | 734265317R00 | Šroubení topenářské, přímé, mosazné, DN 50, PN 16, včetně dodávky materiálu | kus | 42 |  | 0 |  | 0 |  | 0 | 15 | 0 | 0.00118 | 0.05 | 0 | 0 | 800-731 | RTS 22/ II | RTS 22/ II | 0.21 | 8.82 |  | Práce |  |  |  | POL1_
|  | Odkaz na mn. položky pořadí 33 : 1,00000*2 |  | 2 | [22 empty] | VV | 5
|  | Odkaz na mn. položky pořadí 36 : 3,00000*2 |  | 6 | [22 empty] | VV | 5
|  | Odkaz na mn. položky pořadí 39 : 1,00000*2 |  | 2 | [22 empty] | VV | 5
|  | Odkaz na mn. položky pořadí 41 : 1,00000*2 |  | 2 | [22 empty] | VV | 5
|  | Odkaz na mn. položky pořadí 49 : 1,00000*2 |  | 2 | [22 empty] | VV | 5
|  | Odkaz na mn. položky pořadí 53 : 1,00000*2 |  | 2 | [22 empty] | VV | 5
|  | Odkaz na mn. položky pořadí 113 : 3,00000*4 |  | 12 | [22 empty] | VV | 5
|  | Odkaz na mn. položky pořadí 147 : 4,00000*2 |  | 8 | [22 empty] | VV | 5
|  | Odkaz na mn. položky pořadí 148 : 1,00000*2 |  | 2 | [22 empty] | VV | 5
|  | Odkaz na mn. položky pořadí 156 : 1,00000*2 |  | 2 | [22 empty] | VV | 5
|  | Odkaz na mn. položky pořadí 164 : 1,00000*2 |  | 2 | [22 empty] | VV | 5
155 | 734293312R00 | Kohout kulový, napouštěcí a vypouštěcí, mosazný, DN 15, PN 10, včetně dodávky materiálu | kus | 13 |  | 0 |  | 0 |  | 0 | 15 | 0 | 0.0003 | 0 | 0 | 0 | 800-731 | RTS 22/ II | RTS 22/ II | 0.083 | 1.08 |  | Práce |  |  |  | POL1_
|  | 2*(2+2+2)+1 |  | 13 | [22 empty] | VV | 0
156 | 734295216R00 | Filtr mosazný, DN 50, PN 20, vnitřní-vnitřní závit, včetně dodávky materiálu | kus | 1 |  | 0 |  | 0 |  | 0 | 15 | 0 | 0.00142 | 0 | 0 | 0 | 800-731 | RTS 22/ II | RTS 22/ II | 0.424 | 0.42 |  | Práce |  |  |  | POL1_
|  | 1 |  | 1 | [22 empty] | VV | 0
157 | 734494121R00 | Návarek s metrickým závitem M 20 x 1,5, délka do 220 mm, včetně dodávky materiálu | kus | 5 |  | 0 |  | 0 |  | 0 | 15 | 0 | 0.00051 | 0 | 0 | 0 | 800-731 | RTS 22/ II | RTS 22/ II | 0.251 | 1.26 |  | Práce |  |  |  | POL1_
|  | Odkaz na mn. položky pořadí 167 : 5,00000 |  | 5 | [22 empty] | VV | 5
158 | 734494213R00 | Návarek s trubkovým závitem G 1/2", včetně dodávky materiálu | kus | 27 |  | 0 |  | 0 |  | 0 | 15 | 0 | 0.00024 | 0.01 | 0 | 0 | 800-731 | RTS 22/ II | RTS 22/ II | 0.278 | 7.51 |  | Práce |  |  |  | POL1_
|  | Odkaz na mn. položky pořadí 144 : 8,00000 |  | 8 | [22 empty] | VV | 5
|  | Odkaz na mn. položky pořadí 155 : 13,00000 |  | 13 | [22 empty] | VV | 5
|  | Odkaz na mn. položky pořadí 166 : 4,00000 |  | 4 | [22 empty] | VV | 5
|  | Odkaz na mn. položky pořadí 168 : 2,00000 |  | 2 | [22 empty] | VV | 5
159 | 734494214R00 | Návarek s trubkovým závitem G 3/4", včetně dodávky materiálu | kus | 2 |  | 0 |  | 0 |  | 0 | 15 | 0 | 0.00026 | 0 | 0 | 0 | 800-731 | RTS 22/ II | RTS 22/ II | 0.278 | 0.56 |  | Práce |  |  |  | POL1_
|  | 2 |  | 2 | [22 empty] | VV | 0
160 | 734494215R00 | Návarek s trubkovým závitem G 1", včetně dodávky materiálu | kus | 2 |  | 0 |  | 0 |  | 0 | 15 | 0 | 0.00037 | 0 | 0 | 0 | 800-731 | RTS 22/ II | RTS 22/ II | 0.319 | 0.64 |  | Práce |  |  |  | POL1_
|  | 2 |  | 2 | [22 empty] | VV | 0
161 | 734-02 | Pryžový vibrační mezikus tmax=100°C, PN16 DN50 | kus | 2 |  | 0 |  | 0 |  | 0 | 15 | 0 | 0.005 | 0.01 | 0 | 0 |  | Vlastní | Indiv | 0 | 0 |  | Práce |  |  |  | POL1_
|  | viz TZ D.2-01 a výkresová část | [24 empty] | POP
|  | 2 |  | 2 | [22 empty] | VV | 0
162 | 734-04 | Pryžový vibrační mezikus tmax=100°C, PN16 DN65 | kus | 2 |  | 0 |  | 0 |  | 0 | 15 | 0 | 0.005 | 0.01 | 0 | 0 |  | Vlastní | Indiv | 0 | 0 |  | Práce |  |  |  | POL1_
|  | viz TZ D.2-01 a výkresová část | [24 empty] | POP
|  | 2 |  | 2 | [22 empty] | VV | 0
163 | 734-07 | Vyvažovací ventil DN 40, vč. měřících ventilků, specifikace viz technická zpráva, včetně montáže | kus | 1 |  | 0 |  | 0 |  | 0 | 15 | 0 | 0 | 0 | 0 | 0 |  | Vlastní | Indiv | 0 | 0 |  | Práce |  |  |  | POL1_
|  | viz TZ D.2-01 a výkresová část | [24 empty] | POP
|  | 1 |  | 1 | [22 empty] | VV | 0
164 | 734-08 | Vyvažovací ventil DN 50, vč. měřících ventilků, specifikace viz technická zpráva, včetně montáže | kus | 1 |  | 0 |  | 0 |  | 0 | 15 | 0 | 0 | 0 | 0 | 0 |  | Vlastní | Indiv | 0 | 0 |  | Práce |  |  |  | POL1_
|  | viz TZ D.2-01 a výkresová část | [24 empty] | POP
|  | 1 |  | 1 | [22 empty] | VV | 0
165 | 734-10 | Pojistný ventil ot. tlak 4 bar, 1" x 5/4" | kus | 3 |  | 0 |  | 0 |  | 0 | 15 | 0 | 0 | 0 | 0 | 0 |  | Vlastní | Indiv | 0 | 0 |  | Práce |  |  |  | POL1_
|  | - závitový pružinový pojistný ventil ot. tlak 4 bar, 5/4" x 6/4". | [24 empty] | POP
|  | viz TZ D.2-01 a výkresová část | [24 empty] | POP
|  | Odkaz na mn. položky pořadí 70 : 3,00000 |  | 3 | [22 empty] | VV | 5
166 | 734-11 | Teploměr 0-120°C, včetně montáže | kus | 4 |  | 0 |  | 0 |  | 0 | 15 | 0 | 0.0005 | 0 | 0 | 0 |  | Vlastní | Indiv | 0 | 0 |  | Práce |  |  |  | POL1_
|  | viz TZ D.2-01 a výkresová část | [24 empty] | POP
|  | 2+2 |  | 4 | [22 empty] | VV | 0
167 | 734-12 | Manometr 0-6 bar, M20x1,5, vč. zahnuté přivařovací smyčky M20x1,5, vč. třícestného ventilu, včetně montáže | kus | 5 |  | 0 |  | 0 |  | 0 | 15 | 0 | 0.0005 | 0 | 0 | 0 |  | Vlastní | Indiv | 0 | 0 |  | Práce |  |  |  | POL1_
|  | viz TZ D.2-01 a výkresová část | [24 empty] | POP
|  | 2+2+1 |  | 5 | [22 empty] | VV | 0
168 | 734-13 | Termomanometr 0-6 bar, 0-120°C, včetně montáže | kus | 2 |  | 0 |  | 0 |  | 0 | 15 | 0 | 0.0005 | 0 | 0 | 0 |  | Vlastní | Indiv | 0 | 0 |  | Práce |  |  |  | POL1_
|  | viz TZ D.2-01 a výkresová část | [24 empty] | POP
|  | 2 |  | 2 | [22 empty] | VV | 0
Díl: | 735 | Otopná tělesa |  |  |  | 0 |  | 0 |  | 0 |  | 0 |  | 0 |  | 0 |  |  |  |  | 0.03 | [5 empty] | DIL
169 | 735-07 | Napuštění vody do otopného systému | soubor | 1 |  | 0 |  | 0 |  | 0 | 15 | 0 | 0 | 0 | 0 | 0 |  | Vlastní | Indiv | 0.031 | 0.03 |  | Práce |  |  |  | POL1_
|  | 1 |  | 1 | [22 empty] | VV | 0
Díl: | 783 | Nátěry |  |  |  | 0 |  | 0 |  | 0 |  | 0 |  | 0 |  | 0 |  |  |  |  | 2.81 | [5 empty] | DIL
170 | 783424740R00 | Nátěry potrubí a armatur syntetické potrubí, do DN 50 mm, základní | m | 64.8 |  | 0 |  | 0 |  | 0 | 15 | 0 | 3e-05 | 0 | 0 | 0 | 800-783 | RTS 22/ II | RTS 22/ II | 0.029 | 1.88 |  | Práce |  |  |  | POL1_
|  | na vzduchu schnoucí | [24 empty] | SPI
|  | Viz TZ D.2-01 | [24 empty] | POP
|  | Odkaz na mn. položky pořadí 117 : 1,00000 |  | 1 | [22 empty] | VV | 5
|  | Odkaz na mn. položky pořadí 118 : 19,60000 |  | 19.6 | [22 empty] | VV | 5
|  | Odkaz na mn. položky pořadí 119 : 44,20000 |  | 44.2 | [22 empty] | VV | 5
171 | 783425750R00 | Nátěry potrubí a armatur syntetické potrubí, do DN 100 mm, základní | m | 44.3 |  | 0 |  | 0 |  | 0 | 15 | 0 | 4e-05 | 0 | 0 | 0 | 800-783 | RTS 22/ II | RTS 22/ II | 0.021 | 0.93 |  | Práce |  |  |  | POL1_
|  | na vzduchu schnoucí | [24 empty] | SPI
|  | Viz TZ D.2-01 | [24 empty] | POP
|  | Odkaz na mn. položky pořadí 122 : 25,40000 |  | 25.4 | [22 empty] | VV | 5
|  | Odkaz na mn. položky pořadí 123 : 18,90000 |  | 18.9 | [22 empty] | VV | 5
Díl: | M23 | Montáže potrubí |  |  |  | 0 |  | 0 |  | 0 |  | 0 |  | 0 |  | 0 |  |  |  |  | 25.77 | [5 empty] | DIL
172 | 230120041R00 | Čištění potrubí profukováním nebo proplach. DN 32 | m | 28.35 |  | 0 |  | 0 |  | 0 | 15 | 0 | 0 | 0 | 0 | 0 |  | RTS 22/ II | RTS 22/ II | 0 | 0 |  | Práce |  |  |  | POL1_
|  | Odkaz na mn. položky pořadí 20 : 7,75000 |  | 7.75 | [22 empty] | VV | 5
|  | Odkaz na mn. položky pořadí 117 : 1,00000 |  | 1 | [22 empty] | VV | 5
|  | Odkaz na mn. položky pořadí 118 : 19,60000 |  | 19.6 | [22 empty] | VV | 5
173 | 230120042R00 | Čištění potrubí profukováním nebo proplach. DN 40 | m | 24.95 |  | 0 |  | 0 |  | 0 | 15 | 0 | 0 | 0 | 0 | 0 |  | RTS 22/ II | RTS 22/ II | 0 | 0 |  | Práce |  |  |  | POL1_
|  | Odkaz na mn. položky pořadí 23 : 24,95000 |  | 24.95 | [22 empty] | VV | 5
174 | 230120043R00 | Čištění potrubí profukováním nebo proplach. DN 50 | m | 44.2 |  | 0 |  | 0 |  | 0 | 15 | 0 | 0 | 0 | 0 | 0 |  | RTS 22/ II | RTS 22/ II | 0 | 0 |  | Práce |  |  |  | POL1_
|  | Odkaz na mn. položky pořadí 119 : 44,20000 |  | 44.2 | [22 empty] | VV | 5
175 | 230120044R00 | Čištění potrubí profukováním nebo proplach. DN 65 | m | 25.4 |  | 0 |  | 0 |  | 0 | 15 | 0 | 0 | 0 | 0 | 0 |  | RTS 22/ II | RTS 22/ II | 0 | 0 |  | Práce |  |  |  | POL1_
|  | Odkaz na mn. položky pořadí 122 : 25,40000 |  | 25.4 | [22 empty] | VV | 5
176 | 230120045R00 | Čištění potrubí profukováním nebo proplach. DN 80 | m | 18.9 |  | 0 |  | 0 |  | 0 | 15 | 0 | 0 | 0 | 0 | 0 |  | RTS 22/ II | RTS 22/ II | 0 | 0 |  | Práce |  |  |  | POL1_
|  | Odkaz na mn. položky pořadí 123 : 18,90000 |  | 18.9 | [22 empty] | VV | 5
177 | 230170001R00 | Příprava pro zkoušku těsnosti, DN do 40 | sada | 1 |  | 0 |  | 0 |  | 0 | 15 | 0 | 0 | 0 | 0 | 0 |  | RTS 22/ II | RTS 22/ II | 5.99 | 5.99 |  | Práce |  |  |  | POL1_9
|  | viz technická zpráva | [24 empty] | POP
|  | 1 |  | 1 | [22 empty] | VV | 0
178 | 230170002R00 | Příprava pro zkoušku těsnosti, DN 50 - 80 | sada | 1 |  | 0 |  | 0 |  | 0 | 15 | 0 | 0 | 0 | 0 | 0 |  | RTS 22/ II | RTS 22/ II | 6.71 | 6.71 |  | Práce |  |  |  | POL1_9
|  | viz technická zpráva | [24 empty] | POP
|  | 1 |  | 1 | [22 empty] | VV | 0
179 | 230170003R00 | Příprava pro zkoušku těsnosti, DN 100 - 125 | sada | 1 |  | 0 |  | 0 |  | 0 | 15 | 0 | 0 | 0 | 0 | 0 |  | RTS 22/ II | RTS 22/ II | 7.43 | 7.43 |  | Práce |  |  |  | POL1_9
|  | viz technická zpráva | [24 empty] | POP
|  | 1 |  | 1 | [22 empty] | VV | 0
180 | 230170011R00 | Zkouška těsnosti potrubí, DN do 40 | m | 52.35 |  | 0 |  | 0 |  | 0 | 15 | 0 | 0 | 0 | 0 | 0 |  | RTS 22/ II | RTS 22/ II | 0.019 | 0.99 |  | Práce |  |  |  | POL1_9
|  | viz technická zpráva | [24 empty] | POP
|  | Odkaz na mn. položky pořadí 20 : 7,75000 |  | 7.75 | [22 empty] | VV | 5
|  | Odkaz na mn. položky pořadí 21 : 15,20000 |  | 15.2 | [22 empty] | VV | 5
|  | Odkaz na mn. položky pořadí 22 : 8,80000 |  | 8.8 | [22 empty] | VV | 5
|  | Odkaz na mn. položky pořadí 117 : 1,00000 |  | 1 | [22 empty] | VV | 5
|  | Odkaz na mn. položky pořadí 118 : 19,60000 |  | 19.6 | [22 empty] | VV | 5
181 | 230170012R00 | Zkouška těsnosti potrubí, DN 50 - 80 | m | 113.45 |  | 0 |  | 0 |  | 0 | 15 | 0 | 0 | 0 | 0 | 0 |  | RTS 22/ II | RTS 22/ II | 0.041 | 4.65 |  | Práce |  |  |  | POL1_9
|  | viz technická zpráva | [24 empty] | POP
|  | Odkaz na mn. položky pořadí 23 : 24,95000 |  | 24.95 | [22 empty] | VV | 5
|  | Odkaz na mn. položky pořadí 119 : 44,20000 |  | 44.2 | [22 empty] | VV | 5
|  | Odkaz na mn. položky pořadí 122 : 25,40000 |  | 25.4 | [22 empty] | VV | 5
|  | Odkaz na mn. položky pořadí 123 : 18,90000 |  | 18.9 | [22 empty] | VV | 5
Díl: | D96 | Přesuny suti a vybouraných hmot |  |  |  | 0 |  | 0 |  | 0 |  | 0 |  | 0 |  | 0 |  |  |  |  | 2.21 | [5 empty] | DIL
182 | 979082111R00 | Vnitrostaveništní doprava suti a vybouraných hmot do 10 m | t | 1.1574 |  | 0 |  | 0 |  | 0 | 15 | 0 | 0 | 0 | 0 | 0 | 801-3 | RTS 22/ II | RTS 22/ II | 0.942 | 1.09 |  | Práce |  |  |  | POL1_
|  | Odkaz na mn. položky pořadí 183 : 1,15735 |  | 1.1574 | [22 empty] | VV | 5
183 | 979981104R00 | Odvoz a likvidace suti bez příměsí - kontejnerem do 9 t | t | 1.1574 |  | 0 |  | 0 |  | 0 | 15 | 0 | 0 | 0 | 0 | 0 | 801-3 | RTS 22/ II | RTS 22/ II | 0 | 0 |  | Práce |  |  |  | POL1_
|  | Odkaz na mn. položky pořadí 185 : 0,35735 |  | 0.35735 | [22 empty] | VV | 5
|  | Odkaz na mn. položky pořadí 186 : 0,80000 |  | 0.8 | [22 empty] | VV | 5
184 | 979083117R00 | Vodorovné přemístění suti na skládku do 6000 m | t | 1.1574 |  | 0 |  | 0 |  | 0 | 15 | 0 | 0 | 0 | 0 | 0 | 800-6 | RTS 22/ II | RTS 22/ II | 0.042 | 0.05 |  | Práce |  |  |  | POL1_
|  | včetně naložení na dopravní prostředek a složení, | [24 empty] | SPI
|  | Odkaz na mn. položky pořadí 183 : 1,15735 |  | 1.1574 | [22 empty] | VV | 5
185 | 979990191R00 | Poplatek za skládku plastové výrobky, skupina 17 02 03 z Katalogu odpadů | t | 0.35735 |  | 0 |  | 0 |  | 0 | 15 | 0 | 0 | 0 | 0 | 0 | 801-3 | RTS 22/ II | RTS 22/ II | 0 | 0 |  | Práce |  |  |  | POL1_
|  | Odkaz na dem. hmot. položky pořadí 2 : 0,34004 |  | 0.34004 | [22 empty] | VV | 7
|  | Odkaz na dem. hmot. položky pořadí 19 : 0,01730 |  | 0.0173 | [22 empty] | VV | 7
186 | 979999999R00 | Poplatek za skládku suti s 10 % příměsí, skupina 17 01 07 z Katalogu odpadů | t | 0.8 |  | 0 |  | 0 |  | 0 | 15 | 0 | 0 | 0 | 0 | 0 | 801-3 | RTS 22/ II | RTS 22/ II | 0 | 0 |  | Práce |  |  |  | POL1_
|  | 0,8 |  | 0.8 | [22 empty] | VV | 0
187 | 979087312R00 | Vodorovné přemístění suti nošením k místu nakládky vodorovné přemístění vybouraných hmot nošením nebo přehozením, na vzdálenost 10 m | t | 1.1574 |  | 0 |  | 0 |  | 0 | 15 | 0 | 0 | 0 | 0 | 0 | 800-2 | RTS 22/ II | RTS 22/ II | 0.832 | 0.96 |  | Práce |  |  |  | POL1_
|  | nebo vybouraných hmot nošením nebo přehazováním k místu nakládky přístupnému normálním dopravním prostředkům do 10 m, | [24 empty] | SPI |  | nebo vybouraných hmot nošením nebo přehazováním k místu nakládky přístupnému normálním dopravním prostředkům do 10 m,
|  | S naložením suti nebo vybouraných hmot do dopravního prostředku a na jejich vyložením, popřípadě přeložením na normální dopravní prostředek. | [24 empty] | POP |  | S naložením suti nebo vybouraných hmot do dopravního prostředku a na jejich vyložením, popřípadě přeložením na normální dopravní prostředek.
|  | Odkaz na mn. položky pořadí 183 : 1,15735 |  | 1.1574 | [22 empty] | VV | 5
188 | 979088212R00 | Nakládání suti a vybouraných hmot Nakládání suti na dopr.prostředky-zvlášt.zakl.obj. | t | 1.1574 |  | 0 |  | 0 |  | 0 | 15 | 0 | 0 | 0 | 0 | 0 | 800-2 | RTS 22/ II | RTS 22/ II | 0.099 | 0.11 |  | Práce |  |  |  | POL1_
|  | na dopravní prostředky pro vodorovné přemístění, | [24 empty] | SPI
|  | Odkaz na mn. položky pořadí 183 : 1,15735 |  | 1.1574 | [22 empty] | VV | 5
Díl: | ON | Ostatní náklady |  |  |  | 0 |  | 0 |  | 0 |  | 0 |  | 0 |  | 0 |  |  |  |  | 0 | [5 empty] | DIL
189 | 14 01 | Stavební přípomocné práce pro profese MaR | soubor | 1 |  | 0 |  | 0 |  | 0 | 15 | 0 | 0 | 0 | 0 | 0 |  | Vlastní | Indiv | 0 | 0 |  | Práce |  |  |  | POL1_
|  | viz technická zpráva | [24 empty] | POP
|  | 1 |  | 1 | [22 empty] | VV | 0
190 | 005241010R | Dokumentace skutečného provedení | Soubor | 1 |  | 0 |  | 0 |  | 0 | 15 | 0 | 0 | 0 | 0 | 0 |  | RTS 22/ II | Indiv | 0 | 0 |  | VRN |  |  |  | POL99_8
|  | Náklady na vyhotovení dokumentace skutečného provedení stavby a její předání objednateli v požadované formě a požadovaném počtu. | [24 empty] | POP |  | Náklady na vyhotovení dokumentace skutečného provedení stavby a její předání objednateli v požadované formě a požadovaném počtu.
|  | 1 |  | 1 | [22 empty] | VV | 0
191 | 004111020R | Vypracování projektové dokumentace | Soubor | 1 |  | 0 |  | 0 |  | 0 | 15 | 0 | 0 | 0 | 0 | 0 |  | RTS 22/ II | Indiv | 0 | 0 |  | VRN |  |  |  | POL99_8
|  | 1 |  | 1 | [22 empty] | VV | 0
192 | 14 02 | Stavební přípomocné práce pro profese ZTI | soubor | 1 |  | 0 |  | 0 |  | 0 | 15 | 0 | 0 | 0 | 0 | 0 |  | Vlastní | Indiv | 0 | 0 |  | VRN |  |  |  | POL99_8
|  | viz technická zpráva | [24 empty] | POP
|  | 1 |  | 1 | [22 empty] | VV | 0
193 | 14 03 | Stavební přípomocné práce pro profese ÚT | soubor | 1 |  | 0 |  | 0 |  | 0 | 15 | 0 | 0 | 0 | 0 | 0 |  | Vlastní | Indiv | 0 | 0 |  | VRN |  |  |  | POL99_8
|  | viz technická zpráva | [24 empty] | POP
|  | 1 |  | 1 | [22 empty] | VV | 0
[25 empty] | 15 | 21 | DPH
| Celkem |  |  |  |  | 0 | [18 empty] | 0 | 0 | SUM
END
Note on S6: Jedná se o informaci, zda se jedná o položku, která je do rozpočtu zadána z cenové soustavy RTS, nebo vlastní.
Note on T6: Jedná se o název CÚ, která je zadána u položky rozpočtu

## SO02 03 Pol
Položkový soupis prací a dodávek | [26 empty] | #TypZaznamu#
S: | 221029-39 | Projektová dokumentace modernizací 3 plynových kotelen, Masarykovo nám. 1/1, Pod Lipami 2006/19, Rev | [24 empty] | STA
O: | SO02 | Pod Lipami 2006/19 | [21 empty] | STA |  |  | OBJ
R: | 03 | Stavební část | [24 empty] | ROZ
P.č. | Číslo položky | Název položky | MJ | Množství | Cena / MJ | Celkem | Dodávka | Dodávka celk. | Montáž | Montáž celk. | DPH | Cena s DPH | Hmotnost / MJ | Hmotnost celk.(t) | Dem. hmotnost / MJ | Dem. hmotnost celk.(t) | Ceník | Cen. soustava / platnost | Cenová úroveň | Nhod / MJ | Nhod celk. | Dodavatel | Typ položky
Díl: | 3 | Svislé a kompletní konstrukce |  |  |  | 0 |  | 0 |  | 0 |  | 0 |  | 4.07 |  | 0 |  |  |  |  | 8.43 | [5 empty] | DIL
1 | 310238211RT1 | Zazdívka otvorů o ploše přes 0,25 m2 do 1 m2 ve zdivu nadzákladovém cihlami pálenými pro jakoukoliv maltu vápenocementovou | m3 | 0.92 |  | 0 |  | 0 |  | 0 | 15 | 0 | 1.6284 | 1.5 | 0 | 0 | 801-4 | RTS 22/ II | RTS 22/ II | 4.89 | 4.5 |  | Práce |  |  |  | POL1_
|  | včetně pomocného pracovního lešení | [24 empty] | SPI
|  | - zazdívka otvoru po demontovaném oknu | [24 empty] | POP
|  | - zazdívka otvorů po demontovaném odkouření/komínu | [24 empty] | POP
|  | 2,4*0,5*0,6+2*(0,05*0,5)+0,15 |  | 0.92 | [22 empty] | VV | 0
2 | 3-001 | Dodatečné zapravení prostupů stropními a stěnovými konstrukcemi | soub | 1 |  | 0 |  | 0 |  | 0 | 15 | 0 | 2.5698 | 2.57 | 0 | 0 |  | Vlastní | Indiv | 3.929 | 3.93 |  | Práce |  |  |  | POL1_
|  | 1 |  | 1 | [22 empty] | VV | 0
Díl: | 61 | Úpravy povrchů vnitřní |  |  |  | 0 |  | 0 |  | 0 |  | 0 |  | 1.11 |  | 0 |  |  |  |  | 35.85 | [5 empty] | DIL
3 | 611421331RT2 | Oprava vnitřních vápenných omítek stropů železobetonových rovných tvárnicových a kleneb v množství opravované plochy v množství opravované plochy přes 10 do 30 %, štukových | m2 | 38.3 |  | 0 |  | 0 |  | 0 | 15 | 0 | 0.01184 | 0.45 | 0 | 0 | 801-4 | RTS 22/ II | RTS 22/ II | 0.38948 | 14.92 |  | Práce |  |  |  | POL1_
|  | Včetně pomocného pracovního lešení o výšce podlahy do 1900 mm a pro zatížení do 1,5 kPa. | [24 empty] | POP
|  | 38,3 |  | 38.3 | [22 empty] | VV | 0
4 | 612421637R00 | Omítky vnitřní stěn vápenné nebo vápenocementové v podlaží i ve schodišti štukové | m2 | 2.5 |  | 0 |  | 0 |  | 0 | 15 | 0 | 0.04766 | 0.12 | 0 | 0 | 801-1 | RTS 22/ II | RTS 22/ II | 0.84 | 2.1 |  | Práce |  |  |  | POL1_
|  | - zapravení nového zdiva po demontovaném oknu | [24 empty] | POP
|  | 2,5*1 |  | 2.5 | [22 empty] | VV | 0
5 | 612421331RT2 | Oprava vnitřních vápenných omítek stěn v množství opravované plochy přes 10 do 30 %, štukových | m2 | 50.32 |  | 0 |  | 0 |  | 0 | 15 | 0 | 0.01038 | 0.52 | 0 | 0 | 801-4 | RTS 22/ II | RTS 22/ II | 0.33688 | 16.95 |  | Práce |  |  |  | POL1_
|  | Včetně pomocného pracovního lešení o výšce podlahy do 1900 mm a pro zatížení do 1,5 kPa. | [24 empty] | POP
|  | 27,2*1,85 |  | 50.32 | [22 empty] | VV | 0
6 | 612481211RT3 | Vyztužení povrchu vnitřních stěn sklotextilní síťovinou s dodávkou síťoviny a stěrkového tmelu | m2 | 5.2 |  | 0 |  | 0 |  | 0 | 15 | 0 | 0.00367 | 0.02 | 0 | 0 | 801-1 | RTS 22/ II | RTS 22/ II | 0.362 | 1.88 |  | Práce |  |  |  | POL1_
|  | - zapravení nového zdiva po demontovaném oknu | [24 empty] | POP
|  | - zapravení nového zdiva po demontovaném odkouření/komínu | [24 empty] | POP
|  | 2*(2,5*1)+2*0,1 |  | 5.2 | [22 empty] | VV | 0
7 | 61-02 | Černo žlutý nátěr kraje betonových základů, š. 50 mm | m | 23.36 |  | 0 |  | 0 |  | 0 | 15 | 0 | 0 | 0 | 0 | 0 |  | Vlastní | Indiv | 0 | 0 |  | Práce |  |  |  | POL1_
|  | viz TZ a výkresová část | [24 empty] | POP
|  | 2*(2+1)+2*(3+1,25)+2*(0,715+2,215)+3 |  | 23.36 | [22 empty] | VV | 0
Díl: | 62 | Úpravy povrchů vnější |  |  |  | 0 |  | 0 |  | 0 |  | 0 |  | 0.07 |  | 0 |  |  |  |  | 1.91 | [5 empty] | DIL
8 | 622474212RT1 | Omítka vnějších stěn štuková, složitost fasády 1-2, skladba: cementový postřik, lehčená jádrová vrstva tl. 15 mm, , , štuk tl. 3 mm | m2 | 2.6 |  | 0 |  | 0 |  | 0 | 15 | 0 | 0.0253 | 0.07 | 0 | 0 | 801-1 | RTS 22/ II | RTS 22/ II | 0.736 | 1.91 |  | Práce |  |  |  | POL1_
|  | - zapravení nového zdiva po demontovaném oknu | [24 empty] | POP
|  | - zapravení nového zdiva po demontovaném odkouření/komínu | [24 empty] | POP
|  | Odkaz na mn. položky pořadí 6 : 5,20000*0,5 |  | 2.6 | [22 empty] | VV | 5
Díl: | 63 | Podlahy a podlahové konstrukce |  |  |  | 0 |  | 0 |  | 0 |  | 0 |  | 0.78 |  | 0 |  |  |  |  | 1 | [5 empty] | DIL
9 | 631315711R00 | Mazanina z betonu prostého tl. přes 120 do 240 mm třídy C 25/30, | m3 | 0.3 |  | 0 |  | 0 |  | 0 | 15 | 0 | 2.525 | 0.76 | 0 | 0 | 801-1 | RTS 22/ II | RTS 22/ II | 2.317 | 0.7 |  | Práce |  |  |  | POL1_
|  | (z kameniva) hlazená dřevěným hladítkem | [24 empty] | SPI
|  | Včetně vytvoření dilatačních spár, bez zaplnění. | [24 empty] | POP
|  | Zhotovení nových betonových základových soklů pod nově instalovanou technologii. | [24 empty] | POP
|  | 2*1*0,15 |  | 0.3 | [22 empty] | VV | 0
10 | 631361921R00 | Výztuž mazanin z betonů a z lehkých betonů ze svařovaných sítí | t | 0.02 |  | 0 |  | 0 |  | 0 | 15 | 0 | 1.0662 | 0.02 | 0 | 0 | 801-1 | RTS 22/ II | RTS 22/ II | 15.231 | 0.3 |  | Práce |  |  |  | POL1_
|  | včetně distančních prvků | [24 empty] | SPI
|  | 0,02 |  | 0.02 | [22 empty] | VV | 0
Díl: | 94 | Lešení a stavební výtahy |  |  |  | 0 |  | 0 |  | 0 |  | 0 |  | 0.18 |  | 0 |  |  |  |  | 7.8 | [5 empty] | DIL
11 | 941955003R00 | Lešení lehké pracovní pomocné pomocné, o výšce lešeňové podlahy přes 1,9 do 2,5 m | m2 | 30 |  | 0 |  | 0 |  | 0 | 15 | 0 | 0.00592 | 0.18 | 0 | 0 | 800-3 | RTS 22/ II | RTS 22/ II | 0.26 | 7.8 |  | Práce |  |  |  | POL1_
|  | 30 |  | 30 | [22 empty] | VV | 0
Díl: | 95 | Dokončovací konstrukce na pozemních stavbách |  |  |  | 0 |  | 0 |  | 0 |  | 0 |  | 0 |  | 0 |  |  |  |  | 10.07 | [5 empty] | DIL
12 | 952901221R00 | Vyčištění budov a ostatních objektů průmyslových budov a objektů výrobních, skladovacích, garáží, dílen nebo hal apod. s nespalnou podlahou - zametení podlahy, umytí dlažeb nebo keramických podlah v přilehlých místnostech, chodbách a schodištích, umytí obkladů, schodů,vyčištění a umytí oken a dveří s rámy a zárubněmi, umytí a vyčištění jiných zasklených a natíraných ploch a zařizovacích předmětů před předáním do užívání jakékoliv výšky podlaží | m2 | 38.3 |  | 0 |  | 0 |  | 0 | 15 | 0 | 0 | 0 | 0 | 0 | 801-1 | RTS 22/ II | RTS 22/ II | 0.263 | 10.07 |  | Práce |  |  |  | POL1_1
|  | 38,3 |  | 38.3 | [22 empty] | VV | 0
Díl: | 96 | Bourání konstrukcí |  |  |  | 0 |  | 0 |  | 0 |  | 0 |  | 0 |  | 0.16 |  |  |  |  | 3.57 | [5 empty] | DIL
13 | 965048150R00 | Dočištění povrchu po vybourání dlažeb do tmele, plochy do 50% | m2 | 3.5 |  | 0 |  | 0 |  | 0 | 15 | 0 | 0 | 0 | 0.00175 | 0.01 | 801-3 | RTS 22/ II | RTS 22/ II | 0.165 | 0.58 |  | Práce |  |  |  | POL1_
|  | Odkaz na mn. položky pořadí 14 : 3,50000 |  | 3.5 | [22 empty] | VV | 5
14 | 965081713RT1 | Bourání podlah z keramických dlaždic, tloušťky do 10 mm, plochy přes 1 m2 | m2 | 3.5 |  | 0 |  | 0 |  | 0 | 15 | 0 | 0 | 0 | 0.02 | 0.07 | 801-3 | RTS 22/ II | RTS 22/ II | 0.23 | 0.81 |  | Práce |  |  |  | POL1_
|  | bez podkladního lože, s jakoukoliv výplní spár | [24 empty] | SPI
|  | - odsekání stávající dlažby v místě zhotovení nového soklového zákadu pod nově instalovanou technologii | [24 empty] | POP |  | - odsekání stávající dlažby v místě zhotovení nového soklového zákadu pod nově instalovanou technologii
|  | 2+1+0,5 |  | 3.5 | [22 empty] | VV | 0
15 | 968062245R00 | Vybourání dřevěných rámů oken jednoduchých, plochy do 2 m2 | m2 | 1.5 |  | 0 |  | 0 |  | 0 | 15 | 0 | 0.001 | 0 | 0.031 | 0.05 | 801-3 | RTS 22/ II | RTS 22/ II | 0.331 | 0.5 |  | Práce |  |  |  | POL1_
|  | včetně pomocného lešení o výšce podlahy do 1900 mm a pro zatížení do 1,5 kPa (150 kg/m2), | [24 empty] | SPI
|  | 2*0,75 |  | 1.5 | [22 empty] | VV | 0
16 | 971033261R00 | Vybourání otvorů ve zdivu cihelném z jakýchkoliv cihel pálených na jakoukoliv maltu vápenou nebo vápenocementovou, plochy do 0,0225 m2, tloušťky do 600 mm | kus | 2 |  | 0 |  | 0 |  | 0 | 15 | 0 | 0.00067 | 0 | 0.016 | 0.03 | 801-3 | RTS 22/ II | RTS 22/ II | 0.84 | 1.68 |  | Práce |  |  |  | POL1_
|  | základovém nebo nadzákladovém, | [24 empty] | SPI
|  | Včetně pomocného lešení o výšce podlahy do 1900 mm a pro zatížení do 1,5 kPa (150 kg/m2). | [24 empty] | POP
|  | - rozšíření stávajícího otvoru pro nové odkouření | [24 empty] | POP
|  | - zhotovení otvoru pro nový přívod vzduchu do kotelny | [24 empty] | POP
|  | 1+1 |  | 2 | [22 empty] | VV | 0
Díl: | 99 | Staveništní přesun hmot |  |  |  | 0 |  | 0 |  | 0 |  | 0 |  | 0 |  | 0 |  |  |  |  | 5.83 | [5 empty] | DIL
17 | 999281105R00 | Přesun hmot pro opravy a údržbu objektů pro opravy a údržbu dosavadních objektů včetně vnějších plášťů výšky do 6 m, | t | 6.207 |  | 0 |  | 0 |  | 0 | 15 | 0 | 0 | 0 | 0 | 0 | 801-4 | RTS 22/ II | RTS 22/ II | 0.9385 | 5.83 |  | Přesun hmot |  |  |  | POL7_
|  | oborů 801, 803, 811 a 812 | [24 empty] | SPI
Díl: | 728 | Vzduchotechnika |  |  |  | 0 |  | 0 |  | 0 |  | 0 |  | 0 |  | 0 |  |  |  |  | 3 | [5 empty] | DIL
18 | 728415112R00 | Mřížky, regulátory montáž čtyřhranné větrací nebo ventilační mřížky, do průřezu 0,10 m2, | kus | 4 |  | 0 |  | 0 |  | 0 | 15 | 0 | 0 | 0 | 0 | 0 | 800-728 | RTS 22/ II | RTS 22/ II | 0.75 | 3 |  | Práce |  |  |  | POL1_
|  | Odkaz na mn. položky pořadí 19 : 2,00000 |  | 2 | [22 empty] | VV | 5
|  | Odkaz na mn. položky pořadí 20 : 2,00000 |  | 2 | [22 empty] | VV | 5
19 | 728-01 | Protidešťová mřížka nerezová o rozměru 200x200 mm | kus | 2 |  | 0 |  | 0 |  | 0 | 15 | 0 | 0 | 0 | 0 | 0 |  | Vlastní | Indiv | 0 | 0 |  | Specifikace |  |  |  | POL3_
|  | 1+1 |  | 2 | [22 empty] | VV | 0
20 | 728-04 | Vnitřní mřížka nerezová o rozměru 200x200 mm | kus | 2 |  | 0 |  | 0 |  | 0 | 15 | 0 | 0 | 0 | 0 | 0 |  | Vlastní | Indiv | 0 | 0 |  | Specifikace |  |  |  | POL3_
|  | 1+1 |  | 2 | [22 empty] | VV | 0
Díl: | 767 | Konstrukce zámečnické |  |  |  | 0 |  | 0 |  | 0 |  | 0 |  | 0 |  | 0.1 |  |  |  |  | 0.63 | [5 empty] | DIL
21 | 767631800R00 | Demontáž oken pro beztmelé zasklení vč. zasklení konstrukce včetně zasklení | m2 | 1.5 |  | 0 |  | 0 |  | 0 | 15 | 0 | 0 | 0 | 0.065 | 0.1 | 800-767 | RTS 22/ II | RTS 22/ II | 0.42 | 0.63 |  | Práce |  |  |  | POL1_
|  | 2*0,75 |  | 1.5 | [22 empty] | VV | 0
Díl: | 771 | Podlahy z dlaždic a obklady |  |  |  | 0 |  | 0 |  | 0 |  | 0 |  | 0.01 |  | 0 |  |  |  |  | 5.57 | [5 empty] | DIL
22 | 771101310R00 | Příprava podkladu pod dlažby vyčištění keramické dlažby | m2 | 92.78 |  | 0 |  | 0 |  | 0 | 15 | 0 | 8e-05 | 0.01 | 0 | 0 | 800-771 | RTS 22/ II | RTS 22/ II | 0.06 | 5.57 |  | Práce |  |  |  | POL1_
|  | 38,3+23,6*1,8+12 |  | 92.78 | [22 empty] | VV | 0
Díl: | 781 | Obklady keramické |  |  |  | 0 |  | 0 |  | 0 |  | 0 |  | 0.01 |  | 0 |  |  |  |  | 3.98 | [5 empty] | DIL
23 | 781475114RU1 | Montáž obkladů vnitřních z dlaždic keramických 200 x 200 mm, , kladených do flexibilního tmele | m2 | 3.7 |  | 0 |  | 0 |  | 0 | 15 | 0 | 0.00398 | 0.01 | 0 | 0 | 800-771 | RTS 22/ II | RTS 22/ II | 1.0746 | 3.98 |  | Práce |  |  |  | POL1_
|  | - zapravení nového zdiva po demontovaných odkouřeních | [24 empty] | POP
|  | - obklad nového soklového zákadu pod nově instalovanou technologii | [24 empty] | POP
|  | 2*0,1 |  | 0.2 | [22 empty] | VV | 0
|  | 2+1+0,5 |  | 3.5 | [22 empty] | VV | 0
Díl: | 784 | Malby |  |  |  | 0 |  | 0 |  | 0 |  | 0 |  | 0.06 |  | 0 |  |  |  |  | 20.93 | [5 empty] | DIL
24 | 784402801R00 | Odstranění maleb oškrabáním, v místnostech do 3,8 m | m2 | 91.12 |  | 0 |  | 0 |  | 0 | 15 | 0 | 0 | 0 | 0 | 0 | 800-784 | RTS 22/ II | RTS 22/ II | 0.06971 | 6.35 |  | Práce |  |  |  | POL1_7
|  | Odkaz na mn. položky pořadí 28 : 91,12000 |  | 91.12 | [22 empty] | VV | 5
25 | 784191201R00 | Příprava povrchu Penetrace (napouštění) podkladu disperzní, jednonásobná | m2 | 3.7 |  | 0 |  | 0 |  | 0 | 15 | 0 | 7e-05 | 0 | 0 | 0 | 800-784 | RTS 22/ II | RTS 22/ II | 0.03248 | 0.12 |  | Práce |  |  |  | POL1_
|  | Odkaz na mn. položky pořadí 23 : 3,70000 |  | 3.7 | [22 empty] | VV | 5
26 | 784442001RT2 | Malby z malířských směsí disperzních, v místnostech do 3,8 m, jednobarevné, dvojnásobné + 1x penetrace | m2 | 88.62 |  | 0 |  | 0 |  | 0 | 15 | 0 | 0.00064 | 0.06 | 0 | 0 | 800-784 | RTS 22/ II | RTS 22/ II | 0.1344 | 11.91 |  | Práce |  |  |  | POL1_7
|  | Odkaz na mn. položky pořadí 3 : 38,30000 |  | 38.3 | [22 empty] | VV | 5
|  | Odkaz na mn. položky pořadí 5 : 50,32000 |  | 50.32 | [22 empty] | VV | 5
27 | 784011111R00 | Ostatní práce oprášení/ometení podkladu, , | m2 | 91.12 |  | 0 |  | 0 |  | 0 | 15 | 0 | 0 | 0 | 0 | 0 | 800-784 | RTS 22/ II | RTS 22/ II | 0.007 | 0.64 |  | Práce |  |  |  | POL1_
|  | Odkaz na mn. položky pořadí 28 : 91,12000 |  | 91.12 | [22 empty] | VV | 5
28 | 784011121R00 | Ostatní práce broušení štuků a nových omítek, , | m2 | 91.12 |  | 0 |  | 0 |  | 0 | 15 | 0 | 0 | 0 | 0 | 0 | 800-784 | RTS 22/ II | RTS 22/ II | 0.021 | 1.91 |  | Práce |  |  |  | POL1_
|  | Odkaz na mn. položky pořadí 3 : 38,30000 |  | 38.3 | [22 empty] | VV | 5
|  | Odkaz na mn. položky pořadí 4 : 2,50000 |  | 2.5 | [22 empty] | VV | 5
|  | Odkaz na mn. položky pořadí 5 : 50,32000 |  | 50.32 | [22 empty] | VV | 5
Díl: | D96 | Přesuny suti a vybouraných hmot |  |  |  | 0 |  | 0 |  | 0 |  | 0 |  | 0 |  | 0 |  |  |  |  | 0.48 | [5 empty] | DIL
29 | 979081121R00 | Odvoz suti a vybouraných hmot na skládku Příplatek k odvozu za každý další 1 km | t | 0.40213 |  | 0 |  | 0 |  | 0 | 15 | 0 | 0 | 0 | 0 | 0 | 801-3 | RTS 22/ II | RTS 22/ II | 0 | 0 |  | Práce |  |  |  | POL1_
|  | Odkaz na mn. položky pořadí 32 : 0,40213 |  | 0.40213 | [22 empty] | VV | 5
30 | 979082111R00 | Vnitrostaveništní doprava suti a vybouraných hmot do 10 m | t | 0.40213 |  | 0 |  | 0 |  | 0 | 15 | 0 | 0 | 0 | 0 | 0 | 801-3 | RTS 22/ II | RTS 22/ II | 0.942 | 0.38 |  | Práce |  |  |  | POL1_
|  | Odkaz na mn. položky pořadí 32 : 0,40213 |  | 0.40213 | [22 empty] | VV | 5
31 | 979082121R00 | Vnitrostaveništní doprava suti a vybouraných hmot Příplatek k vnitrost. dopravě suti za dalších 5 m | t | 0.40213 |  | 0 |  | 0 |  | 0 | 15 | 0 | 0 | 0 | 0 | 0 | 801-3 | RTS 22/ II | RTS 22/ II | 0.105 | 0.04 |  | Práce |  |  |  | POL1_
|  | Odkaz na mn. položky pořadí 32 : 0,40213 |  | 0.40213 | [22 empty] | VV | 5
32 | 979981104R00 | Odvoz a likvidace suti bez příměsí - kontejnerem Kontejner, suť bez příměsí, odvoz a likvidace, 9 t | t | 0.40213 |  | 0 |  | 0 |  | 0 | 15 | 0 | 0 | 0 | 0 | 0 | 801-3 | RTS 22/ II | RTS 22/ II | 0 | 0 |  | Práce |  |  |  | POL1_
|  | Odkaz na mn. položky pořadí 34 : 0,03200 |  | 0.032 | [22 empty] | VV | 5
|  | Odkaz na mn. položky pořadí 35 : 0,07613 |  | 0.07613 | [22 empty] | VV | 5
|  | Odkaz na mn. položky pořadí 36 : 0,14400 |  | 0.144 | [22 empty] | VV | 5
|  | Odkaz na mn. položky pořadí 37 : 0,15000 |  | 0.15 | [22 empty] | VV | 5
33 | 979083117R00 | Vodorovné přemístění suti na skládku do 6000 m | t | 0.40213 |  | 0 |  | 0 |  | 0 | 15 | 0 | 0 | 0 | 0 | 0 | 800-6 | RTS 22/ II | RTS 22/ II | 0.042 | 0.02 |  | Práce |  |  |  | POL1_
|  | včetně naložení na dopravní prostředek a složení, | [24 empty] | SPI
|  | Odkaz na mn. položky pořadí 32 : 0,40213 |  | 0.40213 | [22 empty] | VV | 5
34 | 979990107R00 | Poplatek za skládku směs betonu,cihel a dřeva, skupina 17 09 04 z Katalogu odpadů | t | 0.032 |  | 0 |  | 0 |  | 0 | 15 | 0 | 0 | 0 | 0 | 0 | 801-3 | RTS 22/ II | RTS 22/ II | 0 | 0 |  | Práce |  |  |  | POL1_
|  | Odkaz na dem. hmot. položky pořadí 16 : 0,03200 |  | 0.032 | [22 empty] | VV | 7
35 | 979990111R00 | Poplatek za skládku stavební keramika, skupina 17 01 03 z Katalogu odpadů | t | 0.07613 |  | 0 |  | 0 |  | 0 | 15 | 0 | 0 | 0 | 0 | 0 | 801-3 | RTS 22/ II | RTS 22/ II | 0 | 0 |  | Práce |  |  |  | POL1_
|  | Odkaz na dem. hmot. položky pořadí 13 : 0,00613 |  | 0.00613 | [22 empty] | VV | 7
|  | Odkaz na dem. hmot. položky pořadí 14 : 0,07000 |  | 0.07 | [22 empty] | VV | 7
36 | 979990162R00 | Poplatek za skládku dřevo+sklo, skupina 17 09 04 z Katalogu odpadů | t | 0.144 |  | 0 |  | 0 |  | 0 | 15 | 0 | 0 | 0 | 0 | 0 | 801-3 | RTS 22/ II | RTS 22/ II | 0 | 0 |  | Práce |  |  |  | POL1_
|  | Odkaz na dem. hmot. položky pořadí 15 : 0,04650 |  | 0.0465 | [22 empty] | VV | 7
|  | Odkaz na dem. hmot. položky pořadí 21 : 0,09750 |  | 0.0975 | [22 empty] | VV | 7
37 | 979999999R00 | Poplatek za skládku suti s 10 % příměsí, skupina 17 01 07 z Katalogu odpadů | t | 0.15 |  | 0 |  | 0 |  | 0 | 15 | 0 | 0 | 0 | 0 | 0 | 801-3 | RTS 22/ II | RTS 22/ II | 0 | 0 |  | Práce |  |  |  | POL1_
|  | 0,15 |  | 0.15 | [22 empty] | VV | 0
38 | 979088212R00 | Nakládání suti a vybouraných hmot Nakládání suti na dopr.prostředky-zvlášt.zakl.obj. | t | 0.40213 |  | 0 |  | 0 |  | 0 | 15 | 0 | 0 | 0 | 0 | 0 | 800-2 | RTS 22/ II | RTS 22/ II | 0.099 | 0.04 |  | Práce |  |  |  | POL1_
|  | na dopravní prostředky pro vodorovné přemístění, | [24 empty] | SPI
|  | Odkaz na mn. položky pořadí 32 : 0,40213 |  | 0.40213 | [22 empty] | VV | 5
Díl: | ON | Ostatní náklady |  |  |  | 0 |  | 0 |  | 0 |  | 0 |  | 0 |  | 0 |  |  |  |  | 0 | [5 empty] | DIL
39 | 0R | materiál drobný | Kč | 5000 |  | 0 |  | 0 |  | 0 | 15 | 0 | 0 | 0 | 0 | 0 | SPCM | RTS 22/ II | RTS 22/ II | 0 | 0 |  | Specifikace |  |  |  | POL3_
[25 empty] | 15 | 21 | DPH
| Celkem |  |  |  |  | 0 | [18 empty] | 0 | 0 | SUM
END
Note on S6: Jedná se o informaci, zda se jedná o položku, která je do rozpočtu zadána z cenové soustavy RTS, nebo vlastní.
Note on T6: Jedná se o název CÚ, která je zadána u položky rozpočtu

## SO02 04 Pol
Položkový soupis prací a dodávek | [26 empty] | #TypZaznamu#
S: | 221029-39 | Projektová dokumentace modernizací 3 plynových kotelen, Masarykovo nám. 1/1, Pod Lipami 2006/19, Rev | [24 empty] | STA
O: | SO02 | Pod Lipami 2006/19 | [21 empty] | STA |  |  | OBJ
R: | 04 | SI a MaR | [24 empty] | ROZ
P.č. | Číslo položky | Název položky | MJ | Množství | Cena / MJ | Celkem | Dodávka | Dodávka celk. | Montáž | Montáž celk. | DPH | Cena s DPH | Hmotnost / MJ | Hmotnost celk.(t) | Dem. hmotnost / MJ | Dem. hmotnost celk.(t) | Ceník | Cen. soustava / platnost | Cenová úroveň | Nhod / MJ | Nhod celk. | Dodavatel | Typ položky
Díl: | MaR_D | Detektory |  |  |  | 0 |  | 0 |  | 0 |  | 0 |  | 0 |  | 0 |  |  |  |  | 21 | [5 empty] | DIL
1 | D-001 | Detektor oxid uhelnatý, stacionární | ks | 1 |  | 0 |  | 0 |  | 0 | 15 | 0 | 0 | 0 | 0 | 0 |  | Vlastní | Indiv | 0 | 0 |  | Specifikace |  |  |  | POL3_0
2 | 222611151R00 | Montáž snímače plynů aktivního (CO, CO2, intenzita plynu, apod.) | ks | 1 |  | 0 |  | 0 |  | 0 | 15 | 0 | 0 | 0 | 0 | 0 |  | RTS 22/ II | RTS 22/ II | 1.06 | 1.06 |  | Práce |  |  |  | POL1_9
3 | D-005 | Detektor hořlavých plynů, zemní plyn, stacionární | ks | 3 |  | 0 |  | 0 |  | 0 | 15 | 0 | 0 | 0 | 0 | 0 |  | Vlastní | Indiv | 0 | 0 |  | Specifikace |  |  |  | POL3_0
4 | 222611151R00 | Montáž snímače plynů aktivního (CO, CO2, intenzita plynu, apod.) | ks | 3 |  | 0 |  | 0 |  | 0 | 15 | 0 | 0 | 0 | 0 | 0 |  | RTS 22/ II | RTS 22/ II | 1.06 | 3.18 |  | Práce |  |  |  | POL1_
5 | D-007 | Centrála a zdroj detekce, DIN | ks | 1 |  | 0 |  | 0 |  | 0 | 15 | 0 | 0 | 0 | 0 | 0 |  | Vlastní | Indiv | 0 | 0 |  | Specifikace |  |  |  | POL3_0
6 | 222611421R00 | Montáž ústředny / CO/ CH4/ apod. | ks | 1 |  | 0 |  | 0 |  | 0 | 15 | 0 | 0 | 0 | 0 | 0 |  | RTS 22/ II | RTS 22/ II | 1.33 | 1.33 |  | Práce |  |  |  | POL1_9
7 | D-009 | Snímač teploty venkovní, Pt1000/3850 | ks | 1 |  | 0 |  | 0 |  | 0 | 15 | 0 | 0 | 0 | 0 | 0 |  | Vlastní | Indiv | 0 | 0 |  | Specifikace |  |  |  | POL3_0
8 | 222611141R00 | Montáž teploměru pasivního včetně zapojení | ks | 1 |  | 0 |  | 0 |  | 0 | 15 | 0 | 0 | 0 | 0 | 0 |  | RTS 22/ II | RTS 22/ II | 0.98 | 0.98 |  | Práce |  |  |  | POL1_9
9 | D-011 | Snímač teploty prostorový, Pt1000/3850 | ks | 1 |  | 0 |  | 0 |  | 0 | 15 | 0 | 0 | 0 | 0 | 0 |  | Vlastní | Indiv | 0 | 0 |  | Specifikace |  |  |  | POL3_0
10 | 222611141R00 | Montáž teploměru pasivního včetně zapojení | ks | 1 |  | 0 |  | 0 |  | 0 | 15 | 0 | 0 | 0 | 0 | 0 |  | RTS 22/ II | RTS 22/ II | 0.98 | 0.98 |  | Práce |  |  |  | POL1_9
11 | D-013 | Snímač teploty stonkový, Pt1000/3850 pro ohřívač | ks | 1 |  | 0 |  | 0 |  | 0 | 15 | 0 | 0 | 0 | 0 | 0 |  | Vlastní | Indiv | 0 | 0 |  | Specifikace |  |  |  | POL3_0
12 | 222611141R00 | Montáž teploměru pasivního včetně zapojení | ks | 1 |  | 0 |  | 0 |  | 0 | 15 | 0 | 0 | 0 | 0 | 0 |  | RTS 22/ II | RTS 22/ II | 0.98 | 0.98 |  | Práce |  |  |  | POL1_9
13 | 405114950R | Snímač odpor.do jímky ponor 100 se stonkem | ks | 10 |  | 0 |  | 0 |  | 0 | 15 | 0 | 0 | 0 | 0 | 0 |  | Vlastní | Indiv | 0 | 0 |  | Specifikace |  |  |  | POL3_0
14 | 222611141R00 | Montáž teploměru pasivního včetně zapojení | ks | 10 |  | 0 |  | 0 |  | 0 | 15 | 0 | 0 | 0 | 0 | 0 |  | RTS 22/ II | RTS 22/ II | 0.98 | 9.8 |  | Práce |  |  |  | POL1_9
15 | 405910064R | Jímka nerezová,G1/2, 100mm | ks | 10 |  | 0 |  | 0 |  | 0 | 15 | 0 | 0 | 0 | 0 | 0 |  | Vlastní | Indiv | 0 | 0 |  | Specifikace |  |  |  | POL3_0
16 | 222611195R00 | Montáž jímky do dl. 300 mm | ks | 10 |  | 0 |  | 0 |  | 0 | 15 | 0 | 0 | 0 | 0 | 0 |  | RTS 22/ II | RTS 22/ II | 0.163 | 1.63 |  | Práce |  |  |  | POL1_9
17 | D-019 | Snímač zaplavení, plovákový | ks | 1 |  | 0 |  | 0 |  | 0 | 15 | 0 | 0 | 0 | 0 | 0 |  | Vlastní | Indiv | 0 | 0 |  | Specifikace |  |  |  | POL3_0
18 | D-020 | Montáž snímače zaplavení | ks | 1 |  | 0 |  | 0 |  | 0 | 15 | 0 | 0 | 0 | 0 | 0 |  | Vlastní | Indiv | 0 | 0 |  | Práce |  |  |  | POL1_9
19 | D-021 | Snímač tlaku, 0-6bar, 0-10V, M20x1,5 | ks | 1 |  | 0 |  | 0 |  | 0 | 15 | 0 | 0 | 0 | 0 | 0 |  | Vlastní | Indiv | 0 | 0 |  | Specifikace |  |  |  | POL3_0
20 | 222611131R00 | Montáž snímače tlaku aktivního 0-10 V/ 4-20 mA, včetně zapojení | ks | 1 |  | 0 |  | 0 |  | 0 | 15 | 0 | 0 | 0 | 0 | 0 |  | RTS 22/ II | RTS 22/ II | 1.06 | 1.06 |  | Práce |  |  |  | POL1_9
21 | D-023 | 3cestný mosazný manometrický kohout, M20x1,5 | ks | 1 |  | 0 |  | 0 |  | 0 | 15 | 0 | 0 | 0 | 0 | 0 |  | Vlastní | Indiv | 0 | 0 |  | Specifikace |  |  |  | POL3_0
22 | D-024 | Montáž sestavy pro snímání tlaku | ks | 1 |  | 0 |  | 0 |  | 0 | 15 | 0 | 0 | 0 | 0 | 0 |  | Vlastní | Indiv | 0 | 0 |  | Práce |  |  |  | POL1_9
Díl: | MaR_V | Ventily |  |  |  | 0 |  | 0 |  | 0 |  | 0 |  | 0 |  | 0 |  |  |  |  | 1.12 | [5 empty] | DIL
23 | V-018 | 3cestný ventil, DN40, Kvs 25 | ks | 1 |  | 0 |  | 0 |  | 0 | 15 | 0 | 0 | 0 | 0 | 0 |  | Vlastní | Indiv | 0 | 0 |  | Specifikace |  |  |  | POL3_0
24 | VS-002 | Servopohon 0-10V, 24V AC,DC | ks | 1 |  | 0 |  | 0 |  | 0 | 15 | 0 | 0 | 0 | 0 | 0 |  | Vlastní | Indiv | 0 | 0 |  | Specifikace |  |  |  | POL3_0
25 | 222611211R00 | Montáž servopohonu 230/ 24 V, 0-10 V/ 4-20 mA, včetně zapojení | ks | 1 |  | 0 |  | 0 |  | 0 | 15 | 0 | 0 | 0 | 0 | 0 |  | RTS 22/ II | RTS 22/ II | 1.12 | 1.12 |  | Práce |  |  |  | POL1_9
Díl: | MaR_HW | Hardware |  |  |  | 0 |  | 0 |  | 0 |  | 0 |  | 0 |  | 0 |  |  |  |  | 2.04 | [5 empty] | DIL
26 | HW-009 | Kombinovaný I/O modul s řídící deskou PLC, 14xAI, 23xDI, 4xAO, 9xDO, 2x RS232, 2x RS485, ModBus | ks | 1 |  | 0 |  | 0 |  | 0 | 15 | 0 | 0 | 0 | 0 | 0 |  | Vlastní | Indiv | 0 | 0 |  | Specifikace |  |  |  | POL3_0
27 | HW-010 | Montáž kombinovaného modulu s řídící deskou PLC | ks | 1 |  | 0 |  | 0 |  | 0 | 15 | 0 | 0 | 0 | 0 | 0 |  | Vlastní | Indiv | 0 | 0 |  | Práce |  |  |  | POL1_9
28 | HW-011 | Barevný display, 7 “ LCD TFT | ks | 1 |  | 0 |  | 0 |  | 0 | 15 | 0 | 0 | 0 | 0 | 0 |  | Vlastní | Indiv | 0 | 0 |  | Specifikace |  |  |  | POL3_0
29 | HW-012 | Montáž barevného displeje do dveří rozvaděče a zapojení | ks | 1 |  | 0 |  | 0 |  | 0 | 15 | 0 | 0 | 0 | 0 | 0 |  | Vlastní | Indiv | 0 | 0 |  | Práce |  |  |  | POL1_9
30 | HW-075 | Převodník M-BUS/RS232 | ks | 1 |  | 0 |  | 0 |  | 0 | 15 | 0 | 0 | 0 | 0 | 0 |  | Vlastní | Indiv | 0 | 0 |  | Specifikace |  |  |  | POL3_0
31 | 222611415R00 | Montáž koncentrátoru M-Bus do 20 zařízení | ks | 1 |  | 0 |  | 0 |  | 0 | 15 | 0 | 0 | 0 | 0 | 0 |  | RTS 22/ II | RTS 22/ II | 2.04 | 2.04 |  | Práce |  |  |  | POL1_9
Díl: | MAR_KT | Kabelové trasy, kabely |  |  |  | 0 |  | 0 |  | 0 |  | 0 |  | 0 |  | 0 |  |  |  |  | 92.72 | [5 empty] | DIL
32 | 34121550R | Kabel sdělovací s Cu jádrem JYTY 2 x 1 mm | m | 180 |  | 0 |  | 0 |  | 0 | 15 | 0 | 0 | 0 | 0 | 0 |  | Vlastní | Indiv | 0 | 0 |  | Specifikace |  |  |  | POL3_0
33 | 34121554R | Kabel sdělovací s Cu jádrem JYTY 4 x 1 mm | m | 60 |  | 0 |  | 0 |  | 0 | 15 | 0 | 0 | 0 | 0 | 0 |  | Vlastní | Indiv | 0 | 0 |  | Specifikace |  |  |  | POL3_0
34 | 34121582R | Kabel sdělovací J-Y(St)Y 2x2x0,8 | m | 160 |  | 0 |  | 0 |  | 0 | 15 | 0 | 0 | 0 | 0 | 0 |  | Vlastní | Indiv | 0 | 0 |  | Specifikace |  |  |  | POL3_0
35 | 34140966R | vodič CY; silový, propojovací jednožilový; pevné uložení; jádro Cu plné holé; počet žil 1; jmen.průřez jádra 6,00 mm2; vnější průměr 4,8 mm; izolace PVC; tl. izolace min 0,8 mm; odolnost proti šíření plamene | m | 15 |  | 0 |  | 0 |  | 0 | 15 | 0 | 0 | 0 | 0 | 0 | SPCM | RTS 22/ II | RTS 22/ II | 0 | 0 |  | Specifikace |  |  |  | POL3_0
36 | 34111030R | kabel CYKY; instalační; pro pevné uložení ve vnitřních a venk.prostorách v zemi, betonu; Cu plné holé jádro, tvar jádra RE-kulatý jednodrát; počet a průřez žil 3x1,5mm2; počet žil 3; teplota použití -30 až 70 °C; max.provoz.teplota při zkratu 160 °C; min.teplota pokládky -5 °C; průřez vodiče 1,5 mm2; samozhášivý; odolnost vůči UV záření; barva pláště černá | m | 80 |  | 0 |  | 0 |  | 0 | 15 | 0 | 0 | 0 | 0 | 0 | SPCM | RTS 22/ II | RTS 22/ II | 0 | 0 |  | Specifikace |  |  |  | POL3_0
37 | 34111036R | kabel CYKY; instalační; pro pevné uložení ve vnitřních a venk.prostorách v zemi, betonu; Cu plné holé jádro, tvar jádra RE-kulatý jednodrát; počet a průřez žil 3x2,5mm2; počet žil 3; teplota použití -30 až 70 °C; max.provoz.teplota při zkratu 160 °C; min.teplota pokládky -5 °C; průřez vodiče 2,5 mm2; samozhášivý; odolnost vůči UV záření; barva pláště černá | m | 40 |  | 0 |  | 0 |  | 0 | 15 | 0 | 0 | 0 | 0 | 0 | SPCM | RTS 22/ II | RTS 22/ II | 0 | 0 |  | Specifikace |  |  |  | POL3_0
38 | 34111094R | kabel CYKY; instalační; pro pevné uložení ve vnitřních a venk.prostorách v zemi, betonu; Cu plné holé jádro, tvar jádra RE-kulatý jednodrát; počet a průřez žil 5x2,5mm2; počet žil 5; teplota použití -30 až 70 °C; max.provoz.teplota při zkratu 160 °C; min.teplota pokládky -5 °C; průřez vodiče 2,5 mm2; samozhášivý; odolnost vůči UV záření; barva pláště černá | m | 40 |  | 0 |  | 0 |  | 0 | 15 | 0 | 0 | 0 | 0 | 0 | SPCM | RTS 22/ II | RTS 22/ II | 0 | 0 |  | Specifikace |  |  |  | POL3_0
39 | 34111098R | kabel CYKY; instalační; pro pevné uložení ve vnitřních a venk.prostorách v zemi, betonu; Cu plné holé jádro, tvar jádra RE-kulatý jednodrát; počet a průřez žil 5x4mm2; počet žil 5; teplota použití -30 až 70 °C; max.provoz.teplota při zkratu 160 °C; min.teplota pokládky -5 °C; průřez vodiče 4,0 mm2; samozhášivý; odolnost vůči UV záření; barva pláště černá | m | 2 |  | 0 |  | 0 |  | 0 | 15 | 0 | 0 | 0 | 0 | 0 | SPCM | RTS 22/ II | RTS 22/ II | 0 | 0 |  | Specifikace |  |  |  | POL3_0
40 | 220264112R00 | Žlab drátěný přímý, včetně uchycení na stěnu, výšky 60 mm, šířky 100 mm, pr. drátu 3,9 mm, s integrovanou spojkou | m | 8 |  | 0 |  | 0 |  | 0 | 15 | 0 | 0 | 0 | 0 | 0 | M22 | RTS 22/ II | RTS 22/ II | 0.35 | 2.8 |  | Práce |  |  |  | POL1_9
41 | 220264111R00 | Žlab drátěný přímý, včetně uchycení na stěnu, výšky 60 mm, šířky 60 mm, pr. drátu 3,9 mm, s integrovanou spojkou | m | 7 |  | 0 |  | 0 |  | 0 | 15 | 0 | 0 | 0 | 0 | 0 | M22 | RTS 22/ II | RTS 22/ II | 0.329 | 2.3 |  | Práce |  |  |  | POL1_9
42 | 222260573R00 | Trubka plast. tuhá 25 na příchytkách vč.příchytek | m | 30 |  | 0 |  | 0 |  | 0 | 15 | 0 | 0 | 0 | 0 | 0 |  | RTS 22/ II | RTS 22/ II | 0.09567 | 2.87 |  | Práce |  |  |  | POL1_9
43 | 222281301R00 | JYTY 1 mm - CYKY do 2,5 mm, 2-5 žil, v trubkách | m | 92 |  | 0 |  | 0 |  | 0 | 15 | 0 | 0 | 0 | 0 | 0 |  | RTS 22/ II | RTS 22/ II | 0.11233 | 10.33 |  | Práce |  |  |  | POL1_9
44 | 222281501R00 | JYTY 1 mm-CYKY do 2,5 mm, 2-5 žil, vyváz.ve žlabu | m | 470 |  | 0 |  | 0 |  | 0 | 15 | 0 | 0 | 0 | 0 | 0 |  | RTS 22/ II | RTS 22/ II | 0.14633 | 68.78 |  | Práce |  |  |  | POL1_9
45 | 210800527R00 | Montáž vodiče H07V-U (CY), 6 mm2, uloženého volně, | m | 15 |  | 0 |  | 0 |  | 0 | 15 | 0 | 0 | 0 | 0 | 0 | M21 | RTS 22/ II | RTS 22/ II | 0.04633 | 0.69 |  | Práce |  |  |  | POL1_9
46 | 210100001R00 | Ukončení vodičů v rozvaděči včetně zapojení a vodičové koncovky, , průřez do 2,5 mm2 | ks | 98 |  | 0 |  | 0 |  | 0 | 15 | 0 | 0 | 0 | 0 | 0 | M21 | RTS 22/ II | RTS 22/ II | 0.0505 | 4.95 |  | Práce |  |  |  | POL1_9
Díl: | MaR_SW | Software |  |  |  | 0 |  | 0 |  | 0 |  | 0 |  | 0 |  | 0 |  |  |  |  | 102.76 | [5 empty] | DIL
47 | 222612113R00 | Definování řídícího systému (PLC, DDC) | DB | 50 |  | 0 |  | 0 |  | 0 | 15 | 0 | 0 | 0 | 0 | 0 |  | RTS 22/ II | RTS 22/ II | 1.23 | 61.5 |  | Práce |  |  |  | POL1_9
48 | 222612111R00 | Vizualizace pro grafický displej | DB | 50 |  | 0 |  | 0 |  | 0 | 15 | 0 | 0 | 0 | 0 | 0 |  | RTS 22/ II | RTS 22/ II | 0.77 | 38.5 |  | Práce |  |  |  | POL1_9
49 | 222612131R00 | Programování měřiče spotřeb - generace DB do PLC/DDC | DB | 3 |  | 0 |  | 0 |  | 0 | 15 | 0 | 0 | 0 | 0 | 0 |  | RTS 22/ II | RTS 22/ II | 0.46 | 1.38 |  | Práce |  |  |  | POL1_9
50 | 222612132R00 | Programování měřiče spotřeb - generace DB do vizualizace ve standardu SCADA | DB | 3 |  | 0 |  | 0 |  | 0 | 15 | 0 | 0 | 0 | 0 | 0 |  | RTS 22/ II | RTS 22/ II | 0.46 | 1.38 |  | Práce |  |  |  | POL1_9
Díl: | MAR_OE | Ostatní elektro |  |  |  | 0 |  | 0 |  | 0 |  | 0 |  | 0 |  | 0 |  |  |  |  | 41.57 | [5 empty] | DIL
51 | OE-020 | Zásuvková skříň | ks | 1 |  | 0 |  | 0 |  | 0 | 15 | 0 | 0 | 0 | 0 | 0 |  | Vlastní | Indiv | 0 | 0 |  | Specifikace |  |  |  | POL3_0
52 | OE-021 | Montáž zásuvkové skříně | ks | 1 |  | 0 |  | 0 |  | 0 | 15 | 0 | 0 | 0 | 0 | 0 |  | Vlastní | Indiv | 0 | 0 |  | Práce |  |  |  | POL1_9
53 | OE-003 | Stop tlačítko-hřib, krabice na povrch | ks | 1 |  | 0 |  | 0 |  | 0 | 15 | 0 | 0 | 0 | 0 | 0 |  | Vlastní | Indiv | 0 | 0 |  | Specifikace |  |  |  | POL3_0
54 | OE-003 | Montáž stop tlačítko-hřib, krabice na povrch | ks | 1 |  | 0 |  | 0 |  | 0 | 15 | 0 | 0 | 0 | 0 | 0 |  | Vlastní | Indiv | 0 | 0 |  | Práce |  |  |  | POL1_9
55 | PC 742-067 | Svítidlo přisazené s vyšším krytím LED 54 W, 7090 lm | ks | 4 |  | 0 |  | 0 |  | 0 | 15 | 0 | 0 | 0 | 0 | 0 |  | Vlastní | Indiv | 0 | 0 |  | Specifikace |  |  |  | POL3_0
56 | 210201523R00 | Montáž svítidla LED do technických prostor, stropního závěsného, na dva upevňovací body | ks | 4 |  | 0 |  | 0 |  | 0 | 15 | 0 | 0 | 0 | 0 | 0 | M21 | RTS 22/ II | RTS 22/ II | 0.66 | 2.64 |  | Práce |  |  |  | POL1_9
|  | s vestavěným LED modulem | [24 empty] | SPI
57 | PC 742-069 | Instalační spínač na omítku 10A/250V, IP44 | ks | 1 |  | 0 |  | 0 |  | 0 | 15 | 0 | 0 | 0 | 0 | 0 |  | Vlastní | Indiv | 0 | 0 |  | Specifikace |  |  |  | POL3_0
58 | 210110001R00 | Montáž spínače nástěnného pro prostředí obyčejné nebo vlhké včetně zapojení, jednopólového, , řazení 1 | ks | 1 |  | 0 |  | 0 |  | 0 | 15 | 0 | 0 | 0 | 0 | 0 | M21 | RTS 22/ II | RTS 22/ II | 0.30567 | 0.31 |  | Práce |  |  |  | POL1_9
59 | PC 742-076 | Instalační zásuvky na omítku 230V, IP44, 1nás | ks | 2 |  | 0 |  | 0 |  | 0 | 15 | 0 | 0 | 0 | 0 | 0 |  | Vlastní | Indiv | 0 | 0 |  | Specifikace |  |  |  | POL3_0
60 | 210111001R00 | Montáž zásuvky domovní vestavné bez předvrtání profilových otvorů včetně zapojení, , provedení 2P, | ks | 2 |  | 0 |  | 0 |  | 0 | 15 | 0 | 0 | 0 | 0 | 0 | M21 | RTS 22/ II | RTS 22/ II | 0.23183 | 0.46 |  | Práce |  |  |  | POL1_9
61 | OE-004 | Drobný elektroinstalační a spojovací materiál | soub | 1 |  | 0 |  | 0 |  | 0 | 15 | 0 | 0 | 0 | 0 | 0 |  | Vlastní | Indiv | 0 | 0 |  | Specifikace |  |  |  | POL3_0
62 | OE-101 | Doplňující ochranné pospojení | soub | 1 |  | 0 |  | 0 |  | 0 | 15 | 0 | 0 | 0 | 0 | 0 |  | Vlastní | Indiv | 0 | 0 |  | Specifikace |  |  |  | POL3_0
63 | R-001-DT01 | Rozváděč přisazený, oceloplechový, vystrojený, 1600x800x400 IP 55/20, IN=40A, IkS=8,0kA, přívod a, vývody vrchem, barva dle standardu investora, shlavním vypínačem, přepěťovými ochranami, | ks | 1 |  | 0 |  | 0 |  | 0 | 15 | 0 | 0 | 0 | 0 | 0 |  | Vlastní | Indiv | 0 | 0 |  | Specifikace |  |  |  | POL3_0
|  | osvětlením rozvaděče a se zásuvkou 230V, svýzbrojí pro silové napojení všech připojených zařízení a jejich ovládání a jejich příslušenstvím a s výstrojí pro připojení všech periferií. | [24 empty] | POP | osvětlením rozvaděče a se zásuvkou 230V, svýzbrojí pro silové napojení všech připojených zařízení a jejich ovládání a jejich příslušenstvím a s výstrojí pro připojení všech periferií.
64 | 210190004R00 | Montáž oceloplechové rozvodnice, do hmotnosti 150 kg | ks | 1 |  | 0 |  | 0 |  | 0 | 15 | 0 | 0 | 0 | 0 | 0 | M21 | RTS 22/ II | RTS 22/ II | 2.65 | 2.65 |  | Práce |  |  |  | POL1_9
|  | montáž rozvaděčů nn a vn včetně usazení, sestavení dílců, vyvážení, upevnění, zapojení a montáž demontovaných částí a přístrojů, kontroly a dotažení spojů, opravy nátěrů, avšak bez zapojení, a ukončení kabelů | [24 empty] | SPI | montáž rozvaděčů nn a vn včetně usazení, sestavení dílců, vyvážení, upevnění, zapojení a montáž demontovaných částí a přístrojů, kontroly a dotažení spojů, opravy nátěrů, avšak bez zapojení, a ukončení kabelů
65 | R015ELMR01 | Elektroměrový rozváděč 40A, jednotarifní, třífázový, přisazený; schválený distribuční společností | ks | 1 |  | 0 |  | 0 |  | 0 | 15 | 0 | 0 | 0 | 0 | 0 |  | Vlastní | Indiv | 0 | 0 |  | Specifikace |  |  |  | POL3_0
66 | 210190004R00 | Montáž oceloplechové rozvodnice, do hmotnosti 150 kg | ks | 1 |  | 0 |  | 0 |  | 0 | 15 | 0 | 0 | 0 | 0 | 0 | M21 | RTS 22/ II | RTS 22/ II | 2.65 | 2.65 |  | Práce |  |  |  | POL1_9
|  | montáž rozvaděčů nn a vn včetně usazení, sestavení dílců, vyvážení, upevnění, zapojení a montáž demontovaných částí a přístrojů, kontroly a dotažení spojů, opravy nátěrů, avšak bez zapojení, a ukončení kabelů | [24 empty] | SPI | montáž rozvaděčů nn a vn včetně usazení, sestavení dílců, vyvážení, upevnění, zapojení a montáž demontovaných částí a přístrojů, kontroly a dotažení spojů, opravy nátěrů, avšak bez zapojení, a ukončení kabelů
67 | OE-216 | Přepojení elektroměru do nového elektroměrového rozváděče, přepojení hlavního přívodu | soub | 1 |  | 0 |  | 0 |  | 0 | 15 | 0 | 0 | 0 | 0 | 0 |  | Vlastní | Indiv | 0 | 0 |  | Práce |  |  |  | POL1_9
68 | OE-217 | Součinnost s technikem distribuční společnosti - součástí rozpočtu nejsou náklady spojené s, činnostmí distribuční společnosti (kontrola přepojení, plombování, cestovní výlohy) | soub | 1 |  | 0 |  | 0 |  | 0 | 15 | 0 | 0 | 0 | 0 | 0 |  | Vlastní | Indiv | 0 | 0 |  | Práce |  |  |  | POL1_9
69 | OE-102 | Demontáže | hod | 38 |  | 0 |  | 0 |  | 0 | 15 | 0 | 0 | 0 | 0 | 0 |  | Vlastní | Indiv | 0 | 0 |  | Práce |  |  |  | POL1_9
70 | OE-103 | Revize elektro | soub | 2 |  | 0 |  | 0 |  | 0 | 15 | 0 | 0 | 0 | 0 | 0 |  | Vlastní | Indiv | 0 | 0 |  | Práce |  |  |  | POL1_9
71 | OE-104 | Dílenská dokumentace | soub | 1 |  | 0 |  | 0 |  | 0 | 15 | 0 | 0 | 0 | 0 | 0 |  | Vlastní | Indiv | 0 | 0 |  | Práce |  |  |  | POL1_9
72 | OE-105 | Projektová dokumentace skutečného stavu | soub | 1 |  | 0 |  | 0 |  | 0 | 15 | 0 | 0 | 0 | 0 | 0 |  | Vlastní | Indiv | 0 | 0 |  | Práce |  |  |  | POL1_9
73 | 222612121R00 | Kompletní kotrola zapojení HW | DB | 53 |  | 0 |  | 0 |  | 0 | 15 | 0 | 0 | 0 | 0 | 0 |  | RTS 22/ II | RTS 22/ II | 0.62 | 32.86 |  | Práce |  |  |  | POL1_9
74 | OE-107 | Zprovoznění, zaškolení obsluhy | soub | 1 |  | 0 |  | 0 |  | 0 | 15 | 0 | 0 | 0 | 0 | 0 |  | Vlastní | Indiv | 0 | 0 |  | Práce |  |  |  | POL1_9
75 | OE-108 | Ostatní režijní náklady | soub | 1 |  | 0 |  | 0 |  | 0 | 15 | 0 | 0 | 0 | 0 | 0 |  | Vlastní | Indiv | 0 | 0 |  | Práce |  |  |  | POL1_9
[25 empty] | 15 | 21 | DPH
| Celkem |  |  |  |  | 0 | [18 empty] | 0 | 0 | SUM
END
Note on S6: Jedná se o informaci, zda se jedná o položku, která je do rozpočtu zadána z cenové soustavy RTS, nebo vlastní.
Note on T6: Jedná se o název CÚ, která je zadána u položky rozpočtu

## SO02 05 Pol
Položkový soupis prací a dodávek | [26 empty] | #TypZaznamu#
S: | 221029-39 | Projektová dokumentace modernizací 3 plynových kotelen, Masarykovo nám. 1/1, Pod Lipami 2006/19, Rev | [24 empty] | STA
O: | SO02 | Pod Lipami 2006/19 | [21 empty] | STA |  |  | OBJ
R: | 05 | Ostatní a vedlejší náklady | [24 empty] | ROZ
P.č. | Číslo položky | Název položky | MJ | Množství | Cena / MJ | Celkem | Dodávka | Dodávka celk. | Montáž | Montáž celk. | DPH | Cena s DPH | Hmotnost / MJ | Hmotnost celk.(t) | Dem. hmotnost / MJ | Dem. hmotnost celk.(t) | Ceník | Cen. soustava / platnost | Cenová úroveň | Nhod / MJ | Nhod celk. | Dodavatel | Typ položky
Díl: | VN | Vedlejší náklady |  |  |  | 0 |  | 0 |  | 0 |  | 0 |  | 0 |  | 0 |  |  |  |  | 1 | [5 empty] | DIL
1 | VRN-VN-01 | Revize kouřovodu, komínu | kus | 1 |  | 0 |  | 0 |  | 0 | 15 | 0 | 0 | 0 | 0 | 0 |  | Vlastní | Indiv | 0 | 0 |  | Práce |  |  |  | POL1_
2 | VRN-VN-02 | Měření emisí | ks | 3 |  | 0 |  | 0 |  | 0 | 15 | 0 | 0 | 0 | 0 | 0 |  | Vlastní | Indiv | 0 | 0 |  | Práce |  |  |  | POL1_
3 | VRN-VN-03 | Spuštění kotle | kus | 3 |  | 0 |  | 0 |  | 0 | 15 | 0 | 0 | 0 | 0 | 0 |  | Vlastní | Indiv | 0 | 0 |  | Práce |  |  |  | POL1_
4 | VRN-VN-04 | Vyregulování a seřízení vyvažovacích armatur | soub | 1 |  | 0 |  | 0 |  | 0 | 15 | 0 | 0 | 0 | 0 | 0 |  | Vlastní | Indiv | 0 | 0 |  | Práce |  |  |  | POL1_
5 | VRN-VN-05 | Vypuštění systému | soubor | 1 |  | 0 |  | 0 |  | 0 | 15 | 0 | 0 | 0 | 0 | 0 |  | Vlastní | Indiv | 0 | 0 |  | Práce |  |  |  | POL1_
6 | VRN-VN-06 | Napuštění systému a úprava vody na výstupní parametry viz technická zpráva | soubor | 1 |  | 0 |  | 0 |  | 0 | 15 | 0 | 0 | 0 | 0 | 0 |  | Vlastní | Indiv | 0 | 0 |  | Práce |  |  |  | POL1_
7 | VRN-VN-07 | Vizuální kontrola svárů (ČSN EN ISO 17637 (051180) | soubor | 1 |  | 0 |  | 0 |  | 0 | 15 | 0 | 0 | 0 | 0 | 0 |  | Vlastní | Indiv | 0 | 0 |  | Práce |  |  |  | POL1_
8 | 904 R02 | Hzs-zkousky v ramci montaz.praci, Topná zkouška | soubor | 1 |  | 0 |  | 0 |  | 0 | 15 | 0 | 0 | 0 | 0 | 0 | Prav.M | RTS 22/ II | Indiv | 1 | 1 |  | HZS |  |  |  | POL10_
9 | VRN-VN-08 | Požární hlídka po dokončení svářečských prací | soubor | 1 |  | 0 |  | 0 |  | 0 | 15 | 0 | 0 | 0 | 0 | 0 |  | Vlastní | Indiv | 0 | 0 |  | HZS |  |  |  | POL10_
10 | VRN-VN-10 | Zkouška těsnosti dle ČSN 060310 | soubor | 1 |  | 0 |  | 0 |  | 0 | 15 | 0 | 0 | 0 | 0 | 0 |  | Vlastní | Indiv | 0 | 0 |  | HZS |  |  |  | POL10_
11 | VRN-VN-11 | Označení štítky - popis zařízení, armatur a strojů | soubor | 1 |  | 0 |  | 0 |  | 0 | 15 | 0 | 0 | 0 | 0 | 0 |  | Vlastní | Indiv | 0 | 0 |  | HZS |  |  |  | POL10_
12 | VRN-VN-12 | Označení potrubí podle ČSN 13 0072 | soubor | 1 |  | 0 |  | 0 |  | 0 | 15 | 0 | 0 | 0 | 0 | 0 |  | Vlastní | Indiv | 0 | 0 |  | HZS |  |  |  | POL10_
13 | VRN-VN-13 | Odvzdušnění soustavy včetně koordinace s uživatelem napojených staveb na otopnou soustavu | soubor | 1 |  | 0 |  | 0 |  | 0 | 15 | 0 | 0 | 0 | 0 | 0 |  | Vlastní | Indiv | 0 | 0 |  | HZS |  |  |  | POL10_
14 | 220250000100R | Agregát elektrického proudu do 15 kVA | soubor | 1 |  | 0 |  | 0 |  | 0 | 15 | 0 | 0 | 0 | 0 | 0 | STROJ | RTS 22/ II | Indiv | 0 | 0 |  | Stroj |  |  |  | POL6_
|  | Jedná se o dodávku elektrické energie pro potřeby zhotovitele. Nejedná se o dodávku stroje. | [24 empty] | POP
15 | 005121 R | Zařízení staveniště | Soubor | 1 |  | 0 |  | 0 |  | 0 | 15 | 0 | 0 | 0 | 0 | 0 |  | RTS 22/ II | Indiv | 0 | 0 |  | VRN |  |  |  | POL99_8
|  | Veškeré náklady spojené s vybudováním, provozem a odstraněním zařízení staveniště. Vybudování zpevněných ploch pro skladování | [24 empty] | POP | Veškeré náklady spojené s vybudováním, provozem a odstraněním zařízení staveniště. Vybudování zpevněných ploch pro skladování
|  | materiálu, doprava a osazení kontejnerů pro skladování. Doprava a osazení mobilních buněk sociálního zařízení - umývárny, toalety, šatny. | [24 empty] | POP | materiálu, doprava a osazení kontejnerů pro skladování. Doprava a osazení mobilních buněk sociálního zařízení - umývárny, toalety, šatny.
|  | Doprava a osazení kanceláří stavby a technického dozoru. Zřízení přípojky elektrické energie a vody do vzdálenosti 1 km od obvodu staveniště. Náhradní zdroj elektrické energie. Náklady na vybavení objektů zařízení staveniště, náklady na energie spotřebované dodavatelem v rámci provozu zařízení staveniště, | [24 empty] | POP | Doprava a osazení kanceláří stavby a technického dozoru. Zřízení přípojky elektrické energie a vody do vzdálenosti 1 km od obvodu staveniště. Náhradní zdroj elektrické energie. Náklady na vybavení objektů zařízení staveniště, náklady na energie spotřebované dodavatelem v rámci provozu zařízení staveniště,
|  | náklady na potřebný úklid v prostorách zařízení staveniště, náklady na nutnou údržbu a opravy na objektech zařízení staveniště a na | [24 empty] | POP | náklady na potřebný úklid v prostorách zařízení staveniště, náklady na nutnou údržbu a opravy na objektech zařízení staveniště a na
|  | přípojkách energií. | [24 empty] | POP
16 | 005121030R | Odstranění zařízení staveniště | Soubor | 1 |  | 0 |  | 0 |  | 0 | 15 | 0 | 0 | 0 | 0 | 0 |  | RTS 22/ II | Indiv | 0 | 0 |  | VRN |  |  |  | POL99_8
17 | 005122 R | Provozní vlivy | Soubor | 1 |  | 0 |  | 0 |  | 0 | 15 | 0 | 0 | 0 | 0 | 0 |  | RTS 22/ II | Indiv | 0 | 0 |  | VRN |  |  |  | POL99_8
|  | Náklady na ztížené podmínky provádění tam, kde jsou stavební práce zcela nebo zčásti omezovány provozem jiných osob. Jde zejména o | [24 empty] | POP | Náklady na ztížené podmínky provádění tam, kde jsou stavební práce zcela nebo zčásti omezovány provozem jiných osob. Jde zejména o
|  | zvýšené náklady související s omezením provozem v areálu objednatele nebo o náklady v důsledku nezbytného respektování stávající | [24 empty] | POP | zvýšené náklady související s omezením provozem v areálu objednatele nebo o náklady v důsledku nezbytného respektování stávající
|  | dopravy ovlivňující stavební práce. | [24 empty] | POP
18 | 005123 R | Územní vlivy | Soubor | 1 |  | 0 |  | 0 |  | 0 | 15 | 0 | 0 | 0 | 0 | 0 |  | RTS 22/ II | Indiv | 0 | 0 |  | VRN |  |  |  | POL99_8
|  | Náklady na ztížené podmínky provádění tam, kde se vyskytují omezující vlivy konkrétního prostředí, které mají prokazatelný vliv na | [24 empty] | POP | Náklady na ztížené podmínky provádění tam, kde se vyskytují omezující vlivy konkrétního prostředí, které mají prokazatelný vliv na
|  | provádění stavebních prací, Jedná se zejména o náklady související s extrémními podmínkami místa provádění. | [24 empty] | POP | provádění stavebních prací, Jedná se zejména o náklady související s extrémními podmínkami místa provádění.
19 | 00411 R | Přípravné a průzkumné služby či práce | Soubor | 1 |  | 0 |  | 0 |  | 0 | 15 | 0 | 0 | 0 | 0 | 0 |  | RTS 22/ II | Indiv | 0 | 0 |  | VRN |  |  |  | POL99_8
|  | Náklady na provedení průzkumů nebo doplnění stávajících průzkumů, pokud je obchodní podmínky vyžadují a tyto průzkumy nejsou v | [24 empty] | POP | Náklady na provedení průzkumů nebo doplnění stávajících průzkumů, pokud je obchodní podmínky vyžadují a tyto průzkumy nejsou v
|  | dostatečném rozsahu součástí projektové dokumentace. Jedná se zejména o Geologický - inženýrsko-geologický / radonový / | [24 empty] | POP | dostatečném rozsahu součástí projektové dokumentace. Jedná se zejména o Geologický - inženýrsko-geologický / radonový /
|  | hydrogeologický / pedologický průzkum, botanický a zoologický průzkum, stavební průzkum - umělecko historický / stavebně statický a | [24 empty] | POP | hydrogeologický / pedologický průzkum, botanický a zoologický průzkum, stavební průzkum - umělecko historický / stavebně statický a
|  | případný průzkum výskytu nebezpečných látek - odpadu / munice / výbušnin apod. | [24 empty] | POP
20 | 005121020R | Provoz zařízení staveniště | Soubor | 1 |  | 0 |  | 0 |  | 0 | 15 | 0 | 0 | 0 | 0 | 0 |  | RTS 22/ II | Indiv | 0 | 0 |  | VRN |  |  |  | POL99_8
21 | 005124010R | Koordinační činnost | Soubor | 1 |  | 0 |  | 0 |  | 0 | 15 | 0 | 0 | 0 | 0 | 0 |  | RTS 22/ II | Indiv | 0 | 0 |  | VRN |  |  |  | POL99_8
|  | Koordinace stavebních a technologických dodávek stavby. | [24 empty] | POP
Díl: | ON | Ostatní náklady |  |  |  | 0 |  | 0 |  | 0 |  | 0 |  | 0 |  | 0 |  |  |  |  | 0 | [5 empty] | DIL
22 | VRN-ON-01 | Průběžná fotodokumentace stavby | soubor | 1 |  | 0 |  | 0 |  | 0 | 15 | 0 | 0 | 0 | 0 | 0 |  | Vlastní | Indiv | 0 | 0 |  | Práce |  |  |  | POL1_
|  | Podrobná fotodokumentace průběhu výstavby - položka zahrnuje náklady na zřízení foto nebo video dokumentace a jej archivaci. Fotodokumentace zachytí průběh výstavby výstavby objektu včetně přípojek a veškerých zakrývaných konstrukcí . Fotodokumentace bude členěna přehledně dle definice TDS. | [24 empty] | POP | Podrobná fotodokumentace průběhu výstavby - položka zahrnuje náklady na zřízení foto nebo video dokumentace a jej archivaci. Fotodokumentace zachytí průběh výstavby výstavby objektu včetně přípojek a veškerých zakrývaných konstrukcí . Fotodokumentace bude členěna přehledně dle definice TDS.
23 | VRN-ON-02 | Zajištění pravidelného úklidu komunikací, prostor | hod | 24 |  | 0 |  | 0 |  | 0 | 15 | 0 | 0 | 0 | 0 | 0 |  | Vlastní | Indiv | 0 | 0 |  | HZS |  |  |  | POL10_
24 | 005211010R | Předání a převzetí staveniště | Soubor | 1 |  | 0 |  | 0 |  | 0 | 15 | 0 | 0 | 0 | 0 | 0 |  | RTS 22/ II | Indiv | 0 | 0 |  | VRN |  |  |  | POL99_8
25 | 005211080R | Bezpečnostní a hygienická opatření na staveništi | Soubor | 1 |  | 0 |  | 0 |  | 0 | 15 | 0 | 0 | 0 | 0 | 0 |  | RTS 22/ II | Indiv | 0 | 0 |  | VRN |  |  |  | POL99_8
|  | Náklady na ztížené podmínky bezpečnostních a hygienických opatření z důvodu extrémního místa provádění. | [24 empty] | POP | Náklady na ztížené podmínky bezpečnostních a hygienických opatření z důvodu extrémního místa provádění.
26 | 005241010R | Dokumentace skutečného provedení | Soubor | 1 |  | 0 |  | 0 |  | 0 | 15 | 0 | 0 | 0 | 0 | 0 |  | RTS 22/ II | Indiv | 0 | 0 |  | VRN |  |  |  | POL99_8
|  | Náklady na vyhotovení dokumentace skutečného provedení stavby a její předání objednateli v požadované formě a požadovaném počtu - pouze kompletace | [24 empty] | POP | Náklady na vyhotovení dokumentace skutečného provedení stavby a její předání objednateli v požadované formě a požadovaném počtu - pouze kompletace
27 | 004111020R | Vypracování projektové dokumentace | Soubor | 1 |  | 0 |  | 0 |  | 0 | 15 | 0 | 0 | 0 | 0 | 0 |  | RTS 22/ II | Indiv | 0 | 0 |  | VRN |  |  |  | POL99_8
|  | Pouze kompletace. | [24 empty] | POP
28 | 005231040R | Provozní řády | Soubor | 1 |  | 0 |  | 0 |  | 0 | 15 | 0 | 0 | 0 | 0 | 0 |  | RTS 22/ II | Indiv | 0 | 0 |  | VRN |  |  |  | POL99_8
29 | 2 010 | Provozní opatření po dobu výstavby | soubor | 1 |  | 0 |  | 0 |  | 0 | 15 | 0 | 0 | 0 | 0 | 0 |  | Vlastní | Indiv | 0 | 0 |  | VRN |  |  |  | POL99_8
30 | 2 15 | Předložení použité technologie a vzorků před konečnou montáží | soubor | 1 |  | 0 |  | 0 |  | 0 | 15 | 0 | 0 | 0 | 0 | 0 |  | Vlastní | Indiv | 0 | 0 |  | VRN |  |  |  | POL99_8
31 | 2 16 | Rozbor topné vody po uvedení do provozu včetně doložení technickému, autorskému dozoru a zástupci objednatele | soubor | 1 |  | 0 |  | 0 |  | 0 | 15 | 0 | 0 | 0 | 0 | 0 |  | Vlastní | Indiv | 0 | 0 |  | VRN |  |  |  | POL99_8
32 | 8-01 | Dokladová část k realizaci | kus | 1 |  | 0 |  | 0 |  | 0 | 15 | 0 | 0 | 0 | 0 | 0 |  | Vlastní | Indiv | 0 | 0 |  | VRN |  |  |  | POL99_8
33 | VRN-ON-04 | Zpracování plánu BOZP včetně průběžné aktualizace a odsouhlasení | soubor | 1 |  | 0 |  | 0 |  | 0 | 15 | 0 | 0 | 0 | 0 | 0 |  | Vlastní | Indiv | 0 | 0 |  | VRN |  |  |  | POL99_8
|  | Zpracování rizik, koordinace bezpečnostních opatření | [24 empty] | POP
34 | VRN-ON-10 | Zaškolení obsluhy | soubor | 1 |  | 0 |  | 0 |  | 0 | 15 | 0 | 0 | 0 | 0 | 0 |  | Vlastní | Indiv | 0 | 0 |  | VRN |  |  |  | POL99_8
[25 empty] | 15 | 21 | DPH
| Celkem |  |  |  |  | 0 | [18 empty] | 0 | 0 | SUM
END
Note on S6: Jedná se o informaci, zda se jedná o položku, která je do rozpočtu zadána z cenové soustavy RTS, nebo vlastní.
Note on T6: Jedná se o název CÚ, která je zadána u položky rozpočtu