## Rekapitulace
Rekapitulace ceny
Stavba: 04_2021 - Parkoviště na ul. Luční v Novém Jičíně
Varianta: ZŘ - Základní řešení
| Celková cena bez DPH: | 0
| Celková cena s DPH: | 0
Objekt | Popis | Cena bez DPH | DPH | Cena s DPH
SO 00a | Ostatní a vedlejší náklady | 0 | 0 | 0
SO 00b | Dočasné dopravní značení | 0 | 0 | 0
SO 01 | Parkoviště vč. odvodnění | 0 | 0 | 0
SO 02 | Přeložka vodovodu | 0 | 0 | 0
SO 03 | Veřejné osvětlení | 0 | 0 | 0

## SO 00a
ASPE10 | [9 empty] | 3
|  |  |  | Soupis prací objektu |  |  |  |  | 0 | 3
S | Stavba: | 04_2021 |  | Parkoviště na ul. Luční v Novém Jičíně |  |  | SO 00a | 0 | 0,00 | 2
O | Rozpočet: | SO 00a |  | Ostatní a vedlejší náklady |  |  |  |  | 15,00 | 2
Typ | Poř. číslo | Kód položky | Varianta | Název položky | MJ | Množství | Jednotková cena |  | 21,00 | 2
[7 empty] | Jednotková | Celkem
0 | 1 | 2 | 3 | 4 | 5 | 6 | 9 | 10
SD |  | 0 |  | Všeobecné konstrukce a práce |  |  |  | 0 | 0 |  | 0 | 0
P | 1 | 02620 |  | ZKOUŠENÍ KONSTRUKCÍ A PRACÍ NEZÁVISLOU ZKUŠEBNOU | KPL | 1 | 0 | 0 | 0 | 2
PP |  |  |  | 1 zatěžovací zkouška
VV
TS |  |  |  | zahrnuje veškeré náklady spojené s objednatelem požadovanými zkouškami
P | 2 | 02911 |  | OSTATNÍ POŽADAVKY - GEODETICKÉ ZAMĚŘENÍ | KPL | 1 | 0 | 0 | 0 | 2
PP
VV
TS |  |  |  | zahrnuje veškeré náklady spojené s objednatelem požadovanými pracemi
P | 3 | 02944 |  | OSTAT POŽADAVKY - DOKUMENTACE SKUTEČ PROVEDENÍ V DIGIT FORMĚ | KPL | 1 | 0 | 0 | 0 | 2
PP
VV
TS |  |  |  | zahrnuje veškeré náklady spojené s objednatelem požadovanými pracemi
P | 4 | 02945 |  | OSTAT POŽADAVKY - GEOMETRICKÝ PLÁN | KPL | 1 | 0 | 0 | 0 | 2
PP
VV
TS |  |  |  | položka zahrnuje: - přípravu podkladů, vyhotovení žádosti pro vklad na katastrální úřad - polní práce spojené s vyhotovením geometrického plánu - výpočetní a grafické kancelářské práce - úřední ověření výsledného elaborátu - schválení návrhu vkladu do katastru nemovitostí příslušným katastrálním úřadem
P | 5 | 03100 |  | ZAŘÍZENÍ STAVENIŠTĚ - ZŘÍZENÍ, PROVOZ, DEMONTÁŽ | KPL | 1 | 0 | 0 | 0 | 2
PP
VV
TS |  |  |  | zahrnuje objednatelem povolené náklady na pořízení (event. pronájem), provozování, udržování a likvidaci zhotovitelova zařízení

## SO 00b
ASPE10 | [9 empty] | 3
|  |  |  | Soupis prací objektu |  |  |  |  | 0 | 3
S | Stavba: | 04_2021 |  | Parkoviště na ul. Luční v Novém Jičíně |  |  | SO 00b | 0 | 0,00 | 2
O | Rozpočet: | SO 00b |  | Dočasné dopravní značení |  |  |  |  | 15,00 | 2
Typ | Poř. číslo | Kód položky | Varianta | Název položky | MJ | Množství | Jednotková cena |  | 21,00 | 2
[7 empty] | Jednotková | Celkem
0 | 1 | 2 | 3 | 4 | 5 | 6 | 9 | 10
SD |  | 9 |  | Ostatní konstrukce a práce |  |  |  | 0 | 0 |  | 0 | 0
P | 1 | 914122 |  | DOPRAVNÍ ZNAČKY ZÁKLADNÍ VELIKOSTI OCELOVÉ FÓLIE TŘ 1 - MONTÁŽ S PŘEMÍSTĚNÍM | KUS | 6 | 0 | 0 | 0 | 2
PP
VV |  |  |  | A15 2=2,000 [A] B20a 2=2,000 [B] IP 22 2=2,000 [C] Celkem: A+B+C=6,000 [D]
TS |  |  |  | položka zahrnuje: - dopravu demontované značky z dočasné skládky - osazení a montáž značky na místě určeném projektem - nutnou opravu poškozených částí nezahrnuje dodávku značky
P | 2 | 914123 |  | DOPRAVNÍ ZNAČKY ZÁKLADNÍ VELIKOSTI OCELOVÉ FÓLIE TŘ 1 - DEMONTÁŽ | KUS | 6 | 0 | 0 | 0 | 2
PP
VV |  |  |  | A15 2=2,000 [A] B20a 2=2,000 [B] IP 22 2=2,000 [C] Celkem: A+B+C=6,000 [D]
TS |  |  |  | Položka zahrnuje odstranění, demontáž a odklizení materiálu s odvozem na předepsané místo
P | 3 | 914129 |  | DOPRAV ZNAČKY ZÁKLAD VEL OCEL FÓLIE TŘ 1 - NÁJEMNÉ | KSDEN | 360 | 0 | 0 | 0 | 2
PP
VV |  |  |  | Pronájem po dobu 60 dnů A15 2*60=120,000 [A] B20a 2*60=120,000 [B] IP 22 2*60=120,000 [C] Celkem: A+B+C=360,000 [D]
TS |  |  |  | položka zahrnuje sazbu za pronájem dopravních značek a zařízení, počet jednotek je určen jako součin počtu značek a počtu dní použití
P | 4 | 914952 |  | SLOUPKY A STOJKY DZ Z JÄKL PROF PRO OCEL STOJAN MONT S PŘESUN | KUS | 4 | 0 | 0 | 0 | 2
PP
VV |  |  |  | A15+B20a 2=2,000 [A] IP 22 2=2,000 [B] Celkem: A+B=4,000 [C]
TS |  |  |  | položka zahrnuje: - dopravu demontovaného zařízení z dočasné skládky - osazení a montáž zařízení na místě určeném projektem - nutnou opravu poškozených částí nezahrnuje dodávku sloupku, stojky a upevňovacího zařízení
P | 5 | 914953 |  | SLOUPKY A STOJKY DZ Z JÄKL PROFILŮ PRO OCEL STOJAN DEMONTÁŽ | KUS | 4 | 0 | 0 | 0 | 2
PP
VV |  |  |  | A15+B20a 2=2,000 [A] IP 22 2=2,000 [B] Celkem: A+B=4,000 [C]
TS |  |  |  | Položka zahrnuje odstranění, demontáž a odklizení materiálu s odvozem na předepsané místo
P | 6 | 914959 |  | SLOUP A STOJKY DZ Z JÄKL PRO OCEL STOJAN NÁJEMNÉ | KSDEN | 240 | 0 | 0 | 0 | 2
PP
VV |  |  |  | Pronájem po dobu 60 dnů A15+B20a 2*60=120,000 [A] IP 22 2*60=120,000 [B] Celkem: A+B=240,000 [C]
TS |  |  |  | položka zahrnuje sazbu za pronájem dopravních značek a zařízení. Počet měrných jednotek se určí jako součin počtu sloupků a počtu dní použití
P | 7 | 916352 |  | SMĚROVACÍ DESKY Z4 OBOUSTR S FÓLIÍ TŘ 1 - MONTÁŽ S PŘESUNEM | KUS | 3 | 0 | 0 | 0 | 2
PP
VV |  |  |  | Z4a 3=3,000 [A]
TS |  |  |  | položka zahrnuje: - přemístění zařízení z dočasné skládky a jeho osazení a montáž na místě určeném projektem - údržbu po celou dobu trvání funkce, náhradu zničených nebo ztracených kusů, nutnou opravu poškozených částí
P | 8 | 916353 |  | SMĚROVACÍ DESKY Z4 OBOUSTR S FÓLIÍ TŘ 1 - DEMONTÁŽ | KUS | 3 | 0 | 0 | 0 | 2
PP
VV |  |  |  | Z4a 3=3,000 [A]
TS |  |  |  | Položka zahrnuje odstranění, demontáž a odklizení zařízení s odvozem na předepsané místo
P | 9 | 916359 |  | SMĚROVACÍ DESKY Z4 OBOUSTR S FÓLIÍ TŘ 1 - NÁJEMNÉ | KSDEN | 180 | 0 | 0 | 0 | 2
PP
VV |  |  |  | Pronájem po dobu 60 dnů Z4a 3*60=180,000 [A]
TS |  |  |  | položka zahrnuje sazbu za pronájem zařízení. Počet měrných jednotek se určí jako součin počtu zařízení a počtu dní použití.

## SO 01
ASPE10 | [9 empty] | 3
|  |  |  | Soupis prací objektu |  |  |  |  | 0 | 3
S | Stavba: | 04_2021 |  | Parkoviště na ul. Luční v Novém Jičíně |  |  | SO 01 | 0 | 0,00 | 2
O | Rozpočet: | SO 01 |  | Parkoviště vč. odvodnění |  |  |  |  | 15,00 | 2
Typ | Poř. číslo | Kód položky | Varianta | Název položky | MJ | Množství | Jednotková cena |  | 21,00 | 2
[7 empty] | Jednotková | Celkem
0 | 1 | 2 | 3 | 4 | 5 | 6 | 9 | 10
SD |  | 0 |  | Všeobecné konstrukce a práce |  |  |  | 0 | 0 |  | 0 | 0
P | 1 | 014102 | 1 | POPLATKY ZA SKLÁDKU | T | 6.709 | 0 | 0 | 0 | 2
PP |  |  |  | beton
VV |  |  |  | pol.č. 113185 1,099*2,3=2,528 [A] pol.č. 11352 19,32*0,15*0,25*1,1*2,3=1,833 [E] 21,12*0,1*0,25*1,1*2,3=1,336 [F] pol.č. 113155 0,44*2,3=1,012 [G] Celkem: A+E+F+G=6,709 [H]
TS |  |  |  | zahrnuje veškeré poplatky provozovateli skládky související s uložením odpadu na skládce.
P | 2 | 014102 | 2 | POPLATKY ZA SKLÁDKU | T | 337.332 | 0 | 0 | 0 | 2
PP |  |  |  | zemina
VV |  |  |  | pol.č. 122735 135,586*2,0=271,172 [A] pol.č. 113325 20,88*2,0=41,760 [B] pol.č. 132735 12,2*2,0=24,400 [C] Celkem: A+B+C=337,332 [D]
TS |  |  |  | zahrnuje veškeré poplatky provozovateli skládky související s uložením odpadu na skládce.
P | 3 | 014102 | X | POPLATKY ZA SKLÁDKU | T | 125.6 | 0 | 0 | 0 | 2
PP |  |  |  | položka čerpána pouze za souhlasu investora v případě zjištění neúnosné stávající zemní pláně
VV |  |  |  | pol.č. 123735.X 62,8*2,0=125,600 [A]
TS |  |  |  | zahrnuje veškeré poplatky provozovateli skládky související s uložením odpadu na skládce.
SD |  | 1 |  | Zemní práce |  |  |  | 0 | 0 |  | 0 | 0
P | 4 | 11202 |  | KÁCENÍ STROMŮ D KMENE DO 0,9M S ODSTRANĚNÍM PAŘEZŮ | KUS | 2 | 0 | 0 | 0 | 2
PP |  |  |  | likvidace kořenů a větví v režii zhotovitele, kmeny předány vlastníkům
VV |  |  |  | 2=2,000 [A]
TS |  |  |  | Kácení stromů se měří v [ks] poražených stromů (průměr stromů se měří ve výšce 1,3m nad terénem) a zahrnuje zejména: - poražení stromu a osekání větví - spálení větví na hromadách nebo štěpkování - dopravu a uložení kmenů, případné další práce s nimi dle pokynů zadávací dokumentace Odstranění pařezů se měří v [ks] vytrhaných nebo vykopaných pařezů a zahrnuje zejména: - vytrhání nebo vykopání pařezů - veškeré zemní práce spojené s odstraněním pařezů - dopravu a uložení pařezů, případně další práce s nimi dle pokynů zadávací dokumentace - zásyp jam po pařezech
P | 5 | 113155 |  | ODSTRANĚNÍ KRYTU ZPEVNĚNÝCH PLOCH Z BETONU, ODVOZ DO 8KM | M3 | 0.435 | 0 | 0 | 0 | 2
PP |  |  |  | vč. odvozu a uložení na skládku
VV |  |  |  | 2,9*0,15=0,435 [A]
TS |  |  |  | Položka zahrnuje veškerou manipulaci s vybouranou sutí a s vybouranými hmotami vč. uložení na skládku. Nezahrnuje poplatek za skládku, který se vykazuje v položce 0141** (s výjimkou malého množství bouraného materiálu, kde je možné poplatek zahrnout do jednotkové ceny bourání – tento fakt musí být uveden v doplňujícím textu k položce).
P | 6 | 113185 |  | ODSTRANĚNÍ KRYTU ZPEVNĚNÝCH PLOCH Z DLAŽDIC, ODVOZ DO 8KM | M3 | 1.099 | 0 | 0 | 0 | 2
PP |  |  |  | vč. odvozu a uložení na skládku
VV |  |  |  | sjezd 1,1*(309,9+4,1-298,8)*0,06=1,003 [A] čtvercová dlažba 8*0,3*0,04=0,096 [B] Celkem: A+B=1,099 [C]
TS |  |  |  | Položka zahrnuje veškerou manipulaci s vybouranou sutí a s vybouranými hmotami vč. uložení na skládku. Nezahrnuje poplatek za skládku, který se vykazuje v položce 0141** (s výjimkou malého množství bouraného materiálu, kde je možné poplatek zahrnout do jednotkové ceny bourání – tento fakt musí být uveden v doplňujícím textu k položce).
P | 7 | 113325 |  | ODSTRAN PODKL ZPEVNĚNÝCH PLOCH Z KAMENIVA NESTMEL, ODVOZ DO 8KM | M3 | 20.88 | 0 | 0 | 0 | 2
PP |  |  |  | vč. odvozu a uložení na skládku
VV |  |  |  | 1,2*(309,9+4,1-298,8+7,3+2,4+5,5+(5,2-0,8))*0,5=20,880 [A]
TS |  |  |  | Položka zahrnuje veškerou manipulaci s vybouranou sutí a s vybouranými hmotami vč. uložení na skládku. Nezahrnuje poplatek za skládku, který se vykazuje v položce 0141** (s výjimkou malého množství bouraného materiálu, kde je možné poplatek zahrnout do jednotkové ceny bourání – tento fakt musí být uveden v doplňujícím textu k položce).
P | 8 | 11352 |  | ODSTRANĚNÍ CHODNÍKOVÝCH A SILNIČNÍCH OBRUBNÍKŮ BETONOVÝCH | M | 40.44 | 0 | 0 | 0 | 2
PP |  |  |  | vč. odvozu a uložení na skládku
VV |  |  |  | š. 150mm 1,2*(1,0+15,1)=19,320 [A] š. 100mm1,2*(6,6+4,2+3,5+1,0+1,2+1,1)=21,120 [B] Celkem: A+B=40,440 [C]
TS |  |  |  | Položka zahrnuje veškerou manipulaci s vybouranou sutí a s vybouranými hmotami vč. uložení na skládku. Nezahrnuje poplatek za skládku, který se vykazuje v položce 0141** (s výjimkou malého množství bouraného materiálu, kde je možné poplatek zahrnout do jednotkové ceny bourání – tento fakt musí být uveden v doplňujícím textu k položce).
P | 9 | 113725 |  | FRÉZOVÁNÍ ZPEVNĚNÝCH PLOCH ASFALTOVÝCH, ODVOZ DO 8KM | M3 | 0.76 | 0 | 0 | 0 | 2
PP |  |  |  | vč. odvozu, uložení a poplatku za skládku
VV |  |  |  | 7,6*0,1=0,760 [A]
TS |  |  |  | Položka zahrnuje veškerou manipulaci s vybouranou sutí a s vybouranými hmotami vč. uložení na skládku. Nezahrnuje poplatek za skládku, který se vykazuje v položce 0141** (s výjimkou malého množství bouraného materiálu, kde je možné poplatek zahrnout do jednotkové ceny bourání – tento fakt musí být uveden v doplňujícím textu k položce).
P | 10 | 122731 |  | ODKOPÁVKY A PROKOPÁVKY OBECNÉ TŘ. I, ODVOZ DO 1KM | M3 | 58.108 | 0 | 0 | 0 | 2
PP |  |  |  | s ponecháním na meziskládce pro zpětný zásyp
VV |  |  |  | 30 % objemu 1,3*0,45*(298,8+12,7+0,6+(0,6+0,2)+16,6+1,6)=193,694 [A] A*0,3=58,108 [B]
TS |  |  |  | položka zahrnuje: - vodorovná a svislá doprava, přemístění, přeložení, manipulace s výkopkem - kompletní provedení vykopávky nezapažené i zapažené - ošetření výkopiště po celou dobu práce v něm vč. klimatických opatření - ztížení vykopávek v blízkosti podzemního vedení, konstrukcí a objektů vč. jejich dočasného zajištění - ztížení pod vodou, v okolí výbušnin, ve stísněných prostorech a pod. - příplatek za lepivost - těžení po vrstvách, pásech a po jiných nutných částech (figurách) - čerpání vody vč. čerpacích jímek, potrubí a pohotovostní čerpací soupravy (viz ustanovení k pol. 1151,2) - potřebné snížení hladiny podzemní vody - těžení a rozpojování jednotlivých balvanů - vytahování a nošení výkopku - svahování a přesvah. svahů do konečného tvaru, výměna hornin v podloží a v pláni znehodnocené klimatickými vlivy - ruční vykopávky, odstranění kořenů a napadávek - pažení, vzepření a rozepření vč. přepažování (vyjma štětových stěn) - úpravu, ochranu a očištění dna, základové spáry, stěn a svahů - zhutnění podloží, případně i svahů vč. svahování - zřízení stupňů v podloží a lavic na svazích, není-li pro tyto práce zřízena samostatná položka - udržování výkopiště a jeho ochrana proti vodě - odvedení nebo obvedení vody v okolí výkopiště a ve výkopišti - třídění výkopku - veškeré pomocné konstrukce umožňující provedení vykopávky (příjezdy, sjezdy, nájezdy, lešení, podpěr. konstr., přemostění, zpevněné plochy, zakrytí a pod.) - nezahrnuje uložení zeminy (na skládku, do násypu) ani poplatky za skládku, vykazují se v položce č.0141**
P | 11 | 122735 |  | ODKOPÁVKY A PROKOPÁVKY OBECNÉ TŘ. I, ODVOZ DO 8KM | M3 | 135.586 | 0 | 0 | 0 | 2
PP |  |  |  | vč. odvozu a uložení na skládku
VV |  |  |  | předpoklad 70 % objemu s odvozem na skládku 1,3*0,45*(298,8+12,7+0,6+(0,6+0,2)+16,6+1,6)=193,694 [A] A*0,7=135,586 [B]
TS |  |  |  | položka zahrnuje: - vodorovná a svislá doprava, přemístění, přeložení, manipulace s výkopkem - kompletní provedení vykopávky nezapažené i zapažené - ošetření výkopiště po celou dobu práce v něm vč. klimatických opatření - ztížení vykopávek v blízkosti podzemního vedení, konstrukcí a objektů vč. jejich dočasného zajištění - ztížení pod vodou, v okolí výbušnin, ve stísněných prostorech a pod. - příplatek za lepivost - těžení po vrstvách, pásech a po jiných nutných částech (figurách) - čerpání vody vč. čerpacích jímek, potrubí a pohotovostní čerpací soupravy (viz ustanovení k pol. 1151,2) - potřebné snížení hladiny podzemní vody - těžení a rozpojování jednotlivých balvanů - vytahování a nošení výkopku - svahování a přesvah. svahů do konečného tvaru, výměna hornin v podloží a v pláni znehodnocené klimatickými vlivy - ruční vykopávky, odstranění kořenů a napadávek - pažení, vzepření a rozepření vč. přepažování (vyjma štětových stěn) - úpravu, ochranu a očištění dna, základové spáry, stěn a svahů - zhutnění podloží, případně i svahů vč. svahování - zřízení stupňů v podloží a lavic na svazích, není-li pro tyto práce zřízena samostatná položka - udržování výkopiště a jeho ochrana proti vodě - odvedení nebo obvedení vody v okolí výkopiště a ve výkopišti - třídění výkopku - veškeré pomocné konstrukce umožňující provedení vykopávky (příjezdy, sjezdy, nájezdy, lešení, podpěr. konstr., přemostění, zpevněné plochy, zakrytí a pod.) - nezahrnuje uložení zeminy (na skládku, do násypu) ani poplatky za skládku, vykazují se v položce č.0141**
P | 12 | 123735 | X | ODKOP PRO SPOD STAVBU SILNIC A ŽELEZNIC TŘ. I, ODVOZ DO 8KM | M3 | 62.8 | 0 | 0 | 0 | 2
PP |  |  |  | položka čerpána pouze za souhlasu investora v případě zjištění neúnosné stávající zemní pláně
VV |  |  |  | S1 0,2*(309,9+4,1)=62,800 [A]
TS |  |  |  | položka zahrnuje: - vodorovná a svislá doprava, přemístění, přeložení, manipulace s výkopkem - kompletní provedení vykopávky nezapažené i zapažené - ošetření výkopiště po celou dobu práce v něm vč. klimatických opatření - ztížení vykopávek v blízkosti podzemního vedení, konstrukcí a objektů vč. jejich dočasného zajištění - ztížení pod vodou, v okolí výbušnin, ve stísněných prostorech a pod. - příplatek za lepivost - těžení po vrstvách, pásech a po jiných nutných částech (figurách) - čerpání vody vč. čerpacích jímek, potrubí a pohotovostní čerpací soupravy (viz ustanovení k pol. 1151,2) - potřebné snížení hladiny podzemní vody - těžení a rozpojování jednotlivých balvanů - vytahování a nošení výkopku - svahování a přesvah. svahů do konečného tvaru, výměna hornin v podloží a v pláni znehodnocené klimatickými vlivy - ruční vykopávky, odstranění kořenů a napadávek - pažení, vzepření a rozepření vč. přepažování (vyjma štětových stěn) - úpravu, ochranu a očištění dna, základové spáry, stěn a svahů - zhutnění podloží, případně i svahů vč. svahování - zřízení stupňů v podloží a lavic na svazích, není-li pro tyto práce zřízena samostatná položka - udržování výkopiště a jeho ochrana proti vodě - odvedení nebo obvedení vody v okolí výkopiště a ve výkopišti - třídění výkopku - veškeré pomocné konstrukce umožňující provedení vykopávky (příjezdy, sjezdy, nájezdy, lešení, podpěr. konstr., přemostění, zpevněné plochy, zakrytí a pod.) - nezahrnuje uložení zeminy (na skládku, do násypu) ani poplatky za skládku, vykazují se v položce č.0141**
P | 13 | 132735 |  | HLOUBENÍ RÝH ŠÍŘ DO 2M PAŽ I NEPAŽ TŘ. I, ODVOZ DO 8KM | M3 | 12.2 | 0 | 0 | 0 | 2
PP |  |  |  | vč. odvozu a uložení na skládku
VV |  |  |  | kanalizační přípojka 1,0*(4,4+0,1+2,4+0,1+1,6+2,6)=11,200 [A] kanalizační šachta 1,0=1,000 [B] Celkem: A+B=12,200 [C]
TS |  |  |  | položka zahrnuje: - vodorovná a svislá doprava, přemístění, přeložení, manipulace s výkopkem - kompletní provedení vykopávky nezapažené i zapažené - ošetření výkopiště po celou dobu práce v něm vč. klimatických opatření - ztížení vykopávek v blízkosti podzemního vedení, konstrukcí a objektů vč. jejich dočasného zajištění - ztížení pod vodou, v okolí výbušnin, ve stísněných prostorech a pod. - příplatek za lepivost - těžení po vrstvách, pásech a po jiných nutných částech (figurách) - čerpání vody vč. čerpacích jímek, potrubí a pohotovostní čerpací soupravy (viz ustanovení k pol. 1151,2) - potřebné snížení hladiny podzemní vody - těžení a rozpojování jednotlivých balvanů - vytahování a nošení výkopku - svahování a přesvah. svahů do konečného tvaru, výměna hornin v podloží a v pláni znehodnocené klimatickými vlivy - ruční vykopávky, odstranění kořenů a napadávek - pažení, vzepření a rozepření vč. přepažování (vyjma štětových stěn) - úpravu, ochranu a očištění dna, základové spáry, stěn a svahů - odvedení nebo obvedení vody v okolí výkopiště a ve výkopišti - třídění výkopku - veškeré pomocné konstrukce umožňující provedení vykopávky (příjezdy, sjezdy, nájezdy, lešení, podpěr. konstr., přemostění, zpevněné plochy, zakrytí a pod.) - nezahrnuje uložení zeminy (na skládku, do násypu) ani poplatky za skládku, vykazují se v položce č.0141**
P | 14 | 17411 |  | ZÁSYP JAM A RÝH ZEMINOU SE ZHUTNĚNÍM | M3 | 58.108 | 0 | 0 | 0 | 2
PP |  |  |  | zeminou z meziskládky
VV
TS |  |  |  | položka zahrnuje: - kompletní provedení zemní konstrukce vč. výběru vhodného materiálu - úprava ukládaného materiálu vlhčením, tříděním, promícháním nebo vysoušením, příp. jiné úpravy za účelem zlepšení jeho mech. vlastností - hutnění i různé míry hutnění - ošetření úložiště po celou dobu práce v něm vč. klimatických opatření - ztížení v okolí vedení, konstrukcí a objektů a jejich dočasné zajištění - ztížení provádění vč. hutnění ve ztížených podmínkách a stísněných prostorech - ztížené ukládání sypaniny pod vodu - ukládání po vrstvách a po jiných nutných částech (figurách) vč. dosypávek - spouštění a nošení materiálu - výměna částí zemní konstrukce znehodnocené klimatickými vlivy - ruční hutnění - udržování úložiště a jeho ochrana proti vodě - odvedení nebo obvedení vody v okolí úložiště a v úložišti - veškeré pomocné konstrukce umožňující provedení zemní konstrukce (příjezdy, sjezdy, nájezdy, lešení, podpěrné konstrukce, přemostění, zpevněné plochy, zakrytí a pod.)
P | 15 | 17481 |  | ZÁSYP JAM A RÝH Z NAKUPOVANÝCH MATERIÁLŮ | M3 | 11.2 | 0 | 0 | 0 | 2
PP |  |  |  | ŠDb
VV |  |  |  | Zásyp rýhy kanalizační přípojky 1,0*(4,4+0,1+2,4+0,1+1,6+2,6)=11,200 [A]
TS |  |  |  | položka zahrnuje: - kompletní provedení zemní konstrukce včetně nákupu a dopravy materiálu dle zadávací dokumentace - úprava ukládaného materiálu vlhčením, tříděním, promícháním nebo vysoušením, příp. jiné úpravy za účelem zlepšení jeho mech. vlastností - hutnění i různé míry hutnění - ošetření úložiště po celou dobu práce v něm vč. klimatických opatření - ztížení v okolí vedení, konstrukcí a objektů a jejich dočasné zajištění - ztížení provádění vč. hutnění ve ztížených podmínkách a stísněných prostorech - ztížené ukládání sypaniny pod vodu - ukládání po vrstvách a po jiných nutných částech (figurách) vč. dosypávek - spouštění a nošení materiálu - výměna částí zemní konstrukce znehodnocené klimatickými vlivy - udržování úložiště a jeho ochrana proti vodě - odvedení nebo obvedení vody v okolí úložiště a v úložišti - veškeré pomocné konstrukce umožňující provedení zemní konstrukce (příjezdy, sjezdy, nájezdy, lešení, podpěrné konstrukce, přemostění, zpevněné plochy, zakrytí a pod.)
P | 16 | 18110 |  | ÚPRAVA PLÁNĚ SE ZHUTNĚNÍM V HORNINĚ TŘ. I | M2 | 392.76 | 0 | 0 | 0 | 2
PP
VV |  |  |  | S1 (min. 45 MPa) 376,8=376,800 [A] S2 (min. 30 MPa) 15,96=15,960 [B] Celkem: A+B=392,760 [C]
TS |  |  |  | položka zahrnuje úpravu pláně včetně vyrovnání výškových rozdílů. Míru zhutnění určuje projekt.
P | 17 | 18222 |  | ROZPROSTŘENÍ ORNICE VE SVAHU V TL DO 0,15M | M2 | 108.6 | 0 | 0 | 0 | 2
PP
VV |  |  |  | 1,2*90,5=108,600 [A]
TS |  |  |  | položka zahrnuje: nutné přemístění ornice z dočasných skládek vzdálených do 50m rozprostření ornice v předepsané tloušťce ve svahu přes 1:5
P | 18 | 18241 |  | ZALOŽENÍ TRÁVNÍKU RUČNÍM VÝSEVEM | M2 | 108.6 | 0 | 0 | 0 | 2
PP
VV |  |  |  | 1,2*90,5=108,600 [A]
TS |  |  |  | Zahrnuje dodání předepsané travní směsi, její výsev na ornici, zalévání, první pokosení, to vše bez ohledu na sklon terénu
P | 19 | 1840E1 |  | PŘESAZOVÁNÍ KEŘŮ | KUS | 1 | 0 | 0 | 0 | 2
PP
VV |  |  |  | východní strana parkoviště 1=1,000 [A]
TS |  |  |  | Položka přesazování keřů zahrnuje vykopání na původním místě, hloubení jamek pro nové osazení (min. rozměry pro keře 30/30/30cm) s event. výměnou půdy, s hnojením anorganickým hnojivem a přídavkem organického hnojiva min. 2kg pro keře, zálivku, kůly, a pod. položka zahrnuje veškerý materiál, výrobky a polotovary, včetně mimostaveništní a vnitrostaveništní dopravy (rovněž přesuny), včetně naložení a složení, případně s uložením
P | 20 | 184D14 |  | VYSAZOVÁNÍ STROMŮ JEHLIČNATÝCH S BALEM VÝŠKY KMENE DO 1,5M | KUS | 2 | 0 | 0 | 0 | 2
PP |  |  |  | Douglaska tisolistá, v. 1,25-1,5 m
VV
TS |  |  |  | Položka vysazování stromů dodávku projektem předepsaných stromů, hloubení jamek (min. rozměry pro stromy min. 1,5 násobek balu výpěstku) s event. výměnou půdy, s hnojením anorganickým hnojivem a přídavkem organického hnojiva min. 5kg pro stromy, zálivku, kůly, chráničky ke stromům nebo ochrana stromů nátěrem a pod. položka zahrnuje veškerý materiál, výrobky a polotovary, včetně mimostaveništní a vnitrostaveništní dopravy (rovněž přesuny), včetně naložení a složení, případně s uložením
SD |  | 2 |  | Základy |  |  |  | 0 | 0 |  | 0 | 0
P | 21 | 21152 | X | SANAČNÍ ŽEBRA Z KAMENIVA DRCENÉHO | M3 | 62.8 | 0 | 0 | 0 | 2
PP |  |  |  | položka čerpána pouze za souhlasu investora v případě zjištění neúnosné stávající zemní pláně
VV |  |  |  | S1 0,2*(309,9+4,1)=62,800 [A]
TS |  |  |  | položka zahrnuje dodávku předepsaného kameniva, mimostaveništní a vnitrostaveništní dopravu a jeho uložení není-li v zadávací dokumentaci uvedeno jinak, jedná se o nakupovaný materiál
P | 22 | 21197 |  | OPLÁŠTĚNÍ ODVODŇOVACÍCH ŽEBER Z GEOTEXTILIE | M2 | 61.68 | 0 | 0 | 0 | 2
PP |  |  |  | Obalení rýhy trativodu
VV |  |  |  | (19,6+6,1)*(0,5*4)*1,2=61,680 [A]
TS |  |  |  | položka zahrnuje dodávku předepsané geotextilie, mimostaveništní a vnitrostaveništní dopravu a její uložení včetně potřebných přesahů (nezapočítávají se do výměry)
P | 23 | 21261 |  | TRATIVODY KOMPLET Z TRUB Z PLAST HMOT DN DO 80MM | M | 33 | 0 | 0 | 0 | 2
PP |  |  |  | vč. pískového lože
VV |  |  |  | drenážní potruí za palisádou 1,2*27,5=33,000 [A]
TS |  |  |  | Položka platí pro kompletní konstrukce trativodů a zahrnuje zejména: - výkop rýhy předepsaného tvaru v dané třídě těžitelnosti, výplň, zásyp trativodu včetně dopravy, uložení přebytečného materiálu, dodávky předepsaného materiálu pro výplň a zásyp - zřízení spojovací vrstvy - zřízení podkladu a lože trativodu z předepsaného materiálu - dodávka a uložení trativodu předepsaného materiálu a profilu - obsyp trativodu předepsaným materiálem - ukončení trativodu zaústěním do potrubí nebo vodoteče, případně vybudování ukončujícího objektu (kapličky) dle VL - veškerý materiál, výrobky a polotovary, včetně mimostaveništní a vnitrostaveništní dopravy - nezahrnuje opláštění z geotextilie, fólie
P | 24 | 212625 |  | TRATIVODY KOMPL Z TRUB Z PLAST HM DN DO 100MM, RÝHA TŘ I | M | 30.84 | 0 | 0 | 0 | 2
PP |  |  |  | vč. zemních prací (výkop 0,5/0,5) a, ŠP lože a obsypu kamenivem fr. 16/32
VV |  |  |  | (19,6+6,1)*1,2=30,840 [A]
TS |  |  |  | Položka platí pro kompletní konstrukce trativodů a zahrnuje zejména: - výkop rýhy předepsaného tvaru v dané třídě těžitelnosti, výplň, zásyp trativodu včetně dopravy, uložení přebytečného materiálu, dodávky předepsaného materiálu pro výplň a zásyp - zřízení spojovací vrstvy - zřízení podkladu a lože trativodu z předepsaného materiálu - dodávka a uložení trativodu předepsaného materiálu a profilu - obsyp trativodu předepsaným materiálem - ukončení trativodu zaústěním do potrubí nebo vodoteče, případně vybudování ukončujícího objektu (kapličky) dle VL - veškerý materiál, výrobky a polotovary, včetně mimostaveništní a vnitrostaveništní dopravy - nezahrnuje opláštění z geotextilie, fólie
P | 25 | 21461C |  | SEPARAČNÍ GEOTEXTILIE DO 300G/M2 | M2 | 392.76 | 0 | 0 | 0 | 2
PP |  |  |  | 300 g/m2
VV |  |  |  | S1 1,2*(309,9+4,1)=376,800 [A] S2 1,2*(12,7+0,6)=15,960 [B] Celkem: A+B=392,760 [C]
TS |  |  |  | Položka zahrnuje: - dodávku předepsané geotextilie - úpravu, očištění a ochranu podkladu - přichycení k podkladu, případně zatížení - úpravy spojů a zajištění okrajů - úpravy pro odvodnění - nutné přesahy - mimostaveništní a vnitrostaveništní dopravu
SD |  | 5 |  | Komunikace |  |  |  | 0 | 0 |  | 0 | 0
P | 26 | 56310 |  | VOZOVKOVÉ VRSTVY Z MECHANICKY ZPEVNĚNÉHO KAMENIVA | M3 | 61.23 | 0 | 0 | 0 | 2
PP
VV |  |  |  | S1 1,3*0,15*(309,9+4,1)=61,230 [A]
TS |  |  |  | - dodání kameniva předepsané kvality a zrnitosti - rozprostření a zhutnění vrstvy v předepsané tloušťce - zřízení vrstvy bez rozlišení šířky, pokládání vrstvy po etapách - nezahrnuje postřiky, nátěry
P | 28 | 56330 | 1 | VOZOVKOVÉ VRSTVY ZE ŠTĚRKODRTI | M3 | 73.643 | 0 | 0 | 0 | 2
PP |  |  |  | ŠDb
VV |  |  |  | S1 1,5*0,15*(309,9+4,1)=70,650 [A] S2 1,5*(12,7+0,6)*0,15=2,993 [B] Celkem: A+B=73,643 [C]
TS |  |  |  | - dodání kameniva předepsané kvality a zrnitosti - rozprostření a zhutnění vrstvy v předepsané tloušťce - zřízení vrstvy bez rozlišení šířky, pokládání vrstvy po etapách - nezahrnuje postřiky, nátěry
P | 27 | 56330 | 2 | VOZOVKOVÉ VRSTVY ZE ŠTĚRKODRTI | M3 | 0.76 | 0 | 0 | 0 | 2
PP |  |  |  | ŠDa
VV |  |  |  | S3 0,1*7,6=0,760 [A]
TS |  |  |  | - dodání kameniva předepsané kvality a zrnitosti - rozprostření a zhutnění vrstvy v předepsané tloušťce - zřízení vrstvy bez rozlišení šířky, pokládání vrstvy po etapách - nezahrnuje postřiky, nátěry
P | 29 | 572111 |  | INFILTRAČNÍ POSTŘIK ASFALTOVÝ DO 0,5KG/M2 | M2 | 7.6 | 0 | 0 | 0 | 2
PP |  |  |  | 0,5 kg/m2
VV |  |  |  | S3 7,6=7,600 [A]
TS |  |  |  | - dodání všech předepsaných materiálů pro postřiky v předepsaném množství - provedení dle předepsaného technologického předpisu - zřízení vrstvy bez rozlišení šířky, pokládání vrstvy po etapách - úpravu napojení, ukončení
P | 30 | 572213 |  | SPOJOVACÍ POSTŘIK Z EMULZE DO 0,5KG/M2 | M2 | 7.6 | 0 | 0 | 0 | 2
PP |  |  |  | 0,5 kg/m2
VV |  |  |  | S3 7,6=7,600 [A]
TS |  |  |  | - dodání všech předepsaných materiálů pro postřiky v předepsaném množství - provedení dle předepsaného technologického předpisu - zřízení vrstvy bez rozlišení šířky, pokládání vrstvy po etapách - úpravu napojení, ukončení
P | 31 | 574A33 |  | ASFALTOVÝ BETON PRO OBRUSNÉ VRSTVY ACO 11 TL. 40MM | M2 | 7.6 | 0 | 0 | 0 | 2
PP
VV |  |  |  | S3 7,6=7,600 [A]
TS |  |  |  | - dodání směsi v požadované kvalitě - očištění podkladu - uložení směsi dle předepsaného technologického předpisu, zhutnění vrstvy v předepsané tloušťce - zřízení vrstvy bez rozlišení šířky, pokládání vrstvy po etapách, včetně pracovních spar a spojů - úpravu napojení, ukončení podél obrubníků, dilatačních zařízení, odvodňovacích proužků, odvodňovačů, vpustí, šachet a pod. - nezahrnuje postřiky, nátěry - nezahrnuje těsnění podél obrubníků, dilatačních zařízení, odvodňovacích proužků, odvodňovačů, vpustí, šachet a pod.
P | 32 | 574E56 |  | ASFALTOVÝ BETON PRO PODKLADNÍ VRSTVY ACP 16+, 16S TL. 60MM | M2 | 7.6 | 0 | 0 | 0 | 2
PP
VV |  |  |  | S3 7,6=7,600 [A]
TS |  |  |  | - dodání směsi v požadované kvalitě - očištění podkladu - uložení směsi dle předepsaného technologického předpisu, zhutnění vrstvy v předepsané tloušťce - zřízení vrstvy bez rozlišení šířky, pokládání vrstvy po etapách, včetně pracovních spar a spojů - úpravu napojení, ukončení podél obrubníků, dilatačních zařízení, odvodňovacích proužků, odvodňovačů, vpustí, šachet a pod. - nezahrnuje postřiky, nátěry - nezahrnuje těsnění podél obrubníků, dilatačních zařízení, odvodňovacích proužků, odvodňovačů, vpustí, šachet a pod.
P | 33 | 582611 |  | KRYTY Z BETON DLAŽDIC SE ZÁMKEM ŠEDÝCH TL 60MM DO LOŽE Z KAM | M2 | 12.7 | 0 | 0 | 0 | 2
PP |  |  |  | vč. pískového lože
VV |  |  |  | S2 12,7=12,700 [A]
TS |  |  |  | - dodání dlažebního materiálu v požadované kvalitě, dodání materiálu pro předepsané lože v tloušťce předepsané dokumentací a pro předepsanou výplň spar - očištění podkladu - uložení dlažby dle předepsaného technologického předpisu včetně předepsané podkladní vrstvy a předepsané výplně spar - zřízení vrstvy bez rozlišení šířky, pokládání vrstvy po etapách - úpravu napojení, ukončení podél obrubníků, dilatačních zařízení, odvodňovacích proužků, odvodňovačů, vpustí, šachet a pod., nestanoví-li zadávací dokumentace jinak - nezahrnuje postřiky, nátěry - nezahrnuje těsnění podél obrubníků, dilatačních zařízení, odvodňovacích proužků, odvodňovačů, vpustí, šachet a pod.
P | 34 | 582612 |  | KRYTY Z BETON DLAŽDIC SE ZÁMKEM ŠEDÝCH TL 80MM DO LOŽE Z KAM | M2 | 309.9 | 0 | 0 | 0 | 2
PP |  |  |  | vč. pískového lože
VV |  |  |  | S1 309,9=309,900 [A]
TS |  |  |  | - dodání dlažebního materiálu v požadované kvalitě, dodání materiálu pro předepsané lože v tloušťce předepsané dokumentací a pro předepsanou výplň spar - očištění podkladu - uložení dlažby dle předepsaného technologického předpisu včetně předepsané podkladní vrstvy a předepsané výplně spar - zřízení vrstvy bez rozlišení šířky, pokládání vrstvy po etapách - úpravu napojení, ukončení podél obrubníků, dilatačních zařízení, odvodňovacích proužků, odvodňovačů, vpustí, šachet a pod., nestanoví-li zadávací dokumentace jinak - nezahrnuje postřiky, nátěry - nezahrnuje těsnění podél obrubníků, dilatačních zařízení, odvodňovacích proužků, odvodňovačů, vpustí, šachet a pod.
P | 35 | 58261A |  | KRYTY Z BETON DLAŽDIC SE ZÁMKEM BAREV RELIÉF TL 60MM DO LOŽE Z KAM | M2 | 0.6 | 0 | 0 | 0 | 2
PP |  |  |  | vč. pískového lože
VV |  |  |  | S2 0,6=0,600 [A]
TS |  |  |  | - dodání dlažebního materiálu v požadované kvalitě, dodání materiálu pro předepsané lože v tloušťce předepsané dokumentací a pro předepsanou výplň spar - očištění podkladu - uložení dlažby dle předepsaného technologického předpisu včetně předepsané podkladní vrstvy a předepsané výplně spar - zřízení vrstvy bez rozlišení šířky, pokládání vrstvy po etapách - úpravu napojení, ukončení podél obrubníků, dilatačních zařízení, odvodňovacích proužků, odvodňovačů, vpustí, šachet a pod., nestanoví-li zadávací dokumentace jinak - nezahrnuje postřiky, nátěry - nezahrnuje těsnění podél obrubníků, dilatačních zařízení, odvodňovacích proužků, odvodňovačů, vpustí, šachet a pod.
P | 36 | 58261B |  | KRYTY Z BETON DLAŽDIC SE ZÁMKEM BAREV RELIÉF TL 80MM DO LOŽE Z KAM | M2 | 4.1 | 0 | 0 | 0 | 2
PP |  |  |  | vč. pískového lože
VV |  |  |  | S1 4,1=4,100 [A]
TS |  |  |  | - dodání dlažebního materiálu v požadované kvalitě, dodání materiálu pro předepsané lože v tloušťce předepsané dokumentací a pro předepsanou výplň spar - očištění podkladu - uložení dlažby dle předepsaného technologického předpisu včetně předepsané podkladní vrstvy a předepsané výplně spar - zřízení vrstvy bez rozlišení šířky, pokládání vrstvy po etapách - úpravu napojení, ukončení podél obrubníků, dilatačních zařízení, odvodňovacích proužků, odvodňovačů, vpustí, šachet a pod., nestanoví-li zadávací dokumentace jinak - nezahrnuje postřiky, nátěry - nezahrnuje těsnění podél obrubníků, dilatačních zařízení, odvodňovacích proužků, odvodňovačů, vpustí, šachet a pod.
P | 37 | 587206 |  | PŘEDLÁŽDĚNÍ KRYTU Z BETONOVÝCH DLAŽDIC SE ZÁMKEM | M2 | 16.72 | 0 | 0 | 0 | 2
PP |  |  |  | vč. nového lože ze ŠP
VV |  |  |  | 1,1*15,2=16,720 [A]
TS |  |  |  | - pod pojmem *předláždění* se rozumí rozebrání stávající dlažby a pokládka dlažby ze stávajícího dlažebního materiálu (bez dodávky nového) - zahrnuje nezbytnou manipulaci s tímto materiálem (nakládání, doprava, složení, očištění) - dodání a rozprostření materiálu pro lože a jeho tloušťku předepsanou dokumentací a pro předepsanou výplň spar - eventuelní doplnění plochy s použitím nového materiálu se vykazuje v položce č.582
P | 38 | 58920 |  | VÝPLŇ SPAR MODIFIKOVANÝM ASFALTEM | M | 17.71 | 0 | 0 | 0 | 2
PP |  |  |  | AZM
VV |  |  |  | S3 1,1*16,1=17,710 [A]
TS |  |  |  | položka zahrnuje: - dodávku předepsaného materiálu - vyčištění a výplň spar tímto materiálem
SD |  | 7 |  | Přidružená stavební výroba |  |  |  | 0 | 0 |  | 0 | 0
P | 39 | 71111.R |  | IZOLACE BĚŽNÝCH KONSTRUKCÍ PROTI ZEMNÍ VLHKOSTI Z PE FÓLIÍ | M2 | 152.2 | 0 | 0 | 0 | 2
PP |  |  |  | Nopová folie
VV |  |  |  | 1,0*((9,7+26,5+11,8)+(91,3-48,0)*2+8,8*2)=152,200 [A]
TS |  |  |  | položka zahrnuje: - dodání předepsaného izolačního materiálu - očištění a ošetření podkladu, zadávací dokumentace může zahrnout i případné vyspravení - zřízení izolace jako kompletního povlaku, případně komplet. soustavy nebo systému podle příslušného technolog. předpisu - zřízení izolace i jednotlivých vrstev po etapách, včetně pracovních spár a spojů - úprava u okrajů, rohů, hran, dilatačních i pracovních spojů, kotev, obrubníků, dilatačních zařízení, odvodnění, otvorů, neizolovaných míst a pod. - zajištění odvodnění povrchu izolace, včetně odvodnění nejnižších míst, pokud dokumentace pro zadání stavby nestanoví jinak - ochrana izolace do doby zřízení definitivní ochranné vrstvy nebo konstrukce - úprava, očištění a ošetření prostoru kolem izolace - provedení požadovaných zkoušek - nezahrnuje ochranné vrstvy, např. geotextilii
SD |  | 8 |  | Potrubí |  |  |  | 0 | 0 |  | 0 | 0
P | 40 | 87433 |  | POTRUBÍ Z TRUB PLASTOVÝCH ODPADNÍCH DN DO 150MM | M | 22 | 0 | 0 | 0 | 2
PP |  |  |  | DN 150
VV |  |  |  | Kanalizační přípojka 1,1*(7,0+13,0)=22,000 [A]
TS |  |  |  | položky pro zhotovení potrubí platí bez ohledu na sklon zahrnuje: - výrobní dokumentaci (včetně technologického předpisu) - dodání veškerého trubního a pomocného materiálu (trouby, trubky, tvarovky, spojovací a těsnící materiál a pod.), podpěrných, závěsných a upevňovacích prvků, včetně potřebných úprav - úprava a příprava podkladu a podpěr, očištění a ošetření podkladu a podpěr - zřízení plně funkčního potrubí, kompletní soustavy, podle příslušného technologického předpisu - zřízení potrubí i jednotlivých částí po etapách, včetně pracovních spar a spojů, pracovního zaslepení konců a pod. - úprava prostupů, průchodů šachtami a komorami, okolí podpěr a vyústění, zaústění, napojení, vyvedení a upevnění odpad. výustí - ochrana potrubí nátěrem (vč. úpravy povrchu), případně izolací, nejsou-li tyto práce předmětem jiné položky - úprava, očištění a ošetření prostoru kolem potrubí - položky platí pro práce prováděné v prostoru zapaženém i nezapaženém a i v kolektorech, chráničkách - položky zahrnují i práce spojené s nutnými obtoky, převáděním a čerpáním vody nezahrnuje zkoušky vodotěsnosti a televizní prohlídku
P | 41 | 891.R |  | KALOVÝ KOŠ | KUS | 1 | 0 | 0 | 0 | 2
PP
VV
TS |  |  |  | - Položka zahrnuje kompletní montáž dle technologického předpisu, dodávku armatury, veškerou mimostaveništní a vnitrostaveništní dopravu.
P | 42 | 89712 |  | VPUSŤ KANALIZAČNÍ ULIČNÍ KOMPLETNÍ Z BETONOVÝCH DÍLCŮ | KUS | 1 | 0 | 0 | 0 | 2
PP |  |  |  | DN 450, vč. litinové mříže 300/500 D 400 a kalového koše
VV
TS |  |  |  | položka zahrnuje: - dodávku a osazení předepsaných dílů včetně mříže - výplň, těsnění a tmelení spar a spojů, - opatření povrchů betonu izolací proti zemní vlhkosti v částech, kde přijdou do styku se zeminou nebo kamenivem, - předepsané podkladní konstrukce
P | 43 | 897724 |  | ČISTÍCÍ KUSY ŠTĚRBIN ŽLABŮ Z BETON DÍLCŮ SV. ŠÍŘKY DO 250MM | KUS | 1 | 0 | 0 | 0 | 2
PP |  |  |  | TZD-Q 220/250/1000-MV
VV
TS |  |  |  | položka zahrnuje dodávku a osazení předepsaného dílce nezahrnuje předepsané podkladní konstrukce
P | 44 | 89914 |  | ŠACHTOVÉ BETONOVÉ SKRUŽE SAMOSTATNÉ | KUS | 2 | 0 | 0 | 0 | 2
PP
VV |  |  |  | TBV-Q 450/295/5b 1=1,000 [A] TBV-Q 450/350/3a PVC 1=1,000 [B] Celkem: A+B=2,000 [C]
TS |  |  |  | - Položka zahrnuje veškerý materiál, výrobky a polotovary, včetně mimostaveništní a vnitrostaveništní dopravy (rovněž přesuny), včetně naložení a složení,případně s uložením.
P | 45 | 89948 |  | VÝŘEZ, VÝSEK, ÚTES NA POTRUBÍ DN DO 800MM | KUS | 1 | 0 | 0 | 0 | 2
PP |  |  |  | Navrtávka přípojky DN 150 do stáv. beton. šachty č. 418
VV
TS |  |  |  | - zahrnují zejména náklady na osekání trub na útesy, na vysekání otvorů pro zaústění, na obetonování útesu. U výřezu a výseku náklady na ohlášení uzavírání vody, uzavření a otevření šoupat, vypuštění a napuštění vody, odvzdušnění potrubí a pod.
SD |  | 9 |  | Ostatní konstrukce a práce |  |  |  | 0 | 0 |  | 0 | 0
P | 46 | 91228 |  | SMĚROVÉ SLOUPKY Z PLAST HMOT VČETNĚ ODRAZNÉHO PÁSKU | KUS | 2 | 0 | 0 | 0 | 2
PP
VV |  |  |  | Z11g 2=2,000 [A]
TS |  |  |  | položka zahrnuje: - dodání a osazení sloupku včetně nutných zemních prací - vnitrostaveništní a mimostaveništní doprava - odrazky plastové nebo z retroreflexní fólie
P | 47 | 914121 |  | DOPRAVNÍ ZNAČKY ZÁKLADNÍ VELIKOSTI OCELOVÉ FÓLIE TŘ 1 - DODÁVKA A MONTÁŽ | KUS | 3 | 0 | 0 | 0 | 2
PP
VV |  |  |  | IP11c 1=1,000 [A] IP11b 1=1,000 [B] IP12 1=1,000 [C] Celkem: A+B+C=3,000 [D]
TS |  |  |  | položka zahrnuje: - dodávku a montáž značek v požadovaném provedení
P | 48 | 914911 |  | SLOUPKY A STOJKY DOPRAVNÍCH ZNAČEK Z OCEL TRUBEK SE ZABETONOVÁNÍM - DODÁVKA A MONTÁŽ | KUS | 2 | 0 | 0 | 0 | 2
PP
VV |  |  |  | IP11c 1=1,000 [A] IP12 1=1,000 [B] Celkem: A+B=2,000 [C]
TS |  |  |  | položka zahrnuje: - sloupky a upevňovací zařízení včetně jejich osazení (betonová patka, zemní práce)
P | 49 | 915111 |  | VODOROVNÉ DOPRAVNÍ ZNAČENÍ BARVOU HLADKÉ - DODÁVKA A POKLÁDKA | M2 | 21.275 | 0 | 0 | 0 | 2
PP
VV |  |  |  | V10b 5=5,000 [A] V10d (22,5+2,1+58,2)*0,125=10,350 [B] V12c 9*0,125=1,125 [C] V13a 4,8=4,800 [D] Celkem: A+B+C+D=21,275 [E]
TS |  |  |  | položka zahrnuje: - dodání a pokládku nátěrového materiálu (měří se pouze natíraná plocha) - předznačení a reflexní úpravu
P | 50 | 91551 |  | VODOROVNÉ DOPRAVNÍ ZNAČENÍ - PŘEDEM PŘIPRAVENÉ SYMBOLY | KUS | 1 | 0 | 0 | 0 | 2
PP |  |  |  | piktogram O1
VV
TS |  |  |  | položka zahrnuje: - dodání a pokládku předepsaného symbolu - zahrnuje předznačení a reflexní úpravu
P | 51 | 91710 |  | OBRUBY Z BETONOVÝCH PALISÁD | M3 | 16.368 | 0 | 0 | 0 | 2
PP |  |  |  | vč. bet. lože
VV |  |  |  | palisáda 200(175)800 1,1*83*0,2*0,8=14,608 [A] palisáda 200(175)1000 1,1*8*0,2*1,0=1,760 [B] Celkem: A+B=16,368 [C]
TS |  |  |  | Položka zahrnuje: dodání a pokládku betonových palisád o rozměrech předepsaných zadávací dokumentací betonové lože i boční betonovou opěrku.
P | 52 | 917223 |  | SILNIČNÍ A CHODNÍKOVÉ OBRUBY Z BETONOVÝCH OBRUBNÍKŮ ŠÍŘ 100MM | M | 14.3 | 0 | 0 | 0 | 2
PP
VV |  |  |  | 14,3=14,300 [A]
TS |  |  |  | Položka zahrnuje: dodání a pokládku betonových obrubníků o rozměrech předepsaných zadávací dokumentací betonové lože i boční betonovou opěrku.
P | 53 | 917224 |  | SILNIČNÍ A CHODNÍKOVÉ OBRUBY Z BETONOVÝCH OBRUBNÍKŮ ŠÍŘ 150MM | M | 28.6 | 0 | 0 | 0 | 2
PP |  |  |  | vč. bet. lože
VV |  |  |  | 28,6=28,600 [A]
TS |  |  |  | Položka zahrnuje: dodání a pokládku betonových obrubníků o rozměrech předepsaných zadávací dokumentací betonové lože i boční betonovou opěrku.
P | 54 | 919114 |  | ŘEZÁNÍ ASFALTOVÉHO KRYTU VOZOVEK TL DO 200MM | M | 17.71 | 0 | 0 | 0 | 2
PP
VV |  |  |  | 1,1*(15,1+2*0,5)=17,710 [A]
TS |  |  |  | položka zahrnuje řezání vozovkové vrstvy v předepsané tloušťce, včetně spotřeby vody
P | 55 | 935111 |  | ŠTĚRBINOVÉ ŽLABY Z BETONOVÝCH DÍLCŮ ŠÍŘ DO 400MM VÝŠ DO 500MM BEZ OBRUBY | M | 11 | 0 | 0 | 0 | 2
PP |  |  |  | TZD-Q 220/250/1000
VV
TS |  |  |  | položka zahrnuje: - veškerý materiál, výrobky a polotovary, včetně mimostaveništní a vnitrostaveništní dopravy (rovněž přesuny), včetně naložení a složení,případně s uložením. - veškeré práce nutné pro zřízení těchto konstrukcí, včetně zemních prací, lože, ukončení, patek, spárování, úpravy vtoku a výtoku. Měří se v [m] délky osy žlabu bez čistících kusů a odtokových vpustí.
P | 56 | 937.R |  | MOBILIÁŘ - PŘESUN LAVIČKY | KUS | 2 | 0 | 0 | 0 | 2
PP |  |  |  | v docházkové vzdálenosti
VV
TS |  |  |  | Položka zahrnuje: - montáž, osazení a dodávku kompletního zařízení, předepsaného zadávací dokumentací - mimostavništní a vnitrostaveništní dopravu - nezbytné zemní práce a základové konstrukce - předepsanou povrchovou úpravu (nátěry a pod.) Pozn.: materiál uvedený v textu představuje rozhodující podíl ve výrobku
P | 57 | 9661.R |  | BOURÁNÍ KONSTRUKCÍ KOVOVÝCH | KPL | 1 | 0 | 0 | 0 | 2
PP |  |  |  | vč. patek, likvidace v režii zhotovitele
VV |  |  |  | odstranění sušáků 3 ks odstranění klepáče 1 ks lodstranění sloupku na kuželky 1 ks
TS |  |  |  | položka zahrnuje: - rozebrání konstrukce bez ohledu na použitou technologii - veškeré pomocné konstrukce (lešení a pod.) - veškerou manipulaci s vybouranou sutí a hmotami včetně uložení na skládku. Nezahrnuje poplatek za skládku, který se vykazuje v položce 0141** (s výjimkou malého množství bouraného materiálu, kde je možné poplatek zahrnout do jednotkové ceny bourání – tento fakt musí být uveden v doplňujícím textu k položce) - veškeré další práce plynoucí z technologického předpisu a z platných předpisů

## SO 02
ASPE10 | [9 empty] | 3
|  |  |  | Soupis prací objektu |  |  |  |  | 0 | 3
S | Stavba: | 04_2021 |  | Parkoviště na ul. Luční v Novém Jičíně |  |  | SO 02 | 0 | 0,00 | 2
O | Rozpočet: | SO 02 |  | Přeložka vodovodu |  |  |  |  | 15,00 | 2
Typ | Poř. číslo | Kód položky | Varianta | Název položky | MJ | Množství | Jednotková cena |  | 21,00 | 2
[7 empty] | Jednotková | Celkem
0 | 1 | 2 | 3 | 4 | 5 | 6 | 9 | 10
SD |  | 0 |  | Všeobecné konstrukce a práce |  |  |  | 0 | 0 |  | 0 | 0
P | 2 | 014102 | 2 | POPLATKY ZA SKLÁDKU | T | 39.6 | 0 | 0 | 0 | 2
PP |  |  |  | zemina
VV |  |  |  | pol.č. 132735 19,8*2,0=39,600 [A]
TS |  |  |  | zahrnuje veškeré poplatky provozovateli skládky související s uložením odpadu na skládce.
SD |  | 1 |  | Zemní práce |  |  |  | 0 | 0 |  | 0 | 0
P | 1 | 132735 |  | HLOUBENÍ RÝH ŠÍŘ DO 2M PAŽ I NEPAŽ TŘ. I, ODVOZ DO 8KM | M3 | 19.8 | 0 | 0 | 0 | 2
PP |  |  |  | vč. odvozu a uložení na skládku
VV |  |  |  | 22,0*0,6*1,5=19,800 [A]
TS |  |  |  | položka zahrnuje: - vodorovná a svislá doprava, přemístění, přeložení, manipulace s výkopkem - kompletní provedení vykopávky nezapažené i zapažené - ošetření výkopiště po celou dobu práce v něm vč. klimatických opatření - ztížení vykopávek v blízkosti podzemního vedení, konstrukcí a objektů vč. jejich dočasného zajištění - ztížení pod vodou, v okolí výbušnin, ve stísněných prostorech a pod. - příplatek za lepivost - těžení po vrstvách, pásech a po jiných nutných částech (figurách) - čerpání vody vč. čerpacích jímek, potrubí a pohotovostní čerpací soupravy (viz ustanovení k pol. 1151,2) - potřebné snížení hladiny podzemní vody - těžení a rozpojování jednotlivých balvanů - vytahování a nošení výkopku - svahování a přesvah. svahů do konečného tvaru, výměna hornin v podloží a v pláni znehodnocené klimatickými vlivy - ruční vykopávky, odstranění kořenů a napadávek - pažení, vzepření a rozepření vč. přepažování (vyjma štětových stěn) - úpravu, ochranu a očištění dna, základové spáry, stěn a svahů - odvedení nebo obvedení vody v okolí výkopiště a ve výkopišti - třídění výkopku - veškeré pomocné konstrukce umožňující provedení vykopávky (příjezdy, sjezdy, nájezdy, lešení, podpěr. konstr., přemostění, zpevněné plochy, zakrytí a pod.) - nezahrnuje uložení zeminy (na skládku, do násypu) ani poplatky za skládku, vykazují se v položce č.0141**
P | 2 | 17481 |  | ZÁSYP JAM A RÝH Z NAKUPOVANÝCH MATERIÁLŮ | M3 | 19.8 | 0 | 0 | 0 | 2
PP
VV |  |  |  | 22,0*0,6*1,5=19,800 [A]
TS |  |  |  | položka zahrnuje: - kompletní provedení zemní konstrukce včetně nákupu a dopravy materiálu dle zadávací dokumentace - úprava ukládaného materiálu vlhčením, tříděním, promícháním nebo vysoušením, příp. jiné úpravy za účelem zlepšení jeho mech. vlastností - hutnění i různé míry hutnění - ošetření úložiště po celou dobu práce v něm vč. klimatických opatření - ztížení v okolí vedení, konstrukcí a objektů a jejich dočasné zajištění - ztížení provádění vč. hutnění ve ztížených podmínkách a stísněných prostorech - ztížené ukládání sypaniny pod vodu - ukládání po vrstvách a po jiných nutných částech (figurách) vč. dosypávek - spouštění a nošení materiálu - výměna částí zemní konstrukce znehodnocené klimatickými vlivy - udržování úložiště a jeho ochrana proti vodě - odvedení nebo obvedení vody v okolí úložiště a v úložišti - veškeré pomocné konstrukce umožňující provedení zemní konstrukce (příjezdy, sjezdy, nájezdy, lešení, podpěrné konstrukce, přemostění, zpevněné plochy, zakrytí a pod.)
SD |  | 8 |  | Potrubí |  |  |  | 0 | 0 |  | 0 | 0
P | 3 | 85227 |  | POTRUBÍ Z TRUB LITINOVÝCH TLAKOVÝCH PŘÍRUBOVÝCH DN DO 100MM | M | 22 | 0 | 0 | 0 | 2
PP |  |  |  | přeložka vodovodu DN 100 tvárná litina, vč. jištěné spojky přírubové 1 ks, hrdlové spojka jištěná 1 ks, hrdlové kolena (30° 2ks, 11,15° 1ks)
VV
TS |  |  |  | položky pro zhotovení potrubí platí bez ohledu na sklon zahrnuje: - výrobní dokumentaci (včetně technologického předpisu) - dodání veškerého trubního a pomocného materiálu (trouby, trubky, tvarovky, spojovací a těsnící materiál a pod.), podpěrných, závěsných a upevňovacích prvků, včetně potřebných úprav - úprava a příprava podkladu a podpěr, očištění a ošetření podkladu a podpěr - zřízení plně funkčního potrubí, kompletní soustavy, podle příslušného technologického předpisu - zřízení potrubí i jednotlivých částí po etapách, včetně pracovních spar a spojů, pracovního zaslepení konců a pod. - úprava prostupů, průchodů šachtami a komorami, okolí podpěr a vyústění, zaústění, napojení, vyvedení a upevnění odpad. výustí - ochrana potrubí nátěrem (vč. úpravy povrchu), případně izolací, nejsou-li tyto práce předmětem jiné položky - úprava, očištění a ošetření prostoru kolem potrubí - položky platí pro práce prováděné v prostoru zapaženém i nezapaženém a i v kolektorech, chráničkách - položky zahrnují i práce spojené s nutnými obtoky, převáděním a čerpáním vody nezahrnuje tlakové zkoušky ani proplach a dezinfekci

## SO 03
ASPE10 | [9 empty] | 3
|  |  |  | Soupis prací objektu |  |  |  |  | 0 | 3
S | Stavba: | 04_2021 |  | Parkoviště na ul. Luční v Novém Jičíně |  |  | SO 03 | 0 | 0,00 | 2
O | Rozpočet: | SO 03 |  | Veřejné osvětlení |  |  |  |  | 15,00 | 2
Typ | Poř. číslo | Kód položky | Varianta | Název položky | MJ | Množství | Jednotková cena |  | 21,00 | 2
[7 empty] | Jednotková | Celkem
0 | 1 | 2 | 3 | 4 | 5 | 6 | 9 | 10
SD |  | 0 |  | Všeobecné konstrukce a práce |  |  |  | 0 | 0 |  | 0 | 0
P | 34 | R.17 |  | Podružný materiál | KPL | 1 | 0 | 0 | 0 | 2
PP
VV
TS
SD |  | C21M |  | Elektromontáže |  |  |  | 0 | 0 |  | 0 | 0
P | 1 | 210010004 |  | trubka oheb.el.inst. typ 23 R=29mm (PO) | M | 3 | 0 | 0 | 0 | 2
PP
VV
TS
P | 2 | 210010135 |  | trubka ochr.z PE vnitřní do R=80mm (VU) | M | 48 | 0 | 0 | 0 | 2
PP
VV
TS
P | 3 | 210100001 |  | ukonč.vod.v rozv.vč.zap.a konc.do 2.5mm2 | KS | 6 | 0 | 0 | 0 | 2
PP
VV
TS
P | 4 | 210100003 |  | ukonč.vod.v rozv.vč.zap.a konc.do 16mm2 | KS | 8 | 0 | 0 | 0 | 2
PP
VV
TS
P | 5 | 210100251 |  | ukonč.kab.do 3x2,5 mm2 | KS | 2 | 0 | 0 | 0 | 2
PP
VV
TS
P | 6 | 210100251 | 1 | ukonč.kab.smršt.zákl.do 4x10 mm2 | KS | 2 | 0 | 0 | 0 | 2
PP
VV
TS
P | 7 | 210102001 |  | spojka zemní kabelová do 4x25 mm2/1kV | KS | 2 | 0 | 0 | 0 | 2
PP
VV
TS
P | 8 | 210202011 |  | LED svítidlo s kloubem na stožár/výložník (26-115W) | KS | 1 | 0 | 0 | 0 | 2
PP
VV
TS
P | 9 | 210204011 |  | stožár ocelový do délky 12m | KS | 1 | 0 | 0 | 0 | 2
PP
VV
TS
P | 10 | 210204201 |  | elektrovýzbroj stožáru pro 1 okruh | KS | 3 | 0 | 0 | 0 | 2
PP
VV
TS
P | 11 | 210220022 |  | uzem. v zemi FeZn R=8-10 mm vč.svorek;propoj.aj. | M | 16 | 0 | 0 | 0 | 2
PP
VV
TS
P | 12 | 210220302 |  | svorky hromosv.nad 2 šrouby(ST;SJ;SK;SZ;SR01;02) | KS | 1 | 0 | 0 | 0 | 2
PP
VV
TS
P | 13 | 210220361 |  | tyčový zemnič vč.zaražení do země a připoj. do 2m | KS | 2 | 0 | 0 | 0 | 2
PP
VV
TS
P | 14 | 210220401 |  | označení svodu štítky smalt.;umělá hmota | KS | 1 | 0 | 0 | 0 | 2
PP
VV
TS
P | 15 | 210220458 |  | nátěr zemního vodiče | M | 1 | 0 | 0 | 0 | 2
PP
VV
TS
P | 16 | 210290701 |  | sestavení svítidla VO | KS | 1 | 0 | 0 | 0 | 2
PP
VV
TS
P | 17 | 210800524 |  | CY 1.5 mm2 černý (VU) | M | 0.5 | 0 | 0 | 0 | 2
PP
VV
TS
P | 18 | 210810005 |  | CYKY 3Jx1.5 mm2 750V (VU) | M | 8 | 0 | 0 | 0 | 2
PP
VV
TS
P | 19 | 210901045 |  | CYKY 4Jx10 mm2 750V (VU) | M | 50 | 0 | 0 | 0 | 2
PP
VV
TS
P | 20 | 210950101 |  | označovací štítek na kabel | KS | 2 | 0 | 0 | 0 | 2
PP
VV
TS
P | 21 | 210950202 |  | přípl. za zatahování kab. při váze kab. do 2kg | M | 50 | 0 | 0 | 0 | 2
PP
VV
TS
P | 22 | 214280810 |  | písmomalířské práce číslice a písmena do 100mm | KS | 1 | 0 | 0 | 0 | 2
PP
VV
TS
P | 23 | 214280861 |  | Nakreslení blesku na stožar. dvířka | KS | 1 | 0 | 0 | 0 | 2
PP
VV
TS
P | 24 | 214281001 |  | natočení (směrování) svítidel | KS | 1 | 0 | 0 | 0 | 2
PP
VV
TS
SD |  | C46M |  | Zemní práce |  |  |  | 0 | 0 |  | 0 | 0
P | 1 | 460010024 |  | vytyč.trati kab.vedení v zastavěném prostoru | KM | 0.02 | 0 | 0 | 0 | 2
PP
VV
TS
P | 2 | 460030028 |  | Ochrana výkopu proti spadnutí kolemjdoucích - zábrana | M | 26 | 0 | 0 | 0 | 2
PP
VV
TS
P | 3 | 460050003 |  | jáma pro J stožár jedn.6-8m v rovině zem.tř.3 | KS | 1 | 0 | 0 | 0 | 2
PP
VV
TS
P | 4 | 460050602 |  | ruční výkop jámy (sond) zem.tř.3-4 | M3 | 1 | 0 | 0 | 0 | 2
PP
VV
TS
P | 5 | 460070004 |  | Startovací jáma pro protlak v rovině zem.tř.3 | KS | 1 | 0 | 0 | 0 | 2
PP
VV
TS
P | 6 | 460070014 |  | Výstupní jáma pro protlak v zem.tř.3 | KS | 1 | 0 | 0 | 0 | 2
PP
VV
TS
P | 7 | 460080002 |  | betonový základ do bednění | M3 | 0.3 | 0 | 0 | 0 | 2
PP
VV
TS
P | 8 | 460100023 |  | pouzdrový zákl.pro stožár VO v trase 300x1500mm | KS | 1 | 0 | 0 | 0 | 2
PP
VV
TS
P | 9 | 460120002 |  | zához jámy (sond) zem.tř. 3-4 | M3 | 1 | 0 | 0 | 0 | 2
PP
VV
TS
P | 10 | 460120002 | 1 | zához jámy zem.tř. 3-4 | M3 | 0.4 | 0 | 0 | 0 | 2
PP
VV
TS
P | 11 | 460200163 |  | kabel.rýha 35cm/šíř. 80cm/hl. zem.tř.3 | M | 9 | 0 | 0 | 0 | 2
PP
VV
TS
P | 12 | 460200303 |  | kabel.rýha 50cm/šíř. 120cm/hl. zem.tř.3 | M | 4 | 0 | 0 | 0 | 2
PP
VV
TS
P | 13 | 460300006 |  | hutnění zeminy vrstvy 20cm | M3 | 8 | 0 | 0 | 0 | 2
PP
VV
TS
P | 14 | 460300210 |  | protlač.otvoru strojně - pevné stěny prům. do 110mm | M | 18 | 0 | 0 | 0 | 2
PP
VV
TS
P | 15 | 460420501 |  | křižovatka s SDL vedením | KS | 1 | 0 | 0 | 0 | 2
PP
VV
TS
P | 16 | 460490012 |  | fólie výstražná z PVC šířky 33cm | M | 13 | 0 | 0 | 0 | 2
PP
VV
TS
P | 17 | 460490013 |  | popis fólie - VO - | KS | 13 | 0 | 0 | 0 | 2
PP
VV
TS
P | 18 | 460500002 |  | betonová spádová deska stožáru | KS | 1 | 0 | 0 | 0 | 2
PP
VV
TS
P | 19 | 460510031 |  | Zatěsnění konců kab. chrániček | KS | 4 | 0 | 0 | 0 | 2
PP
VV
TS
P | 20 | 460510121 |  | kab.prostup v protl.otv.z polyprop.rour R=110mm | M | 18 | 0 | 0 | 0 | 2
PP
VV
TS
P | 21 | 460560163 |  | ruč.zához.kab.rýhy 35cm šíř.80cm hl.zem.tř.3 | M | 9 | 0 | 0 | 0 | 2
PP
VV
TS
P | 22 | 460560303 |  | ruč.zához.kab.rýhy 50cm šíř.120cm hl.zem.tř.3 | M | 4 | 0 | 0 | 0 | 2
PP
VV
TS
P | 23 | 460620013 |  | provizorní úprava terénu zem.tř.3 | M2 | 13 | 0 | 0 | 0 | 2
PP
VV
TS
SD |  | Materiály | [5 empty] | 0 | 0 |  | 0 | 0
P | 1 | 000001 |  | Drobný elektroinstalační a spojovací materíál | KPL | 1 | 0 | 0 | 0 | 2
PP
VV
TS
P | 2 | 00203 |  | trubka ohebná instal. PVC 23 R=29mm | M | 3 | 0 | 0 | 0 | 2
PP
VV
TS
P | 3 | 01424 |  | zemní tyč ZT 2000x28mm | KS | 2 | 0 | 0 | 0 | 2
PP
VV
TS
P | 4 | 01426 |  | svorka SP 1 k připojení kovových částí | KS | 1 | 0 | 0 | 0 | 2
PP
VV
TS
P | 5 | 01488 |  | označovací štítek zemniče | KS | 1 | 0 | 0 | 0 | 2
PP
VV
TS
P | 6 | 02803 |  | CY 1.5mm2 černý | M | 0.5 | 0 | 0 | 0 | 2
PP
VV
TS
P | 7 | 03000330 |  | kabel CYKY-J 4x10 | M | 50 | 0 | 0 | 0 | 2
PP
VV
TS
P | 8 | 050198 |  | STOZAR sv.v. 7,2m ZAROVY ZINEK třístupňový 133/108/89 | KS | 1 | 0 | 0 | 0 | 2
PP
VV
TS
P | 9 | 06170 |  | svorka k zemnící tyči SJ 02 | KS | 2 | 0 | 0 | 0 | 2
PP
VV
TS
P | 10 | 10.050.820 |  | Spojka zemní kabelová pro průřez 4x10-35 | KS | 2 | 0 | 0 | 0 | 2
PP
VV
TS
P | 11 | 10.076.046 |  | Kryt KS 8 dotykový IP20 pro SR 46 | KS | 1 | 0 | 0 | 0 | 2
PP
VV
TS
P | 12 | 10.076.697 |  | Cu stožárová svorkovnicová výzbroj s jednou sadou pojistek E14 | KS | 1 | 0 | 0 | 0 | 2
PP
VV
TS
P | 13 | 10001000 |  | Betonová směs | M3 | 0.3 | 0 | 0 | 0 | 2
PP
VV
TS
P | 14 | 1116331723000 |  | suspenze - gumoasfalt | KG | 0.1 | 0 | 0 | 0 | 2
PP
VV
TS
P | 15 | 16011150 |  | drát FeZn 10 mm (16m) | KG | 10 | 0 | 0 | 0 | 2
PP
VV
TS
P | 16 | 21011515 |  | trubka PE 63 | M | 48 | 0 | 0 | 0 | 2
PP
VV
TS
P | 17 | 21011530 |  | trubka tuhá 110 pro protlak | M | 18 | 0 | 0 | 0 | 2
PP
VV
TS
P | 18 | 21012275 |  | trubka 06110/2-CA Kopohalf 110 dělená modrá | M | 1 | 0 | 0 | 0 | 2
PP
VV
TS
P | 19 | 2-3274 |  | Štítek kabelový (plastový) | KS | 2 | 0 | 0 | 0 | 2
PP
VV
TS
P | 20 | 33914 |  | CYKY 3Jx1.5mm2 | M | 8 | 0 | 0 | 0 | 2
PP
VV
TS
P | 21 | 34-155 |  | Výložník jednoramenný, dl. 2000mm, průměr 60mm, žár.zinek | KS | 1 | 0 | 0 | 0 | 2
PP
VV
TS
P | 22 | 34-2554 |  | Venkovní svítidlo LED 24,5W (3170 lm),IP 66, 2700K s kloubem pro náklon svítidla | KS | 1 | 0 | 0 | 0 | 2
PP
VV
TS
P | 23 | 35222 |  | pojistková vložka E14/6A | KS | 1 | 0 | 0 | 0 | 2
PP
VV
TS
P | 24 | 35242 |  | pojistkový dotyk 6A | KS | 1 | 0 | 0 | 0 | 2
PP
VV
TS
P | 25 | 84008920 |  | M8x25T šroub (mosaz) | KS | 1 | 0 | 0 | 0 | 2
PP
VV
TS
P | 26 | 90004 |  | dlaždice betonová 50x50x5cm | KS | 1 | 0 | 0 | 0 | 2
PP
VV
TS
P | 27 | 90006 |  | fólie z polyetylenu šíře 330mm | M | 13 | 0 | 0 | 0 | 2
PP
VV
TS
P | 28 | 90010 |  | PVC roura světlosti 30cm - 150cm | KS | 1 | 0 | 0 | 0 | 2
PP
VV
TS
P | 29 | 90106 |  | email konzumní venkovní (červený) | KG | 0.15 | 0 | 0 | 0 | 2
PP
VV
TS
P | 30 | 90119 |  | ředidlo S 6006 | L | 0.1 | 0 | 0 | 0 | 2
PP
VV
TS
P | 31 | 99401050 |  | pěna montáž.polyuretan. 750ml | KS | 1 | 0 | 0 | 0 | 2
PP
VV
TS
P | 32 | 99401051 |  | Konservační vazelina | KG | 0.15 | 0 | 0 | 0 | 2
PP
VV
TS
P | 33 | R.01 |  | Prořez | KPL | 1 | 0 | 0 | 0 | 2
PP
VV
TS
SD |  | Práce v HZ | [5 empty] | 0 | 0 |  | 0 | 0
P | 1 | R.02 |  | Archeologický dohled | hod. | 8 | 0 | 0 | 0 | 2
PP
VV
TS
P | 2 | R.03 |  | Autorský dozor projektanta | hod. | 4 | 0 | 0 | 0 | 2
PP
VV
TS
P | 3 | R.04 |  | Geodetické zaměřeGeodetické zaměření skutečného stavuní | hod. | 10 | 0 | 0 | 0 | 2
PP
VV
TS
P | 4 | R.05 |  | Náklady na mechanismy | hod. | 1 | 0 | 0 | 0 | 2
PP
VV
TS
P | 5 | R.06 |  | Nepředvídané zemní práce | hod. | 2 | 0 | 0 | 0 | 2
PP
VV
TS
P | 6 | R.07 |  | Přejímka zemních prací jednotlivými správci sítí | hod. | 5 | 0 | 0 | 0 | 2
PP
VV
TS
P | 7 | R.08 |  | Revize elektro | hod. | 8 | 0 | 0 | 0 | 2
PP
VV
TS
P | 8 | R.09 |  | Seřízení a zkouška funkčnosti | hod. | 2 | 0 | 0 | 0 | 2
PP
VV
TS
P | 9 | R.10 |  | Spolupráce s investorem | hod. | 2 | 0 | 0 | 0 | 2
PP
VV
TS
P | 10 | R.11 |  | Spolupráce s TS Nový Jičín | hod. | 2 | 0 | 0 | 0 | 2
PP
VV
TS
P | 11 | R.12 |  | Vyměření osvětlovacích bodů | hod. | 1 | 0 | 0 | 0 | 2
PP
VV
TS
P | 12 | R.13 |  | Vyměření trasy | hod. | 2 | 0 | 0 | 0 | 2
PP
VV
TS
P | 13 | R.14 |  | Vytyčení stávajících sítí | hod. | 6 | 0 | 0 | 0 | 2
PP
VV
TS
P | 14 | R.15 |  | Zajištění zábran výkopů | hod. | 4 | 0 | 0 | 0 | 2
PP
VV
TS
P | 15 | R.16 |  | Zhotovení dokumentace skutečného stavu | hod. | 3 | 0 | 0 | 0 | 2
PP
VV
TS