## Pokyny pro vyplnění
Pokyny pro vyplnění
Ve všech listech tohoto souboru můžete měnit pouze buňky s modrým pozadím. Jedná se o tyto údaje : - údaje o firmě - jednotkové ceny položek zadané na maximálně dvě desetinná místa

## Stavba
#RTSROZP# | Soupis stavebních prací, dodávek a služeb
| Stavba: |  | N23/690 | Opravy místních komunikací v Novém Jičíně na rok 2023
| Zadavatel |  | Město Nový Jičín |  |  |  | IČO: | 00298212
|  |  | Masarykovo nám. 1/1 |  |  |  | DIČ: | CZ00298212
|  |  | 74101 | Nový Jičín
| Projektant: | [5 empty] | IČO:
DIČ:
| Zhotovitel: | [5 empty] | IČO:
DIČ:
| Vypracoval: |  | Marek Macík ¦ Rozpočty Vsetín
| Rozpis ceny | [6 empty] | Celkem
HSV | HSV | [6 empty] | 0
PSV | PSV | [6 empty] | 0
MON | MON | [6 empty] | 0
VN | Vedlejší náklady | [6 empty] | 0
ON | Ostatní náklady | [6 empty] | 0
| Celkem | [6 empty] | 0
Rekapitulace daní
0 | Základ pro sníženou DPH |  |  | 15 | % | 0 |  |  | CZK
0 | Snížená DPH |  |  | 15 | % | 0 |  |  | CZK
0 | Základ pro základní DPH |  |  | 21 | % | 0 |  |  | CZK
0 | Základní DPH |  |  | 21 | % | 0 |  |  | CZK
0 | Zaokrouhlení |  |  |  |  | 0 |  |  | CZK
| Cena celkem bez DPH |  |  |  |  | 0 |  |  | CZK
0 | Cena celkem s DPH |  |  |  |  | 0 |  |  | CZK
|  | v |  |  | dne
|  |  | Za zhotovitele |  |  |  | Za objednatele
Rekapitulace dílčích částí
#CASTI>> | Číslo | Název |  |  | Základ pro sníženou DPH | Základ pro základní DPH | DPH celkem | Cena celkem | %
1 | Stavba |  |  |  | 0 | 0 | 0 | 0 | #NAME?
2 |  | Stavební objekt |  |  |  |  | 0
2 | SO01 | ul. U Mlýna |  |  | 0 | 0 | 0 | 0 | #NAME?
3 | R690.1.01 | ul. U Mlýna - Oprava povrchu s přespádováním vozovky |  |  | 0 | 0 | 0 | 0 | #NAME?
3 | R690.1.02 | ul. U Mlýna - Obruby, palisády, chodník, římsa |  |  | 0 | 0 | 0 | 0 | #NAME?
3 | R690.1.03 | ul. U Mlýna - Odvodňovací žlab |  |  | 0 | 0 | 0 | 0 | #NAME?
3 | R690.1.04 | ul. U Mlýna - Dešťová kanalizace |  |  | 0 | 0 | 0 | 0 | #NAME?
2 | SO02 | ul. Luční |  |  | 0 | 0 | 0 | 0 | #NAME?
3 | R690.2.01 | ul. Luční - Oprava povrchu |  |  | 0 | 0 | 0 | 0 | #NAME?
3 | R690.2.02 | ul. Luční - Parkovací stání, prostor pro kontejnery, obruby |  |  | 0 | 0 | 0 | 0 | #NAME?
3 | R690.2.03 | ul. Luční - Dešťová kanalizace |  |  | 0 | 0 | 0 | 0 | #NAME?
2 | SO03 | ul. Kpt. Jaroše |  |  | 0 | 0 | 0 | 0 | #NAME?
3 | R690.3.01 | ul. Kpt. Jaroše - Oprava povrchu |  |  | 0 | 0 | 0 | 0 | #NAME?
2 | SO04 | ul. K. Čapka |  |  | 0 | 0 | 0 | 0 | #NAME?
3 | R690.4.01 | ul. K. Čapka, vjezd ke garážím - Oprava povrchu |  |  | 0 | 0 | 0 | 0 | #NAME?
2 | SO05 | Bludovice u VOP |  |  | 0 | 0 | 0 | 0 | #NAME?
3 | R690.5.01 | Bludovice u VOP - Oprava povrchu |  |  | 0 | 0 | 0 | 0 | #NAME?
2 | SO06 | ul. Tyršova - úsek u soudu |  |  | 0 | 0 | 0 | 0 | #NAME?
3 | R690.6.01 | ul. Tyršova - úsek u soudu - Oprava povrchu |  |  | 0 | 0 | 0 | 0 | #NAME?
3 | R690.6.02 | ul. Tyršova - úsek u soudu - Výměna obrub s opravou zatravnění |  |  | 0 | 0 | 0 | 0 | #NAME?
| Celkem za stavbu |  |  |  | 0 | 0 | 0 | 0 | 0
#POPS | Popis stavby: N23/690 - Opravy místních komunikací v Novém Jičíně na rok 2023
#POPO | Popis objektu: SO01 - ul. U Mlýna
#POPR | Popis rozpočtu: R690.1.01 - ul. U Mlýna - Oprava povrchu s přespádováním vozovky
#POPR | Popis rozpočtu: R690.1.02 - ul. U Mlýna - Obruby, palisády, chodník, římsa
#POPR | Popis rozpočtu: R690.1.03 - ul. U Mlýna - Odvodňovací žlab
#POPR | Popis rozpočtu: R690.1.04 - ul. U Mlýna - Dešťová kanalizace
#POPO | Popis objektu: SO02 - ul. Luční
#POPR | Popis rozpočtu: R690.2.01 - ul. Luční - Oprava povrchu
#POPR | Popis rozpočtu: R690.2.02 - ul. Luční - Parkovací stání, prostor pro kontejnery, obruby
#POPR | Popis rozpočtu: R690.2.03 - ul. Luční - Dešťová kanalizace
#POPO | Popis objektu: SO03 - ul. Kpt. Jaroše
#POPR | Popis rozpočtu: R690.3.01 - ul. Kpt. Jaroše - Oprava povrchu
#POPO | Popis objektu: SO04 - ul. K. Čapka
#POPR | Popis rozpočtu: R690.4.01 - ul. K. Čapka, vjezd ke garážím - Oprava povrchu
#POPO | Popis objektu: SO05 - Bludovice u VOP
#POPR | Popis rozpočtu: R690.5.01 - Bludovice u VOP - Oprava povrchu
#POPO | Popis objektu: SO06 - ul. Tyršova - úsek u soudu
#POPR | Popis rozpočtu: R690.6.01 - ul. Tyršova - úsek u soudu - Oprava povrchu
#POPR | Popis rozpočtu: R690.6.02 - ul. Tyršova - úsek u soudu - Výměna obrub s opravou zatravnění
Rekapitulace dílů
| Číslo | Název |  |  | Typ dílu |  |  | Celkem | %
| 1 | Zemní práce |  |  | HSV |  |  | 0
| 11 | Přípravné a přidružené práce |  |  | HSV |  |  | 0
| 15.1 | Pažení |  |  | HSV |  |  | 0
| 18 | Povrchové úpravy terénu |  |  | HSV |  |  | 0
| 21 | Úprava podloží a základ.spáry |  |  | HSV |  |  | 0
| 27 | Základy |  |  | HSV |  |  | 0
| 28 | Zpevňování hornin a konstrukcí |  |  | HSV |  |  | 0
| 33.1 | Palisáda betonová |  |  | HSV |  |  | 0
| 45 | Podkladní a vedlejší konstrukce |  |  | HSV |  |  | 0
| 5 | Komunikace |  |  | HSV |  |  | 0
| 56 | Podkladní vrstvy komunikací a zpevněných ploch |  |  | HSV |  |  | 0
| 59 | Dlažby a předlažby komunikací |  |  | HSV |  |  | 0
| 8.1 | Odvodňovací žlab |  |  | HSV |  |  | 0
| 87 | Potrubí z trub z plastických hmot |  |  | HSV |  |  | 0
| 89 | Ostatní konstrukce na trubním vedení |  |  | HSV |  |  | 0
| 89.1 | Uliční vpusť |  |  | HSV |  |  | 0
| 91 | Doplňující práce na komunikaci |  |  | HSV |  |  | 0
| 96 | Bourání konstrukcí |  |  | HSV |  |  | 0
| 99 | Staveništní přesun hmot |  |  | HSV |  |  | 0
| 767 | Konstrukce zámečnické |  |  | PSV |  |  | 0
| D96 | Přesuny suti a vybouraných hmot |  |  | PSU |  |  | 0
| D96.1 | Poplatek za likvidaci na skládce |  |  | PSU |  |  | 0
| VN | Vedlejší náklady |  |  | VN |  |  | 0
| ON | Ostatní náklady |  |  | ON |  |  | 0
| Cena celkem | [6 empty] | 0 | 0
Note on D11: Název
Note on D12: Ulice
Note on D13: PSČ
Note on E13: Místo
Note on I11: IČO
Note on I12: DIČ

## VzorPolozky (hidden)
Položkový rozpočet
S:
O:
R:

## SO01 R690.1.01 Pol
Položkový soupis prací a dodávek | [27 empty] | #TypZaznamu#
S: | N23/690 | Opravy místních komunikací v Novém Jičíně na rok 2023 | [25 empty] | STA
O: | SO01 | ul. U Mlýna | [22 empty] | STA |  |  | OBJ
R: | R690.1.01 | ul. U Mlýna - Oprava povrchu s přespádováním vozovky | [25 empty] | ROZ
P.č. | Číslo položky | Název položky | MJ | Množství | Cena / MJ | Celkem | Dodávka | Dodávka celk. | Montáž | Montáž celk. | DPH | Cena s DPH | Hmotnost / MJ | Hmotnost celk.(t) | Dem. hmotnost / MJ | Dem. hmotnost celk.(t) | Ceník | Cen. soustava / platnost | Cenová úroveň | Nhod / MJ | Nhod celk. | Dodavatel | Typ položky | Stav položky
Díl: | 1 | Zemní práce |  |  |  | 0 |  | 0 |  | 0 |  | 0 |  | 0 |  | 0 |  |  |  |  | 144.36 | [6 empty] | DIL
1 | 122202201R00 | Odkopávky a prokopávky pro silnice v hornině 3 do 100 m3 | m3 | 117.1125 |  | 0 |  | 0 |  | 0 | 21 | 0 | 0 | 0 | 0 | 0 | 800-1 | RTS 23/ I | RTS 23/ I | 0.422 | 49.42 |  | Práce | Běžná |  |  |  | POL1_
|  | s přemístěním výkopku v příčných profilech na vzdálenost do 15 m nebo s naložením na dopravní prostředek. | [25 empty] | SPI |  | s přemístěním výkopku v příčných profilech na vzdálenost do 15 m nebo s naložením na dopravní prostředek.
|  | Plošný odkop pro komunikaci : | [25 empty] | VV | 0
|  | skladba S2 nová komunikace tl.40cm : | [25 empty] | VV | 0
|  | Odkaz na mn. položky pořadí 21 : 520,50000*0,4 |  | 208.2 | [23 empty] | VV | 5
|  | odpočet stávajícího kameniva v místě nové konunikace v tl.15cm : | [25 empty] | VV | 0
|  | Odkaz na mn. položky pořadí 9 : 520,50000*-0,15 |  | -78.075 | [23 empty] | VV | 5
|  | odpočet stávající živice v tl.10cm z 25% : | [25 empty] | VV | 0
|  | Odkaz na mn. položky pořadí 11 : 130,12500*-0,1 |  | -13.0125 | [23 empty] | VV | 5
2 | 122202209R00 | Odkopávky a prokopávky pro silnice v hornině 3 příplatek za lepivost horniny | m3 | 58.5562 |  | 0 |  | 0 |  | 0 | 21 | 0 | 0 | 0 | 0 | 0 | 800-1 | RTS 23/ I | RTS 23/ I | 0.088 | 5.15 |  | Práce | Běžná |  |  |  | POL1_
|  | s přemístěním výkopku v příčných profilech na vzdálenost do 15 m nebo s naložením na dopravní prostředek. | [25 empty] | SPI |  | s přemístěním výkopku v příčných profilech na vzdálenost do 15 m nebo s naložením na dopravní prostředek.
|  | Příplatek za lepivost z 50% : | [25 empty] | VV | 0
|  | silnice : | [25 empty] | VV | 0
|  | Odkaz na mn. položky pořadí 1 : 117,11250*0,5 |  | 58.5562 | [23 empty] | VV | 5
3 | 162701105R00 | Vodorovné přemístění výkopku z horniny 1 až 4, na vzdálenost přes 9 000 do 10 000 m | m3 | 117.1125 |  | 0 |  | 0 |  | 0 | 21 | 0 | 0 | 0 | 0 | 0 | 800-1 | RTS 23/ I | RTS 23/ I | 0.011 | 1.29 |  | Práce | Běžná |  |  |  | POL1_
|  | po suchu, bez naložení výkopku, avšak se složením bez rozhrnutí, zpáteční cesta vozidla. | [25 empty] | SPI
|  | Přemístění zeminy na skládku : | [25 empty] | VV | 0
|  | kubatura výkopu rýh : | [25 empty] | VV | 0
|  | Odkaz na mn. položky pořadí 1 : 117,11250 |  | 117.1125 | [23 empty] | VV | 5
4 | 162701109R00 | Vodorovné přemístění výkopku příplatek k ceně za každých dalších i započatých 1 000 m přes 10 000 m z horniny 1 až 4 | m3 | 585.5625 |  | 0 |  | 0 |  | 0 | 21 | 0 | 0 | 0 | 0 | 0 | 800-1 | RTS 23/ I | RTS 23/ I | 0 | 0 |  | Práce | Běžná |  |  |  | POL1_
|  | po suchu, bez naložení výkopku, avšak se složením bez rozhrnutí, zpáteční cesta vozidla. | [25 empty] | SPI
|  | Příplatek k vodorovnému přesunu za přemístění zeminy : | [25 empty] | VV | 0
|  | dalších 5km : | [25 empty] | VV | 0
|  | Odkaz na mn. položky pořadí 3 : 117,11250*5 |  | 585.5625 | [23 empty] | VV | 5
5 | 171201201R00 | Uložení sypaniny na dočasnou skládku tak, že na 1 m2 plochy připadá přes 2 m3 výkopku nebo ornice | m3 | 117.1125 |  | 0 |  | 0 |  | 0 | 21 | 0 | 0 | 0 | 0 | 0 | 800-1 | RTS 23/ I | RTS 23/ I | 0.009 | 1.05 |  | Práce | Běžná |  |  |  | POL1_1
|  | Uložení zeminy na skládce - modelace (bez poplatku) : | [25 empty] | VV | 0
|  | přebytečná zemina : | [25 empty] | VV | 0
|  | Odkaz na mn. položky pořadí 3 : 117,11250 |  | 117.1125 | [23 empty] | VV | 5
6 | 181101102R00 | Úprava pláně v zářezech v hornině 1 až 4, se zhutněním | m2 | 520.5 |  | 0 |  | 0 |  | 0 | 21 | 0 | 0 | 0 | 0 | 0 | 800-1 | RTS 23/ I | RTS 23/ I | 0.018 | 9.37 |  | Práce | Běžná |  |  |  | POL1_1
|  | vyrovnáním výškových rozdílů, ploch vodorovných a ploch do sklonu 1 : 5. | [25 empty] | SPI
|  | Ruční začištění dna výkopu : | [25 empty] | VV | 0
|  | plošný odkop pro silnice : | [25 empty] | VV | 0
|  | Odkaz na mn. položky pořadí 21 : 520,50000 |  | 520.5 | [23 empty] | VV | 5
7 | 199000002R00 | Poplatky za skládku horniny 1- 4, skupina 17 05 04 z Katalogu odpadů | m3 | 117.1125 |  | 0 |  | 0 |  | 0 | 21 | 0 | 0 | 0 | 0 | 0 | 800-1 | RTS 23/ I | RTS 23/ I | 0 | 0 |  | Práce | Běžná |  |  |  | POL1_
|  | Poplatek za skládkovné zeminy : | [25 empty] | VV | 0
|  | přebytečná zemina : | [25 empty] | VV | 0
|  | Odkaz na mn. položky pořadí 3 : 117,11250 |  | 117.1125 | [23 empty] | VV | 5
8 | 215901101RT5 | Zhutnění podloží z rostlé horniny 1 až 4 pod násypy z hornin soudržných do 92% PS a nesoudržných sypkých relativní ulehlosti l(d) do 0,8 vibrační deskou | m2 | 520.5 |  | 0 |  | 0 |  | 0 | 21 | 0 | 0 | 0 | 0 | 0 | 800-1 | RTS 23/ I | RTS 23/ I | 0.15 | 78.08 |  | Práce | Běžná |  |  |  | POL1_
|  | z rostlé horniny tř.1 - 4 pod násypy z hornin soudržných do 92% PS a hornin nesoudržných sypkých relativní ulehlosti I(d) do 0,8 | [25 empty] | SPI |  | z rostlé horniny tř.1 - 4 pod násypy z hornin soudržných do 92% PS a hornin nesoudržných sypkých relativní ulehlosti I(d) do 0,8
|  | Zhutnění upravené pláně vibrační deskou : | [25 empty] | VV | 0
|  | Odkaz na mn. položky pořadí 6 : 520,50000 |  | 520.5 | [23 empty] | VV | 5
Díl: | 11 | Přípravné a přidružené práce |  |  |  | 0 |  | 0 |  | 0 |  | 0 |  | 0 |  | 211.09 |  |  |  |  | 52.17 | [6 empty] | DIL
9 | 113107615R00 | Odstranění podkladů nebo krytů z kameniva hrubého drceného, v ploše jednotlivě nad 50 m2, tloušťka vrstvy 150 mm | m2 | 520.5 |  | 0 |  | 0 |  | 0 | 21 | 0 | 0 | 0 | 0.33 | 171.77 | 822-1 | RTS 23/ I | RTS 23/ I | 0.06 | 31.23 |  | Práce | Běžná |  |  |  | POL1_
|  | Stávající podklad ze štěrkodrti tl.15cm : | [25 empty] | VV | 0
|  | skladba S2 : | [25 empty] | VV | 0
|  | Odkaz na mn. položky pořadí 21 : 520,50000 |  | 520.5 | [23 empty] | VV | 5
10 | 113151114R00 | Odstranění podkladu, krytu frézováním povrch živičný, plochy do 500 m2 na jednom objektu nebo při provádění pruhu šířky do 750 mm, tloušťky 50 mm | m2 | 8.4 |  | 0 |  | 0 |  | 0 | 21 | 0 | 0 | 0 | 0.11 | 0.92 | 822-1 | RTS 23/ I | RTS 23/ I | 0.08 | 0.67 |  | Práce | Běžná |  |  |  | POL1_1
|  | s naložením na dopravní prostředek, očištění povrchu od frézované plochy, opotřebování frézovacích nástrojů (nožů, upínacích kroužků, držáků) nutné ruční odstranění (vybourání) živičného krytu kolem překážek, | [25 empty] | SPI |  | s naložením na dopravní prostředek, očištění povrchu od frézované plochy, opotřebování frézovacích nástrojů (nožů, upínacích kroužků, držáků) nutné ruční odstranění (vybourání) živičného krytu kolem překážek,
|  | Frézování ložné živice v tl.5cm : | [25 empty] | VV | 0
|  | Asfaltobeton podkladní tl.5cm - lokální podbal doplnění asfaltové vrstvy : | [25 empty] | VV | 0
|  | Odkaz na mn. položky pořadí 18 : 8,40000 |  | 8.4 | [23 empty] | VV | 5
11 | 113151119R00 | Odstranění podkladu, krytu frézováním povrch živičný, plochy do 500 m2 na jednom objektu nebo při provádění pruhu šířky do 750 mm, tloušťky 100 mm | m2 | 130.125 |  | 0 |  | 0 |  | 0 | 21 | 0 | 0 | 0 | 0.22 | 28.63 | 822-1 | RTS 23/ I | RTS 23/ I | 0.12 | 15.62 |  | Práce | Běžná |  |  |  | POL1_
|  | s naložením na dopravní prostředek, očištění povrchu od frézované plochy, opotřebování frézovacích nástrojů (nožů, upínacích kroužků, držáků) nutné ruční odstranění (vybourání) živičného krytu kolem překážek, | [25 empty] | SPI |  | s naložením na dopravní prostředek, očištění povrchu od frézované plochy, opotřebování frézovacích nástrojů (nožů, upínacích kroužků, držáků) nutné ruční odstranění (vybourání) živičného krytu kolem překážek,
|  | Frézování stávající živice v tl.10cm : | [25 empty] | VV | 0
|  | skladba S2 z 25% : | [25 empty] | VV | 0
|  | Odkaz na mn. položky pořadí 21 : 520,50000*0,25 |  | 130.125 | [23 empty] | VV | 5
12 | 113151314R00 | Odstranění podkladu, krytu frézováním povrch živičný, plochy přes 500 m2 na jednom objektu nebo při provádění pruhu šířky přes 750 mm s překážkami v trase, tloušťky 50 mm | m2 | 84 |  | 0 |  | 0 |  | 0 | 21 | 0 | 0 | 0 | 0.11 | 9.24 | 822-1 | RTS 23/ I | RTS 23/ I | 0.0515 | 4.33 |  | Práce | Běžná |  |  |  | POL1_1
|  | s naložením na dopravní prostředek, očištění povrchu od frézované plochy, opotřebování frézovacích nástrojů (nožů, upínacích kroužků, držáků) nutné ruční odstranění (vybourání) živičného krytu kolem překážek, | [25 empty] | SPI |  | s naložením na dopravní prostředek, očištění povrchu od frézované plochy, opotřebování frézovacích nástrojů (nožů, upínacích kroužků, držáků) nutné ruční odstranění (vybourání) živičného krytu kolem překážek,
|  | Frézování brusné živice v tl. 5cm s překážkami : | [25 empty] | VV | 0
|  | Asfaltobeton brusný tl.5cm - oprava komunikace : | [25 empty] | VV | 0
|  | Odkaz na mn. položky pořadí 22 : 84,00000 |  | 84 | [23 empty] | VV | 5
13 | 938909311R00 | Odstranění bláta a nánosu z povrchu podkladu nebo krytu živičného nebo betonováho | m2 | 92.4 |  | 0 |  | 0 |  | 0 | 21 | 0 | 0 | 0 | 0 | 0 | 822-1 | RTS 23/ I | RTS 23/ I | 0.002 | 0.18 |  | Práce | Běžná |  |  |  | POL1_
|  | Očištění vozovky před pokládkou : | [25 empty] | VV | 0
|  | Asfaltobeton podkladní tl.5cm - lokální podbal doplnění asfaltové vrstvy : | [25 empty] | VV | 0
|  | Odkaz na mn. položky pořadí 18 : 8,40000 |  | 8.4 | [23 empty] | VV | 5
|  | Asfaltobeton brusný tl.5cm - oprava komunikace : | [25 empty] | VV | 0
|  | Odkaz na mn. položky pořadí 22 : 84,00000 |  | 84 | [23 empty] | VV | 5
14 | 938909611R00 | Odstranění bláta a nánosu na krajnicích tloušťky do 10 cm | m2 | 4.2 |  | 0 |  | 0 |  | 0 | 21 | 0 | 0 | 0 | 0.126 | 0.53 | 822-1 | RTS 23/ I | RTS 23/ I | 0.034 | 0.14 |  | Práce | Běžná |  |  |  | POL1_
|  | Odstranění nánosu na krajnicích : | [25 empty] | VV | 0
|  | v rozsahu 5% plochy opravované komunikace : | [25 empty] | VV | 0
|  | Odkaz na mn. položky pořadí 22 : 84,00000*0,05 |  | 4.2 | [23 empty] | VV | 5
Díl: | 5 | Komunikace |  |  |  | 0 |  | 0 |  | 0 |  | 0 |  | 560.81 |  | 0 |  |  |  |  | 106.92 | [6 empty] | DIL
15 | 564851111RT2 | Podklad ze štěrkodrti s rozprostřením a zhutněním frakce 0-32 mm, tloušťka po zhutnění 150 mm | m2 | 520.5 |  | 0 |  | 0 |  | 0 | 21 | 0 | 0.378 | 196.75 | 0 | 0 | 822-1 | RTS 23/ I | RTS 23/ I | 0.026 | 13.53 |  | Práce | Běžná |  |  |  | POL1_
|  | Podklad ze štěrkodrti fr 0/32mm, tl.15cm : | [25 empty] | VV | 0
|  | skladba S2 : | [25 empty] | VV | 0
|  | Odkaz na mn. položky pořadí 21 : 520,50000 |  | 520.5 | [23 empty] | VV | 5
16 | 565131111RT2 | Podklad z kameniva obaleného asfaltem ACP 16+, v pruhu šířky do 3 m, třídy 1, tloušťka po zhutnění 50 mm | m2 | 520.5 |  | 0 |  | 0 |  | 0 | 21 | 0 | 0.13188 | 68.64 | 0 | 0 | 822-1 | RTS 23/ I | RTS 23/ I | 0.049 | 25.5 |  | Práce | Běžná |  |  |  | POL1_
|  | s rozprostřením a zhutněním | [25 empty] | SPI
|  | Asfaltobeton podkladní tl.5cm (nová skladba vozovky) : | [25 empty] | VV | 0
|  | skladba S2 : | [25 empty] | VV | 0
|  | Odkaz na mn. položky pořadí 21 : 520,50000 |  | 520.5 | [23 empty] | VV | 5
17 | 565131111RT2 | Podklad z kameniva obaleného asfaltem ACP 16+, v pruhu šířky do 3 m, třídy 1, tloušťka po zhutnění 50 mm | m2 | 84 |  | 0 |  | 0 |  | 0 | 21 | 0 | 0.13188 | 11.08 | 0 | 0 | 822-1 | RTS 23/ I | RTS 23/ I | 0.049 | 4.12 |  | Práce | Běžná |  |  |  | POL1_
|  | s rozprostřením a zhutněním | [25 empty] | SPI
|  | Asfaltobeton podkladní tl.5cm (pro přespádování vozovky) : | [25 empty] | VV | 0
|  | plošný podbal asfaltové vrstvy z 100% plochy - pro změnu sklonu nivelety (pro přespádování vozovky) : | [25 empty] | VV | 0
|  | Odkaz na mn. položky pořadí 22 : 84,00000 |  | 84 | [23 empty] | VV | 5
18 | 565131111RT3 | Podklad z kameniva obaleného asfaltem ACP 16+, v pruhu šířky do 3 m, třídy 1, tloušťka po zhutnění 50 mm | m2 | 8.4 |  | 0 |  | 0 |  | 0 | 21 | 0 | 0.13188 | 1.11 | 0 | 0 | 822-1 | RTS 23/ I | RTS 23/ I | 0.049 | 0.41 |  | Práce | Běžná |  |  |  | POL1_
|  | s rozprostřením a zhutněním | [25 empty] | SPI
|  | Asfaltobeton podkladní tl.5cm : | [25 empty] | VV | 0
|  | lokální podbal asfaltové vrstvy z 10% plochy : | [25 empty] | VV | 0
|  | Odkaz na mn. položky pořadí 22 : 84,00000*0,1 |  | 8.4 | [23 empty] | VV | 5
19 | 573111114R00 | Postřik živičný infiltrační s posypem kamenivem v množství 2 kg/m2 | m2 | 1049.4 |  | 0 |  | 0 |  | 0 | 21 | 0 | 0.00702 | 7.37 | 0 | 0 | 822-1 | RTS 23/ I | RTS 23/ I | 0.004 | 4.2 |  | Práce | Běžná |  |  |  | POL1_
|  | Spojovací postřik s posypem 2,0kg/m2 : | [25 empty] | VV | 0
|  | Odkaz na mn. položky pořadí 20 : 1049,40000 |  | 1049.4 | [23 empty] | VV | 5
20 | 573231127R00 | Postřik živičný spojovací bez posypu kamenivem , množství zbytkového asfaltu 0,70 kg/m2 | m2 | 1049.4 |  | 0 |  | 0 |  | 0 | 21 | 0 | 0.0007 | 0.73 | 0 | 0 | 822-1 | RTS 23/ I | RTS 23/ I | 0.002 | 2.1 |  | Práce | Běžná |  |  |  | POL1_
|  | Spojovací postřik 0,7kg/m2 : | [25 empty] | VV | 0
|  | Asfaltobeton ložný tl.5cm - lokální doplnění asfaltové vrstvy : | [25 empty] | VV | 0
|  | Odkaz na mn. položky pořadí 18 : 8,40000 |  | 8.4 | [23 empty] | VV | 5
|  | Asfaltobeton ložný tl.5cm - plošná vrstva asfaltové vrstvy - přespádování vozovky : | [25 empty] | VV | 0
|  | Odkaz na mn. položky pořadí 16 : 520,50000 |  | 520.5 | [23 empty] | VV | 5
|  | Asfaltobeton ložný tl.5cm - plošná vrstva asfaltové vrstvy - nová skladba vozovky : | [25 empty] | VV | 0
|  | Odkaz na mn. položky pořadí 15 : 520,50000 |  | 520.5 | [23 empty] | VV | 5
21 | 577141112RT2 | Beton asfaltový s rozprostřením a zhutněním v pruhu šířky do 3 m, ACO 11+ nebo ACO 16+, tloušťky 50 mm, plochy od 201 do 1000 m2 | m2 | 520.5 |  | 0 |  | 0 |  | 0 | 21 | 0 | 0.12966 | 67.49 | 0 | 0 | 822-1 | RTS 23/ I | RTS 23/ I | 0.072 | 37.48 |  | Práce | Běžná |  |  |  | POL1_
|  | Asfaltobeton brusný tl.5cm - nová skladba vozovky : | [25 empty] | VV | 0
|  | Příloha č.1: Situační výkres : | [25 empty] | VV | 0
|  | skladba S2 : | [25 empty] | VV | 0
|  | plocha nového živičného krytu, výměra dle situace : 237,0 |  | 237 | [23 empty] | VV | 0
[28 empty] | VV | 0
|  | ul. U Mlýna - horní část : | [25 empty] | VV | 0
|  | Příloha č.1: Situační výkres : | [25 empty] | VV | 0
|  | plocha nového živičného krytu, výměra dle situace : | [25 empty] | VV | 0
|  | komunikace od křižovatky s ul. Na Výsluní po č.p.628 : 4,0*66,0 |  | 264 | [23 empty] | VV | 0
|  | vjezd na nezpevněnou komunikaci na louku naproti č.p.628 : (8,0+5,0)/2*3,0 |  | 19.5 | [23 empty] | VV | 0
22 | 577141112RT3 | Beton asfaltový s rozprostřením a zhutněním v pruhu šířky do 3 m, ACO 11+ nebo ACO 16+, tloušťky 50 mm, plochy do 200 m2 | m2 | 84 |  | 0 |  | 0 |  | 0 | 21 | 0 | 0.12966 | 10.89 | 0 | 0 | 822-1 | RTS 23/ I | RTS 23/ I | 0.072 | 6.05 |  | Práce | Běžná |  |  |  | POL1_
|  | Asfaltobeton brusný tl.5cm : | [25 empty] | VV | 0
|  | Příloha č.1: Situační výkres : | [25 empty] | VV | 0
|  | skladba S1 : | [25 empty] | VV | 0
|  | plocha nového živičného krytu, výměra dle situace : 84,0 |  | 84 | [23 empty] | VV | 0
23 | 564851111RVL | Podklad ze štěrkodrti po zhutnění tloušťky 15 cm, štěrkodrť frakce FR 32-63MM | m2 | 520.5 |  | 0 |  | 0 |  | 0 | 21 | 0 | 0.378 | 196.75 | 0 | 0 |  | Vlastní | RTS 23/ I | 0.026 | 13.53 |  | Práce | Běžná |  |  |  | POL1_
|  | Podklad ze štěrkodrti fr 32/63mm, tl.15cm : | [25 empty] | VV | 0
|  | skladba S2 : | [25 empty] | VV | 0
|  | Odkaz na mn. položky pořadí 21 : 520,50000 |  | 520.5 | [23 empty] | VV | 5
Díl: | 89 | Ostatní konstrukce na trubním vedení |  |  |  | 0 |  | 0 |  | 0 |  | 0 |  | 0.66 |  | 0 |  |  |  |  | 5.32 | [6 empty] | DIL
24 | 899332111R00 | Výšková úprava uličního vstupu nebo vpustě do 20 cm snížením poklopu | kus | 2 |  | 0 |  | 0 |  | 0 | 21 | 0 | 0.32974 | 0.66 | 0 | 0 | 822-1 | RTS 23/ I | RTS 23/ I | 2.658 | 5.32 |  | Práce | Běžná |  |  |  | POL1_
|  | odbouráním dosavadního krytu, podkladu, nadezdívky nebo prstence s odklizením vybouraných hmot do 3 m, zarovnání plochy nadezdívky cementovou maltou, podbetonování nebo podezdění rámu, odstranění a znovuosazení rámu, poklopu, mříže, krycího hrnce nebo hydrantu, úpravy a doplnění krytu popř. podkladu vozovky v místě provedené výškové úpravy, | [25 empty] | SPI |  | odbouráním dosavadního krytu, podkladu, nadezdívky nebo prstence s odklizením vybouraných hmot do 3 m, zarovnání plochy nadezdívky cementovou maltou, podbetonování nebo podezdění rámu, odstranění a znovuosazení rámu, poklopu, mříže, krycího hrnce nebo hydrantu, úpravy a doplnění krytu popř. podkladu vozovky v místě provedené výškové úpravy,
|  | Kanalizační poklop : 2 |  | 2 | [23 empty] | VV | 0
Díl: | 91 | Doplňující práce na komunikaci |  |  |  | 0 |  | 0 |  | 0 |  | 0 |  | 0.1 |  | 0 |  |  |  |  | 8 | [6 empty] | DIL
25 | 919721211R00 | Dilatační spáry vkládané vyplněné asfaltovou zálivkou | m | 23 |  | 0 |  | 0 |  | 0 | 21 | 0 | 0.0043 | 0.1 | 0 | 0 | 822-1 | RTS 23/ I | RTS 23/ I | 0.208 | 4.78 |  | Práce | Běžná |  |  |  | POL1_
|  | v cementobetonovém krytu s odstraněním vložek, s vyčištěním a vyplněním spár | [25 empty] | SPI
|  | Vyplnění dilatačních spar asfaltovou zálivkou : | [25 empty] | VV | 0
|  | Odkaz na mn. položky pořadí 26 : 23,00000 |  | 23 | [23 empty] | VV | 5
26 | 919723111R00 | Dilatační spáry řezané v cementobetonovém krytu podélné, řezání spár šířky 2 až 5 mm | m | 23 |  | 0 |  | 0 |  | 0 | 21 | 0 | 1e-05 | 0 | 0 | 0 | 822-1 | RTS 23/ I | RTS 23/ I | 0.036 | 0.83 |  | Práce | Běžná |  |  |  | POL1_
|  | vyčištění spár po řezání, vyčištění spár před zálivkou a impregnace spár před zálivkou, | [25 empty] | SPI
|  | Prořezání dilatačních spar : | [25 empty] | VV | 0
|  | Příloha č.1: Situační výkres : | [25 empty] | VV | 0
|  | v místě napojení na stávající povrchy : | [25 empty] | VV | 0
|  | ukončení komunikace nad odbočkou do boční ulice nad č.p.126, dl.3,2m : 3,20 |  | 3.2 | [23 empty] | VV | 0
|  | ukončení komunikace u č.p.378, dl.2,8m : 2,80 |  | 2.8 | [23 empty] | VV | 0
[28 empty] | VV | 0
|  | ul. U Mlýna - horní část : | [25 empty] | VV | 0
|  | Příloha č.1: Situační výkres : | [25 empty] | VV | 0
|  | v místě napojení na stávající povrchy : | [25 empty] | VV | 0
|  | ukončení komunikace v místě křižovatky s ul. Na Výsluní po č.p.628 : 8,0 |  | 8 | [23 empty] | VV | 0
|  | ukončení komunikace v místě č.p.628 : 4,0 |  | 4 | [23 empty] | VV | 0
|  | vjezd na nezpevněnou komunikaci na louku naproti č.p.628 : 5,0 |  | 5 | [23 empty] | VV | 0
27 | 919731121R00 | Zarovnání styčné plochy podkladu nebo krytu živičné, tloušťky do 50 mm | m | 23 |  | 0 |  | 0 |  | 0 | 21 | 0 | 0 | 0 | 0 | 0 | 822-1 | RTS 23/ I | RTS 23/ I | 0.067 | 1.54 |  | Práce | Běžná |  |  |  | POL1_
|  | podél vybourané části komunikace nebo zpevněné plochy | [25 empty] | SPI
|  | Zařezání asfaltu pro frézování před pokládkou nové živice : | [25 empty] | VV | 0
|  | v místě napojení na stávající povrchy : | [25 empty] | VV | 0
|  | Odkaz na mn. položky pořadí 26 : 23,00000 |  | 23 | [23 empty] | VV | 5
28 | 919735112R00 | Řezání stávajících krytů nebo podkladů živičných, hloubky přes 50 do 100 mm | m | 23 |  | 0 |  | 0 |  | 0 | 21 | 0 | 0 | 0 | 0 | 0 | 822-1 | RTS 23/ I | RTS 23/ I | 0.037 | 0.85 |  | Práce | Běžná |  |  |  | POL1_
|  | včetně spotřeby vody | [25 empty] | SPI
|  | Řezání asfaltobetonu před frézováním : | [25 empty] | VV | 0
|  | v místě napojení na stávající povrchy : | [25 empty] | VV | 0
|  | Odkaz na mn. položky pořadí 27 : 23,00000 |  | 23 | [23 empty] | VV | 5
Díl: | 99 | Staveništní přesun hmot |  |  |  | 0 |  | 0 |  | 0 |  | 0 |  | 0 |  | 0 |  |  |  |  | 8.99 | [6 empty] | DIL
29 | 998225111R00 | Přesun hmot komunikací a letišť, kryt živičný jakékoliv délky objektu | t | 561.5667 |  | 0 |  | 0 |  | 0 | 21 | 0 | 0 | 0 | 0 | 0 | 822-1 | RTS 23/ I | RTS 23/ I | 0.016 | 8.99 |  | Přesun hmot | Běžná |  |  |  | POL7_1
|  | vodorovně do 200 m | [25 empty] | SPI
|  | Hmotnosti z položek s pořadovými čísly: : | [25 empty] | VV | 0
|  | 15,16,17,18,19,20,21,22,23,24,25,26, : | [25 empty] | VV | 0
|  | Součet: : 561,56670 |  | 561.5667 | [23 empty] | VV | 0
Díl: | D96 | Přesuny suti a vybouraných hmot |  |  |  | 0 |  | 0 |  | 0 |  | 0 |  | 0 |  | 0 |  |  |  |  | 43.13 | [6 empty] | DIL
30 | 979082318R00 | Vodorovná doprava suti a vybouraných hmot Vodorovná doprava suti a hmot po suchu do 6000 m | t | 38.7915 |  | 0 |  | 0 |  | 0 | 21 | 0 | 0 | 0 | 0 | 0 | 832-1 | RTS 23/ I | RTS 23/ I | 0 | 0 |  | Práce | Běžná |  |  |  | POL1_
|  | bez naložení, s vyložením a hrubým urovnáním | [25 empty] | SPI
|  | Včetně: | [25 empty] | POP
|  | - při vodorovné dopravě po suchu : přepravy za ztížených provozních podmínek, | [25 empty] | POP
|  | - při vodorovné dopravě po vodě : vyložení na hromady na suchu nebo na přeložení na dopravní prostředek na suchu do 15 m vodorovně a současně do 4 m svisle, | [25 empty] | POP |  | - při vodorovné dopravě po vodě : vyložení na hromady na suchu nebo na přeložení na dopravní prostředek na suchu do 15 m vodorovně a současně do 4 m svisle,
|  | - při nakládání nebo překládání : dopravy do 15 m vodorovně a současně do 4 m svisle. | [25 empty] | POP
|  | Vodorovné přemístění vyfrézovaného asfaltu do 6km na uložiště dle možnosti zhotovitele : | [25 empty] | VV | 0
|  | frézovaný brusný asfalt tl.5cm : | [25 empty] | VV | 0
|  | Odkaz na dem. hmot. položky pořadí 12 : 9,24000 |  | 9.24 | [23 empty] | VV | 7
|  | frézovaný ložný asfalt tl.5cm : | [25 empty] | VV | 0
|  | Odkaz na dem. hmot. položky pořadí 10 : 0,92400 |  | 0.924 | [23 empty] | VV | 7
|  | frézovaný asfalt tl.10cm : | [25 empty] | VV | 0
|  | Odkaz na dem. hmot. položky pořadí 11 : 28,62750 |  | 28.6275 | [23 empty] | VV | 7
31 | 979082319R00 | Vodorovná doprava suti a vybouraných hmot Příplatek k vodor.dopravě po suchu, dalších 1000 m | t | 155.166 |  | 0 |  | 0 |  | 0 | 21 | 0 | 0 | 0 | 0 | 0 | 832-1 | RTS 23/ I | RTS 23/ I | 0 | 0 |  | Práce | Běžná |  |  |  | POL1_
|  | bez naložení, s vyložením a hrubým urovnáním | [25 empty] | SPI
|  | Příplatek za dalších 4km k přesunu do 6km na uložiště dle možnosti zhotovitele : | [25 empty] | VV | 0
|  | Odkaz na mn. položky pořadí 30 : 38,79150*4 |  | 155.166 | [23 empty] | VV | 5
32 | 979083117R00 | Vodorovné přemístění suti přes 5000 m do 6000 m | t | 172.2942 |  | 0 |  | 0 |  | 0 | 21 | 0 | 0 | 0 | 0 | 0 | 800-6 | RTS 23/ I | RTS 23/ I | 0.042 | 7.24 |  | Práce | Běžná |  |  |  | POL1_
|  | včetně naložení na dopravní prostředek a složení, | [25 empty] | SPI
|  | Vodorovné přemístění suti (mimo asfalt) do 6km na skládku do Životic u NJ : | [25 empty] | VV | 0
|  | Kamenivo drcené : | [25 empty] | VV | 0
|  | Odkaz na dem. hmot. položky pořadí 9 : 171,76500 |  | 171.765 | [23 empty] | VV | 7
|  | Nános z krajnic : | [25 empty] | VV | 0
|  | Odkaz na dem. hmot. položky pořadí 13 : 0,00000 | [25 empty] | VV | 7
|  | Odkaz na dem. hmot. položky pořadí 14 : 0,52920 |  | 0.5292 | [23 empty] | VV | 7
33 | 979083191R00 | Vodorovné přemístění suti za každých dalších započatých 1000 m přes 6000 m | t | 1550.6478 |  | 0 |  | 0 |  | 0 | 21 | 0 | 0 | 0 | 0 | 0 | 800-6 | RTS 23/ I | RTS 23/ I | 0 | 0 |  | Práce | Běžná |  |  |  | POL1_
|  | včetně naložení na dopravní prostředek a složení, | [25 empty] | SPI
|  | Příplatek za dalších 9km k přesunu do 6km na skládku do Životic u NJ : | [25 empty] | VV | 0
|  | Odkaz na mn. položky pořadí 32 : 172,29420*9 |  | 1550.6478 | [23 empty] | VV | 5
34 | 979087112R00 | Vodorovná doprava suti a vybouraných hmot nakládání suti na dopravní prostředky, | t | 211.0857 |  | 0 |  | 0 |  | 0 | 21 | 0 | 0 | 0 | 0 | 0 | 821-1 | RTS 23/ I | RTS 23/ I | 0.164 | 34.62 |  | Přesun suti | Běžná |  |  |  | POL8_
|  | se složením a hrubým urovnáním nebo s přeložením na jiný dopravní prostředek kromě lodi, vč. příplatku za každých dalších i započatých 1000 m přes 1000 m, | [25 empty] | SPI |  | se složením a hrubým urovnáním nebo s přeložením na jiný dopravní prostředek kromě lodi, vč. příplatku za každých dalších i započatých 1000 m přes 1000 m,
|  | Demontážní hmotnosti z položek s pořadovými čísly: : | [25 empty] | VV | 0
|  | 9,10,11,12,14, : | [25 empty] | VV | 0
|  | Součet: : 211,08570 |  | 211.0857 | [23 empty] | VV | 0
35 | 979093111R00 | Uložení suti na skládku bez zhutnění | t | 211.0857 |  | 0 |  | 0 |  | 0 | 21 | 0 | 0 | 0 | 0 | 0 | 800-6 | RTS 23/ I | RTS 23/ I | 0.006 | 1.27 |  | Přesun suti | Běžná |  |  |  | POL8_
|  | s hrubým urovnáním, | [25 empty] | SPI
|  | Demontážní hmotnosti z položek s pořadovými čísly: : | [25 empty] | VV | 0
|  | 9,10,11,12,14, : | [25 empty] | VV | 0
|  | Součet: : 211,08570 |  | 211.0857 | [23 empty] | VV | 0
Díl: | D96.1 | Poplatek za likvidaci na skládce |  |  |  | 0 |  | 0 |  | 0 |  | 0 |  | 0 |  | 0 |  |  |  |  | 0 | [6 empty] | DIL
36 | 979999973R00 | Poplatek za skládku za uložení, zemina a kamení, , skupina 17 05 04 z Katalogu odpadů | t | 172.2942 |  | 0 |  | 0 |  | 0 | 21 | 0 | 0 | 0 | 0 | 0 | 801-3 | RTS 23/ I | RTS 23/ I | 0 | 0 |  | Práce | Běžná |  |  |  | POL1_
|  | Poplatek za skládkovné v Životicích u NJ : | [25 empty] | VV | 0
|  | Kamenivo drcené se zeminou : | [25 empty] | VV | 0
|  | Odkaz na dem. hmot. položky pořadí 9 : 171,76500 |  | 171.765 | [23 empty] | VV | 7
|  | Nános z krajnic : | [25 empty] | VV | 0
|  | Odkaz na dem. hmot. položky pořadí 13 : 0,00000 | [25 empty] | VV | 7
|  | Odkaz na dem. hmot. položky pořadí 14 : 0,52920 |  | 0.5292 | [23 empty] | VV | 7
Díl: | VN | Vedlejší náklady |  |  |  | 0 |  | 0 |  | 0 |  | 0 |  | 0 |  | 0 |  |  |  |  | 0 | [6 empty] | DIL
37 | 005111010RVL | Zaměření před výstavbou (sítí, pozemku...) | Soubor | 1 |  | 0 |  | 0 |  | 0 | 21 | 0 | 0 | 0 | 0 | 0 |  | Vlastní | Indiv | 0 | 0 |  | VRN | Běžná |  |  |  | POL99_8
38 | 005111030RVL | Zaměření skutečného stavu provedení stavby | Soubor | 1 |  | 0 |  | 0 |  | 0 | 21 | 0 | 0 | 0 | 0 | 0 |  | Vlastní | Indiv | 0 | 0 |  | VRN | Běžná |  |  |  | POL99_8
39 | 005121010R | Vybudování zařízení staveniště | Soubor | 1 |  | 0 |  | 0 |  | 0 | 21 | 0 | 0 | 0 | 0 | 0 |  | RTS 23/ I | Indiv | 0 | 0 |  | VRN | Běžná |  |  |  | POL99_8
|  | Náklady spojené se zřízením přípojek energií k objektům zařízení staveniště, vybudování případných měřících odběrných míst a zřízení, případná příprava území pro objekty zařízení staveniště a vlastní vybudování objektů zařízení staveniště. | [25 empty] | POP |  | Náklady spojené se zřízením přípojek energií k objektům zařízení staveniště, vybudování případných měřících odběrných míst a zřízení, případná příprava území pro objekty zařízení staveniště a vlastní vybudování objektů zařízení staveniště.
40 | 005121020R | Provoz zařízení staveniště | Soubor | 1 |  | 0 |  | 0 |  | 0 | 21 | 0 | 0 | 0 | 0 | 0 |  | RTS 23/ I | Indiv | 0 | 0 |  | VRN | Běžná |  |  |  | POL99_8
|  | Náklady na vybavení objektů zařízení staveniště, ostraha staveniště, náklady na energie spotřebované dodavatelem v rámci provozu zařízení staveniště, náklady na potřebný úklid v prostorách zařízení staveniště, náklady na nutnou údržbu a opravy na objektech zařízení staveniště a na přípojkách energií. | [25 empty] | POP |  | Náklady na vybavení objektů zařízení staveniště, ostraha staveniště, náklady na energie spotřebované dodavatelem v rámci provozu zařízení staveniště, náklady na potřebný úklid v prostorách zařízení staveniště, náklady na nutnou údržbu a opravy na objektech zařízení staveniště a na přípojkách energií.
41 | 005121030R | Odstranění zařízení staveniště | Soubor | 1 |  | 0 |  | 0 |  | 0 | 21 | 0 | 0 | 0 | 0 | 0 |  | RTS 23/ I | Indiv | 0 | 0 |  | VRN | Běžná |  |  |  | POL99_8
|  | Odstranění objektů zařízení staveniště včetně přípojek energií a jejich odvoz. Položka zahrnuje i náklady na úpravu povrchů po odstranění zařízení staveniště a úklid ploch, na kterých bylo zařízení staveniště provozováno. | [25 empty] | POP |  | Odstranění objektů zařízení staveniště včetně přípojek energií a jejich odvoz. Položka zahrnuje i náklady na úpravu povrchů po odstranění zařízení staveniště a úklid ploch, na kterých bylo zařízení staveniště provozováno.
42 | 005122 R | Provozní vlivy | Soubor | 1 |  | 0 |  | 0 |  | 0 | 21 | 0 | 0 | 0 | 0 | 0 |  | RTS 23/ I | Indiv | 0 | 0 |  | VRN | Běžná |  |  |  | POL99_8
|  | Náklady na ztížené podmínky provádění tam, kde jsou stavební práce zcela nebo zčásti omezovány provozem jiných osob. Jde zejména o zvýšené náklady související s omezením provozem v areálu objednatele nebo o náklady v důsledku nezbytného respektování stávající dopravy ovlivňující stavební práce. | [25 empty] | POP |  | Náklady na ztížené podmínky provádění tam, kde jsou stavební práce zcela nebo zčásti omezovány provozem jiných osob. Jde zejména o zvýšené náklady související s omezením provozem v areálu objednatele nebo o náklady v důsledku nezbytného respektování stávající dopravy ovlivňující stavební práce.
43 | 005124010R | Koordinační činnost | Soubor | 1 |  | 0 |  | 0 |  | 0 | 21 | 0 | 0 | 0 | 0 | 0 |  | RTS 23/ I | Indiv | 0 | 0 |  | VRN | Běžná |  |  |  | POL99_8
|  | Koordinace stavebních a technologických dodávek stavby. | [25 empty] | POP
44 | 005211010R | Předání a převzetí staveniště | Soubor | 1 |  | 0 |  | 0 |  | 0 | 21 | 0 | 0 | 0 | 0 | 0 |  | RTS 23/ I | Indiv | 0 | 0 |  | VRN | Běžná |  |  |  | POL99_8
|  | Náklady spojené s účastí zhotovitele na předání a převzetí staveniště. | [25 empty] | POP
45 | 005211030R | Dočasná dopravní opatření | Soubor | 1 |  | 0 |  | 0 |  | 0 | 21 | 0 | 0 | 0 | 0 | 0 |  | RTS 23/ I | Indiv | 0 | 0 |  | VRN | Běžná |  |  |  | POL99_8
|  | Náklady na vyhotovení návrhu dočasného dopravního značení, jeho projednání s dotčenými orgány a organizacemi, dodání dopravních značek a světelné signalizace, jejich rozmístění a přemísťování a jejich údržba v průběhu výstavby včetně následného odstranění po ukončení stavebních prací. | [25 empty] | POP |  | Náklady na vyhotovení návrhu dočasného dopravního značení, jeho projednání s dotčenými orgány a organizacemi, dodání dopravních značek a světelné signalizace, jejich rozmístění a přemísťování a jejich údržba v průběhu výstavby včetně následného odstranění po ukončení stavebních prací.
Díl: | ON | Ostatní náklady |  |  |  | 0 |  | 0 |  | 0 |  | 0 |  | 0 |  | 0 |  |  |  |  | 0.37 | [6 empty] | DIL
46 | VL11.02 | Statická zátěžová zkouška podloží, (na každých 500m2 jedna zkouška) | ks | 2 |  | 0 |  | 0 |  | 0 | 21 | 0 | 0 | 0 | 0 | 0 |  | Vlastní | Indiv | 0.184 | 0.37 |  | Práce | Běžná |  |  |  | POL1_
|  | Provedení statické zátěžové zkoušky : | [25 empty] | VV | 0
|  | Příloha č.1: Situační výkres : | [25 empty] | VV | 0
|  | Pozn. č.1: Na podkladní vrstvě před asfaltováním musí být naměřena únosnost min. 80 MPa a na obrusu min 100Mpa : 2 |  | 2 | [23 empty] | VV | 0
47 | 100240001001R | Automobil nákladní Tatra 815 S3 (24 Kč/km) | Sh | 2 |  | 0 |  | 0 |  | 0 | 21 | 0 | 0 | 0 | 0 | 0 | STROJ | RTS 23/ I | RTS 23/ I | 0 | 0 |  | Stroj | Běžná |  |  |  | POL6_
|  | terénní sklápěč třístranný | [25 empty] | POP
|  | nosnost 12 t | [25 empty] | POP
|  | pohon všech kol | [25 empty] | POP
|  | Přistavení naloženého nákladního auta pro provedení statické zátěžové zkoušky, 1hod/zkoušku : | [25 empty] | VV | 0
|  | Odkaz na mn. položky pořadí 46 : 2,00000 |  | 2 | [23 empty] | VV | 5
48 | 00524 R | Předání a převzetí díla | Soubor | 1 |  | 0 |  | 0 |  | 0 | 21 | 0 | 0 | 0 | 0 | 0 |  | RTS 23/ I | Indiv | 0 | 0 |  | VRN | Běžná |  |  |  | POL99_8
|  | Náklady zhotovitele, které vzniknou v souvislosti s povinnostmi zhotovitele při předání a převzetí díla. | [25 empty] | POP |  | Náklady zhotovitele, které vzniknou v souvislosti s povinnostmi zhotovitele při předání a převzetí díla.
49 | VLON.01 | Doprava a přejezdy mechanizace | Soubor | 1 |  | 0 |  | 0 |  | 0 | 21 | 0 | 0 | 0 | 0 | 0 |  | Vlastní | Indiv | 0 | 0 |  | VRN | Běžná |  |  |  | POL99_8
[26 empty] | 15 | 21 | DPH
| Celkem |  |  |  |  | 0 | [19 empty] | 0 | 0 | SUM
END
Note on S6: Jedná se o informaci, zda se jedná o položku, která je do rozpočtu zadána z cenové soustavy RTS, nebo vlastní.
Note on T6: Jedná se o název CÚ, která je zadána u položky rozpočtu

## SO01 R690.1.02 Pol
Položkový soupis prací a dodávek | [27 empty] | #TypZaznamu#
S: | N23/690 | Opravy místních komunikací v Novém Jičíně na rok 2023 | [25 empty] | STA
O: | SO01 | ul. U Mlýna | [22 empty] | STA |  |  | OBJ
R: | R690.1.02 | ul. U Mlýna - Obruby, palisády, chodník, římsa | [25 empty] | ROZ
P.č. | Číslo položky | Název položky | MJ | Množství | Cena / MJ | Celkem | Dodávka | Dodávka celk. | Montáž | Montáž celk. | DPH | Cena s DPH | Hmotnost / MJ | Hmotnost celk.(t) | Dem. hmotnost / MJ | Dem. hmotnost celk.(t) | Ceník | Cen. soustava / platnost | Cenová úroveň | Nhod / MJ | Nhod celk. | Dodavatel | Typ položky | Stav položky
Díl: | 1 | Zemní práce |  |  |  | 0 |  | 0 |  | 0 |  | 0 |  | 0 |  | 0 |  |  |  |  | 12.52 | [6 empty] | DIL
1 | 122202202R00 | Odkopávky a prokopávky pro silnice v hornině 3 přes 100 do 1 000 m3 | m3 | 4.05 |  | 0 |  | 0 |  | 0 | 21 | 0 | 0 | 0 | 0 | 0 | 800-1 | RTS 23/ I | RTS 23/ I | 0.223 | 0.9 |  | Práce | Běžná |  |  |  | POL1_1
|  | s přemístěním výkopku v příčných profilech na vzdálenost do 15 m nebo s naložením na dopravní prostředek. | [25 empty] | SPI |  | s přemístěním výkopku v příčných profilech na vzdálenost do 15 m nebo s naložením na dopravní prostředek.
|  | Plošný odkop : | [25 empty] | VV | 0
|  | Zámková dlažba tl.6cm, (skladba 30cm) : | [25 empty] | VV | 0
|  | Začátek provozního součtu | [25 empty] | VV
|  | výpočet spotřeby : 0,30 |  | 0.3 | [23 empty] | VV | 2
|  | Konec provozního součtu | [25 empty] | VV
|  | Odkaz na mn. položky pořadí 25 : 13,50000*0,3 |  | 4.05 | [23 empty] | VV | 5
2 | 122202209R00 | Odkopávky a prokopávky pro silnice v hornině 3 příplatek za lepivost horniny | m3 | 2.025 |  | 0 |  | 0 |  | 0 | 21 | 0 | 0 | 0 | 0 | 0 | 800-1 | RTS 23/ I | RTS 23/ I | 0.088 | 0.18 |  | Práce | Běžná |  |  |  | POL1_1
|  | s přemístěním výkopku v příčných profilech na vzdálenost do 15 m nebo s naložením na dopravní prostředek. | [25 empty] | SPI |  | s přemístěním výkopku v příčných profilech na vzdálenost do 15 m nebo s naložením na dopravní prostředek.
|  | Příplatek za lepivost z 50% : | [25 empty] | VV | 0
|  | výkop pro silnice : | [25 empty] | VV | 0
|  | Odkaz na mn. položky pořadí 1 : 4,05000*0,5 |  | 2.025 | [23 empty] | VV | 5
3 | 132201110R00 | Hloubení rýh šířky do 60 cm do 50 m3, v hornině 3, hloubení strojně | m3 | 6.8775 |  | 0 |  | 0 |  | 0 | 21 | 0 | 0 | 0 | 0 | 0 | 800-1 | RTS 23/ I | RTS 23/ I | 0.365 | 2.51 |  | Práce | Běžná |  |  |  | POL1_
|  | zapažených i nezapažených s urovnáním dna do předepsaného profilu a spádu, s přehozením výkopku na přilehlém terénu na vzdálenost do 3 m od podélné osy rýhy nebo s naložením výkopku na dopravní prostředek. | [25 empty] | SPI |  | zapažených i nezapažených s urovnáním dna do předepsaného profilu a spádu, s přehozením výkopku na přilehlém terénu na vzdálenost do 3 m od podélné osy rýhy nebo s naložením výkopku na dopravní prostředek.
|  | Výkop rýhy : | [25 empty] | VV | 0
|  | pro nájezdové obrubníky - na š.25cm (skladba 25cm) : | [25 empty] | VV | 0
|  | Začátek provozního součtu | [25 empty] | VV
|  | spotřeba : 0,25*0,25 |  | 0.0625 | [23 empty] | VV | 2
|  | Konec provozního součtu | [25 empty] | VV
|  | Odkaz na mn. položky pořadí 28 : 15,00000*0,0625 |  | 0.9375 | [23 empty] | VV | 5
|  | pro palisády v.60cm - na š.45cm (skladba 40cm) : | [25 empty] | VV | 0
|  | Začátek provozního součtu | [25 empty] | VV
|  | výpočet spotřeby : 0,40*0,40 |  | 0.16 | [23 empty] | VV | 2
|  | Konec provozního součtu | [25 empty] | VV
|  | Odkaz na mn. položky pořadí 18 : 16,50000*0,16 |  | 2.64 | [23 empty] | VV | 5
|  | pro palisády v.100cm - na š.45cm (skladba 55cm) : | [25 empty] | VV | 0
|  | Začátek provozního součtu | [25 empty] | VV
|  | výpočet spotřeby : 0,55*0,40 |  | 0.22 | [23 empty] | VV | 2
|  | Konec provozního součtu | [25 empty] | VV
|  | Odkaz na mn. položky pořadí 19 : 15,00000*0,22 |  | 3.3 | [23 empty] | VV | 5
4 | 132201119R00 | Hloubení rýh šířky do 60 cm příplatek za lepivost, v hornině 3, | m3 | 3.4388 |  | 0 |  | 0 |  | 0 | 21 | 0 | 0 | 0 | 0 | 0 | 800-1 | RTS 23/ I | RTS 23/ I | 0.6468 | 2.22 |  | Práce | Běžná |  |  |  | POL1_
|  | zapažených i nezapažených s urovnáním dna do předepsaného profilu a spádu, s přehozením výkopku na přilehlém terénu na vzdálenost do 3 m od podélné osy rýhy nebo s naložením výkopku na dopravní prostředek. | [25 empty] | SPI |  | zapažených i nezapažených s urovnáním dna do předepsaného profilu a spádu, s přehozením výkopku na přilehlém terénu na vzdálenost do 3 m od podélné osy rýhy nebo s naložením výkopku na dopravní prostředek.
|  | Příplatek za lepivost z 50% : | [25 empty] | VV | 0
|  | rýhy do 60cm : | [25 empty] | VV | 0
|  | Odkaz na mn. položky pořadí 3 : 6,87750*0,5 |  | 3.4388 | [23 empty] | VV | 5
5 | 162301101R00 | Vodorovné přemístění výkopku z horniny 1 až 4, na vzdálenost přes 50 do 500 m | m3 | 5.94 |  | 0 |  | 0 |  | 0 | 21 | 0 | 0 | 0 | 0 | 0 | 800-1 | RTS 23/ I | RTS 23/ I | 0.011 | 0.07 |  | Práce | Běžná |  |  |  | POL1_1
|  | po suchu, bez ohledu na druh dopravního prostředku, bez naložení výkopku, avšak se složením bez rozhrnutí, | [25 empty] | SPI |  | po suchu, bez ohledu na druh dopravního prostředku, bez naložení výkopku, avšak se složením bez rozhrnutí,
|  | Přemístění zeminy z meziskládky pro zpětné zásypy : | [25 empty] | VV | 0
|  | pro zásyp : | [25 empty] | VV | 0
|  | Odkaz na mn. položky pořadí 10 : 5,94000 |  | 5.94 | [23 empty] | VV | 5
6 | 162301101R00 | Vodorovné přemístění výkopku z horniny 1 až 4, na vzdálenost přes 50 do 500 m | m3 | 5.94 |  | 0 |  | 0 |  | 0 | 21 | 0 | 0 | 0 | 0 | 0 | 800-1 | RTS 23/ I | RTS 23/ I | 0.011 | 0.07 |  | Práce | Běžná |  |  |  | POL1_1
|  | po suchu, bez ohledu na druh dopravního prostředku, bez naložení výkopku, avšak se složením bez rozhrnutí, | [25 empty] | SPI |  | po suchu, bez ohledu na druh dopravního prostředku, bez naložení výkopku, avšak se složením bez rozhrnutí,
|  | Přemístění zeminy na meziskládku pro zpětné zásypy : | [25 empty] | VV | 0
|  | kubatura zásypu : | [25 empty] | VV | 0
|  | Odkaz na mn. položky pořadí 5 : 5,94000 |  | 5.94 | [23 empty] | VV | 5
7 | 162701105R00 | Vodorovné přemístění výkopku z horniny 1 až 4, na vzdálenost přes 9 000 do 10 000 m | m3 | 4.9875 |  | 0 |  | 0 |  | 0 | 21 | 0 | 0 | 0 | 0 | 0 | 800-1 | RTS 23/ I | RTS 23/ I | 0.011 | 0.05 |  | Práce | Běžná |  |  |  | POL1_
|  | po suchu, bez ohledu na druh dopravního prostředku, bez naložení výkopku, avšak se složením bez rozhrnutí, | [25 empty] | SPI |  | po suchu, bez ohledu na druh dopravního prostředku, bez naložení výkopku, avšak se složením bez rozhrnutí,
|  | Přemístění zeminy na skládku : | [25 empty] | VV | 0
|  | kubatura plošného odkopu : | [25 empty] | VV | 0
|  | Odkaz na mn. položky pořadí 1 : 4,05000 |  | 4.05 | [23 empty] | VV | 5
|  | kubatura výkopu rýh : | [25 empty] | VV | 0
|  | Odkaz na mn. položky pořadí 3 : 6,87750 |  | 6.8775 | [23 empty] | VV | 5
|  | odpočet zásypu : | [25 empty] | VV | 0
|  | Odkaz na mn. položky pořadí 10 : 5,94000*-1 |  | -5.94 | [23 empty] | VV | 5
8 | 162701109R00 | Vodorovné přemístění výkopku příplatek k ceně za každých dalších i započatých 1 000 m přes 10 000 m z horniny 1 až 4 | m3 | 24.9375 |  | 0 |  | 0 |  | 0 | 21 | 0 | 0 | 0 | 0 | 0 | 800-1 | RTS 23/ I | RTS 23/ I | 0 | 0 |  | Práce | Běžná |  |  |  | POL1_
|  | po suchu, bez ohledu na druh dopravního prostředku, bez naložení výkopku, avšak se složením bez rozhrnutí, | [25 empty] | SPI |  | po suchu, bez ohledu na druh dopravního prostředku, bez naložení výkopku, avšak se složením bez rozhrnutí,
|  | Příplatek k vodorovnému přesunu za přemístění zeminy : | [25 empty] | VV | 0
|  | dalších 5km : | [25 empty] | VV | 0
|  | Odkaz na mn. položky pořadí 7 : 4,98750*5 |  | 24.9375 | [23 empty] | VV | 5
9 | 171201201R00 | Uložení sypaniny na dočasnou skládku tak, že na 1 m2 plochy připadá přes 2 m3 výkopku nebo ornice | m3 | 4.9875 |  | 0 |  | 0 |  | 0 | 21 | 0 | 0 | 0 | 0 | 0 | 800-1 | RTS 23/ I | RTS 23/ I | 0.009 | 0.04 |  | Práce | Běžná |  |  |  | POL1_1
|  | Uložení zeminy na skládce - modelace (bez poplatku) : | [25 empty] | VV | 0
|  | přebytečná zemina : | [25 empty] | VV | 0
|  | Odkaz na mn. položky pořadí 7 : 4,98750 |  | 4.9875 | [23 empty] | VV | 5
10 | 174101101R00 | Zásyp sypaninou se zhutněním jam, šachet, rýh nebo kolem objektů v těchto vykopávkách | m3 | 5.94 |  | 0 |  | 0 |  | 0 | 21 | 0 | 0 | 0 | 0 | 0 | 800-1 | RTS 23/ I | RTS 23/ I | 0.202 | 1.2 |  | Práce | Běžná |  |  |  | POL1_1
|  | z jakékoliv horniny s uložením výkopku po vrstvách, | [25 empty] | SPI
|  | včetně strojního přemístění materiálu pro zásyp ze vzdálenosti do 10 m od okraje zásypu | [25 empty] | POP
|  | Montáž zásypu zeminou : | [25 empty] | VV | 0
|  | za palisádami : | [25 empty] | VV | 0
|  | pro palisády v.60cm - na š.45cm (skladba 40cm) : | [25 empty] | VV | 0
|  | Začátek provozního součtu | [25 empty] | VV
|  | výpočet spotřeby : 0,40*0,40/0,5 |  | 0.32 | [23 empty] | VV | 2
|  | Konec provozního součtu | [25 empty] | VV
|  | Odkaz na mn. položky pořadí 18 : 16,50000*0,16 |  | 2.64 | [23 empty] | VV | 5
|  | pro palisády v.100cm - na š.45cm (skladba 55cm) ze 100% : | [25 empty] | VV | 0
|  | Začátek provozního součtu | [25 empty] | VV
|  | výpočet spotřeby : 0,55*0,40 |  | 0.22 | [23 empty] | VV | 2
|  | Konec provozního součtu | [25 empty] | VV
|  | Odkaz na mn. položky pořadí 19 : 15,00000*0,22 |  | 3.3 | [23 empty] | VV | 5
11 | 181101102R00 | Úprava pláně v zářezech v hornině 1 až 4, se zhutněním | m2 | 31.425 |  | 0 |  | 0 |  | 0 | 21 | 0 | 0 | 0 | 0 | 0 | 800-1 | RTS 23/ I | RTS 23/ I | 0.018 | 0.57 |  | Práce | Běžná |  |  |  | POL1_1
|  | vyrovnáním výškových rozdílů, ploch vodorovných a ploch do sklonu 1 : 5. | [25 empty] | SPI
|  | Ruční začištění dna výkopu : | [25 empty] | VV | 0
|  | Zámková dlažba tl.6cm : | [25 empty] | VV | 0
|  | Odkaz na mn. položky pořadí 25 : 13,50000 |  | 13.5 | [23 empty] | VV | 5
|  | pro nájezdové obrubníky - na š.25cm (skladba 25cm) : | [25 empty] | VV | 0
|  | Odkaz na mn. položky pořadí 28 : 15,00000*0,25 |  | 3.75 | [23 empty] | VV | 5
|  | pro palisády v.60cm - na š.45cm (skladba 40cm) : | [25 empty] | VV | 0
|  | Odkaz na mn. položky pořadí 18 : 16,50000*0,45 |  | 7.425 | [23 empty] | VV | 5
|  | pro palisády v.100cm - na š.45cm (skladba 55cm) : | [25 empty] | VV | 0
|  | Odkaz na mn. položky pořadí 19 : 15,00000*0,45 |  | 6.75 | [23 empty] | VV | 5
12 | 199000002R00 | Poplatky za skládku horniny 1- 4, skupina 17 05 04 z Katalogu odpadů | m3 | 4.9875 |  | 0 |  | 0 |  | 0 | 21 | 0 | 0 | 0 | 0 | 0 | 800-1 | RTS 23/ I | RTS 23/ I | 0 | 0 |  | Práce | Běžná |  |  |  | POL1_
|  | Poplatek za skládkovné zeminy : | [25 empty] | VV | 0
|  | přebytečná zemina : | [25 empty] | VV | 0
|  | Odkaz na mn. položky pořadí 7 : 4,98750 |  | 4.9875 | [23 empty] | VV | 5
13 | 215901101RT5 | Zhutnění podloží z rostlé horniny 1 až 4 pod násypy z hornin soudržných do 92% PS a nesoudržných sypkých relativní ulehlosti l(d) do 0,8 vibrační deskou | m2 | 31.425 |  | 0 |  | 0 |  | 0 | 21 | 0 | 0 | 0 | 0 | 0 | 800-1 | RTS 23/ I | RTS 23/ I | 0.15 | 4.71 |  | Práce | Běžná |  |  |  | POL1_
|  | z rostlé horniny tř.1 - 4 pod násypy z hornin soudržných do 92% PS a hornin nesoudržných sypkých relativní ulehlosti I(d) do 0,8 | [25 empty] | SPI |  | z rostlé horniny tř.1 - 4 pod násypy z hornin soudržných do 92% PS a hornin nesoudržných sypkých relativní ulehlosti I(d) do 0,8
|  | Zhutnění upravené pláně vibrační deskou : | [25 empty] | VV | 0
|  | Odkaz na mn. položky pořadí 11 : 31,42500 |  | 31.425 | [23 empty] | VV | 5
Díl: | 11 | Přípravné a přidružené práce |  |  |  | 0 |  | 0 |  | 0 |  | 0 |  | 0 |  | 14.88 |  |  |  |  | 21.68 | [6 empty] | DIL
14 | 113107520R00 | Odstranění podkladů nebo krytů z kameniva hrubého drceného, v ploše jednotlivě do 50 m2, tloušťka vrstvy 200 mm | m2 | 13.5 |  | 0 |  | 0 |  | 0 | 21 | 0 | 0 | 0 | 0.44 | 5.94 | 822-1 | RTS 23/ I | RTS 23/ I | 0.632 | 8.53 |  | Práce | Běžná |  |  |  | POL1_1
|  | Odstranění kameniva drceného v tl.20cm : | [25 empty] | VV | 0
|  | stávající betonový chodník : | [25 empty] | VV | 0
|  | Odkaz na mn. položky pořadí 16 : 13,50000 |  | 13.5 | [23 empty] | VV | 5
15 | 113107615R00 | Odstranění podkladů nebo krytů z kameniva hrubého drceného, v ploše jednotlivě nad 50 m2, tloušťka vrstvy 150 mm | m2 | 3.75 |  | 0 |  | 0 |  | 0 | 21 | 0 | 0 | 0 | 0.33 | 1.24 | 822-1 | RTS 23/ I | RTS 23/ I | 0.06 | 0.23 |  | Práce | Běžná |  |  |  | POL1_
|  | Stávající podklad ze štěrkodrti : | [25 empty] | VV | 0
|  | pro nájezdové obrubníky - na š.25cm (skladba 25cm) : | [25 empty] | VV | 0
|  | Odkaz na mn. položky pořadí 28 : 15,00000*0,25 |  | 3.75 | [23 empty] | VV | 5
16 | 113109310R00 | Odstranění podkladů nebo krytů z betonu prostého, v ploše jednotlivě do 50 m2, tloušťka vrstvy 100 mm | m2 | 13.5 |  | 0 |  | 0 |  | 0 | 21 | 0 | 0 | 0 | 0.24 | 3.24 | 822-1 | RTS 23/ I | RTS 23/ I | 0.80648 | 10.89 |  | Práce | Běžná |  |  |  | POL1_
|  | Stávající betonový chodník v.10cm : | [25 empty] | VV | 0
|  | Odkaz na mn. položky pořadí 25 : 13,50000 |  | 13.5 | [23 empty] | VV | 5
17 | 113202111R00 | Vytrhání obrub z krajníků nebo obrubníků stojatých | m | 16.5 |  | 0 |  | 0 |  | 0 | 21 | 0 | 0 | 0 | 0.27 | 4.46 | 822-1 | RTS 23/ I | RTS 23/ I | 0.123 | 2.03 |  | Práce | Běžná |  |  |  | POL1_
|  | s vybouráním lože, s přemístěním hmot na skládku na vzdálenost do 3 m nebo naložením na dopravní prostředek | [25 empty] | SPI |  | s vybouráním lože, s přemístěním hmot na skládku na vzdálenost do 3 m nebo naložením na dopravní prostředek
|  | Stávající obrubníky : | [25 empty] | VV | 0
|  | pro palisády v.60cm : | [25 empty] | VV | 0
|  | Odkaz na mn. položky pořadí 18 : 16,50000 |  | 16.5 | [23 empty] | VV | 5
Díl: | 33.1 | Palisáda betonová |  |  |  | 0 |  | 0 |  | 0 |  | 0 |  | 17.22 |  | 0 |  |  |  |  | 96.78 | [6 empty] | DIL
18 | 338920021R00 | Osazení betonových palisád šířka do 20 cm, délka do 60 cm | m | 16.5 |  | 0 |  | 0 |  | 0 | 21 | 0 | 0.22 | 3.63 | 0 | 0 | 823-1 | RTS 23/ I | RTS 23/ I | 3.0641 | 50.56 |  | Práce | Běžná |  |  |  | POL1_
|  | Montáž palisády v.60cm : | [25 empty] | VV | 0
|  | Technický popis, část 4. Popis navržených úprav : | [25 empty] | VV | 0
|  | Příloha č.1: Situační výkres : | [25 empty] | VV | 0
|  | palisádová zídka v.60cm u č.p.124, dl.16,5m : 16,50 |  | 16.5 | [23 empty] | VV | 0
19 | 338920023R00 | Osazení betonových palisád šířka do 20 cm, délka do 120 cm | m | 15 |  | 0 |  | 0 |  | 0 | 21 | 0 | 0.315 | 4.73 | 0 | 0 | 823-1 | RTS 23/ I | RTS 23/ I | 3.0811 | 46.22 |  | Práce | Běžná |  |  |  | POL1_
|  | Montáž palisády v.100cm : | [25 empty] | VV | 0
|  | Technický popis, část 4. Popis navržených úprav : | [25 empty] | VV | 0
|  | Příloha č.1: Situační výkres : | [25 empty] | VV | 0
|  | palisádová zídka v.100cm naproti č.p.123, dl.15m : 15,0 |  | 15 | [23 empty] | VV | 0
20 | 59228412R | palisáda beton; průřez kruh s úsečí; d = 200,0 mm; l = 175 mm; h = 600 mm; barva šedá; odlehčená | kus | 95.931 |  | 0 |  | 0 |  | 0 | 21 | 0 | 0.0365 | 3.5 | 0 | 0 | SPCM | RTS 23/ I | RTS 23/ I | 0 | 0 |  | Specifikace | Běžná |  |  |  | POL3_
|  | Dodávka palisád v.60cm, ztratné 2% : | [25 empty] | VV | 0
|  | Začátek provozního součtu | [25 empty] | VV
|  | spotřeba 5,7ks/m + ztratné : 5,7*1,02 |  | 5.814 | [23 empty] | VV | 2
|  | Konec provozního součtu | [25 empty] | VV
|  | Odkaz na mn. položky pořadí 18 : 16,50000*5,814 |  | 95.931 | [23 empty] | VV | 5
21 | 59228414R | palisáda beton; průřez kruh s úsečí; d = 200,0 mm; l = 175 mm; h = 1 000 mm; barva šedá; odlehčená | kus | 87.21 |  | 0 |  | 0 |  | 0 | 21 | 0 | 0.0615 | 5.36 | 0 | 0 | SPCM | RTS 23/ I | RTS 23/ I | 0 | 0 |  | Specifikace | Běžná |  |  |  | POL3_
|  | Dodávka palisád v.100cm, ztratné 2% : | [25 empty] | VV | 0
|  | Začátek provozního součtu | [25 empty] | VV
|  | spotřeba 5,7ks/m + ztratné : 5,7*1,02 |  | 5.814 | [23 empty] | VV | 2
|  | Konec provozního součtu | [25 empty] | VV
|  | Odkaz na mn. položky pořadí 19 : 15,00000*5,814 |  | 87.21 | [23 empty] | VV | 5
Díl: | 56 | Podkladní vrstvy komunikací a zpevněných ploch |  |  |  | 0 |  | 0 |  | 0 |  | 0 |  | 13.07 |  | 0 |  |  |  |  | 1.2 | [6 empty] | DIL
22 | 564801112R00 | Podklad ze štěrkodrti s rozprostřením a zhutněním tloušťka po zhutnění 40 mm | m2 | 13.5 |  | 0 |  | 0 |  | 0 | 21 | 0 | 0.0882 | 1.19 | 0 | 0 | 822-1 | RTS 23/ I | RTS 23/ I | 0.025 | 0.34 |  | Práce | Běžná |  |  |  | POL1_1
|  | Kladecí vrstva z drceného kameniva fr. 4/8mm, tl.4cm : | [25 empty] | VV | 0
|  | Zámková dlažba tl.6cm : | [25 empty] | VV | 0
|  | Odkaz na mn. položky pořadí 25 : 13,50000 |  | 13.5 | [23 empty] | VV | 5
23 | 564851111R00 | Podklad ze štěrkodrti s rozprostřením a zhutněním tloušťka po zhutnění 150 mm | m2 | 17.925 |  | 0 |  | 0 |  | 0 | 21 | 0 | 0.33075 | 5.93 | 0 | 0 | 822-1 | RTS 23/ I | RTS 23/ I | 0.026 | 0.47 |  | Práce | Běžná |  |  |  | POL1_1
|  | Násyp ze štěrkodrti, tl.15cm : | [25 empty] | VV | 0
|  | pro nájezdové obrubníky - na š.25cm (skladba 25cm) : | [25 empty] | VV | 0
|  | Odkaz na mn. položky pořadí 28 : 15,00000*0,25 |  | 3.75 | [23 empty] | VV | 5
|  | pro palisády v.60cm - na š.45cm (skladba 40cm) : | [25 empty] | VV | 0
|  | Odkaz na mn. položky pořadí 18 : 16,50000*0,45 |  | 7.425 | [23 empty] | VV | 5
|  | pro palisády v.100cm - na š.45cm (skladba 55cm) : | [25 empty] | VV | 0
|  | Odkaz na mn. položky pořadí 19 : 15,00000*0,45 |  | 6.75 | [23 empty] | VV | 5
24 | 564861111RT2 | Podklad ze štěrkodrti s rozprostřením a zhutněním frakce 0-32 mm, tloušťka po zhutnění 200 mm | m2 | 13.5 |  | 0 |  | 0 |  | 0 | 21 | 0 | 0.441 | 5.95 | 0 | 0 | 822-1 | RTS 23/ I | RTS 23/ I | 0.029 | 0.39 |  | Práce | Běžná |  |  |  | POL1_
|  | Podklad z drceného kameniva tl.20cm, fr 0/32 : | [25 empty] | VV | 0
|  | Zámková dlažba tl.6cm : | [25 empty] | VV | 0
|  | Odkaz na mn. položky pořadí 25 : 13,50000 |  | 13.5 | [23 empty] | VV | 5
Díl: | 59 | Dlažby a předlažby komunikací |  |  |  | 0 |  | 0 |  | 0 |  | 0 |  | 2.85 |  | 0 |  |  |  |  | 6.1 | [6 empty] | DIL
25 | 596215021R00 | Kladení zámkové dlažby do drtě tloušťka dlažby 60 mm, tloušťka lože 40 mm | m2 | 13.5 |  | 0 |  | 0 |  | 0 | 21 | 0 | 0.0739 | 1 | 0 | 0 | 822-1 | RTS 23/ I | RTS 23/ I | 0.452 | 6.1 |  | Práce | Běžná |  |  |  | POL1_
|  | s provedením lože z kameniva drceného, s vyplněním spár, s dvojitým hutněním a se smetením přebytečného materiálu na krajnici. S dodáním hmot pro lože a výplň spár. | [25 empty] | SPI |  | s provedením lože z kameniva drceného, s vyplněním spár, s dvojitým hutněním a se smetením přebytečného materiálu na krajnici. S dodáním hmot pro lože a výplň spár.
|  | Montáž zámkové dlažby tl.6cm, pochůzí plochy : | [25 empty] | VV | 0
|  | Technická zpráva, část 4. Popis navržených úprav : | [25 empty] | VV | 0
|  | Příloha č.1: Situační výkres : | [25 empty] | VV | 0
|  | nový chodník u č.p.124 v místě nové palisády : 13,5 |  | 13.5 | [23 empty] | VV | 0
26 | 24551546R | písek posypový křemičitý; frakce 0,6 až 1,2 mm; 25,00 kg | kg | 20.25 |  | 0 |  | 0 |  | 0 | 21 | 0 | 0.001 | 0.02 | 0 | 0 | SPCM | RTS 23/ I | RTS 23/ I | 0 | 0 |  | Specifikace | Běžná |  |  |  | POL3_
|  | Dodávka spárovacího křemičitého písku : | [25 empty] | VV | 0
|  | spotřeba 1,5kg/m2 : | [25 empty] | VV | 0
|  | Odkaz na mn. položky pořadí 25 : 13,50000*1,5 |  | 20.25 | [23 empty] | VV | 5
27 | 59245110R | dlažba betonová dvouvrstvá, skladebná; obdélník; šedá; l = 200 mm; š = 100 mm; tl. 60,0 mm | m2 | 14.175 |  | 0 |  | 0 |  | 0 | 21 | 0 | 0.129 | 1.83 | 0 | 0 | SPCM | RTS 23/ I | RTS 23/ I | 0 | 0 |  | Specifikace | Běžná |  |  |  | POL3_
|  | Dodávka zámkové dlažby tl.6cm, přírodní, ztratné 5% : | [25 empty] | VV | 0
|  | Odkaz na mn. položky pořadí 25 : 13,50000*1,05 |  | 14.175 | [23 empty] | VV | 5
Díl: | 91 | Doplňující práce na komunikaci |  |  |  | 0 |  | 0 |  | 0 |  | 0 |  | 3.58 |  | 0 |  |  |  |  | 5.06 | [6 empty] | DIL
28 | 917762111R00 | Osazení silničního nebo chodníkového obrubníku ležatého, s boční opěrou z betonu prostého, do lože z betonu prostého C 12/15 | m | 15 |  | 0 |  | 0 |  | 0 | 21 | 0 | 0.185 | 2.78 | 0 | 0 | 822-1 | RTS 23/ I | RTS 23/ I | 0.33704 | 5.06 |  | Práce | Běžná |  |  |  | POL1_1
|  | S dodáním hmot pro lože tl. 80-100 mm. | [25 empty] | SPI
|  | Montáž nájezdového obrubníku : | [25 empty] | VV | 0
|  | Technická zpráva, část 4. Popis navržených úprav : | [25 empty] | VV | 0
|  | Příloha č.1: Situační výkres : | [25 empty] | VV | 0
|  | Na římsu vlevo naváže nová nájezdová betonová obruba 15/15 do betonového lože, která nahradí : | [25 empty] | VV | 0
|  | Stávající ocelovou trubku. Obruba bude délky cca 15,0 m a nášlap oproti vozovce bude činit +0,02 : | [25 empty] | VV | 0
|  | až +0,05 m. Obruba je dovedena až na roh budovy č.p. 124, kde na ni plynule naváže betonová palisáda. : 15,0 |  | 15 | [23 empty] | VV | 0
29 | 59217490R | obrubník silniční nájezdový; materiál beton; l = 1000,0 mm; š = 150,0 mm; h = 150,0 mm; barva šedá | kus | 15.45 |  | 0 |  | 0 |  | 0 | 21 | 0 | 0.052 | 0.8 | 0 | 0 | SPCM | RTS 23/ I | RTS 23/ I | 0 | 0 |  | Specifikace | Běžná |  |  |  | POL3_1
|  | Dodávka nájezdového obrubníku, ztratné 3% : | [25 empty] | VV | 0
|  | Odkaz na mn. položky pořadí 28 : 15,00000*1,03 |  | 15.45 | [23 empty] | VV | 5
Díl: | 99 | Staveništní přesun hmot |  |  |  | 0 |  | 0 |  | 0 |  | 0 |  | 0 |  | 0 |  |  |  |  | 14.32 | [6 empty] | DIL
30 | 998223011R00 | Přesun hmot pozemních komunikací, kryt dlážděný jakékoliv délky objektu | t | 36.7177 |  | 0 |  | 0 |  | 0 | 21 | 0 | 0 | 0 | 0 | 0 | 822-1 | RTS 23/ I | RTS 23/ I | 0.39 | 14.32 |  | Přesun hmot | Běžná |  |  |  | POL7_1
|  | vodorovně do 200 m | [25 empty] | SPI
|  | Hmotnosti z položek s pořadovými čísly: : | [25 empty] | VV | 0
|  | 18,19,20,21,22,23,24,25,26,27,28,29, : | [25 empty] | VV | 0
|  | Součet: : 36,71767 |  | 36.7177 | [23 empty] | VV | 0
Díl: | 767 | Konstrukce zámečnické |  |  |  | 0 |  | 0 |  | 0 |  | 0 |  | 0 |  | 0.06 |  |  |  |  | 2.84 | [6 empty] | DIL
31 | 767996802R00 | Demontáž ostatních doplňků staveb atypických konstrukcí o hmotnosti přes 50 do 100 kg | kg | 56.55 |  | 0 |  | 0 |  | 0 | 21 | 0 | 5e-05 | 0 | 0.001 | 0.06 | 800-767 | RTS 23/ I | RTS 23/ I | 0.05 | 2.83 |  | Práce | Běžná |  |  |  | POL1_
|  | Stávající konstrukce z ocelových prvků : | [25 empty] | VV | 0
|  | Technická zpráva, část 4. Popis navržených úprav : | [25 empty] | VV | 0
|  | Příloha č.1: Situační výkres : | [25 empty] | VV | 0
|  | Na římsu vlevo naváže nová nájezdová betonová obruba 15/15 do betonového lože, která nahradí : | [25 empty] | VV | 0
|  | stávající ocelovou trubku. Obruba bude délky cca 15,0 m a nášlap oproti vozovce bude činit +0,02 : | [25 empty] | VV | 0
|  | až +0,05 m. Obruba je dovedena až na roh budovy č.p. 124, kde na ni plynule naváže betonová palisáda. : | [25 empty] | VV | 0
|  | trubka D51x3,2mm, dl.15m, váha 3,77kg/m : 3,77*15 |  | 56.55 | [23 empty] | VV | 0
32 | 998767101R00 | Přesun hmot pro kovové stavební doplňk. konstrukce v objektech výšky do 6 m | t | 0.00283 |  | 0 |  | 0 |  | 0 | 21 | 0 | 0 | 0 | 0 | 0 | 800-767 | RTS 23/ I | RTS 23/ I | 3.327 | 0.01 |  | Přesun hmot | Běžná |  |  |  | POL7_
|  | 50 m vodorovně | [25 empty] | SPI
|  | Hmotnosti z položek s pořadovými čísly: : | [25 empty] | VV | 0
|  | 31, : | [25 empty] | VV | 0
|  | Součet: : 0,00283 |  | 0.00283 | [23 empty] | VV | 0
Díl: | D96 | Přesuny suti a vybouraných hmot |  |  |  | 0 |  | 0 |  | 0 |  | 0 |  | 0 |  | 0 |  |  |  |  | 3.03 | [6 empty] | DIL
33 | 979083117R00 | přes 5000 m do 6000 m | t | 11.6325 |  | 0 |  | 0 |  | 0 | 21 | 0 | 0 | 0 | 0 | 0 |  | RTS 23/ I | RTS 23/ I | 0.042 | 0.49 |  | Práce | Běžná |  |  |  | POL1_
|  | Vodorovné přemístění suti (mimo asfalt) do 6km na skládku do Životic u NJ : | [25 empty] | VV | 0
|  | Kamenivo drcené : | [25 empty] | VV | 0
|  | Odkaz na dem. hmot. položky pořadí 14 : 5,94000 |  | 5.94 | [23 empty] | VV | 7
|  | Odkaz na dem. hmot. položky pořadí 15 : 1,23750 |  | 1.2375 | [23 empty] | VV | 7
|  | Silniční obrubníky : | [25 empty] | VV | 0
|  | Odkaz na dem. hmot. položky pořadí 17 : 4,45500 |  | 4.455 | [23 empty] | VV | 7
34 | 979083191R00 | za každých dalších započatých 1000 m přes 6000 m | t | 104.6925 |  | 0 |  | 0 |  | 0 | 21 | 0 | 0 | 0 | 0 | 0 |  | RTS 23/ I | RTS 23/ I | 0 | 0 |  | Práce | Běžná |  |  |  | POL1_
|  | Příplatek za dalších 9km k přesunu do 6km na skládku do Životic u NJ : | [25 empty] | VV | 0
|  | Odkaz na mn. položky pořadí 33 : 11,63250*9 |  | 104.6925 | [23 empty] | VV | 5
35 | 979087112R00 | Nakládání suti na dopravní prostředky | t | 14.9291 |  | 0 |  | 0 |  | 0 | 21 | 0 | 0 | 0 | 0 | 0 |  | RTS 23/ I | RTS 23/ I | 0.164 | 2.45 |  | Přesun suti | Běžná |  |  |  | POL8_
|  | Demontážní hmotnosti z položek s pořadovými čísly: : | [25 empty] | VV | 0
|  | 14,15,16,17,31, : | [25 empty] | VV | 0
|  | Součet: : 14,92905 |  | 14.9291 | [23 empty] | VV | 0
36 | 979093111R00 | Uložení suti na skládku bez zhutnění | t | 14.9291 |  | 0 |  | 0 |  | 0 | 21 | 0 | 0 | 0 | 0 | 0 |  | RTS 23/ I | RTS 23/ I | 0.006 | 0.09 |  | Přesun suti | Běžná |  |  |  | POL8_
|  | Demontážní hmotnosti z položek s pořadovými čísly: : | [25 empty] | VV | 0
|  | 14,15,16,17,31, : | [25 empty] | VV | 0
|  | Součet: : 14,92905 |  | 14.9291 | [23 empty] | VV | 0
Díl: | D96.1 | Poplatek za likvidaci na skládce |  |  |  | 0 |  | 0 |  | 0 |  | 0 |  | 0 |  | 0 |  |  |  |  | 0 | [6 empty] | DIL
37 | 979990108R00 | Poplatek za skládku za uložení, železobeton, , skupina 17 01 01 z Katalogu odpadů | t | 4.455 |  | 0 |  | 0 |  | 0 | 21 | 0 | 0 | 0 | 0 | 0 | 801-3 | RTS 23/ I | RTS 23/ I | 0 | 0 |  | Práce | Běžná |  |  |  | POL1_
|  | Poplatek za skládkovné v Životicích u NJ : | [25 empty] | VV | 0
|  | silniční obrubníky : | [25 empty] | VV | 0
|  | Odkaz na dem. hmot. položky pořadí 17 : 4,45500 |  | 4.455 | [23 empty] | VV | 7
38 | 979999973R00 | Poplatek za skládku za uložení, zemina a kamení, , skupina 17 05 04 z Katalogu odpadů | t | 7.1775 |  | 0 |  | 0 |  | 0 | 21 | 0 | 0 | 0 | 0 | 0 | 801-3 | RTS 23/ I | RTS 23/ I | 0 | 0 |  | Práce | Běžná |  |  |  | POL1_
|  | Poplatek za skládkovné v Životicích u NJ : | [25 empty] | VV | 0
|  | Kamenivo drcené se zeminou : | [25 empty] | VV | 0
|  | Odkaz na dem. hmot. položky pořadí 14 : 5,94000 |  | 5.94 | [23 empty] | VV | 7
|  | Odkaz na dem. hmot. položky pořadí 15 : 1,23750 |  | 1.2375 | [23 empty] | VV | 7
[26 empty] | 15 | 21 | DPH
| Celkem |  |  |  |  | 0 | [19 empty] | 0 | 0 | SUM
END
Note on S6: Jedná se o informaci, zda se jedná o položku, která je do rozpočtu zadána z cenové soustavy RTS, nebo vlastní.
Note on T6: Jedná se o název CÚ, která je zadána u položky rozpočtu

## SO01 R690.1.03 Pol
Položkový soupis prací a dodávek | [27 empty] | #TypZaznamu#
S: | N23/690 | Opravy místních komunikací v Novém Jičíně na rok 2023 | [25 empty] | STA
O: | SO01 | ul. U Mlýna | [22 empty] | STA |  |  | OBJ
R: | R690.1.03 | ul. U Mlýna - Odvodňovací žlab | [25 empty] | ROZ
P.č. | Číslo položky | Název položky | MJ | Množství | Cena / MJ | Celkem | Dodávka | Dodávka celk. | Montáž | Montáž celk. | DPH | Cena s DPH | Hmotnost / MJ | Hmotnost celk.(t) | Dem. hmotnost / MJ | Dem. hmotnost celk.(t) | Ceník | Cen. soustava / platnost | Cenová úroveň | Nhod / MJ | Nhod celk. | Dodavatel | Typ položky | Stav položky
Díl: | 1 | Zemní práce |  |  |  | 0 |  | 0 |  | 0 |  | 0 |  | 0 |  | 0 |  |  |  |  | 2.65 | [6 empty] | DIL
1 | 132201110R00 | Hloubení rýh šířky do 60 cm do 50 m3, v hornině 3, hloubení strojně | m3 | 2.7121 |  | 0 |  | 0 |  | 0 | 21 | 0 | 0 | 0 | 0 | 0 | 800-1 | RTS 23/ I | RTS 23/ I | 0.365 | 0.99 |  | Práce | Běžná |  |  |  | POL1_
|  | zapažených i nezapažených s urovnáním dna do předepsaného profilu a spádu, s přehozením výkopku na přilehlém terénu na vzdálenost do 3 m od podélné osy rýhy nebo s naložením výkopku na dopravní prostředek. | [25 empty] | SPI |  | zapažených i nezapažených s urovnáním dna do předepsaného profilu a spádu, s přehozením výkopku na přilehlém terénu na vzdálenost do 3 m od podélné osy rýhy nebo s naložením výkopku na dopravní prostředek.
|  | Výkop rýhy : | [25 empty] | VV | 0
|  | pro odvodňovací žlaby - na š.40cm (skladba 55cm) : | [25 empty] | VV | 0
|  | Začátek provozního součtu | [25 empty] | VV
|  | výpočet spotřeby : 0,55*0,401 |  | 0.22055 | [23 empty] | VV | 2
|  | Konec provozního součtu | [25 empty] | VV
|  | Odkaz na mn. položky pořadí 11 : 9,30000*0,2205 |  | 2.0507 | [23 empty] | VV | 5
|  | Odkaz na mn. položky pořadí 12 : 3,00000*0,2205 |  | 0.6615 | [23 empty] | VV | 5
2 | 132201119R00 | Hloubení rýh šířky do 60 cm příplatek za lepivost, v hornině 3, | m3 | 1.3561 |  | 0 |  | 0 |  | 0 | 21 | 0 | 0 | 0 | 0 | 0 | 800-1 | RTS 23/ I | RTS 23/ I | 0.6468 | 0.88 |  | Práce | Běžná |  |  |  | POL1_
|  | zapažených i nezapažených s urovnáním dna do předepsaného profilu a spádu, s přehozením výkopku na přilehlém terénu na vzdálenost do 3 m od podélné osy rýhy nebo s naložením výkopku na dopravní prostředek. | [25 empty] | SPI |  | zapažených i nezapažených s urovnáním dna do předepsaného profilu a spádu, s přehozením výkopku na přilehlém terénu na vzdálenost do 3 m od podélné osy rýhy nebo s naložením výkopku na dopravní prostředek.
|  | Příplatek za lepivost z 50% : | [25 empty] | VV | 0
|  | rýhy do 60cm : | [25 empty] | VV | 0
|  | Odkaz na mn. položky pořadí 1 : 2,71216*0,5 |  | 1.3561 | [23 empty] | VV | 5
3 | 162701105R00 | Vodorovné přemístění výkopku z horniny 1 až 4, na vzdálenost přes 9 000 do 10 000 m | m3 | 2.7121 |  | 0 |  | 0 |  | 0 | 21 | 0 | 0 | 0 | 0 | 0 | 800-1 | RTS 23/ I | RTS 23/ I | 0.011 | 0.03 |  | Práce | Běžná |  |  |  | POL1_
|  | po suchu, bez ohledu na druh dopravního prostředku, bez naložení výkopku, avšak se složením bez rozhrnutí, | [25 empty] | SPI |  | po suchu, bez ohledu na druh dopravního prostředku, bez naložení výkopku, avšak se složením bez rozhrnutí,
|  | Přemístění zeminy na skládku : | [25 empty] | VV | 0
|  | kubatura výkopu rýh : | [25 empty] | VV | 0
|  | Odkaz na mn. položky pořadí 1 : 2,71215 |  | 2.7121 | [23 empty] | VV | 5
4 | 162701109R00 | Vodorovné přemístění výkopku příplatek k ceně za každých dalších i započatých 1 000 m přes 10 000 m z horniny 1 až 4 | m3 | 13.5608 |  | 0 |  | 0 |  | 0 | 21 | 0 | 0 | 0 | 0 | 0 | 800-1 | RTS 23/ I | RTS 23/ I | 0 | 0 |  | Práce | Běžná |  |  |  | POL1_
|  | po suchu, bez ohledu na druh dopravního prostředku, bez naložení výkopku, avšak se složením bez rozhrnutí, | [25 empty] | SPI |  | po suchu, bez ohledu na druh dopravního prostředku, bez naložení výkopku, avšak se složením bez rozhrnutí,
|  | Příplatek k vodorovnému přesunu za přemístění zeminy : | [25 empty] | VV | 0
|  | dalších 5km : | [25 empty] | VV | 0
|  | Odkaz na mn. položky pořadí 3 : 2,71215*5 |  | 13.5608 | [23 empty] | VV | 5
5 | 171201201R00 | Uložení sypaniny na dočasnou skládku tak, že na 1 m2 plochy připadá přes 2 m3 výkopku nebo ornice | m3 | 2.7121 |  | 0 |  | 0 |  | 0 | 21 | 0 | 0 | 0 | 0 | 0 | 800-1 | RTS 23/ I | RTS 23/ I | 0.009 | 0.02 |  | Práce | Běžná |  |  |  | POL1_1
|  | Uložení zeminy na skládce - modelace (bez poplatku) : | [25 empty] | VV | 0
|  | přebytečná zemina : | [25 empty] | VV | 0
|  | Odkaz na mn. položky pořadí 3 : 2,71215 |  | 2.7121 | [23 empty] | VV | 5
6 | 181101102R00 | Úprava pláně v zářezech v hornině 1 až 4, se zhutněním | m2 | 4.32 |  | 0 |  | 0 |  | 0 | 21 | 0 | 0 | 0 | 0 | 0 | 800-1 | RTS 23/ I | RTS 23/ I | 0.018 | 0.08 |  | Práce | Běžná |  |  |  | POL1_1
|  | vyrovnáním výškových rozdílů, ploch vodorovných a ploch do sklonu 1 : 5. | [25 empty] | SPI
|  | Ruční začištění dna výkopu : | [25 empty] | VV | 0
|  | pro odvodňovací žlaby - na š.40cm (skladba 55cm) : | [25 empty] | VV | 0
|  | Začátek provozního součtu | [25 empty] | VV
|  | výpočet spotřeby : 0,40 |  | 0.4 | [23 empty] | VV | 2
|  | Konec provozního součtu | [25 empty] | VV
|  | Odkaz na mn. položky pořadí 15 : 10,80000*0,4 |  | 4.32 | [23 empty] | VV | 5
7 | 199000002R00 | Poplatky za skládku horniny 1- 4, skupina 17 05 04 z Katalogu odpadů | m3 | 2.7121 |  | 0 |  | 0 |  | 0 | 21 | 0 | 0 | 0 | 0 | 0 | 800-1 | RTS 23/ I | RTS 23/ I | 0 | 0 |  | Práce | Běžná |  |  |  | POL1_
|  | Poplatek za skládkovné zeminy : | [25 empty] | VV | 0
|  | přebytečná zemina : | [25 empty] | VV | 0
|  | Odkaz na mn. položky pořadí 3 : 2,71215 |  | 2.7121 | [23 empty] | VV | 5
8 | 215901101RT5 | Zhutnění podloží z rostlé horniny 1 až 4 pod násypy z hornin soudržných do 92% PS a nesoudržných sypkých relativní ulehlosti l(d) do 0,8 vibrační deskou | m2 | 4.32 |  | 0 |  | 0 |  | 0 | 21 | 0 | 0 | 0 | 0 | 0 | 800-1 | RTS 23/ I | RTS 23/ I | 0.15 | 0.65 |  | Práce | Běžná |  |  |  | POL1_
|  | z rostlé horniny tř.1 - 4 pod násypy z hornin soudržných do 92% PS a hornin nesoudržných sypkých relativní ulehlosti I(d) do 0,8 | [25 empty] | SPI |  | z rostlé horniny tř.1 - 4 pod násypy z hornin soudržných do 92% PS a hornin nesoudržných sypkých relativní ulehlosti I(d) do 0,8
|  | Zhutnění upravené pláně vibrační deskou : | [25 empty] | VV | 0
|  | Odkaz na mn. položky pořadí 6 : 4,32000 |  | 4.32 | [23 empty] | VV | 5
Díl: | 11 | Přípravné a přidružené práce |  |  |  | 0 |  | 0 |  | 0 |  | 0 |  | 0 |  | 4.47 |  |  |  |  | 5.34 | [6 empty] | DIL
9 | 113107520R00 | Odstranění podkladů nebo krytů z kameniva hrubého drceného, v ploše jednotlivě do 50 m2, tloušťka vrstvy 200 mm | m2 | 4.32 |  | 0 |  | 0 |  | 0 | 21 | 0 | 0 | 0 | 0.44 | 1.9 | 822-1 | RTS 23/ I | RTS 23/ I | 0.632 | 2.73 |  | Práce | Běžná |  |  |  | POL1_1
|  | Odstranění kameniva drceného v tl.20cm : | [25 empty] | VV | 0
|  | pro odvodňovací žlaby - na š.40cm (skladba 55cm) : | [25 empty] | VV | 0
|  | Odkaz na mn. položky pořadí 15 : 10,80000*0,4 |  | 4.32 | [23 empty] | VV | 5
10 | 113231235R00 | Bourání liniových odvodňovacích žabů zatížení B125, šířka žlabu 350 mm | m | 10.8 |  | 0 |  | 0 |  | 0 | 21 | 0 | 0 | 0 | 0.23772 | 2.57 | 822-1 | RTS 23/ I | RTS 23/ I | 0.242 | 2.61 |  | Práce | Běžná |  |  |  | POL1_
|  | včetně betonového lože | [25 empty] | SPI
|  | včetně betonového lože | [25 empty] | POP
|  | stávající líniové žlaby : | [25 empty] | VV | 0
|  | Odkaz na mn. položky pořadí 15 : 10,80000 |  | 10.8 | [23 empty] | VV | 5
Díl: | 8.1 | Odvodňovací žlab |  |  |  | 0 |  | 0 |  | 0 |  | 0 |  | 4.28 |  | 0 |  |  |  |  | 6.03 | [6 empty] | DIL
11 | 597073102RS6 | Odvodňovací liniový systém - žlaby z polymerbetonu, s integrovanou litinovou hranou, světlá šířka 100 mm žlab do betonového lože, délky 1000 mm, stavební výška 305 mm, zatížení C 250, bez spádu | kus | 9.3 |  | 0 |  | 0 |  | 0 | 21 | 0 | 0.25132 | 2.34 | 0 | 0 | 822-1 | RTS 23/ I | RTS 23/ I | 0.38442 | 3.58 |  | Práce | Běžná |  |  |  | POL1_
|  | beton C 20/25 včetně kotvicích trnů | [25 empty] | POP
|  | Odvodňovací žlab : | [25 empty] | VV | 0
|  | Technická zpráva, část 4. Popis navržených úprav : | [25 empty] | VV | 0
|  | Příloha č.1: Situační výkres : | [25 empty] | VV | 0
|  | odvodňovací žlab nad č.p.124, dl.3,0m : 3,0 |  | 3 | [23 empty] | VV | 0
|  | odvodňovací žlab u č.p.123, dl.2,8m : 2,80 |  | 2.8 | [23 empty] | VV | 0
[28 empty] | VV | 0
|  | ul. U Mlýna - horní část : | [25 empty] | VV | 0
|  | Příloha č.1: Situační výkres : | [25 empty] | VV | 0
|  | odvodňovací žlab v místě vjezdu na nezpevněnou komunikaci na louku naproti č.p.6238, dl.5,0m : 5,0 |  | 5 | [23 empty] | VV | 0
[28 empty] | VV | 0
|  | odpočet vpustí žlabových dl.50cm : | [25 empty] | VV | 0
|  | Odkaz na mn. položky pořadí 12 : 3,00000*-0,5 |  | -1.5 | [23 empty] | VV | 5
12 | 597073104R00 | Odvodňovací liniový systém - žlaby z polymerbetonu, s integrovanou litinovou hranou, světlá šířka 100 mm žlabová vpust s odtokem DN 160 do betonového lože, délky 500 mm, , zatížení C 250, | kus | 3 |  | 0 |  | 0 |  | 0 | 21 | 0 | 0.0799 | 0.24 | 0 | 0 | 822-1 | RTS 23/ I | RTS 23/ I | 0.25051 | 0.75 |  | Práce | Běžná |  |  |  | POL1_
|  | beton C 20/25 včetně kotvicích trnů | [25 empty] | POP
|  | vpusť žlabová dl.50cm : | [25 empty] | VV | 0
|  | Technická zpráva, část 4. Popis navržených úprav : | [25 empty] | VV | 0
|  | Příloha č.1: Situační výkres : | [25 empty] | VV | 0
|  | odvodňovací žlab nad č,p,124, dl.3,0m : 1 |  | 1 | [23 empty] | VV | 0
|  | odvodňovací žlab u č.p.123, dl.2,8m : 1 |  | 1 | [23 empty] | VV | 0
[28 empty] | VV | 0
|  | ul. U Mlýna - horní část : | [25 empty] | VV | 0
|  | Příloha č.1: Situační výkres : | [25 empty] | VV | 0
|  | odvodňovací žlab v místě vjezdu na nezpevněnou komunikaci na louku naproti č.p.6238, dl.5,0m : 1 |  | 1 | [23 empty] | VV | 0
13 | 597073106R00 | Odvodňovací liniový systém - žlaby z polymerbetonu, s integrovanou litinovou hranou, světlá šířka 100 mm čelní stěna plná pro začátek a konec žlabu, , výška 305 mm, , | kus | 3 |  | 0 |  | 0 |  | 0 | 21 | 0 | 0.00158 | 0 | 0 | 0 | 822-1 | RTS 23/ I | RTS 23/ I | 0.02 | 0.06 |  | Práce | Běžná |  |  |  | POL1_
|  | čelní stěna : | [25 empty] | VV | 0
|  | Odkaz na mn. položky pořadí 12 : 3,00000 |  | 3 | [23 empty] | VV | 5
14 | 597073126RU2 | Odvodňovací liniový systém - žlaby z polymerbetonu, s integrovanou litinovou hranou, světlá šířka 100 mm krycí rošt, můstkový, litina, délky 500 mm, , zatížení D 400, | kus | 21.6 |  | 0 |  | 0 |  | 0 | 21 | 0 | 0.00399 | 0.09 | 0 | 0 | 822-1 | RTS 23/ I | RTS 23/ I | 0.05 | 1.08 |  | Práce | Běžná |  |  |  | POL1_
|  | krycí rošt dl.50cm : | [25 empty] | VV | 0
|  | průběžný žlab : | [25 empty] | VV | 0
|  | Odkaz na mn. položky pořadí 11 : 9,30000*2 |  | 18.6 | [23 empty] | VV | 5
|  | žlabová vpusť : | [25 empty] | VV | 0
|  | Odkaz na mn. položky pořadí 12 : 3,00000 |  | 3 | [23 empty] | VV | 5
15 | 597073194R00 | Odvodňovací liniový systém - žlaby z polymerbetonu, s integrovanou litinovou hranou, světlá šířka 100 mm příplatek ke žlabu za únosnost lože, , , zatížení D 400, | m | 10.8 |  | 0 |  | 0 |  | 0 | 21 | 0 | 0.14875 | 1.61 | 0 | 0 | 822-1 | RTS 23/ I | RTS 23/ I | 0.05166 | 0.56 |  | Práce | Běžná |  |  |  | POL1_
|  | Příplatek za změnu únosnosti žlabu : | [25 empty] | VV | 0
|  | žlab : | [25 empty] | VV | 0
|  | Odkaz na mn. položky pořadí 11 : 9,30000 |  | 9.3 | [23 empty] | VV | 5
|  | vpustě : | [25 empty] | VV | 0
|  | Odkaz na mn. položky pořadí 12 : 3,00000*0,5 |  | 1.5 | [23 empty] | VV | 5
Díl: | D96 | Přesuny suti a vybouraných hmot |  |  |  | 0 |  | 0 |  | 0 |  | 0 |  | 0 |  | 0 |  |  |  |  | 0.87 | [6 empty] | DIL
16 | 979083117R00 | přes 5000 m do 6000 m | t | 2.5674 |  | 0 |  | 0 |  | 0 | 21 | 0 | 0 | 0 | 0 | 0 |  | RTS 23/ I | RTS 23/ I | 0.042 | 0.11 |  | Práce | Běžná |  |  |  | POL1_
|  | Vodorovné přemístění suti (mimo asfalt) do 6km na skládku do Životic u NJ : | [25 empty] | VV | 0
|  | líniové žlaby : | [25 empty] | VV | 0
|  | Odkaz na dem. hmot. položky pořadí 10 : 2,56738 |  | 2.5674 | [23 empty] | VV | 7
17 | 979083191R00 | za každých dalších započatých 1000 m přes 6000 m | t | 23.1064 |  | 0 |  | 0 |  | 0 | 21 | 0 | 0 | 0 | 0 | 0 |  | RTS 23/ I | RTS 23/ I | 0 | 0 |  | Práce | Běžná |  |  |  | POL1_
|  | Příplatek za dalších 9km k přesunu do 6km na skládku do Životic u NJ : | [25 empty] | VV | 0
|  | Odkaz na mn. položky pořadí 16 : 2,56738*9 |  | 23.1064 | [23 empty] | VV | 5
18 | 979087112R00 | Nakládání suti na dopravní prostředky | t | 4.4682 |  | 0 |  | 0 |  | 0 | 21 | 0 | 0 | 0 | 0 | 0 |  | RTS 23/ I | RTS 23/ I | 0.164 | 0.73 |  | Přesun suti | Běžná |  |  |  | POL8_
|  | Demontážní hmotnosti z položek s pořadovými čísly: : | [25 empty] | VV | 0
|  | 9,10, : | [25 empty] | VV | 0
|  | Součet: : 4,46818 |  | 4.4682 | [23 empty] | VV | 0
19 | 979093111R00 | Uložení suti na skládku bez zhutnění | t | 4.4682 |  | 0 |  | 0 |  | 0 | 21 | 0 | 0 | 0 | 0 | 0 |  | RTS 23/ I | RTS 23/ I | 0.006 | 0.03 |  | Přesun suti | Běžná |  |  |  | POL8_
|  | Demontážní hmotnosti z položek s pořadovými čísly: : | [25 empty] | VV | 0
|  | 9,10, : | [25 empty] | VV | 0
|  | Součet: : 4,46818 |  | 4.4682 | [23 empty] | VV | 0
Díl: | D96.1 | Poplatek za likvidaci na skládce |  |  |  | 0 |  | 0 |  | 0 |  | 0 |  | 0 |  | 0 |  |  |  |  | 0 | [6 empty] | DIL
20 | 979990108R00 | Poplatek za skládku za uložení, železobeton, , skupina 17 01 01 z Katalogu odpadů | t | 2.5674 |  | 0 |  | 0 |  | 0 | 21 | 0 | 0 | 0 | 0 | 0 | 801-3 | RTS 23/ I | RTS 23/ I | 0 | 0 |  | Práce | Běžná |  |  |  | POL1_
|  | Poplatek za skládkovné v Životicích u NJ : | [25 empty] | VV | 0
|  | líniové žlaby : | [25 empty] | VV | 0
|  | Odkaz na dem. hmot. položky pořadí 10 : 2,56738 |  | 2.5674 | [23 empty] | VV | 7
21 | 979999973R00 | Poplatek za skládku za uložení, zemina a kamení, , skupina 17 05 04 z Katalogu odpadů | t | 1.9008 |  | 0 |  | 0 |  | 0 | 21 | 0 | 0 | 0 | 0 | 0 | 801-3 | RTS 23/ I | RTS 23/ I | 0 | 0 |  | Práce | Běžná |  |  |  | POL1_
|  | Poplatek za skládkovné v Životicích u NJ : | [25 empty] | VV | 0
|  | Kamenivo drcené se zeminou : | [25 empty] | VV | 0
|  | Odkaz na dem. hmot. položky pořadí 9 : 1,90080 |  | 1.9008 | [23 empty] | VV | 7
[26 empty] | 15 | 21 | DPH
| Celkem |  |  |  |  | 0 | [19 empty] | 0 | 0 | SUM
END
Note on S6: Jedná se o informaci, zda se jedná o položku, která je do rozpočtu zadána z cenové soustavy RTS, nebo vlastní.
Note on T6: Jedná se o název CÚ, která je zadána u položky rozpočtu

## SO01 R690.1.04 Pol
Položkový soupis prací a dodávek | [27 empty] | #TypZaznamu#
S: | N23/690 | Opravy místních komunikací v Novém Jičíně na rok 2023 | [25 empty] | STA
O: | SO01 | ul. U Mlýna | [22 empty] | STA |  |  | OBJ
R: | R690.1.04 | ul. U Mlýna - Dešťová kanalizace | [25 empty] | ROZ
P.č. | Číslo položky | Název položky | MJ | Množství | Cena / MJ | Celkem | Dodávka | Dodávka celk. | Montáž | Montáž celk. | DPH | Cena s DPH | Hmotnost / MJ | Hmotnost celk.(t) | Dem. hmotnost / MJ | Dem. hmotnost celk.(t) | Ceník | Cen. soustava / platnost | Cenová úroveň | Nhod / MJ | Nhod celk. | Dodavatel | Typ položky | Stav položky
Díl: | 1 | Zemní práce |  |  |  | 0 |  | 0 |  | 0 |  | 0 |  | 0 |  | 0 |  |  |  |  | 4.09 | [6 empty] | DIL
1 | 130001101R00 | Příplatek k cenám za ztížené vykopávky v horninách jakékoliv třídy | m3 | 0.306 |  | 0 |  | 0 |  | 0 | 21 | 0 | 0 | 0 | 0 | 0 | 800-1 | RTS 23/ I | RTS 23/ I | 1.763 | 0.54 |  | Práce | Běžná |  |  |  | POL1_
|  | Příplatek k cenám hloubených vykopávek za ztížení vykopávky v blízkosti podzemního vedení nebo výbušnin pro jakoukoliv třídu horniny. | [25 empty] | SPI |  | Příplatek k cenám hloubených vykopávek za ztížení vykopávky v blízkosti podzemního vedení nebo výbušnin pro jakoukoliv třídu horniny.
|  | Příplatek za ruční výkop z 5% : | [25 empty] | VV | 0
|  | rýha pro kanalizaci š.80cm : | [25 empty] | VV | 0
|  | Odkaz na mn. položky pořadí 2 : 6,12000*0,05 |  | 0.306 | [23 empty] | VV | 5
2 | 132201210R00 | Hloubení rýh šířky přes 60 do 200 cm do 50 m3, v hornině 3, hloubení strojně | m3 | 6.12 |  | 0 |  | 0 |  | 0 | 21 | 0 | 0 | 0 | 0 | 0 | 800-1 | RTS 23/ I | RTS 23/ I | 0.365 | 2.23 |  | Práce | Běžná |  |  |  | POL1_
|  | zapažených i nezapažených, s urovnáním dna do předepsaného profilu a spádu, s případně nutným přehozením výkopku na vzdálenost do 3 m ve výkopišti, s přehozením výkopku na přilehlém terénu na vzdálenost do 5 m od podélné osy rýhy nebo s naložením výkopku na dopravní prostředek. | [25 empty] | SPI |  | zapažených i nezapažených, s urovnáním dna do předepsaného profilu a spádu, s případně nutným přehozením výkopku na vzdálenost do 3 m ve výkopišti, s přehozením výkopku na přilehlém terénu na vzdálenost do 5 m od podélné osy rýhy nebo s naložením výkopku na dopravní prostředek.
|  | Hloubení rýhy pro kanalizaci š.80cm : | [25 empty] | VV | 0
|  | Dešťová kanalizace D125mm : | [25 empty] | VV | 0
|  | Začátek provozního součtu | [25 empty] | VV
|  | hloubka 85cm : | [25 empty] | VV | 2
|  | výpočet spotřeby : 0,85*0,80 |  | 0.68 | [23 empty] | VV | 2
|  | Konec provozního součtu | [25 empty] | VV
|  | Odkaz na mn. položky pořadí 19 : 2,00000*0,68 |  | 1.36 | [23 empty] | VV | 5
|  | Dešťová kanalizace D150mm : | [25 empty] | VV | 0
|  | Začátek provozního součtu | [25 empty] | VV
|  | hloubka 85cm : | [25 empty] | VV | 2
|  | výpočet spotřeby : 0,85*0,80 |  | 0.68 | [23 empty] | VV | 2
|  | Konec provozního součtu | [25 empty] | VV
|  | Odkaz na mn. položky pořadí 21 : 7,00000*0,68 |  | 4.76 | [23 empty] | VV | 5
3 | 132201219R00 | Hloubení rýh šířky přes 60 do 200 cm příplatek za lepivost, v hornině 3, | m3 | 3.06 |  | 0 |  | 0 |  | 0 | 21 | 0 | 0 | 0 | 0 | 0 | 800-1 | RTS 23/ I | RTS 23/ I | 0.084 | 0.26 |  | Práce | Běžná |  |  |  | POL1_
|  | zapažených i nezapažených, s urovnáním dna do předepsaného profilu a spádu, s případně nutným přehozením výkopku na vzdálenost do 3 m ve výkopišti, s přehozením výkopku na přilehlém terénu na vzdálenost do 5 m od podélné osy rýhy nebo s naložením výkopku na dopravní prostředek. | [25 empty] | SPI |  | zapažených i nezapažených, s urovnáním dna do předepsaného profilu a spádu, s případně nutným přehozením výkopku na vzdálenost do 3 m ve výkopišti, s přehozením výkopku na přilehlém terénu na vzdálenost do 5 m od podélné osy rýhy nebo s naložením výkopku na dopravní prostředek.
|  | Příplatek za lepivost z 50% : | [25 empty] | VV | 0
|  | rýha pro kanalizaci do 80cm : | [25 empty] | VV | 0
|  | Odkaz na mn. položky pořadí 2 : 6,12000*0,5 |  | 3.06 | [23 empty] | VV | 5
4 | 162301101R00 | Vodorovné přemístění výkopku z horniny 1 až 4, na vzdálenost přes 50 do 500 m | m3 | 0.93 |  | 0 |  | 0 |  | 0 | 21 | 0 | 0 | 0 | 0 | 0 | 800-1 | RTS 23/ I | RTS 23/ I | 0.011 | 0.01 |  | Práce | Běžná |  |  |  | POL1_1
|  | po suchu, bez naložení výkopku, avšak se složením bez rozhrnutí, zpáteční cesta vozidla. | [25 empty] | SPI
|  | Přemístění zeminy z meziskládky pro zpětné zásypy : | [25 empty] | VV | 0
|  | pro zásyp kanalizace : | [25 empty] | VV | 0
|  | Odkaz na mn. položky pořadí 10 : 0,93000 |  | 0.93 | [23 empty] | VV | 5
5 | 162301101R00 | Vodorovné přemístění výkopku z horniny 1 až 4, na vzdálenost přes 50 do 500 m | m3 | 0.93 |  | 0 |  | 0 |  | 0 | 21 | 0 | 0 | 0 | 0 | 0 | 800-1 | RTS 23/ I | RTS 23/ I | 0.011 | 0.01 |  | Práce | Běžná |  |  |  | POL1_1
|  | po suchu, bez naložení výkopku, avšak se složením bez rozhrnutí, zpáteční cesta vozidla. | [25 empty] | SPI
|  | Přemístění zeminy na meziskládku pro zpětné zásypy : | [25 empty] | VV | 0
|  | kubatura zásypu : | [25 empty] | VV | 0
|  | Odkaz na mn. položky pořadí 4 : 0,93000 |  | 0.93 | [23 empty] | VV | 5
6 | 162701105R00 | Vodorovné přemístění výkopku z horniny 1 až 4, na vzdálenost přes 9 000 do 10 000 m | m3 | 5.19 |  | 0 |  | 0 |  | 0 | 21 | 0 | 0 | 0 | 0 | 0 | 800-1 | RTS 23/ I | RTS 23/ I | 0.011 | 0.06 |  | Práce | Běžná |  |  |  | POL1_
|  | po suchu, bez naložení výkopku, avšak se složením bez rozhrnutí, zpáteční cesta vozidla. | [25 empty] | SPI
|  | Přemístění zeminy na skládku : | [25 empty] | VV | 0
|  | rýha pro kanalizaci š.80cm : | [25 empty] | VV | 0
|  | Odkaz na mn. položky pořadí 2 : 6,12000 |  | 6.12 | [23 empty] | VV | 5
|  | odpočet pro zpětná zásypy : | [25 empty] | VV | 0
|  | Odkaz na mn. položky pořadí 4 : 0,93000*-1 |  | -0.93 | [23 empty] | VV | 5
7 | 162701109R00 | Vodorovné přemístění výkopku příplatek k ceně za každých dalších i započatých 1 000 m přes 10 000 m z horniny 1 až 4 | m3 | 25.95 |  | 0 |  | 0 |  | 0 | 21 | 0 | 0 | 0 | 0 | 0 | 800-1 | RTS 23/ I | RTS 23/ I | 0 | 0 |  | Práce | Běžná |  |  |  | POL1_
|  | po suchu, bez naložení výkopku, avšak se složením bez rozhrnutí, zpáteční cesta vozidla. | [25 empty] | SPI
|  | Příplatek k vodorovnému přesunu za přemístění zeminy : | [25 empty] | VV | 0
|  | dalších 5km : | [25 empty] | VV | 0
|  | Odkaz na mn. položky pořadí 6 : 5,19000*5 |  | 25.95 | [23 empty] | VV | 5
8 | 167101101R00 | Nakládání, skládání, překládání neulehlého výkopku nakládání výkopku do 100 m3, z horniny 1 až 4 | m3 | 0.93 |  | 0 |  | 0 |  | 0 | 21 | 0 | 0 | 0 | 0 | 0 | 800-1 | RTS 23/ I | RTS 23/ I | 0.652 | 0.61 |  | Práce | Běžná |  |  |  | POL1_1
|  | Naložení zeminy na meziskládce určené pro zpětné zásypy : | [25 empty] | VV | 0
|  | kubatura zásypu : | [25 empty] | VV | 0
|  | Odkaz na mn. položky pořadí 4 : 0,93000 |  | 0.93 | [23 empty] | VV | 5
9 | 171201201R00 | Uložení sypaniny na dočasnou skládku tak, že na 1 m2 plochy připadá přes 2 m3 výkopku nebo ornice | m3 | 5.19 |  | 0 |  | 0 |  | 0 | 21 | 0 | 0 | 0 | 0 | 0 | 800-1 | RTS 23/ I | RTS 23/ I | 0.009 | 0.05 |  | Práce | Běžná |  |  |  | POL1_1
|  | Uložení zeminy na skládce - modelace (bez poplatku) : | [25 empty] | VV | 0
|  | přebytečná zemina : | [25 empty] | VV | 0
|  | Odkaz na mn. položky pořadí 6 : 5,19000 |  | 5.19 | [23 empty] | VV | 5
10 | 174101101R00 | Zásyp sypaninou se zhutněním jam, šachet, rýh nebo kolem objektů v těchto vykopávkách | m3 | 0.93 |  | 0 |  | 0 |  | 0 | 21 | 0 | 0 | 0 | 0 | 0 | 800-1 | RTS 23/ I | RTS 23/ I | 0.202 | 0.19 |  | Práce | Běžná |  |  |  | POL1_1
|  | z jakékoliv horniny s uložením výkopku po vrstvách, | [25 empty] | SPI
|  | včetně strojního přemístění materiálu pro zásyp ze vzdálenosti do 10 m od okraje zásypu | [25 empty] | POP
|  | Montáž zásypu zeminou : | [25 empty] | VV | 0
|  | Dešťová kanalizace D125mm : | [25 empty] | VV | 0
|  | Začátek provozního součtu | [25 empty] | VV
|  | výpočet spotřeby : 0,80*(0,85-0,15-0,125-0,30) |  | 0.22 | [23 empty] | VV | 2
|  | Konec provozního součtu | [25 empty] | VV
|  | Odkaz na mn. položky pořadí 19 : 2,00000*0,22 |  | 0.44 | [23 empty] | VV | 5
|  | Dešťová kanalizace D150mm : | [25 empty] | VV | 0
|  | Začátek provozního součtu | [25 empty] | VV
|  | výpočet spotřeby : 0,80*(0,85-0,15-0,15-0,30) |  | 0.2 | [23 empty] | VV | 2
|  | Konec provozního součtu | [25 empty] | VV
|  | Odkaz na mn. položky pořadí 21 : 7,00000*0,2 |  | 1.4 | [23 empty] | VV | 5
|  | odpočet zásypu kamenivem v místě komunikací : | [25 empty] | VV | 0
|  | Odkaz na mn. položky pořadí 18 : 0,91000*-1 |  | -0.91 | [23 empty] | VV | 5
11 | 181101102R00 | Úprava pláně v zářezech v hornině 1 až 4, se zhutněním | m2 | 7.2 |  | 0 |  | 0 |  | 0 | 21 | 0 | 0 | 0 | 0 | 0 | 800-1 | RTS 23/ I | RTS 23/ I | 0.018 | 0.13 |  | Práce | Běžná |  |  |  | POL1_1
|  | vyrovnáním výškových rozdílů, ploch vodorovných a ploch do sklonu 1 : 5. | [25 empty] | SPI
|  | Ruční začištění dna výkopu : | [25 empty] | VV | 0
|  | Rýhy pro kanalizaci š.80cm : | [25 empty] | VV | 0
|  | Dešťová kanalizace D125mm : | [25 empty] | VV | 0
|  | Začátek provozního součtu | [25 empty] | VV
|  | výpočet spotřeby : 0,8 |  | 0.8 | [23 empty] | VV | 2
|  | Konec provozního součtu | [25 empty] | VV
|  | Odkaz na mn. položky pořadí 19 : 2,00000*0,8 |  | 1.6 | [23 empty] | VV | 5
|  | Dešťová kanalizace D150mm : | [25 empty] | VV | 0
|  | Odkaz na mn. položky pořadí 21 : 7,00000*0,8 |  | 5.6 | [23 empty] | VV | 5
12 | 199000002R00 | Poplatky za skládku horniny 1- 4, skupina 17 05 04 z Katalogu odpadů | m3 | 5.19 |  | 0 |  | 0 |  | 0 | 21 | 0 | 0 | 0 | 0 | 0 | 800-1 | RTS 23/ I | RTS 23/ I | 0 | 0 |  | Práce | Běžná |  |  |  | POL1_
|  | Poplatek za skládkové zeminy : | [25 empty] | VV | 0
|  | přebytečná zemina : | [25 empty] | VV | 0
|  | Odkaz na mn. položky pořadí 6 : 5,19000 |  | 5.19 | [23 empty] | VV | 5
Díl: | 45 | Podkladní a vedlejší konstrukce |  |  |  | 0 |  | 0 |  | 0 |  | 0 |  | 6.01 |  | 0 |  |  |  |  | 6.31 | [6 empty] | DIL
13 | 175101101RT2 | Obsyp potrubí bez prohození sypaniny, s dodáním štěrkopísku frakce 0 - 22 mm | m3 | 3.0518 |  | 0 |  | 0 |  | 0 | 21 | 0 | 1.7 | 5.19 | 0 | 0 | 800-1 | RTS 23/ I | RTS 23/ I | 1.587 | 4.84 |  | Práce | Běžná |  |  |  | POL1_
|  | sypaninou z vhodných hornin tř. 1 - 4 nebo materiálem připraveným podél výkopu ve vzdálenosti do 3 m od jeho kraje, pro jakoukoliv hloubku výkopu a jakoukoliv míru zhutnění, | [25 empty] | SPI |  | sypaninou z vhodných hornin tř. 1 - 4 nebo materiálem připraveným podél výkopu ve vzdálenosti do 3 m od jeho kraje, pro jakoukoliv hloubku výkopu a jakoukoliv míru zhutnění,
|  | obsyp bude na výšku 30cm nad potrubí : | [25 empty] | VV | 0
|  | Kanalizace D125 - ležatá : | [25 empty] | VV | 0
|  | Začátek provozního součtu | [25 empty] | VV
|  | výpočet spotřeby : (0,125+0,30)*0,80 |  | 0.34 | [23 empty] | VV | 2
|  | Konec provozního součtu | [25 empty] | VV
|  | Odkaz na mn. položky pořadí 19 : 2,00000*0,34 |  | 0.68 | [23 empty] | VV | 5
|  | Kanalizace D150 - ležatá : | [25 empty] | VV | 0
|  | Začátek provozního součtu | [25 empty] | VV
|  | výpočet spotřeby : (0,15+0,30)*0,80 |  | 0.36 | [23 empty] | VV | 2
|  | Konec provozního součtu | [25 empty] | VV
|  | Odkaz na mn. položky pořadí 21 : 7,00000*0,36 |  | 2.52 | [23 empty] | VV | 5
[28 empty] | VV | 0
|  | odpočet průniku potrubí : | [25 empty] | VV | 0
|  | Kanalizace D125 - ležatá : | [25 empty] | VV | 0
|  | Začátek provozního součtu | [25 empty] | VV
|  | výpočet spotřeby : -Pi*0,0625^2 |  | -0.01227 | [23 empty] | VV | 2
|  | Konec provozního součtu | [25 empty] | VV
|  | Odkaz na mn. položky pořadí 19 : 2,00000*-0,01227 |  | -0.02454 | [23 empty] | VV | 5
|  | Kanalizace D150 - ležatá : | [25 empty] | VV | 0
|  | Začátek provozního součtu | [25 empty] | VV
|  | výpočet spotřeby : -Pi*0,075^2 |  | -0.01767 | [23 empty] | VV | 2
|  | Konec provozního součtu | [25 empty] | VV
|  | Odkaz na mn. položky pořadí 21 : 7,00000*-0,01767 |  | -0.12369 | [23 empty] | VV | 5
14 | 175203101R00 | Přisypání těsnicí fólie v rovině nebo ve svahu sklonu do 1 : 5 | m3 | 0.72 |  | 0 |  | 0 |  | 0 | 21 | 0 | 0 | 0 | 0 | 0 | 800-1 | RTS 23/ I | RTS 23/ I | 0.026 | 0.02 |  | Práce | Běžná |  |  |  | POL1_1
|  | Přisypání výstražné fólie na tl. 10cm : | [25 empty] | VV | 0
|  | Odkaz na mn. položky pořadí 15 : 0,72000 |  | 0.72 | [23 empty] | VV | 5
15 | 451572111R00 | Lože pod potrubí, stoky a drobné objekty z kameniva drobného těženého 0÷4 mm | m3 | 0.72 |  | 0 |  | 0 |  | 0 | 21 | 0 | 1.1322 | 0.82 | 0 | 0 | 827-1 | RTS 23/ I | RTS 23/ I | 1.695 | 1.22 |  | Práce | Běžná |  |  |  | POL1_1
|  | v otevřeném výkopu, | [25 empty] | SPI
|  | lože pod potrubí tl.10cm : | [25 empty] | VV | 0
|  | Kanalizace D125 - ležatá : | [25 empty] | VV | 0
|  | Začátek provozního součtu | [25 empty] | VV
|  | výpočet spotřeby : 0,10*0,80 |  | 0.08 | [23 empty] | VV | 2
|  | Konec provozního součtu | [25 empty] | VV
|  | Odkaz na mn. položky pořadí 19 : 2,00000*0,08 |  | 0.16 | [23 empty] | VV | 5
|  | Kanalizace D150 - ležatá : | [25 empty] | VV | 0
|  | Začátek provozního součtu | [25 empty] | VV
|  | výpočet spotřeby : 0,10*0,80 |  | 0.08 | [23 empty] | VV | 2
|  | Konec provozního součtu | [25 empty] | VV
|  | Odkaz na mn. položky pořadí 21 : 7,00000*0,08 |  | 0.56 | [23 empty] | VV | 5
16 | 899721112R00 | Výstražné fólie výstražná fólie pro vodovod, šířka 30 cm | m | 9 |  | 0 |  | 0 |  | 0 | 21 | 0 | 0 | 0 | 0 | 0 | 827-1 | RTS 23/ I | RTS 23/ I | 0.026 | 0.23 |  | Práce | Běžná |  |  |  | POL1_
|  | Montáž výstražné fólie : | [25 empty] | VV | 0
|  | Kanalizace D125 - ležatá : | [25 empty] | VV | 0
|  | Odkaz na mn. položky pořadí 19 : 2,00000 |  | 2 | [23 empty] | VV | 5
|  | Kanalizace D150 - ležatá : | [25 empty] | VV | 0
|  | Odkaz na mn. položky pořadí 21 : 7,00000 |  | 7 | [23 empty] | VV | 5
17 | 283141494R | fólie výstražná PE; pro tlakovou kanalizaci; šedá; š = 300,0 mm; tl. 0,09 mm; l = 250 m | m | 9.9 |  | 0 |  | 0 |  | 0 | 21 | 0 | 0 | 0 | 0 | 0 | SPCM | RTS 23/ I | RTS 23/ I | 0 | 0 |  | Specifikace | Běžná |  |  |  | POL3_
|  | Dodávka výstražné fólie, prořez 10% : | [25 empty] | VV | 0
|  | Odkaz na mn. položky pořadí 16 : 9,00000*1,1 |  | 9.9 | [23 empty] | VV | 5
Díl: | 56 | Podkladní vrstvy komunikací a zpevněných ploch |  |  |  | 0 |  | 0 |  | 0 |  | 0 |  | 1.53 |  | 0 |  |  |  |  | 0.15 | [6 empty] | DIL
18 | 566901111R00 | Vyspravení podkladu po překopech kamenivem těženým nebo štěrkopískem | m3 | 0.91 |  | 0 |  | 0 |  | 0 | 21 | 0 | 1.6867 | 1.53 | 0 | 0 | 822-1 | RTS 23/ I | RTS 23/ I | 0.162 | 0.15 |  | Práce | Běžná |  |  |  | POL1_
|  | pro inženýrské sítě, se zhutněním | [25 empty] | SPI
|  | Zásyp kamenivem v místě komunikace : | [25 empty] | VV | 0
|  | obsypaného potrubí kanalizace kamenivem v místě zpevněných ploch : | [25 empty] | VV | 0
|  | Dešťová kanalizace D125 : | [25 empty] | VV | 0
|  | Začátek provozního součtu | [25 empty] | VV
|  | výpočet spotřeby z 50% (pouze pro šachtu u č.p.123) : 0,80*(0,85-0,10-0,125-0,30)/2 |  | 0.13 | [23 empty] | VV | 2
|  | Konec provozního součtu | [25 empty] | VV
|  | Odkaz na mn. položky pořadí 21 : 7,00000*0,13 |  | 0.91 | [23 empty] | VV | 5
Díl: | 87 | Potrubí z trub z plastických hmot |  |  |  | 0 |  | 0 |  | 0 |  | 0 |  | 0.03 |  | 0 |  |  |  |  | 4.08 | [6 empty] | DIL
19 | 871313121R00 | Montáž potrubí z trub z plastů těsněných gumovým kroužkem DN 150 mm | m | 2 |  | 0 |  | 0 |  | 0 | 21 | 0 | 0 | 0 | 0 | 0 | 827-1 | RTS 23/ I | RTS 23/ I | 0.066 | 0.13 |  | Práce | Běžná |  |  |  | POL1_
|  | v otevřeném výkopu ve sklonu do 20 %, | [25 empty] | SPI
|  | Montáž kanalizační potrubí plastové hladké D125 - ležaté : | [25 empty] | VV | 0
|  | od odvodňovacího žlabu po šachtu : 1,0*2 |  | 2 | [23 empty] | VV | 0
20 | 871313121R00 | Montáž potrubí z trub z plastů těsněných gumovým kroužkem DN 150 mm | m | 1 |  | 0 |  | 0 |  | 0 | 21 | 0 | 0 | 0 | 0 | 0 | 827-1 | RTS 23/ I | RTS 23/ I | 0.066 | 0.07 |  | Práce | Běžná |  |  |  | POL1_
|  | v otevřeném výkopu ve sklonu do 20 %, | [25 empty] | SPI
|  | Montáž kanalizační potrubí plastové hladké D125 - svislé : | [25 empty] | VV | 0
|  | pro napojení : 0,50*2 |  | 1 | [23 empty] | VV | 0
21 | 871313121R00 | Montáž potrubí z trub z plastů těsněných gumovým kroužkem DN 150 mm | m | 7 |  | 0 |  | 0 |  | 0 | 21 | 0 | 0 | 0 | 0 | 0 | 827-1 | RTS 23/ I | RTS 23/ I | 0.066 | 0.46 |  | Práce | Běžná |  |  |  | POL1_
|  | v otevřeném výkopu ve sklonu do 20 %, | [25 empty] | SPI
|  | Montáž kanalizační potrubí plastové hladké D150 - ležaté : | [25 empty] | VV | 0
|  | ul. U Mlýna - horní část : | [25 empty] | VV | 0
|  | v místě vjezdu na nezpevněnou komunikaci na louku naproti č.p.628 : | [25 empty] | VV | 0
|  | od odvodňovacího žlabu po šachtu : 7,0 |  | 7 | [23 empty] | VV | 0
22 | 871313121R00 | Montáž potrubí z trub z plastů těsněných gumovým kroužkem DN 150 mm | m | 1 |  | 0 |  | 0 |  | 0 | 21 | 0 | 0 | 0 | 0 | 0 | 827-1 | RTS 23/ I | RTS 23/ I | 0.066 | 0.07 |  | Práce | Běžná |  |  |  | POL1_
|  | v otevřeném výkopu ve sklonu do 20 %, | [25 empty] | SPI
|  | Montáž kanalizační potrubí plastové hladké D150 - svislé : | [25 empty] | VV | 0
|  | ul. U Mlýna - horní část : | [25 empty] | VV | 0
|  | pro napojení : 0,50*2 |  | 1 | [23 empty] | VV | 0
23 | 877313123R00 | Montáž tvarovek na potrubí z trub z plastů těsněných gumovým kroužkem jednoosých DN 150 mm | kus | 4 |  | 0 |  | 0 |  | 0 | 21 | 0 | 1e-05 | 0 | 0 | 0 | 827-1 | RTS 23/ I | RTS 23/ I | 0.176 | 0.7 |  | Práce | Běžná |  |  |  | POL1_
|  | v otevřeném výkopu, | [25 empty] | SPI
|  | Montáž tvarovek 1-osých kanalizačního potrubí D150 : | [25 empty] | VV | 0
|  | koleno 150/45st. : | [25 empty] | VV | 0
|  | Odkaz na mn. položky pořadí 30 : 4,00000 |  | 4 | [23 empty] | VV | 5
24 | 877313123R00 | Montáž tvarovek na potrubí z trub z plastů těsněných gumovým kroužkem jednoosých DN 150 mm | kus | 8 |  | 0 |  | 0 |  | 0 | 21 | 0 | 1e-05 | 0 | 0 | 0 | 827-1 | RTS 23/ I | RTS 23/ I | 0.176 | 1.41 |  | Práce | Běžná |  |  |  | POL1_
|  | v otevřeném výkopu, | [25 empty] | SPI
|  | Montáž tvarovek 1-osých kanalizačního potrubí D125 : | [25 empty] | VV | 0
|  | koleno 125/45st. : | [25 empty] | VV | 0
|  | Odkaz na mn. položky pořadí 29 : 8,00000 |  | 8 | [23 empty] | VV | 5
25 | 892916111R00 | Zkoušky těsnosti kanalizačního potrubí utěsnění přípojek při zkoušce kanalizačního potrubí DN přípojek do 200 mm | sada | 2 |  | 0 |  | 0 |  | 0 | 21 | 0 | 2e-05 | 0 | 0 | 0 | 827-1 | RTS 23/ I | RTS 23/ I | 0.31 | 0.62 |  | Práce | Běžná |  |  |  | POL1_
|  | vodou nebo vzduchem, | [25 empty] | SPI
|  | začátek a konec : 2 |  | 2 | [23 empty] | VV | 0
26 | 892916111R00 | Zkoušky těsnosti kanalizačního potrubí utěsnění přípojek při zkoušce kanalizačního potrubí DN přípojek do 200 mm | sada | 2 |  | 0 |  | 0 |  | 0 | 21 | 0 | 2e-05 | 0 | 0 | 0 | 827-1 | RTS 23/ I | RTS 23/ I | 0.31 | 0.62 |  | Práce | Běžná |  |  |  | POL1_
|  | vodou nebo vzduchem, | [25 empty] | SPI
|  | začátek a konec : 2 |  | 2 | [23 empty] | VV | 0
27 | 28611146.AR | trubka plastová kanalizační PVC; hladká, s hrdlem; Sn 4 kN/m2; D = 125,0 mm; s = 3,20 mm; l = 1000,0 mm | kus | 3.294 |  | 0 |  | 0 |  | 0 | 21 | 0 | 0.0017 | 0.01 | 0 | 0 | SPCM | RTS 23/ I | RTS 23/ I | 0 | 0 |  | Specifikace | Běžná |  |  |  | POL3_
|  | Dodávka kanalizační potrubí plastové hladké D125 - ležaté, ztratné 9,8% : | [25 empty] | VV | 0
|  | Odkaz na mn. položky pořadí 19 : 2,00000*1,098 |  | 2.196 | [23 empty] | VV | 5
|  | Dodávka kanalizační potrubí plastové hladké D125 - svislé, ztratné 9,8% : | [25 empty] | VV | 0
|  | Odkaz na mn. položky pořadí 20 : 1,00000*1,098 |  | 1.098 | [23 empty] | VV | 5
28 | 28611151.AR | trubka plastová kanalizační PVC; hladká, s hrdlem; Sn 4 kN/m2; D = 160,0 mm; s = 4,00 mm; l = 1000,0 mm | kus | 8.784 |  | 0 |  | 0 |  | 0 | 21 | 0 | 0.0026 | 0.02 | 0 | 0 | SPCM | RTS 23/ I | RTS 23/ I | 0 | 0 |  | Specifikace | Běžná |  |  |  | POL3_
|  | Dodávka kanalizační potrubí plastové hladké D150 - ležaté, ztratné 9,8% : | [25 empty] | VV | 0
|  | Odkaz na mn. položky pořadí 21 : 7,00000*1,098 |  | 7.686 | [23 empty] | VV | 5
|  | Dodávka kanalizační potrubí plastové hladké D150 - svislé, ztratné 9,8% : | [25 empty] | VV | 0
|  | Odkaz na mn. položky pořadí 22 : 1,00000*1,098 |  | 1.098 | [23 empty] | VV | 5
29 | 28651657.AR | koleno PVC; 45,0 °; D = 125,0 mm; s 1 hrdlem | kus | 8 |  | 0 |  | 0 |  | 0 | 21 | 0 | 0.00038 | 0 | 0 | 0 | SPCM | RTS 23/ I | RTS 23/ I | 0 | 0 |  | Specifikace | Běžná |  |  |  | POL3_
|  | Dodávka kolen kanalizačního potrubí D125 : | [25 empty] | VV | 0
|  | pro napojení : | [25 empty] | VV | 0
|  | 4ks / propojení : | [25 empty] | VV | 0
|  | V místě stávající šachy : 2*4 |  | 8 | [23 empty] | VV | 0
30 | 28651662.AR | koleno PVC; 45,0 °; D = 160,0 mm; s 1 hrdlem | kus | 4 |  | 0 |  | 0 |  | 0 | 21 | 0 | 0.00066 | 0 | 0 | 0 | SPCM | RTS 23/ I | RTS 23/ I | 0 | 0 |  | Specifikace | Běžná |  |  |  | POL3_
|  | Dodávka kolen kanalizačního potrubí D150 : | [25 empty] | VV | 0
|  | pro napojení : | [25 empty] | VV | 0
|  | 4ks / propojení : | [25 empty] | VV | 0
|  | ul. U Mlýna - horní část : | [25 empty] | VV | 0
|  | V místě stávající šachy uliční vpusti : 1*4 |  | 4 | [23 empty] | VV | 0
Díl: | 89 | Ostatní konstrukce na trubním vedení |  |  |  | 0 |  | 0 |  | 0 |  | 0 |  | 0.02 |  | 0 |  |  |  |  | 7.1 | [6 empty] | DIL
31 | 877395121R00 | Výřez a montáž odbočné tvarovky z trub z plastů DN 400 mm | kus | 3 |  | 0 |  | 0 |  | 0 | 21 | 0 | 0.00017 | 0 | 0 | 0 | 827-1 | RTS 23/ I | RTS 23/ I | 1.687 | 5.06 |  | Práce | Běžná |  |  |  | POL1_
|  | na potrubí z kanalizačních trub z plastu, | [25 empty] | SPI
|  | Výřez a montáž napojovací tvarovky IN SITU : | [25 empty] | VV | 0
|  | Odkaz na mn. položky pořadí 33 : 3,00000 |  | 3 | [23 empty] | VV | 5
32 | 899101111R00 | Osazení poklopů litinových a ocelových o hmotnost jednotlivě do 50 kg | kus | 3 |  | 0 |  | 0 |  | 0 | 21 | 0 | 0.00468 | 0.01 | 0 | 0 | 827-1 | RTS 23/ I | RTS 23/ I | 0.68 | 2.04 |  | Práce | Běžná |  |  |  | POL1_
|  | Zpětná montáž poklopu uliční vpusti : | [25 empty] | VV | 0
|  | stávající šachta : | [25 empty] | VV | 0
|  | Odkaz na mn. položky pořadí 31 : 3,00000 |  | 3 | [23 empty] | VV | 5
33 | 286971041R | spojka/nátrubek PP; "in situ"; di = 160,0 mm | kus | 3 |  | 0 |  | 0 |  | 0 | 21 | 0 | 0.002 | 0.01 | 0 | 0 | SPCM | RTS 23/ I | RTS 23/ I | 0 | 0 |  | Specifikace | Běžná |  |  |  | POL3_
|  | Dodávka napojovací tvarovky In situ : | [25 empty] | VV | 0
|  | V místě stávající šachy : 2 |  | 2 | [23 empty] | VV | 0
[28 empty] | VV | 0
|  | ul. U Mlýna - horní část : | [25 empty] | VV | 0
|  | V místě stávající šachy uliční vpusti : 1 |  | 1 | [23 empty] | VV | 0
Díl: | 96 | Bourání konstrukcí |  |  |  | 0 |  | 0 |  | 0 |  | 0 |  | 0 |  | 0.07 |  |  |  |  | 2.3 | [6 empty] | DIL
34 | 359901111R00 | Vyčištění stok jakékoliv výšky | m | 6 |  | 0 |  | 0 |  | 0 | 21 | 0 | 0 | 0 | 0 | 0 | 827-1 | RTS 23/ I | RTS 23/ I | 0.293 | 1.76 |  | Práce | Běžná |  |  |  | POL1_
|  | Konečné vyčištění stok před předáním a převzetím. | [25 empty] | POP
|  | Vyčištění stávající šachty uliční vpusti D400 : | [25 empty] | VV | 0
|  | přepokladaná výška šachty 2m/šachtu : | [25 empty] | VV | 0
|  | Odkaz na mn. položky pořadí 32 : 3,00000*2 |  | 6 | [23 empty] | VV | 5
35 | 976085211R00 | Vybourání madel, objímek, rámů, mříží apod. kanalizačních rámů litinových, z rýhovaného plechu nebo betonových včetně poklopů nebo mříží plochy do 0,3 m2 | kus | 3 |  | 0 |  | 0 |  | 0 | 21 | 0 | 0 | 0 | 0.024 | 0.07 | 801-3 | RTS 23/ I | RTS 23/ I | 0.18 | 0.54 |  | Práce | Běžná |  |  |  | POL1_
|  | Stávající poklop revizní šachty : | [25 empty] | VV | 0
|  | Odkaz na mn. položky pořadí 32 : 3,00000 |  | 3 | [23 empty] | VV | 5
Díl: | 99 | Staveništní přesun hmot |  |  |  | 0 |  | 0 |  | 0 |  | 0 |  | 0 |  | 0 |  |  |  |  | 1.61 | [6 empty] | DIL
36 | 998276201R00 | Přesun hmot pro trubní vedení z trub plastových nebo sklolaminátových obsypaných kamenivem | t | 7.593 |  | 0 |  | 0 |  | 0 | 21 | 0 | 0 | 0 | 0 | 0 | 827-1 | RTS 23/ I | RTS 23/ I | 0.2115 | 1.61 |  | Přesun hmot | Běžná |  |  |  | POL7_
|  | vodovodu nebo kanalizace ražené nebo hloubené (827 1.1, 827 1.9, 827 2.1, 827 2.9), drobných objektů | [25 empty] | SPI
|  | Hmotnosti z položek s pořadovými čísly: : | [25 empty] | VV | 0
|  | 13,15,18,23,24,25,26,27,28,29,30,31,32,33, : | [25 empty] | VV | 0
|  | Součet: : 7,59296 |  | 7.593 | [23 empty] | VV | 0
Díl: | D96 | Přesuny suti a vybouraných hmot |  |  |  | 0 |  | 0 |  | 0 |  | 0 |  | 0 |  | 0 |  |  |  |  | 0.01 | [6 empty] | DIL
37 | 979087112R00 | Vodorovná doprava suti a vybouraných hmot nakládání suti na dopravní prostředky, | t | 0.072 |  | 0 |  | 0 |  | 0 | 21 | 0 | 0 | 0 | 0 | 0 | 821-1 | RTS 23/ I | RTS 23/ I | 0.164 | 0.01 |  | Přesun suti | Běžná |  |  |  | POL8_
|  | se složením a hrubým urovnáním nebo s přeložením na jiný dopravní prostředek kromě lodi, vč. příplatku za každých dalších i započatých 1000 m přes 1000 m, | [25 empty] | SPI |  | se složením a hrubým urovnáním nebo s přeložením na jiný dopravní prostředek kromě lodi, vč. příplatku za každých dalších i započatých 1000 m přes 1000 m,
|  | Demontážní hmotnosti z položek s pořadovými čísly: : | [25 empty] | VV | 0
|  | 35, : | [25 empty] | VV | 0
|  | Součet: : 0,07200 |  | 0.072 | [23 empty] | VV | 0
38 | 979083117R00 | Vodorovné přemístění suti přes 5000 m do 6000 m | t | 0.072 |  | 0 |  | 0 |  | 0 | 21 | 0 | 0 | 0 | 0 | 0 | 800-6 | RTS 23/ I | RTS 23/ I | 0.042 | 0 |  | Přesun suti | Běžná |  |  |  | POL8_
|  | včetně naložení na dopravní prostředek a složení, | [25 empty] | SPI
|  | Demontážní hmotnosti z položek s pořadovými čísly: : | [25 empty] | VV | 0
|  | 35, : | [25 empty] | VV | 0
|  | Součet: : 0,07200 |  | 0.072 | [23 empty] | VV | 0
39 | 979093111R00 | Uložení suti na skládku bez zhutnění | t | 0.072 |  | 0 |  | 0 |  | 0 | 21 | 0 | 0 | 0 | 0 | 0 | 800-6 | RTS 23/ I | RTS 23/ I | 0.006 | 0 |  | Přesun suti | Běžná |  |  |  | POL8_
|  | s hrubým urovnáním, | [25 empty] | SPI
|  | Demontážní hmotnosti z položek s pořadovými čísly: : | [25 empty] | VV | 0
|  | 35, : | [25 empty] | VV | 0
|  | Součet: : 0,07200 |  | 0.072 | [23 empty] | VV | 0
[26 empty] | 15 | 21 | DPH
| Celkem |  |  |  |  | 0 | [19 empty] | 0 | 0 | SUM
END
Note on S6: Jedná se o informaci, zda se jedná o položku, která je do rozpočtu zadána z cenové soustavy RTS, nebo vlastní.
Note on T6: Jedná se o název CÚ, která je zadána u položky rozpočtu

## SO02 R690.2.01 Pol
Položkový soupis prací a dodávek | [27 empty] | #TypZaznamu#
S: | N23/690 | Opravy místních komunikací v Novém Jičíně na rok 2023 | [25 empty] | STA
O: | SO02 | ul. Luční | [22 empty] | STA |  |  | OBJ
R: | R690.2.01 | ul. Luční - Oprava povrchu | [25 empty] | ROZ
P.č. | Číslo položky | Název položky | MJ | Množství | Cena / MJ | Celkem | Dodávka | Dodávka celk. | Montáž | Montáž celk. | DPH | Cena s DPH | Hmotnost / MJ | Hmotnost celk.(t) | Dem. hmotnost / MJ | Dem. hmotnost celk.(t) | Ceník | Cen. soustava / platnost | Cenová úroveň | Nhod / MJ | Nhod celk. | Dodavatel | Typ položky | Stav položky
Díl: | 11 | Přípravné a přidružené práce |  |  |  | 0 |  | 0 |  | 0 |  | 0 |  | 0 |  | 53.07 |  |  |  |  | 27.68 | [6 empty] | DIL
1 | 113151114R00 | Odstranění podkladu, krytu frézováním povrch živičný, plochy do 500 m2 na jednom objektu nebo při provádění pruhu šířky do 750 mm, tloušťky 50 mm | m2 | 25.3 |  | 0 |  | 0 |  | 0 | 21 | 0 | 0 | 0 | 0.11 | 2.78 | 822-1 | RTS 23/ I | RTS 23/ I | 0.08 | 2.02 |  | Práce | Běžná |  |  |  | POL1_1
|  | s naložením na dopravní prostředek, očištění povrchu od frézované plochy, opotřebování frézovacích nástrojů (nožů, upínacích kroužků, držáků) nutné ruční odstranění (vybourání) živičného krytu kolem překážek, | [25 empty] | SPI |  | s naložením na dopravní prostředek, očištění povrchu od frézované plochy, opotřebování frézovacích nástrojů (nožů, upínacích kroužků, držáků) nutné ruční odstranění (vybourání) živičného krytu kolem překážek,
|  | Frézování ložné živice v tl.5cm : | [25 empty] | VV | 0
|  | Asfaltobeton podkladní tl.5cm - lokální podbal doplnění asfaltové vrstvy : | [25 empty] | VV | 0
|  | Odkaz na mn. položky pořadí 6 : 25,30000 |  | 25.3 | [23 empty] | VV | 5
2 | 113151314R00 | Odstranění podkladu, krytu frézováním povrch živičný, plochy přes 500 m2 na jednom objektu nebo při provádění pruhu šířky přes 750 mm s překážkami v trase, tloušťky 50 mm | m2 | 253 |  | 0 |  | 0 |  | 0 | 21 | 0 | 0 | 0 | 0.11 | 27.83 | 822-1 | RTS 23/ I | RTS 23/ I | 0.0515 | 13.03 |  | Práce | Běžná |  |  |  | POL1_1
|  | s naložením na dopravní prostředek, očištění povrchu od frézované plochy, opotřebování frézovacích nástrojů (nožů, upínacích kroužků, držáků) nutné ruční odstranění (vybourání) živičného krytu kolem překážek, | [25 empty] | SPI |  | s naložením na dopravní prostředek, očištění povrchu od frézované plochy, opotřebování frézovacích nástrojů (nožů, upínacích kroužků, držáků) nutné ruční odstranění (vybourání) živičného krytu kolem překážek,
|  | Frézování brusné živice v tl. 5cm s překážkami : | [25 empty] | VV | 0
|  | Asfaltobeton brusný tl.5cm - oprava komunikace : | [25 empty] | VV | 0
|  | Odkaz na mn. položky pořadí 10 : 253,00000 |  | 253 | [23 empty] | VV | 5
3 | 113153150R00 | Odstranění podkladu, krytu frézováním povrch betonový, plochy do 500 m2 na jednom objektu nebo při provádění pruhu šířky do 750 mm, tloušťky 150 mm | m2 | 63.25 |  | 0 |  | 0 |  | 0 | 21 | 0 | 0 | 0 | 0.33 | 20.87 | 822-1 | RTS 23/ I | RTS 23/ I | 0.184 | 11.64 |  | Práce | Běžná |  |  |  | POL1_
|  | s naložením na dopravní prostředek, očištění povrchu od frézované plochy, opotřebování frézovacích nástrojů (nožů, upínacích kroužků, držáků) nutné ruční odstranění (vybourání) živičného krytu kolem překážek, | [25 empty] | SPI |  | s naložením na dopravní prostředek, očištění povrchu od frézované plochy, opotřebování frézovacích nástrojů (nožů, upínacích kroužků, držáků) nutné ruční odstranění (vybourání) živičného krytu kolem překážek,
|  | Frézování betonu tl.15cm : | [25 empty] | VV | 0
|  | Odkaz na mn. položky pořadí 7 : 63,25000 |  | 63.25 | [23 empty] | VV | 5
4 | 938909311R00 | Odstranění bláta a nánosu z povrchu podkladu nebo krytu živičného nebo betonováho | m2 | 278.3 |  | 0 |  | 0 |  | 0 | 21 | 0 | 0 | 0 | 0 | 0 | 822-1 | RTS 23/ I | RTS 23/ I | 0.002 | 0.56 |  | Práce | Běžná |  |  |  | POL1_
|  | Očištění vozovky před pokládkou : | [25 empty] | VV | 0
|  | Asfaltobeton podkladní tl.5cm - lokální podbal doplnění asfaltové vrstvy : | [25 empty] | VV | 0
|  | Odkaz na mn. položky pořadí 6 : 25,30000 |  | 25.3 | [23 empty] | VV | 5
|  | Asfaltobeton brusný tl.5cm - oprava komunikace : | [25 empty] | VV | 0
|  | Odkaz na mn. položky pořadí 10 : 253,00000 |  | 253 | [23 empty] | VV | 5
5 | 938909611R00 | Odstranění bláta a nánosu na krajnicích tloušťky do 10 cm | m2 | 12.65 |  | 0 |  | 0 |  | 0 | 21 | 0 | 0 | 0 | 0.126 | 1.59 | 822-1 | RTS 23/ I | RTS 23/ I | 0.034 | 0.43 |  | Práce | Běžná |  |  |  | POL1_
|  | Odstranění nánosu na krajnicích : | [25 empty] | VV | 0
|  | v rozsahu 5% plochy opravované komunikace : | [25 empty] | VV | 0
|  | Odkaz na mn. položky pořadí 10 : 253,00000*0,05 |  | 12.65 | [23 empty] | VV | 5
Díl: | 5 | Komunikace |  |  |  | 0 |  | 0 |  | 0 |  | 0 |  | 63.28 |  | 0 |  |  |  |  | 28.72 | [6 empty] | DIL
6 | 565131111RT3 | Podklad z kameniva obaleného asfaltem ACP 16+, v pruhu šířky do 3 m, třídy 1, tloušťka po zhutnění 50 mm | m2 | 25.3 |  | 0 |  | 0 |  | 0 | 21 | 0 | 0.13188 | 3.34 | 0 | 0 | 822-1 | RTS 23/ I | RTS 23/ I | 0.049 | 1.24 |  | Práce | Běžná |  |  |  | POL1_
|  | s rozprostřením a zhutněním | [25 empty] | SPI
|  | Asfaltobeton podkladní tl.5cm : | [25 empty] | VV | 0
|  | lokální podbal asfaltové vrstvy z 10% plochy : | [25 empty] | VV | 0
|  | Odkaz na mn. položky pořadí 10 : 253,00000*0,1 |  | 25.3 | [23 empty] | VV | 5
7 | 565181111RT3 | Podklad z kameniva obaleného asfaltem ACP 22+, v pruhu šířky do 3 m, třídy 1, tloušťka po zhutnění 150 mm | m2 | 63.25 |  | 0 |  | 0 |  | 0 | 21 | 0 | 0.39561 | 25.02 | 0 | 0 | 822-1 | RTS 23/ I | RTS 23/ I | 0.12 | 7.59 |  | Práce | Běžná |  |  |  | POL1_
|  | s rozprostřením a zhutněním | [25 empty] | SPI
|  | Asfaltobeton podkladní tl.15cm : | [25 empty] | VV | 0
|  | lokální podbal asfaltové vrstvy z 25% plochy : | [25 empty] | VV | 0
|  | Odkaz na mn. položky pořadí 10 : 253,00000*0,25 |  | 63.25 | [23 empty] | VV | 5
8 | 573111114R00 | Postřik živičný infiltrační s posypem kamenivem v množství 2 kg/m2 | m2 | 278.3 |  | 0 |  | 0 |  | 0 | 21 | 0 | 0.00702 | 1.95 | 0 | 0 | 822-1 | RTS 23/ I | RTS 23/ I | 0.004 | 1.11 |  | Práce | Běžná |  |  |  | POL1_
|  | Spojovací postřik s posypem 2,0kg/m2 : | [25 empty] | VV | 0
|  | Asfaltobeton ložný tl.5cm - lokální doplnění asfaltové vrstvy : | [25 empty] | VV | 0
|  | Odkaz na mn. položky pořadí 6 : 25,30000 |  | 25.3 | [23 empty] | VV | 5
|  | Asfaltobeton ložný tl.5cm - plošná vrstva asfaltové vrstvy - oprava komunikace : | [25 empty] | VV | 0
|  | Odkaz na mn. položky pořadí 10 : 253,00000 |  | 253 | [23 empty] | VV | 5
9 | 573231126R00 | Postřik živičný spojovací bez posypu kamenivem , množství zbytkového asfaltu 0,60 kg/m2 | m2 | 278.3 |  | 0 |  | 0 |  | 0 | 21 | 0 | 0.0006 | 0.17 | 0 | 0 | 822-1 | RTS 23/ I | RTS 23/ I | 0.002 | 0.56 |  | Práce | Běžná |  |  |  | POL1_
|  | Spojovací postřik 0,7kg/m2 : | [25 empty] | VV | 0
|  | Odkaz na mn. položky pořadí 8 : 278,30000 |  | 278.3 | [23 empty] | VV | 5
10 | 577141112RT3 | Beton asfaltový s rozprostřením a zhutněním v pruhu šířky do 3 m, ACO 11+ nebo ACO 16+, tloušťky 50 mm, plochy do 200 m2 | m2 | 253 |  | 0 |  | 0 |  | 0 | 21 | 0 | 0.12966 | 32.8 | 0 | 0 | 822-1 | RTS 23/ I | RTS 23/ I | 0.072 | 18.22 |  | Práce | Běžná |  |  |  | POL1_
|  | Asfaltobeton brusný tl.5cm - oprava komunikace : | [25 empty] | VV | 0
|  | Příloha č.1: Situační výkres : | [25 empty] | VV | 0
|  | skladba S1 : | [25 empty] | VV | 0
|  | plocha nového živičného krytu, výměra dle situace : 253,0 |  | 253 | [23 empty] | VV | 0
Díl: | 89 | Ostatní konstrukce na trubním vedení |  |  |  | 0 |  | 0 |  | 0 |  | 0 |  | 0.79 |  | 0 |  |  |  |  | 4.65 | [6 empty] | DIL
11 | 899432111R00 | Výšková úprava uličního vstupu nebo vpustě do 20 cm snížením krytu šoupěte | kus | 3 |  | 0 |  | 0 |  | 0 | 21 | 0 | 0.2647 | 0.79 | 0 | 0 | 822-1 | RTS 23/ I | RTS 23/ I | 1.551 | 4.65 |  | Práce | Běžná |  |  |  | POL1_
|  | odbouráním dosavadního krytu, podkladu, nadezdívky nebo prstence s odklizením vybouraných hmot do 3 m, zarovnání plochy nadezdívky cementovou maltou, podbetonování nebo podezdění rámu, odstranění a znovuosazení rámu, poklopu, mříže, krycího hrnce nebo hydrantu, úpravy a doplnění krytu popř. podkladu vozovky v místě provedené výškové úpravy, | [25 empty] | SPI |  | odbouráním dosavadního krytu, podkladu, nadezdívky nebo prstence s odklizením vybouraných hmot do 3 m, zarovnání plochy nadezdívky cementovou maltou, podbetonování nebo podezdění rámu, odstranění a znovuosazení rámu, poklopu, mříže, krycího hrnce nebo hydrantu, úpravy a doplnění krytu popř. podkladu vozovky v místě provedené výškové úpravy,
|  | Vodovod : 1 |  | 1 | [23 empty] | VV | 0
|  | Plyn : 2 |  | 2 | [23 empty] | VV | 0
Díl: | 91 | Doplňující práce na komunikaci |  |  |  | 0 |  | 0 |  | 0 |  | 0 |  | 0.11 |  | 0 |  |  |  |  | 8.57 | [6 empty] | DIL
12 | 919721211R00 | Dilatační spáry vkládané vyplněné asfaltovou zálivkou | m | 24.6 |  | 0 |  | 0 |  | 0 | 21 | 0 | 0.0043 | 0.11 | 0 | 0 | 822-1 | RTS 23/ I | RTS 23/ I | 0.208 | 5.12 |  | Práce | Běžná |  |  |  | POL1_
|  | v cementobetonovém krytu s odstraněním vložek, s vyčištěním a vyplněním spár | [25 empty] | SPI
|  | Vyplnění dilatačních spar asfaltovou zálivkou : | [25 empty] | VV | 0
|  | Odkaz na mn. položky pořadí 13 : 24,60000 |  | 24.6 | [23 empty] | VV | 5
13 | 919723111R00 | Dilatační spáry řezané v cementobetonovém krytu podélné, řezání spár šířky 2 až 5 mm | m | 24.6 |  | 0 |  | 0 |  | 0 | 21 | 0 | 1e-05 | 0 | 0 | 0 | 822-1 | RTS 23/ I | RTS 23/ I | 0.036 | 0.89 |  | Práce | Běžná |  |  |  | POL1_
|  | vyčištění spár po řezání, vyčištění spár před zálivkou a impregnace spár před zálivkou, | [25 empty] | SPI
|  | Prořezání dilatačních spar : | [25 empty] | VV | 0
|  | Příloha č.1: Situační výkres : | [25 empty] | VV | 0
|  | v místě napojení na stávající povrchy : | [25 empty] | VV | 0
|  | ukončení komunikace u č.p.178, dl.3,7m : 3,70 |  | 3.7 | [23 empty] | VV | 0
|  | v místě odbočky do boční ulice u č.p.178, dl.10,0m : 10,0 |  | 10 | [23 empty] | VV | 0
|  | v místě odbočky do bočního vjezdu ke garážím u č.p.911, dl.7,2m : 7,20 |  | 7.2 | [23 empty] | VV | 0
|  | ukončení komunikace u č.p.911, dl.3,7m : 3,70 |  | 3.7 | [23 empty] | VV | 0
14 | 919731121R00 | Zarovnání styčné plochy podkladu nebo krytu živičné, tloušťky do 50 mm | m | 24.6 |  | 0 |  | 0 |  | 0 | 21 | 0 | 0 | 0 | 0 | 0 | 822-1 | RTS 23/ I | RTS 23/ I | 0.067 | 1.65 |  | Práce | Běžná |  |  |  | POL1_
|  | podél vybourané části komunikace nebo zpevněné plochy | [25 empty] | SPI
|  | Zařezání asfaltu pro frézování před pokládkou nové živice : | [25 empty] | VV | 0
|  | v místě napojení na stávající povrchy : | [25 empty] | VV | 0
|  | Odkaz na mn. položky pořadí 13 : 24,60000 |  | 24.6 | [23 empty] | VV | 5
15 | 919735112R00 | Řezání stávajících krytů nebo podkladů živičných, hloubky přes 50 do 100 mm | m | 24.6 |  | 0 |  | 0 |  | 0 | 21 | 0 | 0 | 0 | 0 | 0 | 822-1 | RTS 23/ I | RTS 23/ I | 0.037 | 0.91 |  | Práce | Běžná |  |  |  | POL1_
|  | včetně spotřeby vody | [25 empty] | SPI
|  | Řezání asfaltobetonu před frézováním : | [25 empty] | VV | 0
|  | v místě napojení na stávající povrchy : | [25 empty] | VV | 0
|  | Odkaz na mn. položky pořadí 14 : 24,60000 |  | 24.6 | [23 empty] | VV | 5
Díl: | 99 | Staveništní přesun hmot |  |  |  | 0 |  | 0 |  | 0 |  | 0 |  | 0 |  | 0 |  |  |  |  | 1.03 | [6 empty] | DIL
16 | 998225111R00 | Přesun hmot komunikací a letišť, kryt živičný jakékoliv délky objektu | t | 64.1837 |  | 0 |  | 0 |  | 0 | 21 | 0 | 0 | 0 | 0 | 0 | 822-1 | RTS 23/ I | RTS 23/ I | 0.016 | 1.03 |  | Přesun hmot | Běžná |  |  |  | POL7_1
|  | vodorovně do 200 m | [25 empty] | SPI
|  | Hmotnosti z položek s pořadovými čísly: : | [25 empty] | VV | 0
|  | 6,7,8,9,10,11,12,13, : | [25 empty] | VV | 0
|  | Součet: : 64,18365 |  | 64.1837 | [23 empty] | VV | 0
Díl: | D96 | Přesuny suti a vybouraných hmot |  |  |  | 0 |  | 0 |  | 0 |  | 0 |  | 0 |  | 0 |  |  |  |  | 9.1 | [6 empty] | DIL
17 | 979082318R00 | Vodorovná doprava suti a vybouraných hmot Vodorovná doprava suti a hmot po suchu do 6000 m | t | 30.613 |  | 0 |  | 0 |  | 0 | 21 | 0 | 0 | 0 | 0 | 0 | 832-1 | RTS 23/ I | RTS 23/ I | 0 | 0 |  | Práce | Běžná |  |  |  | POL1_
|  | bez naložení, s vyložením a hrubým urovnáním | [25 empty] | SPI
|  | Včetně: | [25 empty] | POP
|  | - při vodorovné dopravě po suchu : přepravy za ztížených provozních podmínek, | [25 empty] | POP
|  | - při vodorovné dopravě po vodě : vyložení na hromady na suchu nebo na přeložení na dopravní prostředek na suchu do 15 m vodorovně a současně do 4 m svisle, | [25 empty] | POP |  | - při vodorovné dopravě po vodě : vyložení na hromady na suchu nebo na přeložení na dopravní prostředek na suchu do 15 m vodorovně a současně do 4 m svisle,
|  | - při nakládání nebo překládání : dopravy do 15 m vodorovně a současně do 4 m svisle. | [25 empty] | POP
|  | Vodorovné přemístění vyfrézovaného asfaltu do 6km na uložiště dle možnosti zhotovitele : | [25 empty] | VV | 0
|  | frézovaný brusný asfalt tl.5cm : | [25 empty] | VV | 0
|  | Odkaz na dem. hmot. položky pořadí 2 : 27,83000 |  | 27.83 | [23 empty] | VV | 7
|  | frézovaný ložný asfalt tl.5cm : | [25 empty] | VV | 0
|  | Odkaz na dem. hmot. položky pořadí 1 : 2,78300 |  | 2.783 | [23 empty] | VV | 7
18 | 979082319R00 | Vodorovná doprava suti a vybouraných hmot Příplatek k vodor.dopravě po suchu, dalších 1000 m | t | 122.452 |  | 0 |  | 0 |  | 0 | 21 | 0 | 0 | 0 | 0 | 0 | 832-1 | RTS 23/ I | RTS 23/ I | 0 | 0 |  | Práce | Běžná |  |  |  | POL1_
|  | bez naložení, s vyložením a hrubým urovnáním | [25 empty] | SPI
|  | Příplatek za dalších 4km k přesunu do 6km na uložiště dle možnosti zhotovitele : | [25 empty] | VV | 0
|  | Odkaz na mn. položky pořadí 17 : 30,61300*4 |  | 122.452 | [23 empty] | VV | 5
19 | 979083117R00 | přes 5000 m do 6000 m | t | 1.5939 |  | 0 |  | 0 |  | 0 | 21 | 0 | 0 | 0 | 0 | 0 |  | RTS 23/ I | RTS 23/ I | 0.042 | 0.07 |  | Práce | Běžná |  |  |  | POL1_
|  | Vodorovné přemístění suti (mimo asfalt) do 6km na skládku do Životic u NJ : | [25 empty] | VV | 0
|  | Nános z krajnic : | [25 empty] | VV | 0
|  | Odkaz na dem. hmot. položky pořadí 4 : 0,00000 | [25 empty] | VV | 7
|  | Odkaz na dem. hmot. položky pořadí 5 : 1,59390 |  | 1.5939 | [23 empty] | VV | 7
20 | 979083191R00 | za každých dalších započatých 1000 m přes 6000 m | t | 14.3451 |  | 0 |  | 0 |  | 0 | 21 | 0 | 0 | 0 | 0 | 0 |  | RTS 23/ I | RTS 23/ I | 0 | 0 |  | Práce | Běžná |  |  |  | POL1_
|  | Příplatek za dalších 9km k přesunu do 6km na skládku do Životic u NJ : | [25 empty] | VV | 0
|  | Odkaz na mn. položky pořadí 19 : 1,59390*9 |  | 14.3451 | [23 empty] | VV | 5
21 | 979087112R00 | Nakládání suti na dopravní prostředky | t | 53.0794 |  | 0 |  | 0 |  | 0 | 21 | 0 | 0 | 0 | 0 | 0 |  | RTS 23/ I | RTS 23/ I | 0.164 | 8.71 |  | Přesun suti | Běžná |  |  |  | POL8_
|  | Demontážní hmotnosti z položek s pořadovými čísly: : | [25 empty] | VV | 0
|  | 1,2,3,5, : | [25 empty] | VV | 0
|  | Součet: : 53,07940 |  | 53.0794 | [23 empty] | VV | 0
22 | 979093111R00 | Uložení suti na skládku bez zhutnění | t | 53.0794 |  | 0 |  | 0 |  | 0 | 21 | 0 | 0 | 0 | 0 | 0 |  | RTS 23/ I | RTS 23/ I | 0.006 | 0.32 |  | Přesun suti | Běžná |  |  |  | POL8_
|  | Demontážní hmotnosti z položek s pořadovými čísly: : | [25 empty] | VV | 0
|  | 1,2,3,5, : | [25 empty] | VV | 0
|  | Součet: : 53,07940 |  | 53.0794 | [23 empty] | VV | 0
Díl: | D96.1 | Poplatek za likvidaci na skládce |  |  |  | 0 |  | 0 |  | 0 |  | 0 |  | 0 |  | 0 |  |  |  |  | 0 | [6 empty] | DIL
23 | 979999973R00 | Poplatek za skládku za uložení, zemina a kamení, , skupina 17 05 04 z Katalogu odpadů | t | 1.5939 |  | 0 |  | 0 |  | 0 | 21 | 0 | 0 | 0 | 0 | 0 | 801-3 | RTS 23/ I | RTS 23/ I | 0 | 0 |  | Práce | Běžná |  |  |  | POL1_
|  | Poplatek za skládkovné v Životicích u NJ : | [25 empty] | VV | 0
|  | Nános z krajnic : | [25 empty] | VV | 0
|  | Odkaz na dem. hmot. položky pořadí 4 : 0,00000 | [25 empty] | VV | 7
|  | Odkaz na dem. hmot. položky pořadí 5 : 1,59390 |  | 1.5939 | [23 empty] | VV | 7
Díl: | VN | Vedlejší náklady |  |  |  | 0 |  | 0 |  | 0 |  | 0 |  | 0 |  | 0 |  |  |  |  | 0 | [6 empty] | DIL
24 | 005111010RVL | Zaměření před výstavbou (sítí, pozemku...) | Soubor | 1 |  | 0 |  | 0 |  | 0 | 21 | 0 | 0 | 0 | 0 | 0 |  | Vlastní | Indiv | 0 | 0 |  | VRN | Běžná |  |  |  | POL99_8
25 | 005111030RVL | Zaměření skutečného stavu provedení stavby | Soubor | 1 |  | 0 |  | 0 |  | 0 | 21 | 0 | 0 | 0 | 0 | 0 |  | Vlastní | Indiv | 0 | 0 |  | VRN | Běžná |  |  |  | POL99_8
26 | 005121010R | Vybudování zařízení staveniště | Soubor | 1 |  | 0 |  | 0 |  | 0 | 21 | 0 | 0 | 0 | 0 | 0 |  | RTS 23/ I | Indiv | 0 | 0 |  | VRN | Běžná |  |  |  | POL99_8
|  | Náklady spojené se zřízením přípojek energií k objektům zařízení staveniště, vybudování případných měřících odběrných míst a zřízení, případná příprava území pro objekty zařízení staveniště a vlastní vybudování objektů zařízení staveniště. | [25 empty] | POP |  | Náklady spojené se zřízením přípojek energií k objektům zařízení staveniště, vybudování případných měřících odběrných míst a zřízení, případná příprava území pro objekty zařízení staveniště a vlastní vybudování objektů zařízení staveniště.
27 | 005121020R | Provoz zařízení staveniště | Soubor | 1 |  | 0 |  | 0 |  | 0 | 21 | 0 | 0 | 0 | 0 | 0 |  | RTS 23/ I | Indiv | 0 | 0 |  | VRN | Běžná |  |  |  | POL99_8
|  | Náklady na vybavení objektů zařízení staveniště, ostraha staveniště, náklady na energie spotřebované dodavatelem v rámci provozu zařízení staveniště, náklady na potřebný úklid v prostorách zařízení staveniště, náklady na nutnou údržbu a opravy na objektech zařízení staveniště a na přípojkách energií. | [25 empty] | POP |  | Náklady na vybavení objektů zařízení staveniště, ostraha staveniště, náklady na energie spotřebované dodavatelem v rámci provozu zařízení staveniště, náklady na potřebný úklid v prostorách zařízení staveniště, náklady na nutnou údržbu a opravy na objektech zařízení staveniště a na přípojkách energií.
28 | 005121030R | Odstranění zařízení staveniště | Soubor | 1 |  | 0 |  | 0 |  | 0 | 21 | 0 | 0 | 0 | 0 | 0 |  | RTS 23/ I | Indiv | 0 | 0 |  | VRN | Běžná |  |  |  | POL99_8
|  | Odstranění objektů zařízení staveniště včetně přípojek energií a jejich odvoz. Položka zahrnuje i náklady na úpravu povrchů po odstranění zařízení staveniště a úklid ploch, na kterých bylo zařízení staveniště provozováno. | [25 empty] | POP |  | Odstranění objektů zařízení staveniště včetně přípojek energií a jejich odvoz. Položka zahrnuje i náklady na úpravu povrchů po odstranění zařízení staveniště a úklid ploch, na kterých bylo zařízení staveniště provozováno.
29 | 005122 R | Provozní vlivy | Soubor | 1 |  | 0 |  | 0 |  | 0 | 21 | 0 | 0 | 0 | 0 | 0 |  | RTS 23/ I | Indiv | 0 | 0 |  | VRN | Běžná |  |  |  | POL99_8
|  | Náklady na ztížené podmínky provádění tam, kde jsou stavební práce zcela nebo zčásti omezovány provozem jiných osob. Jde zejména o zvýšené náklady související s omezením provozem v areálu objednatele nebo o náklady v důsledku nezbytného respektování stávající dopravy ovlivňující stavební práce. | [25 empty] | POP |  | Náklady na ztížené podmínky provádění tam, kde jsou stavební práce zcela nebo zčásti omezovány provozem jiných osob. Jde zejména o zvýšené náklady související s omezením provozem v areálu objednatele nebo o náklady v důsledku nezbytného respektování stávající dopravy ovlivňující stavební práce.
30 | 005124010R | Koordinační činnost | Soubor | 1 |  | 0 |  | 0 |  | 0 | 21 | 0 | 0 | 0 | 0 | 0 |  | RTS 23/ I | Indiv | 0 | 0 |  | VRN | Běžná |  |  |  | POL99_8
|  | Koordinace stavebních a technologických dodávek stavby. | [25 empty] | POP
31 | 005211010R | Předání a převzetí staveniště | Soubor | 1 |  | 0 |  | 0 |  | 0 | 21 | 0 | 0 | 0 | 0 | 0 |  | RTS 23/ I | Indiv | 0 | 0 |  | VRN | Běžná |  |  |  | POL99_8
|  | Náklady spojené s účastí zhotovitele na předání a převzetí staveniště. | [25 empty] | POP
32 | 005211030R | Dočasná dopravní opatření | Soubor | 1 |  | 0 |  | 0 |  | 0 | 21 | 0 | 0 | 0 | 0 | 0 |  | RTS 23/ I | Indiv | 0 | 0 |  | VRN | Běžná |  |  |  | POL99_8
|  | Náklady na vyhotovení návrhu dočasného dopravního značení, jeho projednání s dotčenými orgány a organizacemi, dodání dopravních značek a světelné signalizace, jejich rozmístění a přemísťování a jejich údržba v průběhu výstavby včetně následného odstranění po ukončení stavebních prací. | [25 empty] | POP |  | Náklady na vyhotovení návrhu dočasného dopravního značení, jeho projednání s dotčenými orgány a organizacemi, dodání dopravních značek a světelné signalizace, jejich rozmístění a přemísťování a jejich údržba v průběhu výstavby včetně následného odstranění po ukončení stavebních prací.
Díl: | ON | Ostatní náklady |  |  |  | 0 |  | 0 |  | 0 |  | 0 |  | 0 |  | 0 |  |  |  |  | 0 | [6 empty] | DIL
33 | 00524 R | Předání a převzetí díla | Soubor | 1 |  | 0 |  | 0 |  | 0 | 21 | 0 | 0 | 0 | 0 | 0 |  | RTS 23/ I | Indiv | 0 | 0 |  | VRN | Běžná |  |  |  | POL99_8
|  | Náklady zhotovitele, které vzniknou v souvislosti s povinnostmi zhotovitele při předání a převzetí díla. | [25 empty] | POP |  | Náklady zhotovitele, které vzniknou v souvislosti s povinnostmi zhotovitele při předání a převzetí díla.
34 | VLON.01 | Doprava a přejezdy mechanizace | Soubor | 1 |  | 0 |  | 0 |  | 0 | 21 | 0 | 0 | 0 | 0 | 0 |  | Vlastní | Indiv | 0 | 0 |  | VRN | Běžná |  |  |  | POL99_8
35 | VLON.02 | Ochrana sdělovacího kabelu v místě parkoviště | Soubor | 1 |  | 0 |  | 0 |  | 0 | 21 | 0 | 0 | 0 | 0 | 0 |  | Vlastní | Indiv | 0 | 0 |  | VRN | Běžná |  |  |  | POL99_8
36 | VLON.03 | Ochrana plynovodního potrubí v místě parkoviště | Soubor | 1 |  | 0 |  | 0 |  | 0 | 21 | 0 | 0 | 0 | 0 | 0 |  | Vlastní | Indiv | 0 | 0 |  | VRN | Běžná |  |  |  | POL99_8
[26 empty] | 15 | 21 | DPH
| Celkem |  |  |  |  | 0 | [19 empty] | 0 | 0 | SUM
END
Note on S6: Jedná se o informaci, zda se jedná o položku, která je do rozpočtu zadána z cenové soustavy RTS, nebo vlastní.
Note on T6: Jedná se o název CÚ, která je zadána u položky rozpočtu

## SO02 R690.2.02 Pol
Položkový soupis prací a dodávek | [27 empty] | #TypZaznamu#
S: | N23/690 | Opravy místních komunikací v Novém Jičíně na rok 2023 | [25 empty] | STA
O: | SO02 | ul. Luční | [22 empty] | STA |  |  | OBJ
R: | R690.2.02 | ul. Luční - Parkovací stání, prostor pro kontejnery, obruby | [25 empty] | ROZ
P.č. | Číslo položky | Název položky | MJ | Množství | Cena / MJ | Celkem | Dodávka | Dodávka celk. | Montáž | Montáž celk. | DPH | Cena s DPH | Hmotnost / MJ | Hmotnost celk.(t) | Dem. hmotnost / MJ | Dem. hmotnost celk.(t) | Ceník | Cen. soustava / platnost | Cenová úroveň | Nhod / MJ | Nhod celk. | Dodavatel | Typ položky | Stav položky
Díl: | 1 | Zemní práce |  |  |  | 0 |  | 0 |  | 0 |  | 0 |  | 0 |  | 0 |  |  |  |  | 59.53 | [6 empty] | DIL
1 | 122202201R00 | Odkopávky a prokopávky pro silnice v hornině 3 do 100 m3 | m3 | 48.7253 |  | 0 |  | 0 |  | 0 | 21 | 0 | 0 | 0 | 0 | 0 | 800-1 | RTS 23/ I | RTS 23/ I | 0.422 | 20.56 |  | Práce | Běžná |  |  |  | POL1_
|  | s přemístěním výkopku v příčných profilech na vzdálenost do 15 m nebo s naložením na dopravní prostředek. | [25 empty] | SPI |  | s přemístěním výkopku v příčných profilech na vzdálenost do 15 m nebo s naložením na dopravní prostředek.
|  | Plošný odkop : | [25 empty] | VV | 0
|  | Plastová zatravňovací dlažba tl.5cm, (skladba 51cm) : | [25 empty] | VV | 0
|  | Odkaz na mn. položky pořadí 46 : 134,60000*0,51 |  | 68.646 | [23 empty] | VV | 5
|  | odpočet stávajícího betonu tl.15cm : | [25 empty] | VV | 0
|  | Odkaz na mn. položky pořadí 12 : 107,50000*-0,15 |  | -16.125 | [23 empty] | VV | 5
|  | odpočet podkladu z drceného kameniva tl.20cm pod betonem : | [25 empty] | VV | 0
|  | Odkaz na mn. položky pořadí 13 : 107,50000*-0,2 |  | -21.5 | [23 empty] | VV | 5
|  | zámková dlažba tl.6cm, (skladba 30cm) : | [25 empty] | VV | 0
|  | Odkaz na mn. položky pořadí 44 : 2,00000*0,3 |  | 0.6 | [23 empty] | VV | 5
|  | zámková dlažba tl.8cm, (skladba 47cm) : | [25 empty] | VV | 0
|  | Odkaz na mn. položky pořadí 45 : 18,40000*0,47 |  | 8.648 | [23 empty] | VV | 5
|  | pro silniční obrubníky, na š.45cm (skladba 25cm) : | [25 empty] | VV | 0
|  | Začátek provozního součtu | [25 empty] | VV
|  | výpočet spotřeby : 0,45*0,25 |  | 0.1125 | [23 empty] | VV | 2
|  | Konec provozního součtu | [25 empty] | VV
|  | Odkaz na mn. položky pořadí 61 : 10,00000*0,1125 |  | 1.125 | [23 empty] | VV | 5
|  | pro nájezdové obrubníky, na š.45cm (skladba 25cm) : | [25 empty] | VV | 0
|  | Začátek provozního součtu | [25 empty] | VV
|  | výpočet spotřeby : 0,45*0,25 |  | 0.1125 | [23 empty] | VV | 2
|  | Konec provozního součtu | [25 empty] | VV
|  | Odkaz na mn. položky pořadí 60 : 6,50000*0,1125 |  | 0.73125 | [23 empty] | VV | 5
|  | pro obrubníky chodníkové, na š.40cm (skladba 20cm) : | [25 empty] | VV | 0
|  | Začátek provozního součtu | [25 empty] | VV
|  | výpočet spotřeby : 0,40*0,20 |  | 0.08 | [23 empty] | VV | 2
|  | Konec provozního součtu | [25 empty] | VV
|  | Odkaz na mn. položky pořadí 62 : 82,50000*0,08 |  | 6.6 | [23 empty] | VV | 5
2 | 122202209R00 | Odkopávky a prokopávky pro silnice v hornině 3 příplatek za lepivost horniny | m3 | 24.3626 |  | 0 |  | 0 |  | 0 | 21 | 0 | 0 | 0 | 0 | 0 | 800-1 | RTS 23/ I | RTS 23/ I | 0.088 | 2.14 |  | Práce | Běžná |  |  |  | POL1_
|  | s přemístěním výkopku v příčných profilech na vzdálenost do 15 m nebo s naložením na dopravní prostředek. | [25 empty] | SPI |  | s přemístěním výkopku v příčných profilech na vzdálenost do 15 m nebo s naložením na dopravní prostředek.
|  | Příplatek za lepivost z 50% : | [25 empty] | VV | 0
|  | plošný odkop : | [25 empty] | VV | 0
|  | Odkaz na mn. položky pořadí 1 : 48,72526*0,5 |  | 24.3626 | [23 empty] | VV | 5
3 | 139601102R00 | Ruční výkop jam, rýh a šachet v hornině 3 | m3 | 0.6 |  | 0 |  | 0 |  | 0 | 21 | 0 | 0 | 0 | 0 | 0 | 800-1 | RTS 23/ I | RTS 23/ I | 3.533 | 2.12 |  | Práce | Běžná |  |  |  | POL1_
|  | s přehozením na vzdálenost do 5 m nebo s naložením na ruční dopravní prostředek | [25 empty] | SPI
|  | Ruční výkop : | [25 empty] | VV | 0
|  | Základ pro patku dopravní značky : | [25 empty] | VV | 0
|  | Začátek provozního součtu | [25 empty] | VV
|  | Výpočet spotřeby/značku, hl.80cm, rozměr 50x50cm : 0,80*0,50*0,50 |  | 0.2 | [23 empty] | VV | 2
|  | Konec provozního součtu | [25 empty] | VV
|  | Odkaz na mn. položky pořadí 57 : 3,00000*0,2 |  | 0.6 | [23 empty] | VV | 5
4 | 162701105R00 | Vodorovné přemístění výkopku z horniny 1 až 4, na vzdálenost přes 9 000 do 10 000 m | m3 | 49.3252 |  | 0 |  | 0 |  | 0 | 21 | 0 | 0 | 0 | 0 | 0 | 800-1 | RTS 23/ I | RTS 23/ I | 0.011 | 0.54 |  | Práce | Běžná |  |  |  | POL1_
|  | po suchu, bez naložení výkopku, avšak se složením bez rozhrnutí, zpáteční cesta vozidla. | [25 empty] | SPI
|  | Přemístění zeminy na skládku : | [25 empty] | VV | 0
|  | Kubatura plošného odkopu : | [25 empty] | VV | 0
|  | Odkaz na mn. položky pořadí 1 : 48,72525 |  | 48.7253 | [23 empty] | VV | 5
|  | kubatura ručního výkopu pro značky : | [25 empty] | VV | 0
|  | Odkaz na mn. položky pořadí 3 : 0,60000 |  | 0.6 | [23 empty] | VV | 5
5 | 162701109R00 | Vodorovné přemístění výkopku příplatek k ceně za každých dalších i započatých 1 000 m přes 10 000 m z horniny 1 až 4 | m3 | 246.6262 |  | 0 |  | 0 |  | 0 | 21 | 0 | 0 | 0 | 0 | 0 | 800-1 | RTS 23/ I | RTS 23/ I | 0 | 0 |  | Práce | Běžná |  |  |  | POL1_
|  | po suchu, bez naložení výkopku, avšak se složením bez rozhrnutí, zpáteční cesta vozidla. | [25 empty] | SPI
|  | Příplatek k vodorovnému přesunu za přemístění zeminy : | [25 empty] | VV | 0
|  | dalších 5km : | [25 empty] | VV | 0
|  | Odkaz na mn. položky pořadí 4 : 49,32525*5 |  | 246.6262 | [23 empty] | VV | 5
6 | 162201203R00 | Vodorovné přemístění výkopku z horniny 1 až 4, kolečkem, na vzdálenost do 10 m | m3 | 0.6 |  | 0 |  | 0 |  | 0 | 21 | 0 | 0 | 0 | 0 | 0 | 800-1 | RTS 23/ I | RTS 23/ I | 0.668 | 0.4 |  | Práce | Běžná |  |  |  | POL1_
|  | bez naložení, avšak s vyprázdněním nádoby na hromadu nebo do dopravního prostředku, | [25 empty] | SPI
|  | Vodorovné přemístění kolečkem : | [25 empty] | VV | 0
|  | Ruční výkop : | [25 empty] | VV | 0
|  | Odkaz na mn. položky pořadí 3 : 0,60000 |  | 0.6 | [23 empty] | VV | 5
7 | 167101201R00 | Nakládání, skládání, překládání neulehlého výkopku nakládání, skládání, překládání neulehléno výkopku nebo zeminy - ručně z horniny 1 až 4 | m3 | 0.6 |  | 0 |  | 0 |  | 0 | 21 | 0 | 0 | 0 | 0 | 0 | 800-1 | RTS 23/ I | RTS 23/ I | 1.938 | 1.16 |  | Práce | Běžná |  |  |  | POL1_
|  | Naložení výkopku ručně : | [25 empty] | VV | 0
|  | Ruční výkop : | [25 empty] | VV | 0
|  | Odkaz na mn. položky pořadí 3 : 0,60000 |  | 0.6 | [23 empty] | VV | 5
8 | 171201201R00 | Uložení sypaniny na dočasnou skládku tak, že na 1 m2 plochy připadá přes 2 m3 výkopku nebo ornice | m3 | 49.3252 |  | 0 |  | 0 |  | 0 | 21 | 0 | 0 | 0 | 0 | 0 | 800-1 | RTS 23/ I | RTS 23/ I | 0.009 | 0.44 |  | Práce | Běžná |  |  |  | POL1_1
|  | Uložení zeminy na skládce - modelace (bez poplatku) : | [25 empty] | VV | 0
|  | přebytečná zemina : | [25 empty] | VV | 0
|  | Odkaz na mn. položky pořadí 4 : 49,32525 |  | 49.3252 | [23 empty] | VV | 5
9 | 181101102R00 | Úprava pláně v zářezech v hornině 1 až 4, se zhutněním | m2 | 191.475 |  | 0 |  | 0 |  | 0 | 21 | 0 | 0 | 0 | 0 | 0 | 800-1 | RTS 23/ I | RTS 23/ I | 0.018 | 3.45 |  | Práce | Běžná |  |  |  | POL1_1
|  | vyrovnáním výškových rozdílů, ploch vodorovných a ploch do sklonu 1 : 5. | [25 empty] | SPI
|  | Ruční začištění dna výkopu : | [25 empty] | VV | 0
|  | Plastová zatravňovací dlažba tl.5cm : | [25 empty] | VV | 0
|  | Odkaz na mn. položky pořadí 46 : 134,60000 |  | 134.6 | [23 empty] | VV | 5
|  | Zámková dlažba tl.6cm : | [25 empty] | VV | 0
|  | Odkaz na mn. položky pořadí 44 : 2,00000 |  | 2 | [23 empty] | VV | 5
|  | Zámková dlažba tl.8cm : | [25 empty] | VV | 0
|  | Odkaz na mn. položky pořadí 45 : 18,40000 |  | 18.4 | [23 empty] | VV | 5
|  | základy pro dopravní značky, na 50x50cm : | [25 empty] | VV | 0
|  | Začátek provozního součtu | [25 empty] | VV
|  | výpočet spotřeby : 0,50*0,50 |  | 0.25 | [23 empty] | VV | 2
|  | Konec provozního součtu | [25 empty] | VV
|  | Odkaz na mn. položky pořadí 57 : 3,00000*0,225 |  | 0.675 | [23 empty] | VV | 5
|  | pro silniční obrubníky, na š.40cm (skladba 30cm) : | [25 empty] | VV | 0
|  | Odkaz na mn. položky pořadí 61 : 10,00000*0,4 |  | 4 | [23 empty] | VV | 5
|  | pro nájezdové obrubníky, na š.45cm : | [25 empty] | VV | 0
|  | Odkaz na mn. položky pořadí 60 : 6,50000*0,45 |  | 2.925 | [23 empty] | VV | 5
|  | pro chodníkové obrubníky na š.35cm (skladba 25cm) : | [25 empty] | VV | 0
|  | Odkaz na mn. položky pořadí 62 : 82,50000*0,35 |  | 28.875 | [23 empty] | VV | 5
10 | 199000002R00 | Poplatky za skládku horniny 1- 4, skupina 17 05 04 z Katalogu odpadů | m3 | 49.3252 |  | 0 |  | 0 |  | 0 | 21 | 0 | 0 | 0 | 0 | 0 | 800-1 | RTS 23/ I | RTS 23/ I | 0 | 0 |  | Práce | Běžná |  |  |  | POL1_
|  | Poplatek za skládkovné zeminy : | [25 empty] | VV | 0
|  | přebytečná zemina : | [25 empty] | VV | 0
|  | Odkaz na mn. položky pořadí 4 : 49,32525 |  | 49.3252 | [23 empty] | VV | 5
11 | 215901101RT5 | Zhutnění podloží z rostlé horniny 1 až 4 pod násypy z hornin soudržných do 92% PS a nesoudržných sypkých relativní ulehlosti l(d) do 0,8 vibrační deskou | m2 | 191.475 |  | 0 |  | 0 |  | 0 | 21 | 0 | 0 | 0 | 0 | 0 | 800-1 | RTS 23/ I | RTS 23/ I | 0.15 | 28.72 |  | Práce | Běžná |  |  |  | POL1_
|  | z rostlé horniny tř.1 - 4 pod násypy z hornin soudržných do 92% PS a hornin nesoudržných sypkých relativní ulehlosti I(d) do 0,8 | [25 empty] | SPI |  | z rostlé horniny tř.1 - 4 pod násypy z hornin soudržných do 92% PS a hornin nesoudržných sypkých relativní ulehlosti I(d) do 0,8
|  | Zhutnění upravené pláně vibrační deskou : | [25 empty] | VV | 0
|  | Odkaz na mn. položky pořadí 9 : 191,47500 |  | 191.475 | [23 empty] | VV | 5
Díl: | 11 | Přípravné a přidružené práce |  |  |  | 0 |  | 0 |  | 0 |  | 0 |  | 0 |  | 83.31 |  |  |  |  | 100 | [6 empty] | DIL
12 | 113106121R00 | Rozebrání komunikací pro pěší s jakýmkoliv ložem a výplní spár z betonových nebo kameninových dlaždic nebo tvarovek | m2 | 107.5 |  | 0 |  | 0 |  | 0 | 21 | 0 | 0 | 0 | 0.138 | 14.84 | 822-1 | RTS 23/ I | RTS 23/ I | 0.16 | 17.2 |  | Práce | Běžná |  |  |  | POL1_
|  | s přemístěním hmot na skládku na vzdálenost do 3 m nebo s naložením na dopravní prostředek | [25 empty] | SPI
|  | Stávající betonová zatravňovací dlažba : | [25 empty] | VV | 0
|  | Příloha č.1 Situační výkres : | [25 empty] | VV | 0
|  | parkovací stání stávající : 25,0*4,30 |  | 107.5 | [23 empty] | VV | 0
13 | 113107520R00 | Odstranění podkladů nebo krytů z kameniva hrubého drceného, v ploše jednotlivě do 50 m2, tloušťka vrstvy 200 mm | m2 | 107.5 |  | 0 |  | 0 |  | 0 | 21 | 0 | 0 | 0 | 0.44 | 47.3 | 822-1 | RTS 23/ I | RTS 23/ I | 0.632 | 67.94 |  | Práce | Běžná |  |  |  | POL1_1
|  | Odstranění kameniva drceného v tl.20cm : | [25 empty] | VV | 0
|  | v místě zatravňovací dlažby : | [25 empty] | VV | 0
|  | Odkaz na mn. položky pořadí 12 : 107,50000 |  | 107.5 | [23 empty] | VV | 5
14 | 113107525R00 | Odstranění podkladů nebo krytů z kameniva hrubého drceného, v ploše jednotlivě do 50 m2, tloušťka vrstvy 250 mm | m2 | 6 |  | 0 |  | 0 |  | 0 | 21 | 0 | 0 | 0 | 0.55 | 3.3 | 822-1 | RTS 23/ I | RTS 23/ I | 0.8477 | 5.09 |  | Práce | Běžná |  |  |  | POL1_
|  | Stávající podklad pod živicí tl.20cm : | [25 empty] | VV | 0
|  | Odkaz na mn. položky pořadí 15 : 6,00000 |  | 6 | [23 empty] | VV | 5
15 | 113151119R00 | Odstranění podkladu, krytu frézováním povrch živičný, plochy do 500 m2 na jednom objektu nebo při provádění pruhu šířky do 750 mm, tloušťky 100 mm | m2 | 6 |  | 0 |  | 0 |  | 0 | 21 | 0 | 0 | 0 | 0.22 | 1.32 | 822-1 | RTS 23/ I | RTS 23/ I | 0.12 | 0.72 |  | Práce | Běžná |  |  |  | POL1_1
|  | s naložením na dopravní prostředek, očištění povrchu od frézované plochy, opotřebování frézovacích nástrojů (nožů, upínacích kroužků, držáků) nutné ruční odstranění (vybourání) živičného krytu kolem překážek, | [25 empty] | SPI |  | s naložením na dopravní prostředek, očištění povrchu od frézované plochy, opotřebování frézovacích nástrojů (nožů, upínacích kroužků, držáků) nutné ruční odstranění (vybourání) živičného krytu kolem překážek,
|  | Frézování živice v tl.10cm, : | [25 empty] | VV | 0
|  | Technická zpráva, část 4. Popis navržených úprav : | [25 empty] | VV | 0
|  | Příloha č.1 Situační výkres : | [25 empty] | VV | 0
|  | stávající asfaltová plocha zrušit : 6,0 |  | 6 | [23 empty] | VV | 0
16 | 113201111R00 | Vytrhání obrub chodníkových ležatých | m | 35.3 |  | 0 |  | 0 |  | 0 | 21 | 0 | 0 | 0 | 0.22 | 7.77 | 822-1 | RTS 23/ I | RTS 23/ I | 0.143 | 5.05 |  | Práce | Běžná |  |  |  | POL1_
|  | s vybouráním lože, s přemístěním hmot na skládku na vzdálenost do 3 m nebo naložením na dopravní prostředek | [25 empty] | SPI |  | s vybouráním lože, s přemístěním hmot na skládku na vzdálenost do 3 m nebo naložením na dopravní prostředek
|  | Stávající chodníkové obrubníky : | [25 empty] | VV | 0
|  | Montáž zámkové dlažby tl.6cm - pochůzí : | [25 empty] | VV | 0
|  | Příloha č.1: Situační výkres : | [25 empty] | VV | 0
|  | Obvod stávajícího parkoviště : 6,0+25,0+4,30 |  | 35.3 | [23 empty] | VV | 0
17 | 113202111R00 | Vytrhání obrub z krajníků nebo obrubníků stojatých | m | 32.5 |  | 0 |  | 0 |  | 0 | 21 | 0 | 0 | 0 | 0.27 | 8.78 | 822-1 | RTS 23/ I | RTS 23/ I | 0.123 | 4 |  | Práce | Běžná |  |  |  | POL1_
|  | s vybouráním lože, s přemístěním hmot na skládku na vzdálenost do 3 m nebo naložením na dopravní prostředek | [25 empty] | SPI |  | s vybouráním lože, s přemístěním hmot na skládku na vzdálenost do 3 m nebo naložením na dopravní prostředek
|  | Stávající silniční obrubníky : | [25 empty] | VV | 0
|  | Příloha č.1 Situační výkres : | [25 empty] | VV | 0
|  | obruby silniční odstranění bez náhrady : 16,0 |  | 16 | [23 empty] | VV | 0
|  | obruby silniční odstranění s náhradou : | [25 empty] | VV | 0
|  | Odkaz na mn. položky pořadí 61 : 10,00000 |  | 10 | [23 empty] | VV | 5
|  | nájezdový obrubník nový : | [25 empty] | VV | 0
|  | Odkaz na mn. položky pořadí 60 : 6,50000 |  | 6.5 | [23 empty] | VV | 5
Díl: | 18 | Povrchové úpravy terénu |  |  |  | 0 |  | 0 |  | 0 |  | 0 |  | 0.01 |  | 0 |  |  |  |  | 37.35 | [6 empty] | DIL
18 | 162606112R00 | Vodorovné přemístění výkopku zemina pro zúrodnění, vzdálenost přes 4000 do 5000, | m3 | 12.1 |  | 0 |  | 0 |  | 0 | 21 | 0 | 0 | 0 | 0 | 0 | 823-2 | RTS 23/ I | RTS 23/ I | 0.093 | 1.13 |  | Práce | Běžná |  |  |  | POL1_1
|  | bez naložení, avšak se složením zemin schopných zúrodnění, kamenouhelných hlušin a výsypkových materiálů, příplatek za každých dalších i započatých 1000 m, | [25 empty] | SPI |  | bez naložení, avšak se složením zemin schopných zúrodnění, kamenouhelných hlušin a výsypkových materiálů, příplatek za každých dalších i započatých 1000 m,
|  | Včetně: | [25 empty] | POP
|  | - shrnutí výkopku ve výkopišti a hrubé rozhrnutí v násypišti, | [25 empty] | POP
|  | - udržování sjízdnosti cest uvnitř násypiště i výkopiště, pokud vrcholky nerovností nejsou vyšší než +- 0,5 m, | [25 empty] | POP |  | - udržování sjízdnosti cest uvnitř násypiště i výkopiště, pokud vrcholky nerovností nejsou vyšší než +- 0,5 m,
|  | - příplatky za jízdu v terénu uvnitř výkopiště i násypiště. | [25 empty] | POP
|  | Vodorovné přemístění ornice : | [25 empty] | VV | 0
|  | doplnění ornice tl.10cm : | [25 empty] | VV | 0
|  | Odkaz na mn. položky pořadí 20 : 121,00000*0,1 |  | 12.1 | [23 empty] | VV | 5
19 | 167103101R00 | Nakládání výkopku zemina schopná zúrodnění | m3 | 12.1 |  | 0 |  | 0 |  | 0 | 21 | 0 | 0 | 0 | 0 | 0 | 823-2 | RTS 23/ I | RTS 23/ I | 0.067 | 0.81 |  | Práce | Běžná |  |  |  | POL1_1
|  | neulehlého z hromad | [25 empty] | SPI
|  | Nakládání ornice : | [25 empty] | VV | 0
|  | Odkaz na mn. položky pořadí 18 : 12,10000 |  | 12.1 | [23 empty] | VV | 5
20 | 180402111R00 | Založení trávníku parkový trávník, výsevem, v rovině nebo na svahu do 1:5 | m2 | 121 |  | 0 |  | 0 |  | 0 | 21 | 0 | 0 | 0 | 0 | 0 | 823-1 | RTS 23/ I | RTS 23/ I | 0.06 | 7.26 |  | Práce | Běžná |  |  |  | POL1_1
|  | na půdě předem připravené s pokosením, naložením, odvozem odpadu do 20 km a se složením, | [25 empty] | SPI
|  | Založení trávníku výsevem travním semenem : | [25 empty] | VV | 0
|  | pruh š.100cm : | [25 empty] | VV | 0
|  | pro obrubníky chodníkové : | [25 empty] | VV | 0
|  | Odkaz na mn. položky pořadí 62 : 82,50000 |  | 82.5 | [23 empty] | VV | 5
|  | v místě stávající živice : | [25 empty] | VV | 0
|  | Odkaz na mn. položky pořadí 15 : 6,00000 |  | 6 | [23 empty] | VV | 5
|  | v místě bouraných silničních obrubníků : | [25 empty] | VV | 0
|  | Odkaz na mn. položky pořadí 17 : 32,50000 |  | 32.5 | [23 empty] | VV | 5
21 | 181301101R00 | Rozprostření a urovnání ornice v rovině v souvislé ploše do 500 m2, tloušťka vrstvy do 100 mm | m2 | 121 |  | 0 |  | 0 |  | 0 | 21 | 0 | 0 | 0 | 0 | 0 | 800-1 | RTS 23/ I | RTS 23/ I | 0.13 | 15.73 |  | Práce | Běžná |  |  |  | POL1_1
|  | s případným nutným přemístěním hromad nebo dočasných skládek na místo potřeby ze vzdálenosti do 30 m, v rovině nebo ve svahu do 1 : 5, | [25 empty] | SPI |  | s případným nutným přemístěním hromad nebo dočasných skládek na místo potřeby ze vzdálenosti do 30 m, v rovině nebo ve svahu do 1 : 5,
|  | Rozprostření ornice tl. 10cm : | [25 empty] | VV | 0
|  | Odkaz na mn. položky pořadí 20 : 121,00000 |  | 121 | [23 empty] | VV | 5
22 | 182001111R00 | Plošná úprava terénu při nerovnostech terénu přes 50 do 100 mm, v rovině nebo na svahu do 1:5 | m2 | 121 |  | 0 |  | 0 |  | 0 | 21 | 0 | 0 | 0 | 0 | 0 | 823-1 | RTS 23/ I | RTS 23/ I | 0.09 | 10.89 |  | Práce | Běžná |  |  |  | POL1_1
|  | s urovnáním povrchu, bez doplnění ornice, v hornině 1 až 4, | [25 empty] | SPI
|  | Plošné srovnání terénních nerovností do 10cm : | [25 empty] | VV | 0
|  | Odkaz na mn. položky pořadí 20 : 121,00000 |  | 121 | [23 empty] | VV | 5
23 | 183405311R00 | Provzdušnění trávníku bez pískování, plocha nad 1500 m2 | har | 0.0121 |  | 0 |  | 0 |  | 0 | 21 | 0 | 0 | 0 | 0 | 0 | 823-1 | RTS 23/ I | RTS 23/ I | 16.151 | 0.2 |  | Práce | Běžná |  |  |  | POL1_
|  | Provzdušnění trávníku : | [25 empty] | VV | 0
|  | Odkaz na mn. položky pořadí 20 : 121,00000*0,0001 |  | 0.0121 | [23 empty] | VV | 5
24 | 185803211R00 | Uválcování trávníku uválcování trávníku v rovině nebo na svahu do 1:5 | m2 | 121 |  | 0 |  | 0 |  | 0 | 21 | 0 | 0 | 0 | 0 | 0 | 823-1 | RTS 23/ I | RTS 23/ I | 0.002 | 0.24 |  | Práce | Běžná |  |  |  | POL1_
|  | Uválcování trávníku : | [25 empty] | VV | 0
|  | Odkaz na mn. položky pořadí 20 : 121,00000 |  | 121 | [23 empty] | VV | 5
25 | 185803411R00 | Vyhrabání trávníku v rovině nebo na svahu do 1:5 | m2 | 121 |  | 0 |  | 0 |  | 0 | 21 | 0 | 0 | 0 | 0 | 0 | 823-1 | RTS 23/ I | RTS 23/ I | 0.009 | 1.09 |  | Práce | Běžná |  |  |  | POL1_
|  | s uložením shrabků na hromady, naložením na dopravní prostředek, odvozem do 20 km a se složením, | [25 empty] | SPI
|  | Vyhrabání trávníku s uložením shrabků na hromady, naložení a odvoz do 20km se složením | [25 empty] | POP
|  | Vyhrabání trávníku, naložení a odvoz do 20km se složením : | [25 empty] | VV | 0
|  | Odkaz na mn. položky pořadí 20 : 121,00000 |  | 121 | [23 empty] | VV | 5
26 | 00572400R | směs travní parková, pro běžnou zátěž | kg | 7.3943 |  | 0 |  | 0 |  | 0 | 21 | 0 | 0.001 | 0.01 | 0 | 0 | SPCM | RTS 23/ I | RTS 23/ I | 0 | 0 |  | Specifikace | Běžná |  |  |  | POL3_1
|  | Dodávka travního semene, spotřeba 1kg/18m2, ztratné 10% : | [25 empty] | VV | 0
|  | Začátek provozního součtu | [25 empty] | VV
|  | výpočet spotřeby : 1/18*1,10 |  | 0.06111 | [23 empty] | VV | 2
|  | Konec provozního součtu | [25 empty] | VV
|  | Odkaz na mn. položky pořadí 20 : 121,00000*0,06111 |  | 7.3943 | [23 empty] | VV | 5
Díl: | 27 | Základy |  |  |  | 0 |  | 0 |  | 0 |  | 0 |  | 1.72 |  | 0 |  |  |  |  | 4.39 | [6 empty] | DIL
27 | 275311116R00 | Základové patky a bloky z BP beton C 16/20, | m3 | 0.6 |  | 0 |  | 0 |  | 0 | 21 | 0 | 2.5856 | 1.55 | 0 | 0 | 821-1 | RTS 23/ I | RTS 23/ I | 0.529 | 0.32 |  | Práce | Běžná |  |  |  | POL1_
|  | ve výkopu zapaženém nebo nezapaženém, popř. nad terénem z betonu prostého, z cementů portladských a struskoportladských, z cementů síranovzdorných, | [25 empty] | SPI |  | ve výkopu zapaženém nebo nezapaženém, popř. nad terénem z betonu prostého, z cementů portladských a struskoportladských, z cementů síranovzdorných,
|  | Základ pro patku dopravní značky : | [25 empty] | VV | 0
|  | Začátek provozního součtu | [25 empty] | VV
|  | Výpočet spotřeby/značku, hl.80cm, rozměr 50x50cm : 0,80*0,50*0,50 |  | 0.2 | [23 empty] | VV | 2
|  | Konec provozního součtu | [25 empty] | VV
|  | Odkaz na mn. položky pořadí 57 : 3,00000*0,2 |  | 0.6 | [23 empty] | VV | 5
28 | 275351215RT1 | Bednění stěn základových patek zřízení | m2 | 4.8 |  | 0 |  | 0 |  | 0 | 21 | 0 | 0.0364 | 0.17 | 0 | 0 | 801-1 | RTS 23/ I | RTS 23/ I | 0.527 | 2.53 |  | Práce | Běžná |  |  |  | POL1_
|  | bednění svislé nebo šikmé (odkloněné), půdorysně přímé nebo zalomené, stěn základových patek ve volných nebo zapažených jámách, rýhách, šachtách, včetně případných vzpěr, | [25 empty] | SPI |  | bednění svislé nebo šikmé (odkloněné), půdorysně přímé nebo zalomené, stěn základových patek ve volných nebo zapažených jámách, rýhách, šachtách, včetně případných vzpěr,
|  | Bednění základu pro patku dopravní značky - zřízení : | [25 empty] | VV | 0
|  | Začátek provozního součtu | [25 empty] | VV
|  | Výpočet spotřeby/značku, hl.80cm, rozměr 50x50cm : 0,80*0,50*4 |  | 1.6 | [23 empty] | VV | 2
|  | Konec provozního součtu | [25 empty] | VV
|  | Odkaz na mn. položky pořadí 57 : 3,00000*1,6 |  | 4.8 | [23 empty] | VV | 5
29 | 275351216R00 | Bednění stěn základových patek odstranění | m2 | 4.8 |  | 0 |  | 0 |  | 0 | 21 | 0 | 0 | 0 | 0 | 0 | 801-1 | RTS 23/ I | RTS 23/ I | 0.32 | 1.54 |  | Práce | Běžná |  |  |  | POL1_
|  | bednění svislé nebo šikmé (odkloněné), půdorysně přímé nebo zalomené, stěn základových patek ve volných nebo zapažených jámách, rýhách, šachtách, včetně případných vzpěr, | [25 empty] | SPI |  | bednění svislé nebo šikmé (odkloněné), půdorysně přímé nebo zalomené, stěn základových patek ve volných nebo zapažených jámách, rýhách, šachtách, včetně případných vzpěr,
|  | Bednění základu pro patku dopravní značky - odstranění : | [25 empty] | VV | 0
|  | Odkaz na mn. položky pořadí 28 : 4,80000 |  | 4.8 | [23 empty] | VV | 5
Díl: | 28 | Zpevňování hornin a konstrukcí |  |  |  | 0 |  | 0 |  | 0 |  | 0 |  | 0.04 |  | 0 |  |  |  |  | 5.92 | [6 empty] | DIL
30 | 289971211R00 | Zřízení vrstvy z geotextilie na upraveném povrchu sklon do 1:5, šířka od 0 do 3 m | m2 | 134.6 |  | 0 |  | 0 |  | 0 | 21 | 0 | 3e-05 | 0 | 0 | 0 | 800-2 | RTS 23/ I | RTS 23/ I | 0.044 | 5.92 |  | Práce | Běžná |  |  |  | POL1_1
|  | Montáž separační geotextílie : | [25 empty] | VV | 0
|  | Plastová zatravňovací dlažba tl.5cm : | [25 empty] | VV | 0
|  | Odkaz na mn. položky pořadí 46 : 134,60000 |  | 134.6 | [23 empty] | VV | 5
31 | 69366198R | geotextilie PP; funkce separační, ochranná, výztužná, filtrační; plošná hmotnost 300 g/m2; zpevněná oboustranně | m2 | 148.06 |  | 0 |  | 0 |  | 0 | 21 | 0 | 0.0003 | 0.04 | 0 | 0 | SPCM | RTS 23/ I | RTS 23/ I | 0 | 0 |  | Specifikace | Běžná |  |  |  | POL3_1
|  | Dodávka geotextílie, ztratné 10% : | [25 empty] | VV | 0
|  | Odkaz na mn. položky pořadí 30 : 134,60000*1,1 |  | 148.06 | [23 empty] | VV | 5
Díl: | 56 | Podkladní vrstvy komunikací a zpevněných ploch |  |  |  | 0 |  | 0 |  | 0 |  | 0 |  | 170.36 |  | 0 |  |  |  |  | 50.92 | [6 empty] | DIL
32 | 171203111R00 | Uložení výkopku bez zhutnění v rovině nebo na svahu do 1:5 | m3 | 30.958 |  | 0 |  | 0 |  | 0 | 21 | 0 | 0 | 0 | 0 | 0 | 823-1 | RTS 23/ I | RTS 23/ I | 1.104 | 34.18 |  | Práce | Běžná |  |  |  | POL1_
|  | hrubé rozhrnutí, | [25 empty] | SPI
|  | Montáž směsi ohumusované zeminy a štěrku fr 32/63, tl.23cm : | [25 empty] | VV | 0
|  | Plastová zatravňovací dlažba tl.5cm : | [25 empty] | VV | 0
|  | Začátek provozního součtu | [25 empty] | VV
|  | výpočet spotřeby : 0,23 |  | 0.23 | [23 empty] | VV | 2
|  | Konec provozního součtu | [25 empty] | VV
|  | Odkaz na mn. položky pořadí 46 : 134,60000*0,23 |  | 30.958 | [23 empty] | VV | 5
33 | 171203111R00 | Uložení výkopku bez zhutnění v rovině nebo na svahu do 1:5 | m3 | 8.6144 |  | 0 |  | 0 |  | 0 | 21 | 0 | 0 | 0 | 0 | 0 | 823-1 | RTS 23/ I | RTS 23/ I | 1.104 | 9.51 |  | Práce | Běžná |  |  |  | POL1_
|  | hrubé rozhrnutí, | [25 empty] | SPI
|  | Montáž lože ze směsi křemičitého písku, štěrku a ohumusované zeminy tl.4cm : | [25 empty] | VV | 0
|  | Plastová zatravňovací dlažba tl.5cm : | [25 empty] | VV | 0
|  | Začátek provozního součtu | [25 empty] | VV
|  | výpočet spotřeby : 0,04 |  | 0.04 | [23 empty] | VV | 2
|  | Konec provozního součtu | [25 empty] | VV
|  | Odkaz na mn. položky pořadí 46 : 134,60000*0,04 |  | 5.384 | [23 empty] | VV | 5
|  | Odkaz na mn. položky pořadí 46 : 134,60000*0,024 |  | 3.2304 | [23 empty] | VV | 5
34 | 564801112R00 | Podklad ze štěrkodrti s rozprostřením a zhutněním frakce 0-32 mm, tloušťka po zhutnění 40 mm | m2 | 20.4 |  | 0 |  | 0 |  | 0 | 21 | 0 | 0.1008 | 2.06 | 0 | 0 | 822-1 | RTS 23/ I | RTS 23/ I | 0.025 | 0.51 |  | Práce | Běžná |  |  |  | POL1_1
|  | Kladecí vrstva z drceného kameniva fr. 4/8mm, tl.4cm : | [25 empty] | VV | 0
|  | Zámková dlažba tl.6cm : | [25 empty] | VV | 0
|  | Odkaz na mn. položky pořadí 44 : 2,00000 |  | 2 | [23 empty] | VV | 5
|  | Zámková dlažba tl.8cm : | [25 empty] | VV | 0
|  | Odkaz na mn. položky pořadí 45 : 18,40000 |  | 18.4 | [23 empty] | VV | 5
35 | 564831111RT4 | Podklad ze štěrkodrti s rozprostřením a zhutněním frakce 0-63 mm, tloušťka po zhutnění 100 mm | m2 | 18.4 |  | 0 |  | 0 |  | 0 | 21 | 0 | 0.288 | 5.3 | 0 | 0 | 822-1 | RTS 23/ I | RTS 23/ I | 0.023 | 0.42 |  | Práce | Běžná |  |  |  | POL1_1
|  | Podklad z drceného kameniva tl.10cm, fr 32/63mm : | [25 empty] | VV | 0
|  | Zámková dlažba tl.8cm : | [25 empty] | VV | 0
|  | Odkaz na mn. položky pořadí 45 : 18,40000 |  | 18.4 | [23 empty] | VV | 5
36 | 564851111RT2 | Podklad ze štěrkodrti s rozprostřením a zhutněním frakce 0-32 mm, tloušťka po zhutnění 150 mm | m2 | 69.6 |  | 0 |  | 0 |  | 0 | 21 | 0 | 0.378 | 26.31 | 0 | 0 | 822-1 | RTS 23/ I | RTS 23/ I | 0.026 | 1.81 |  | Práce | Běžná |  |  |  | POL1_1
|  | Násyp ze štěrkodrti, tl.15cm, fr 0-32mm : | [25 empty] | VV | 0
|  | základy pro dopravní značky, na 50x50cm : | [25 empty] | VV | 0
|  | Začátek provozního součtu | [25 empty] | VV
|  | výpočet spotřeby : 0,50*0,50 |  | 0.25 | [23 empty] | VV | 2
|  | Konec provozního součtu | [25 empty] | VV
|  | Odkaz na mn. položky pořadí 57 : 3,00000*0,225 |  | 0.675 | [23 empty] | VV | 5
|  | pro silniční obrubníky, na š.45cm : | [25 empty] | VV | 0
|  | Odkaz na mn. položky pořadí 62 : 82,50000*0,45 |  | 37.125 | [23 empty] | VV | 5
|  | pro nájezdové obrubníky, na š.45cm : | [25 empty] | VV | 0
|  | Odkaz na mn. položky pořadí 60 : 6,50000*0,45 |  | 2.925 | [23 empty] | VV | 5
|  | pro chodníkové obrubníky na š.35cm (skladba 25cm) : | [25 empty] | VV | 0
|  | Odkaz na mn. položky pořadí 62 : 82,50000*0,35 |  | 28.875 | [23 empty] | VV | 5
37 | 564861111RT2 | Podklad ze štěrkodrti s rozprostřením a zhutněním frakce 0-32 mm, tloušťka po zhutnění 200 mm | m2 | 20.4 |  | 0 |  | 0 |  | 0 | 21 | 0 | 0.441 | 9 | 0 | 0 | 822-1 | RTS 23/ I | RTS 23/ I | 0.029 | 0.59 |  | Práce | Běžná |  |  |  | POL1_
|  | Podklad z drceného kameniva tl.20cm, fr 0/32 : | [25 empty] | VV | 0
|  | Zámková dlažba tl.6cm : | [25 empty] | VV | 0
|  | Odkaz na mn. položky pořadí 44 : 2,00000 |  | 2 | [23 empty] | VV | 5
|  | Zámková dlažba tl.8cm : | [25 empty] | VV | 0
|  | Odkaz na mn. položky pořadí 45 : 18,40000 |  | 18.4 | [23 empty] | VV | 5
38 | 564861111RT4 | Podklad ze štěrkodrti s rozprostřením a zhutněním frakce 0-63 mm, tloušťka po zhutnění 200 mm | m2 | 134.6 |  | 0 |  | 0 |  | 0 | 21 | 0 | 0.441 | 59.36 | 0 | 0 | 822-1 | RTS 23/ I | RTS 23/ I | 0.029 | 3.9 |  | Práce | Běžná |  |  |  | POL1_1
|  | Podklad z drceného kameniva tl.20cm, fr 32/63mm : | [25 empty] | VV | 0
|  | Plastová zatravňovací dlažba tl.5cm : | [25 empty] | VV | 0
|  | Odkaz na mn. položky pořadí 46 : 134,60000 |  | 134.6 | [23 empty] | VV | 5
39 | 25191161R | hnojivo | kus | 2.9612 |  | 0 |  | 0 |  | 0 | 21 | 0 | 0.001 | 0 | 0 | 0 | SPCM | RTS 23/ I | RTS 23/ I | 0 | 0 |  | Specifikace | Běžná |  |  |  | POL3_
|  | Dodávka hnojiva pro zeminu v loži : | [25 empty] | VV | 0
|  | spotřeba 1kg/50m2, ztratné 10% : | [25 empty] | VV | 0
|  | Začátek provozního součtu | [25 empty] | VV
|  | výpočet spotřeby : 1/50*1,10 |  | 0.022 | [23 empty] | VV | 2
|  | Konec provozního součtu | [25 empty] | VV
|  | Odkaz na mn. položky pořadí 46 : 134,60000*0,022 |  | 2.9612 | [23 empty] | VV | 5
40 | 58156115R | písek tříděný, křemičitý; frakce 0,6 až 1,2 mm | t | 1.8952 |  | 0 |  | 0 |  | 0 | 21 | 0 | 1 | 1.9 | 0 | 0 | SPCM | RTS 23/ I | RTS 23/ I | 0 | 0 |  | Specifikace | Běžná |  |  |  | POL3_
|  | Dodávka lože z křemičitého písku, z 10%, ztarnté 10% : | [25 empty] | VV | 0
|  | Začátek provozního součtu | [25 empty] | VV
|  | Výpočet spotřeby, 1m3=2t : 0,10*2*1,10 |  | 0.22 | [23 empty] | VV | 2
|  | Konec provozního součtu | [25 empty] | VV
|  | Odkaz na mn. položky pořadí 33 : 8,61441*0,22 |  | 1.8952 | [23 empty] | VV | 5
41 | 5832012R | zemina zahradní; tříděná; frakce 0,0 až 8,0 mm | t | 13.0589 |  | 0 |  | 0 |  | 0 | 21 | 0 | 1 | 13.06 | 0 | 0 | SPCM | RTS 23/ I | RTS 23/ I | 0 | 0 |  | Specifikace | Běžná |  |  |  | POL3_
|  | Dodávka ohumusované zeminy tl.23cm z 30%, ztratné 10% : | [25 empty] | VV | 0
|  | Začátek provozního součtu | [25 empty] | VV
|  | výpočet spotřeby : 1*0,30*1,10 |  | 0.33 | [23 empty] | VV | 2
|  | Konec provozního součtu | [25 empty] | VV
|  | Odkaz na mn. položky pořadí 32 : 30,95800*0,33 |  | 10.2161 | [23 empty] | VV | 5
|  | Dodávka lože z ohumusované zeminy tl.4cm z 30%, ztratné 10% : | [25 empty] | VV | 0
|  | Začátek provozního součtu | [25 empty] | VV
|  | výpočet spotřeby : 1*0,30*1,10 |  | 0.33 | [23 empty] | VV | 2
|  | Konec provozního součtu | [25 empty] | VV
|  | Odkaz na mn. položky pořadí 33 : 8,61439*0,33 |  | 2.8428 | [23 empty] | VV | 5
42 | 583320431R | Kamenivo stanovené přírodní; těžené; 0/4; OH = 2,61 Mg/m3; štěrkopísek | t | 5.6855 |  | 0 |  | 0 |  | 0 | 21 | 0 | 1 | 5.69 | 0 | 0 | SPCM | RTS 23/ I | RTS 23/ I | 0 | 0 |  | Specifikace | Běžná |  |  |  | POL3_
|  | Dodávka lože ze štěrku tl.4cm, z 30%, ztratné 10% : | [25 empty] | VV | 0
|  | Začátek provozního součtu | [25 empty] | VV
|  | výpočet spotřeby : 0,30*2*1,10 |  | 0.66 | [23 empty] | VV | 2
|  | Konec provozního součtu | [25 empty] | VV
|  | Odkaz na mn. položky pořadí 33 : 8,61439*0,66 |  | 5.6855 | [23 empty] | VV | 5
43 | 583327631R | Kamenivo nestanovené těžené; frakce 32,0 až 63,0 mm | t | 47.6753 |  | 0 |  | 0 |  | 0 | 21 | 0 | 1 | 47.68 | 0 | 0 | SPCM | RTS 23/ I | RTS 23/ I | 0 | 0 |  | Specifikace | Běžná |  |  |  | POL3_
|  | Dodávka směsi ze štěrku fr 32/63, tl.23cm z 70%, ztratné 10% : | [25 empty] | VV | 0
|  | Začátek provozního součtu | [25 empty] | VV
|  | výpočet spotřeby 1t=2m3 : 0,70*2*1,10 |  | 1.54 | [23 empty] | VV | 2
|  | Konec provozního součtu | [25 empty] | VV
|  | Odkaz na mn. položky pořadí 32 : 30,95800*1,54 |  | 47.6753 | [23 empty] | VV | 5
Díl: | 59 | Dlažby a předlažby komunikací |  |  |  | 0 |  | 0 |  | 0 |  | 0 |  | 20.31 |  | 0 |  |  |  |  | 71.28 | [6 empty] | DIL
44 | 596215021R00 | Kladení zámkové dlažby do drtě tloušťka dlažby 60 mm, tloušťka lože 40 mm | m2 | 2 |  | 0 |  | 0 |  | 0 | 21 | 0 | 0.0739 | 0.15 | 0 | 0 | 822-1 | RTS 23/ I | RTS 23/ I | 0.452 | 0.9 |  | Práce | Běžná |  |  |  | POL1_
|  | s provedením lože z kameniva drceného, s vyplněním spár, s dvojitým hutněním a se smetením přebytečného materiálu na krajnici. S dodáním hmot pro lože a výplň spár. | [25 empty] | SPI |  | s provedením lože z kameniva drceného, s vyplněním spár, s dvojitým hutněním a se smetením přebytečného materiálu na krajnici. S dodáním hmot pro lože a výplň spár.
|  | Montáž zámkové dlažby tl.6cm - pochůzí : | [25 empty] | VV | 0
|  | Příloha č.1: Situační výkres : | [25 empty] | VV | 0
|  | Skladba S4 : | [25 empty] | VV | 0
|  | Plocha pro popelnice : 2,0 |  | 2 | [23 empty] | VV | 0
45 | 596215040R00 | Kladení zámkové dlažby do drtě tloušťka dlažby 80 mm, tloušťka lože 40 mm | m2 | 18.4 |  | 0 |  | 0 |  | 0 | 21 | 0 | 0.0739 | 1.36 | 0 | 0 | 822-1 | RTS 23/ I | RTS 23/ I | 0.478 | 8.8 |  | Práce | Běžná |  |  |  | POL1_1
|  | s provedením lože z kameniva drceného, s vyplněním spár, s dvojitým hutněním a se smetením přebytečného materiálu na krajnici. S dodáním hmot pro lože a výplň spár. | [25 empty] | SPI |  | s provedením lože z kameniva drceného, s vyplněním spár, s dvojitým hutněním a se smetením přebytečného materiálu na krajnici. S dodáním hmot pro lože a výplň spár.
|  | Montáž zámkové dlažby tl.8cm - pojízdné : | [25 empty] | VV | 0
|  | Příloha č.1: Situační výkres : | [25 empty] | VV | 0
|  | Skladba S3 : | [25 empty] | VV | 0
|  | Plocha vyhrazené stání pro vozíčkáře : 18,40 |  | 18.4 | [23 empty] | VV | 0
46 | 596921211R00 | Kladení vegetačních tvárnic plastových, plocha do 50 m2 | m2 | 134.6 |  | 0 |  | 0 |  | 0 | 21 | 0 | 0.0315 | 4.24 | 0 | 0 | 822-1 | RTS 23/ I | RTS 23/ I | 0.3075 | 41.39 |  | Práce | Běžná |  |  |  | POL1_
|  | zřízení podkladního lože, položení tvárnic. | [25 empty] | SPI
|  | Montáž plastové zatravňovací dlažby tl.5cm, pojízdné plochy : | [25 empty] | VV | 0
|  | Příloha č.1 Situační výkres : | [25 empty] | VV | 0
|  | parkoviště, celklová plocha : 153,0 |  | 153 | [23 empty] | VV | 0
|  | odpočet stání pro vozíčkáře : | [25 empty] | VV | 0
|  | Odkaz na mn. položky pořadí 45 : 18,40000*-1 |  | -18.4 | [23 empty] | VV | 5
47 | 596921291R00 | Kladení vegetačních tvárnic plastových, příplatek z a výplň spár vegetačních tvárnic, bez dodávky materiálu | m3 | 6.73 |  | 0 |  | 0 |  | 0 | 21 | 0 | 0 | 0 | 0 | 0 | 822-1 | RTS 23/ I | RTS 23/ I | 3 | 20.19 |  | Práce | Běžná |  |  |  | POL1_
|  | zřízení podkladního lože, položení tvárnic. | [25 empty] | SPI
|  | Montáž výplně zatravňovací dlažby : | [25 empty] | VV | 0
|  | Technická zpráva, část 4.Popis navržených úprav, skladba S2 : | [25 empty] | VV | 0
|  | směs křemičitého písku, štěrku a zeminy + hnojivo : | [25 empty] | VV | 0
|  | na tl.5cm mezi dlažbu : | [25 empty] | VV | 0
|  | Odkaz na mn. položky pořadí 46 : 134,60000*0,05 |  | 6.73 | [23 empty] | VV | 5
48 | VL59.01 | Montáž VDZ parkovací značky zacvaknutím do čtvercových ok plastové zatravňovací dlažby, (uvažovány 3 prvky/bm = celkem 126ks) | ks | 126 |  | 0 |  | 0 |  | 0 | 21 | 0 | 0 | 0 | 0 | 0 |  | Vlastní | Indiv | 0 | 0 |  | Práce | Běžná |  |  |  | POL1_
|  | Montáž vodorovných parkovacích značek do zatravňovací dlažby : | [25 empty] | VV | 0
|  | Příloha č.1: Situační výkres : | [25 empty] | VV | 0
|  | VDZ - dělící parkovací značky : 126 |  | 126 | [23 empty] | VV | 0
49 | 25191161R | hnojivo | kus | 2.9612 |  | 0 |  | 0 |  | 0 | 21 | 0 | 0.001 | 0 | 0 | 0 | SPCM | RTS 23/ I | RTS 23/ I | 0 | 0 |  | Specifikace | Běžná |  |  |  | POL3_
|  | Dodávka hnojiva pro zeminu : | [25 empty] | VV | 0
|  | spotřeba 1kg/50m2, ztratné 10% : | [25 empty] | VV | 0
|  | Začátek provozního součtu | [25 empty] | VV
|  | výpočet spotřeby : 1/50*1,10 |  | 0.022 | [23 empty] | VV | 2
|  | Konec provozního součtu | [25 empty] | VV
|  | Odkaz na mn. položky pořadí 46 : 134,60000*0,022 |  | 2.9612 | [23 empty] | VV | 5
50 | 28324455R | značka parkovací do zatravňovacího panelu bílá; š = 57,5 mm; h = 38,0 mm; PE-HD; hmotnost 20 g/ks | kus | 126 |  | 0 |  | 0 |  | 0 | 21 | 0 | 2e-05 | 0 | 0 | 0 | SPCM | RTS 23/ I | RTS 23/ I | 0 | 0 |  | Specifikace | Běžná |  |  |  | POL3_
|  | Dodávka bodové značky pro parkování do zatravňovací dlažby : | [25 empty] | VV | 0
|  | Odkaz na mn. položky pořadí 48 : 126,00000 |  | 126 | [23 empty] | VV | 5
51 | 28324502.AR | tvárnice vegetační základní; plast; l = 333,0 mm; š = 333 mm; h = 50,0 mm; čtverce 60 x 60 mm; zelená | m2 | 141.33 |  | 0 |  | 0 |  | 0 | 21 | 0 | 0.0108 | 1.53 | 0 | 0 | SPCM | RTS 23/ I | RTS 23/ I | 0 | 0 |  | Specifikace | Běžná |  |  |  | POL3_
|  | Dodávka plastové zatravňovací dlažby tl.5cm, ztratné 5% : | [25 empty] | VV | 0
|  | Odkaz na mn. položky pořadí 46 : 134,60000*1,05 |  | 141.33 | [23 empty] | VV | 5
52 | 58156115R | písek tříděný, křemičitý; frakce 0,6 až 1,2 mm | t | 1.346 |  | 0 |  | 0 |  | 0 | 21 | 0 | 1 | 1.35 | 0 | 0 | SPCM | RTS 23/ I | RTS 23/ I | 0 | 0 |  | Specifikace | Běžná |  |  |  | POL3_
|  | Dodávka křemičitého písku pro výplň zatravňovací dlažby, z 10% : | [25 empty] | VV | 0
|  | Začátek provozního součtu | [25 empty] | VV
|  | Výpočet spotřeby, 1m3=2t na tl.5cm : 0,05*2*0,1 |  | 0.01 | [23 empty] | VV | 2
|  | Konec provozního součtu | [25 empty] | VV
|  | Odkaz na mn. položky pořadí 46 : 134,60000*0,01 |  | 1.346 | [23 empty] | VV | 5
53 | 5832012R | zemina zahradní; tříděná; frakce 0,0 až 8,0 mm | t | 4.038 |  | 0 |  | 0 |  | 0 | 21 | 0 | 1 | 4.04 | 0 | 0 | SPCM | RTS 23/ I | RTS 23/ I | 0 | 0 |  | Specifikace | Běžná |  |  |  | POL3_
|  | Dodávka zeminy pro výplň zatravňovací dlažby, z 60% : | [25 empty] | VV | 0
|  | Začátek provozního součtu | [25 empty] | VV
|  | Výpočet spotřeby, na tl.5cm : 0,05*0,6 |  | 0.03 | [23 empty] | VV | 2
|  | Konec provozního součtu | [25 empty] | VV
|  | Odkaz na mn. položky pořadí 46 : 134,60000*0,03 |  | 4.038 | [23 empty] | VV | 5
54 | 583320431R | Kamenivo stanovené přírodní; těžené; 0/4; OH = 2,61 Mg/m3; štěrkopísek | t | 4.038 |  | 0 |  | 0 |  | 0 | 21 | 0 | 1 | 4.04 | 0 | 0 | SPCM | RTS 23/ I | RTS 23/ I | 0 | 0 |  | Specifikace | Běžná |  |  |  | POL3_
|  | Dodávka štěrku pro výplň zatravňovací dlažby, z 30% : | [25 empty] | VV | 0
|  | Začátek provozního součtu | [25 empty] | VV
|  | Výpočet spotřeby, 1m3=2t na tl.5cm : 0,05*2*0,3 |  | 0.03 | [23 empty] | VV | 2
|  | Konec provozního součtu | [25 empty] | VV
|  | Odkaz na mn. položky pořadí 46 : 134,60000*0,03 |  | 4.038 | [23 empty] | VV | 5
55 | 59245110R | dlažba betonová dvouvrstvá, skladebná; obdélník; šedá; l = 200 mm; š = 100 mm; tl. 60,0 mm | m2 | 2.1 |  | 0 |  | 0 |  | 0 | 21 | 0 | 0.129 | 0.27 | 0 | 0 | SPCM | RTS 23/ I | RTS 23/ I | 0 | 0 |  | Specifikace | Běžná |  |  |  | POL3_
|  | Dodávka zámkové dlažby tl.6cm, ztratné 5% : | [25 empty] | VV | 0
|  | Odkaz na mn. položky pořadí 44 : 2,00000*1,05 |  | 2.1 | [23 empty] | VV | 5
56 | 592451170R | dlažba betonová dvouvrstvá; obdélník; šedá; l = 200 mm; š = 100 mm; tl. 80,0 mm | m2 | 19.32 |  | 0 |  | 0 |  | 0 | 21 | 0 | 0.17245 | 3.33 | 0 | 0 | SPCM | RTS 23/ I | RTS 23/ I | 0 | 0 |  | Specifikace | Běžná |  |  |  | POL3_
|  | Dodávka zámkové dlažby tl.8cm, ztratné 5% : | [25 empty] | VV | 0
|  | Odkaz na mn. položky pořadí 45 : 18,40000*1,05 |  | 19.32 | [23 empty] | VV | 5
Díl: | 91 | Doplňující práce na komunikaci |  |  |  | 0 |  | 0 |  | 0 |  | 0 |  | 25.63 |  | 0 |  |  |  |  | 30.46 | [6 empty] | DIL
57 | 914001111R00 | Osazení a montáž svislých dopravních značek sloupek, do betonového základu, | kus | 3 |  | 0 |  | 0 |  | 0 | 21 | 0 | 0.25 | 0.75 | 0 | 0 | 822-1 | RTS 23/ I | RTS 23/ I | 0.818 | 2.45 |  | Práce | Běžná |  |  |  | POL1_
|  | Montáž svislého dopravního značení : | [25 empty] | VV | 0
|  | Odkaz na mn. položky pořadí 58 : 3,00000 |  | 3 | [23 empty] | VV | 5
58 | 914001125R00 | Osazení a montáž svislých dopravních značek značka, na sloupek,sloup, konzolu nebo objekt, | kus | 3 |  | 0 |  | 0 |  | 0 | 21 | 0 | 0 | 0 | 0 | 0 | 822-1 | RTS 23/ I | RTS 23/ I | 0.2 | 0.6 |  | Práce | Běžná |  |  |  | POL1_
|  | Montáž svislé dopravní značky : | [25 empty] | VV | 0
|  | nové značky : | [25 empty] | VV | 0
|  | Odkaz na mn. položky pořadí 63 : 1,00000 |  | 1 | [23 empty] | VV | 5
|  | Odkaz na mn. položky pořadí 64 : 1,00000 |  | 1 | [23 empty] | VV | 5
|  | stávající značka (rezervé pro konkrétní SPZ) : | [25 empty] | VV | 0
|  | Odkaz na mn. položky pořadí 73 : 1,00000 |  | 1 | [23 empty] | VV | 5
59 | 915721111RT1 | Vodorovné značení krytů stříkané barvou, bílou, stopčar, zeber, stínů, šipek, nápisů, přechodů apod. | m2 | 0.7854 |  | 0 |  | 0 |  | 0 | 21 | 0 | 0.00076 | 0 | 0 | 0 | 822-1 | RTS 23/ I | RTS 23/ I | 0.311 | 0.24 |  | Práce | Běžná |  |  |  | POL1_
|  | Vodorovné dopravní značení : | [25 empty] | VV | 0
|  | Příloha č.1: Situační výkres : | [25 empty] | VV | 0
|  | piktogram, stání pro vozíčkáře : pi*0,50^2 |  | 0.7854 | [23 empty] | VV | 0
60 | 917762111R00 | Osazení silničního nebo chodníkového betonového obrubníku ležatého, s boční opěrou z betonu prostého, do lože z betonu prostého C 12/15 | m | 6.5 |  | 0 |  | 0 |  | 0 | 21 | 0 | 0.185 | 1.2 | 0 | 0 | 822-1 | RTS 23/ I | RTS 23/ I | 0.33704 | 2.19 |  | Práce | Běžná |  |  |  | POL1_1
|  | S dodáním hmot pro lože tl. 80-100 mm. | [25 empty] | SPI
|  | Montáž nájezdového obrubníku : | [25 empty] | VV | 0
|  | Technická zpráva, část 4. Popis navržených úprav : | [25 empty] | VV | 0
|  | Příloha č.1 Situační výkres : | [25 empty] | VV | 0
|  | Výměna nájezdových obrub : 6,5 |  | 6.5 | [23 empty] | VV | 0
61 | 917862111R00 | Osazení silničního nebo chodníkového betonového obrubníku stojatého, s boční opěrou z betonu prostého, do lože z betonu prostého C 12/15 | m | 10 |  | 0 |  | 0 |  | 0 | 21 | 0 | 0.188 | 1.88 | 0 | 0 | 822-1 | RTS 23/ I | RTS 23/ I | 0.27 | 2.7 |  | Práce | Běžná |  |  |  | POL1_
|  | S dodáním hmot pro lože tl. 80-100 mm. | [25 empty] | SPI
|  | Montáž silničního obrubníku : | [25 empty] | VV | 0
|  | Technická zpráva, část 4. Popis navržených úprav : | [25 empty] | VV | 0
|  | Příloha č.1 Situační výkres : | [25 empty] | VV | 0
|  | Výměna silničních obrub s náhradou : 10,0 |  | 10 | [23 empty] | VV | 0
62 | 917862111R00 | Osazení silničního nebo chodníkového betonového obrubníku stojatého, s boční opěrou z betonu prostého, do lože z betonu prostého C 12/15 | m | 82.5 |  | 0 |  | 0 |  | 0 | 21 | 0 | 0.188 | 15.51 | 0 | 0 | 822-1 | RTS 23/ I | RTS 23/ I | 0.27 | 22.28 |  | Práce | Běžná |  |  |  | POL1_
|  | S dodáním hmot pro lože tl. 80-100 mm. | [25 empty] | SPI
|  | Montáž chodníkového obrubníku : | [25 empty] | VV | 0
|  | Technická zpráva, část 4. Popis navržených úprav : | [25 empty] | VV | 0
|  | Příloha č.1 Situační výkres : | [25 empty] | VV | 0
|  | Nové chodníkové obruby místo pro kontejnery + podél komuikace k parkovišti : 8,40 |  | 8.4 | [23 empty] | VV | 0
|  | Nové chodníkové obruby místo pro parkoviště : 74,10 |  | 74.1 | [23 empty] | VV | 0
63 | 40445050.AR | značka dopravní silniční svislá; informativní provozní IP11-IP13; tvar obdélník svislý; 500x700 mm; štít z pozink.plechu s dvoj.ohybem,retroref.folie I.tř.; záruka 7 let | kus | 1 |  | 0 |  | 0 |  | 0 | 21 | 0 | 0.0051 | 0.01 | 0 | 0 | SPCM | RTS 23/ I | RTS 23/ I | 0 | 0 |  | Specifikace | Běžná |  |  |  | POL3_
|  | Dopravní značka IP11a - Parkoviště : | [25 empty] | VV | 0
|  | nová značka : 1 |  | 1 | [23 empty] | VV | 0
64 | 40445050.AR | značka dopravní silniční svislá; informativní provozní IP11-IP13; tvar obdélník svislý; 500x700 mm; štít z pozink.plechu s dvoj.ohybem,retroref.folie I.tř.; záruka 7 let | kus | 1 |  | 0 |  | 0 |  | 0 | 21 | 0 | 0.0051 | 0.01 | 0 | 0 | SPCM | RTS 23/ I | RTS 23/ I | 0 | 0 |  | Specifikace | Běžná |  |  |  | POL3_
|  | DOPRAVNÍ ZNAČKA IP12 + O1 - VYHRAZENÉ PARKOVIŠTĚ PRO INVALIDU : | [25 empty] | VV | 0
|  | nová značka : 1 |  | 1 | [23 empty] | VV | 0
65 | 404459503R | příslušenství k dopr.značení sloupek Fe 60 pozinkovaný, délka 3000 mm | kus | 3 |  | 0 |  | 0 |  | 0 | 21 | 0 | 0 | 0 | 0 | 0 | SPCM | RTS 23/ I | RTS 23/ I | 0 | 0 |  | Specifikace | Běžná |  |  |  | POL3_
|  | Dodávka sloupku svislého dopravního značení : | [25 empty] | VV | 0
|  | Odkaz na mn. položky pořadí 57 : 3,00000 |  | 3 | [23 empty] | VV | 5
66 | 404459516R | příslušenství k dopr.značení kotevní patka pr.60 kompletní, čtyřkotevní včetně šroubů a krytek | kus | 3 |  | 0 |  | 0 |  | 0 | 21 | 0 | 0 | 0 | 0 | 0 | SPCM | RTS 23/ I | RTS 23/ I | 0 | 0 |  | Specifikace | Běžná |  |  |  | POL3_
|  | Dodávka patky svislého dopravního značení : | [25 empty] | VV | 0
|  | Odkaz na mn. položky pořadí 57 : 3,00000 |  | 3 | [23 empty] | VV | 5
67 | 404459535R | příslušenství k dopr.značení upínací svorka pro lisované značky na sloupek průměr 60 mm, včetně spojovacího materiálu | kus | 6 |  | 0 |  | 0 |  | 0 | 21 | 0 | 0 | 0 | 0 | 0 | SPCM | RTS 23/ I | RTS 23/ I | 0 | 0 |  | Specifikace | Běžná |  |  |  | POL3_
|  | Dodávka svorky upínací spotřeba 2ks/značku : | [25 empty] | VV | 0
|  | svislé dopravní značení : | [25 empty] | VV | 0
|  | Odkaz na mn. položky pořadí 57 : 3,00000*2 |  | 6 | [23 empty] | VV | 5
68 | 404459540R | příslušenství k dopr.značení plastové víčko na sloupek pr. 60 mm | kus | 3 |  | 0 |  | 0 |  | 0 | 21 | 0 | 0 | 0 | 0 | 0 | SPCM | RTS 23/ I | RTS 23/ I | 0 | 0 |  | Specifikace | Běžná |  |  |  | POL3_
|  | Dodávka víčka na sloupek svislého dopravního značení : | [25 empty] | VV | 0
|  | Odkaz na mn. položky pořadí 57 : 3,00000 |  | 3 | [23 empty] | VV | 5
69 | 59217421R | obrubník chodníkový materiál beton; l = 1000,0 mm; š = 100,0 mm; h = 250,0 mm; barva šedá | kus | 84.975 |  | 0 |  | 0 |  | 0 | 21 | 0 | 0.06 | 5.1 | 0 | 0 | SPCM | RTS 23/ I | RTS 23/ I | 0 | 0 |  | Specifikace | Běžná |  |  |  | POL3_
|  | Dodávka chondíkové obrubníku, ztratné 3% : | [25 empty] | VV | 0
|  | Odkaz na mn. položky pořadí 62 : 82,50000*1,03 |  | 84.975 | [23 empty] | VV | 5
70 | 59217472R | obrubník silniční materiál beton; l = 1000,0 mm; š = 150,0 mm; h = 250,0 mm; barva šedá | kus | 10.3 |  | 0 |  | 0 |  | 0 | 21 | 0 | 0.0821 | 0.85 | 0 | 0 | SPCM | RTS 23/ I | RTS 23/ I | 0 | 0 |  | Specifikace | Běžná |  |  |  | POL3_
|  | Dodávka silničního obrubníku, ztratné 3% : | [25 empty] | VV | 0
|  | Odkaz na mn. položky pořadí 61 : 10,00000*1,03 |  | 10.3 | [23 empty] | VV | 5
71 | 59217476R | obrubník silniční nájezdový; materiál beton; l = 1000,0 mm; š = 150,0 mm; h = 150,0 mm; barva šedá | kus | 6.695 |  | 0 |  | 0 |  | 0 | 21 | 0 | 0.0483 | 0.32 | 0 | 0 | SPCM | RTS 23/ I | RTS 23/ I | 0 | 0 |  | Specifikace | Běžná |  |  |  | POL3_1
|  | Dodávka nájezdového obrubníku, ztratné 3% : | [25 empty] | VV | 0
|  | Odkaz na mn. položky pořadí 60 : 6,50000*1,03 |  | 6.695 | [23 empty] | VV | 5
Díl: | 96 | Bourání konstrukcí |  |  |  | 0 |  | 0 |  | 0 |  | 0 |  | 0 |  | 1.2 |  |  |  |  | 4.11 | [6 empty] | DIL
72 | 961044111R00 | Bourání základů z betonu prostého | m3 | 0.6 |  | 0 |  | 0 |  | 0 | 21 | 0 | 0 | 0 | 2 | 1.2 | 801-3 | RTS 23/ I | RTS 23/ I | 6.436 | 3.86 |  | Práce | Běžná |  |  |  | POL1_
|  | nebo vybourání otvorů průřezové plochy přes 4 m2 v základech, | [25 empty] | SPI
|  | Stávající betonový základ dopravní značky : | [25 empty] | VV | 0
|  | Odkaz na mn. položky pořadí 27 : 0,60000 |  | 0.6 | [23 empty] | VV | 5
73 | 966006215R00 | Odstranění svislých dopr. značek včetně demontáže sloupků z AL patek | kus | 1 |  | 0 |  | 0 |  | 0 | 21 | 0 | 0 | 0 | 0 | 0 | 822-1 | RTS 23/ I | RTS 23/ I | 0.25 | 0.25 |  | Práce | Běžná |  |  |  | POL1_
|  | s odklizením materiálu na skládku na vzdálenost do 20 m nebo s naložením na dopravní prostředek | [25 empty] | SPI
|  | stávající značka na sloupku : | [25 empty] | VV | 0
|  | stávající značka (rezervé pro konkrétní SPZ) : 1 |  | 1 | [23 empty] | VV | 0
Díl: | 99 | Staveništní přesun hmot |  |  |  | 0 |  | 0 |  | 0 |  | 0 |  | 0 |  | 0 |  |  |  |  | 85.04 | [6 empty] | DIL
74 | 998223011R00 | Přesun hmot pozemních komunikací, kryt dlážděný jakékoliv délky objektu | t | 218.0438 |  | 0 |  | 0 |  | 0 | 21 | 0 | 0 | 0 | 0 | 0 | 822-1 | RTS 23/ I | RTS 23/ I | 0.39 | 85.04 |  | Přesun hmot | Běžná |  |  |  | POL7_
|  | vodorovně do 200 m | [25 empty] | SPI
|  | Hmotnosti z položek s pořadovými čísly: : | [25 empty] | VV | 0
|  | 26,27,28,30,31,34,35,36,37,38,39,40,41,42,43,44,45,46,49,50,51,52,53,54,55,56,57,59,60,61,62,63,64, : | [25 empty] | VV | 0
|  | 69,70,71, : | [25 empty] | VV | 0
|  | Součet: : 218,04383 |  | 218.0438 | [23 empty] | VV | 0
Díl: | D96 | Přesuny suti a vybouraných hmot |  |  |  | 0 |  | 0 |  | 0 |  | 0 |  | 0 |  | 0 |  |  |  |  | 17.72 | [6 empty] | DIL
75 | 979083117R00 | Vodorovné přemístění suti přes 5000 m do 6000 m | t | 79.876 |  | 0 |  | 0 |  | 0 | 21 | 0 | 0 | 0 | 0 | 0 | 800-6 | RTS 23/ I | RTS 23/ I | 0.042 | 3.35 |  | Práce | Běžná |  |  |  | POL1_
|  | včetně naložení na dopravní prostředek a složení, | [25 empty] | SPI
|  | Vodorovné přemístění suti (mimo asfalt) do 6km na skládku do Životic u NJ : | [25 empty] | VV | 0
|  | Kamenivo drcené : | [25 empty] | VV | 0
|  | Odkaz na dem. hmot. položky pořadí 13 : 47,30000 |  | 47.3 | [23 empty] | VV | 7
|  | betonová zatravňovací dlažba : | [25 empty] | VV | 0
|  | Odkaz na dem. hmot. položky pořadí 12 : 14,83500 |  | 14.835 | [23 empty] | VV | 7
|  | chodníkové obrubníky : | [25 empty] | VV | 0
|  | Odkaz na dem. hmot. položky pořadí 16 : 7,76600 |  | 7.766 | [23 empty] | VV | 7
|  | silniční obrubníky : | [25 empty] | VV | 0
|  | Odkaz na dem. hmot. položky pořadí 17 : 8,77500 |  | 8.775 | [23 empty] | VV | 7
|  | základ dopravní značky : | [25 empty] | VV | 0
|  | Odkaz na dem. hmot. položky pořadí 72 : 1,20000 |  | 1.2 | [23 empty] | VV | 7
76 | 979083191R00 | Vodorovné přemístění suti za každých dalších započatých 1000 m přes 6000 m | t | 718.884 |  | 0 |  | 0 |  | 0 | 21 | 0 | 0 | 0 | 0 | 0 | 800-6 | RTS 23/ I | RTS 23/ I | 0 | 0 |  | Práce | Běžná |  |  |  | POL1_
|  | včetně naložení na dopravní prostředek a složení, | [25 empty] | SPI
|  | Příplatek za dalších 9km k přesunu do 6km na skládku do Životic u NJ : | [25 empty] | VV | 0
|  | Odkaz na mn. položky pořadí 75 : 79,87600*9 |  | 718.884 | [23 empty] | VV | 5
77 | 979087112R00 | Vodorovná doprava suti a vybouraných hmot nakládání suti na dopravní prostředky, | t | 84.496 |  | 0 |  | 0 |  | 0 | 21 | 0 | 0 | 0 | 0 | 0 | 821-1 | RTS 23/ I | RTS 23/ I | 0.164 | 13.86 |  | Přesun suti | Běžná |  |  |  | POL8_
|  | se složením a hrubým urovnáním nebo s přeložením na jiný dopravní prostředek kromě lodi, vč. příplatku za každých dalších i započatých 1000 m přes 1000 m, | [25 empty] | SPI |  | se složením a hrubým urovnáním nebo s přeložením na jiný dopravní prostředek kromě lodi, vč. příplatku za každých dalších i započatých 1000 m přes 1000 m,
|  | Demontážní hmotnosti z položek s pořadovými čísly: : | [25 empty] | VV | 0
|  | 12,13,14,15,16,17,72, : | [25 empty] | VV | 0
|  | Součet: : 84,49600 |  | 84.496 | [23 empty] | VV | 0
78 | 979093111R00 | Uložení suti na skládku bez zhutnění | t | 84.496 |  | 0 |  | 0 |  | 0 | 21 | 0 | 0 | 0 | 0 | 0 | 800-6 | RTS 23/ I | RTS 23/ I | 0.006 | 0.51 |  | Přesun suti | Běžná |  |  |  | POL8_
|  | s hrubým urovnáním, | [25 empty] | SPI
|  | Demontážní hmotnosti z položek s pořadovými čísly: : | [25 empty] | VV | 0
|  | 12,13,14,15,16,17,72, : | [25 empty] | VV | 0
|  | Součet: : 84,49600 |  | 84.496 | [23 empty] | VV | 0
Díl: | D96.1 | Poplatek za likvidaci na skládce |  |  |  | 0 |  | 0 |  | 0 |  | 0 |  | 0 |  | 0 |  |  |  |  | 0 | [6 empty] | DIL
79 | 979990108R00 | Poplatek za skládku za uložení, železobeton, , skupina 17 01 01 z Katalogu odpadů | t | 32.576 |  | 0 |  | 0 |  | 0 | 21 | 0 | 0 | 0 | 0 | 0 | 801-3 | RTS 23/ I | RTS 23/ I | 0 | 0 |  | Práce | Běžná |  |  |  | POL1_
|  | Poplatek za skládkovné v Životicích u NJ : | [25 empty] | VV | 0
|  | chodníkové obrubníky : | [25 empty] | VV | 0
|  | Odkaz na dem. hmot. položky pořadí 16 : 7,76600 |  | 7.766 | [23 empty] | VV | 7
|  | silniční obrubníky : | [25 empty] | VV | 0
|  | Odkaz na dem. hmot. položky pořadí 17 : 8,77500 |  | 8.775 | [23 empty] | VV | 7
|  | základ dopravní značky : | [25 empty] | VV | 0
|  | Odkaz na dem. hmot. položky pořadí 72 : 1,20000 |  | 1.2 | [23 empty] | VV | 7
|  | betonová zatravňovací dlažba : | [25 empty] | VV | 0
|  | Odkaz na dem. hmot. položky pořadí 12 : 14,83500 |  | 14.835 | [23 empty] | VV | 7
80 | 979999973R00 | Poplatek za skládku za uložení, zemina a kamení, , skupina 17 05 04 z Katalogu odpadů | t | 47.3 |  | 0 |  | 0 |  | 0 | 21 | 0 | 0 | 0 | 0 | 0 | 801-3 | RTS 23/ I | RTS 23/ I | 0 | 0 |  | Práce | Běžná |  |  |  | POL1_
|  | Poplatek za skládkovné v Životicích u NJ : | [25 empty] | VV | 0
|  | Kamenivo drcené se zeminou : | [25 empty] | VV | 0
|  | Odkaz na dem. hmot. položky pořadí 13 : 47,30000 |  | 47.3 | [23 empty] | VV | 7
[26 empty] | 15 | 21 | DPH
| Celkem |  |  |  |  | 0 | [19 empty] | 0 | 0 | SUM
END
Note on S6: Jedná se o informaci, zda se jedná o položku, která je do rozpočtu zadána z cenové soustavy RTS, nebo vlastní.
Note on T6: Jedná se o název CÚ, která je zadána u položky rozpočtu

## SO02 R690.2.03 Pol
Položkový soupis prací a dodávek | [27 empty] | #TypZaznamu#
S: | N23/690 | Opravy místních komunikací v Novém Jičíně na rok 2023 | [25 empty] | STA
O: | SO02 | ul. Luční | [22 empty] | STA |  |  | OBJ
R: | R690.2.03 | ul. Luční - Dešťová kanalizace | [25 empty] | ROZ
P.č. | Číslo položky | Název položky | MJ | Množství | Cena / MJ | Celkem | Dodávka | Dodávka celk. | Montáž | Montáž celk. | DPH | Cena s DPH | Hmotnost / MJ | Hmotnost celk.(t) | Dem. hmotnost / MJ | Dem. hmotnost celk.(t) | Ceník | Cen. soustava / platnost | Cenová úroveň | Nhod / MJ | Nhod celk. | Dodavatel | Typ položky | Stav položky
Díl: | 1 | Zemní práce |  |  |  | 0 |  | 0 |  | 0 |  | 0 |  | 0 |  | 0 |  |  |  |  | 17.97 | [6 empty] | DIL
1 | 130001101R00 | Příplatek k cenám za ztížené vykopávky v horninách jakékoliv třídy | m3 | 0.2835 |  | 0 |  | 0 |  | 0 | 21 | 0 | 0 | 0 | 0 | 0 | 800-1 | RTS 23/ I | RTS 23/ I | 1.763 | 0.5 |  | Práce | Běžná |  |  |  | POL1_
|  | Příplatek k cenám hloubených vykopávek za ztížení vykopávky v blízkosti podzemního vedení nebo výbušnin pro jakoukoliv třídu horniny. | [25 empty] | SPI |  | Příplatek k cenám hloubených vykopávek za ztížení vykopávky v blízkosti podzemního vedení nebo výbušnin pro jakoukoliv třídu horniny.
|  | Příplatek za ruční výkop z 5% : | [25 empty] | VV | 0
|  | rýha pro kanalizaci : | [25 empty] | VV | 0
|  | Odkaz na mn. položky pořadí 2 : 1,35000*0,05 |  | 0.0675 | [23 empty] | VV | 5
|  | jáma pro vsak : | [25 empty] | VV | 0
|  | Odkaz na mn. položky pořadí 4 : 4,32000*0,05 |  | 0.216 | [23 empty] | VV | 5
2 | 132201110R00 | Hloubení rýh šířky do 60 cm do 50 m3, v hornině 3, hloubení strojně | m3 | 1.35 |  | 0 |  | 0 |  | 0 | 21 | 0 | 0 | 0 | 0 | 0 | 800-1 | RTS 23/ I | RTS 23/ I | 0.365 | 0.49 |  | Práce | Běžná |  |  |  | POL1_
|  | zapažených i nezapažených s urovnáním dna do předepsaného profilu a spádu, s přehozením výkopku na přilehlém terénu na vzdálenost do 3 m od podélné osy rýhy nebo s naložením výkopku na dopravní prostředek. | [25 empty] | SPI |  | zapažených i nezapažených s urovnáním dna do předepsaného profilu a spádu, s přehozením výkopku na přilehlém terénu na vzdálenost do 3 m od podélné osy rýhy nebo s naložením výkopku na dopravní prostředek.
|  | Hloubení rýhy pro kanalizaci : | [25 empty] | VV | 0
|  | Dešťová kanalizace D125mm : | [25 empty] | VV | 0
|  | hl.90cm, š.60cm : | [25 empty] | VV | 0
|  | Začátek provozního součtu | [25 empty] | VV
|  | výpočet spotřeby : 0,90*0,60 |  | 0.54 | [23 empty] | VV | 2
|  | Konec provozního součtu | [25 empty] | VV
|  | Odkaz na mn. položky pořadí 36 : 2,50000*0,54 |  | 1.35 | [23 empty] | VV | 5
3 | 132201119R00 | Hloubení rýh šířky do 60 cm příplatek za lepivost, v hornině 3, | m3 | 0.675 |  | 0 |  | 0 |  | 0 | 21 | 0 | 0 | 0 | 0 | 0 | 800-1 | RTS 23/ I | RTS 23/ I | 0.3898 | 0.26 |  | Práce | Běžná |  |  |  | POL1_
|  | zapažených i nezapažených s urovnáním dna do předepsaného profilu a spádu, s přehozením výkopku na přilehlém terénu na vzdálenost do 3 m od podélné osy rýhy nebo s naložením výkopku na dopravní prostředek. | [25 empty] | SPI |  | zapažených i nezapažených s urovnáním dna do předepsaného profilu a spádu, s přehozením výkopku na přilehlém terénu na vzdálenost do 3 m od podélné osy rýhy nebo s naložením výkopku na dopravní prostředek.
|  | Příplatek z 50% : | [25 empty] | VV | 0
|  | Odkaz na mn. položky pořadí 2 : 1,35000*0,5 |  | 0.675 | [23 empty] | VV | 5
4 | 133201101R00 | Hloubení šachet v hornině 3 do 100 m3 | m3 | 4.32 |  | 0 |  | 0 |  | 0 | 21 | 0 | 0 | 0 | 0 | 0 | 800-1 | RTS 23/ I | RTS 23/ I | 3.131 | 13.53 |  | Práce | Běžná |  |  |  | POL1_
|  | zapažených i nezapažených se svislým přemístění výkopku a urovnáním dna do předepsaného profilu a spádu, s případným nutným přemístěním výkopku ve výkopišti, s přehozením výkopku na přilehlém terénu na vzdálenost do 5 m od hrany šachty nebo s naložením na dopravní prostředek, | [25 empty] | SPI |  | zapažených i nezapažených se svislým přemístění výkopku a urovnáním dna do předepsaného profilu a spádu, s případným nutným přemístěním výkopku ve výkopišti, s přehozením výkopku na přilehlém terénu na vzdálenost do 5 m od hrany šachty nebo s naložením na dopravní prostředek,
|  | Výkop šachet : | [25 empty] | VV | 0
|  | Uliční vpusť : 1,50*1,20*1,20 |  | 2.16 | [23 empty] | VV | 0
|  | Vsakovací jáma, hl.1,50m, rozměr 1,20x1,20m : 1,50*1,20*1,20 |  | 2.16 | [23 empty] | VV | 0
5 | 133201109R00 | Hloubení šachet v hornině 3 příplatek za lepivost horniny | m3 | 2.16 |  | 0 |  | 0 |  | 0 | 21 | 0 | 0 | 0 | 0 | 0 | 800-1 | RTS 23/ I | RTS 23/ I | 0.474 | 1.02 |  | Práce | Běžná |  |  |  | POL1_
|  | zapažených i nezapažených se svislým přemístění výkopku a urovnáním dna do předepsaného profilu a spádu, s případným nutným přemístěním výkopku ve výkopišti, s přehozením výkopku na přilehlém terénu na vzdálenost do 5 m od hrany šachty nebo s naložením na dopravní prostředek, | [25 empty] | SPI |  | zapažených i nezapažených se svislým přemístění výkopku a urovnáním dna do předepsaného profilu a spádu, s případným nutným přemístěním výkopku ve výkopišti, s přehozením výkopku na přilehlém terénu na vzdálenost do 5 m od hrany šachty nebo s naložením na dopravní prostředek,
|  | Příplatek za lepivost z 5% : | [25 empty] | VV | 0
|  | šachty : | [25 empty] | VV | 0
|  | Odkaz na mn. položky pořadí 4 : 4,32000*0,5 |  | 2.16 | [23 empty] | VV | 5
6 | 162301101R00 | Vodorovné přemístění výkopku z horniny 1 až 4, na vzdálenost přes 50 do 500 m | m3 | 2.3001 |  | 0 |  | 0 |  | 0 | 21 | 0 | 0 | 0 | 0 | 0 | 800-1 | RTS 23/ I | RTS 23/ I | 0.011 | 0.03 |  | Práce | Běžná |  |  |  | POL1_1
|  | po suchu, bez naložení výkopku, avšak se složením bez rozhrnutí, zpáteční cesta vozidla. | [25 empty] | SPI
|  | Přemístění zeminy z meziskládky pro zpětné zásypy : | [25 empty] | VV | 0
|  | pro zásyp kanalizace : | [25 empty] | VV | 0
|  | Odkaz na mn. položky pořadí 11 : 2,30006 |  | 2.3001 | [23 empty] | VV | 5
7 | 162301101R00 | Vodorovné přemístění výkopku z horniny 1 až 4, na vzdálenost přes 50 do 500 m | m3 | 2.3001 |  | 0 |  | 0 |  | 0 | 21 | 0 | 0 | 0 | 0 | 0 | 800-1 | RTS 23/ I | RTS 23/ I | 0.011 | 0.03 |  | Práce | Běžná |  |  |  | POL1_1
|  | po suchu, bez naložení výkopku, avšak se složením bez rozhrnutí, zpáteční cesta vozidla. | [25 empty] | SPI
|  | Přemístění zeminy na meziskládku pro zpětné zásypy : | [25 empty] | VV | 0
|  | pro zásyp kanalizace : | [25 empty] | VV | 0
|  | Odkaz na mn. položky pořadí 11 : 2,30006 |  | 2.3001 | [23 empty] | VV | 5
8 | 162701105R00 | Vodorovné přemístění výkopku z horniny 1 až 4, na vzdálenost přes 9 000 do 10 000 m | m3 | 3.3699 |  | 0 |  | 0 |  | 0 | 21 | 0 | 0 | 0 | 0 | 0 | 800-1 | RTS 23/ I | RTS 23/ I | 0.011 | 0.04 |  | Práce | Běžná |  |  |  | POL1_
|  | po suchu, bez naložení výkopku, avšak se složením bez rozhrnutí, zpáteční cesta vozidla. | [25 empty] | SPI
|  | Přemístění zeminy na skládku : | [25 empty] | VV | 0
|  | rýha do 60cm pro kanalizaci : | [25 empty] | VV | 0
|  | Odkaz na mn. položky pořadí 2 : 1,35000 |  | 1.35 | [23 empty] | VV | 5
|  | výkop jam pro vsak : | [25 empty] | VV | 0
|  | Odkaz na mn. položky pořadí 4 : 4,32000 |  | 4.32 | [23 empty] | VV | 5
|  | odpočet pro zpětná zásypy : | [25 empty] | VV | 0
|  | Odkaz na mn. položky pořadí 6 : 2,30006*-1 |  | -2.3001 | [23 empty] | VV | 5
9 | 167101101R00 | Nakládání, skládání, překládání neulehlého výkopku nakládání výkopku do 100 m3, z horniny 1 až 4 | m3 | 2.3001 |  | 0 |  | 0 |  | 0 | 21 | 0 | 0 | 0 | 0 | 0 | 800-1 | RTS 23/ I | RTS 23/ I | 0.652 | 1.5 |  | Práce | Běžná |  |  |  | POL1_1
|  | Naložení zeminy na meziskládce určené pro zpětné zásypy : | [25 empty] | VV | 0
|  | kubatura zásypu : | [25 empty] | VV | 0
|  | Odkaz na mn. položky pořadí 6 : 2,30006 |  | 2.3001 | [23 empty] | VV | 5
10 | 171201201R00 | Uložení sypaniny na dočasnou skládku tak, že na 1 m2 plochy připadá přes 2 m3 výkopku nebo ornice | m3 | 3.3699 |  | 0 |  | 0 |  | 0 | 21 | 0 | 0 | 0 | 0 | 0 | 800-1 | RTS 23/ I | RTS 23/ I | 0.009 | 0.03 |  | Práce | Běžná |  |  |  | POL1_1
|  | Uložení zeminy na skládce - modelace (bez poplatku) : | [25 empty] | VV | 0
|  | přebytečná zemina : | [25 empty] | VV | 0
|  | Odkaz na mn. položky pořadí 8 : 3,36994 |  | 3.3699 | [23 empty] | VV | 5
11 | 174101101R00 | Zásyp sypaninou se zhutněním jam, šachet, rýh nebo kolem objektů v těchto vykopávkách | m3 | 2.3001 |  | 0 |  | 0 |  | 0 | 21 | 0 | 0 | 0 | 0 | 0 | 800-1 | RTS 23/ I | RTS 23/ I | 0.202 | 0.46 |  | Práce | Běžná |  |  |  | POL1_1
|  | z jakékoliv horniny s uložením výkopku po vrstvách, | [25 empty] | SPI
|  | včetně strojního přemístění materiálu pro zásyp ze vzdálenosti do 10 m od okraje zásypu | [25 empty] | POP
|  | Montáž zásypu zeminou : | [25 empty] | VV | 0
|  | Kubatura výkopu rýh dešťové kanalizace : | [25 empty] | VV | 0
|  | Odkaz na mn. položky pořadí 2 : 1,35000 |  | 1.35 | [23 empty] | VV | 5
|  | kubatura výkopu vsaku : | [25 empty] | VV | 0
|  | Odkaz na mn. položky pořadí 4 : 4,32000 |  | 4.32 | [23 empty] | VV | 5
|  | odpočet lože pod potrubím : | [25 empty] | VV | 0
|  | Odkaz na mn. položky pořadí 33 : 0,15000*-1 |  | -0.15 | [23 empty] | VV | 5
|  | odpočet obsypu potrubí : | [25 empty] | VV | 0
|  | Odkaz na mn. položky pořadí 31 : 0,63583*-1 |  | -0.63583 | [23 empty] | VV | 5
|  | odpočet kubatury kameniva ve vsaku : | [25 empty] | VV | 0
|  | Odkaz na mn. položky pořadí 30 : 2,16000*-1 |  | -2.16 | [23 empty] | VV | 5
|  | odpočet kubatury uliční vpusti : -1,50*pi*(0,60/2)^2 |  | -0.42412 | [23 empty] | VV | 0
12 | 181101102R00 | Úprava pláně v zářezech v hornině 1 až 4, se zhutněním | m2 | 4.38 |  | 0 |  | 0 |  | 0 | 21 | 0 | 0 | 0 | 0 | 0 | 800-1 | RTS 23/ I | RTS 23/ I | 0.018 | 0.08 |  | Práce | Běžná |  |  |  | POL1_1
|  | vyrovnáním výškových rozdílů, ploch vodorovných a ploch do sklonu 1 : 5. | [25 empty] | SPI
|  | Ruční začištění dna výkopu : | [25 empty] | VV | 0
|  | Rýhy pro kanalizaci : | [25 empty] | VV | 0
|  | Dešťová kanalizace DN125mm : | [25 empty] | VV | 0
|  | Začátek provozního součtu | [25 empty] | VV
|  | výpočet spotřeby : 0,6 |  | 0.6 | [23 empty] | VV | 2
|  | Konec provozního součtu | [25 empty] | VV
|  | Odkaz na mn. položky pořadí 36 : 2,50000*0,6 |  | 1.5 | [23 empty] | VV | 5
|  | Výkop šachet : | [25 empty] | VV | 0
|  | Uliční vpusť : 1,20*1,20 |  | 1.44 | [23 empty] | VV | 0
|  | Vsakovací jáma, hl.1,50m, rozměr 1,20x1,20m : 1,20*1,20 |  | 1.44 | [23 empty] | VV | 0
13 | 199000002R00 | Poplatky za skládku horniny 1- 4, skupina 17 05 04 z Katalogu odpadů | m3 | 3.3699 |  | 0 |  | 0 |  | 0 | 21 | 0 | 0 | 0 | 0 | 0 | 800-1 | RTS 23/ I | RTS 23/ I | 0 | 0 |  | Práce | Běžná |  |  |  | POL1_
|  | Poplastek za skládkové zeminy : | [25 empty] | VV | 0
|  | přebytečná zemina : | [25 empty] | VV | 0
|  | Odkaz na mn. položky pořadí 8 : 3,36994 |  | 3.3699 | [23 empty] | VV | 5
Díl: | 15.1 | Pažení |  |  |  | 0 |  | 0 |  | 0 |  | 0 |  | 0.01 |  | 0 |  |  |  |  | 3.53 | [6 empty] | DIL
14 | 151101101R00 | Zřízení pažení a rozepření stěn rýh příložné pro jakoukoliv mezerovitost, hloubky do 2 m | m2 | 4.5 |  | 0 |  | 0 |  | 0 | 21 | 0 | 0.00099 | 0 | 0 | 0 | 800-1 | RTS 23/ I | RTS 23/ I | 0.236 | 1.06 |  | Práce | Běžná |  |  |  | POL1_
|  | pro podzemní vedení pro všechny šířky rýhy, | [25 empty] | SPI
|  | Pažení rýh zřízení : | [25 empty] | VV | 0
|  | rýhy do 60cm : | [25 empty] | VV | 0
|  | Začátek provozního součtu | [25 empty] | VV
|  | pro hloubku rýhy 0,90m, 2-stranně : 0,90*2 |  | 1.8 | [23 empty] | VV | 2
|  | Konec provozního součtu | [25 empty] | VV
|  | Odkaz na mn. položky pořadí 36 : 2,50000*1,8 |  | 4.5 | [23 empty] | VV | 5
15 | 151101111R00 | Odstranění pažení a rozepření rýh příložné , hloubky do 2 m | m2 | 4.5 |  | 0 |  | 0 |  | 0 | 21 | 0 | 0 | 0 | 0 | 0 | 800-1 | RTS 23/ I | RTS 23/ I | 0.07 | 0.32 |  | Práce | Běžná |  |  |  | POL1_
|  | pro podzemní vedení s uložením materiálu na vzdálenost do 3 m od kraje výkopu, | [25 empty] | SPI
|  | Pažení rýh - odstranění : | [25 empty] | VV | 0
|  | Odkaz na mn. položky pořadí 14 : 4,50000 |  | 4.5 | [23 empty] | VV | 5
16 | 151101201R00 | Zřízení pažení stěn výkopu bez rozepření, vzepření příložné, hloubky do 4 m | m2 | 7.2 |  | 0 |  | 0 |  | 0 | 21 | 0 | 0.0007 | 0.01 | 0 | 0 | 800-1 | RTS 23/ I | RTS 23/ I | 0.156 | 1.12 |  | Práce | Běžná |  |  |  | POL1_
|  | Pažení stěn jámy - zřízení : | [25 empty] | VV | 0
|  | Výkop vsaku : | [25 empty] | VV | 0
|  | Vsakovací jáma, hl.1,50m, rozměr 1,20x1,20m : 1,50*1,20*4 |  | 7.2 | [23 empty] | VV | 0
17 | 151101211R00 | Odstranění pažení stěn výkopu příložné, hloubky do 4 m | m2 | 7.2 |  | 0 |  | 0 |  | 0 | 21 | 0 | 0 | 0 | 0 | 0 | 800-1 | RTS 23/ I | RTS 23/ I | 0.095 | 0.68 |  | Práce | Běžná |  |  |  | POL1_
|  | s uložením pažin na vzdálenost do 3 m od okraje výkopu, | [25 empty] | SPI
|  | Pažení stěn jámy - odstranění : | [25 empty] | VV | 0
|  | Odkaz na mn. položky pořadí 16 : 7,20000 |  | 7.2 | [23 empty] | VV | 5
18 | 151101301R00 | Zřízení rozepření zapažených stěn výkopů při roubení příložném, hloubky do 4 m | m3 | 2.16 |  | 0 |  | 0 |  | 0 | 21 | 0 | 0.00046 | 0 | 0 | 0 | 800-1 | RTS 23/ I | RTS 23/ I | 0.126 | 0.27 |  | Práce | Běžná |  |  |  | POL1_
|  | s potřebným přepažováním, | [25 empty] | SPI
|  | Rozepření pažení stěn jámy - zřízení : | [25 empty] | VV | 0
|  | Výkop vsaku : | [25 empty] | VV | 0
|  | Vsakovací jáma, hl.1,50m, rozměr 1,20x1,20m : 1,50*1,20*1,20 |  | 2.16 | [23 empty] | VV | 0
19 | 151101311R00 | Odstranění rozepření stěn výkopů při roubení příložném, hloubky do 4 m | m3 | 2.16 |  | 0 |  | 0 |  | 0 | 21 | 0 | 0 | 0 | 0 | 0 | 800-1 | RTS 23/ I | RTS 23/ I | 0.038 | 0.08 |  | Práce | Běžná |  |  |  | POL1_
|  | s uložením materiálu na vzdálenost do 3 m od okraje výkopu, | [25 empty] | SPI
|  | Rozepření pažení stěn jámy - odstranění : | [25 empty] | VV | 0
|  | Odkaz na mn. položky pořadí 18 : 2,16000 |  | 2.16 | [23 empty] | VV | 5
Díl: | 18 | Povrchové úpravy terénu |  |  |  | 0 |  | 0 |  | 0 |  | 0 |  | 0 |  | 0 |  |  |  |  | 2.15 | [6 empty] | DIL
20 | 162606112R00 | Vodorovné přemístění výkopku zemina pro zúrodnění, vzdálenost přes 4000 do 5000, | m3 | 0.65 |  | 0 |  | 0 |  | 0 | 21 | 0 | 0 | 0 | 0 | 0 | 823-2 | RTS 23/ I | RTS 23/ I | 0.093 | 0.06 |  | Práce | Běžná |  |  |  | POL1_1
|  | bez naložení, avšak se složením zemin schopných zúrodnění, kamenouhelných hlušin a výsypkových materiálů, příplatek za každých dalších i započatých 1000 m, | [25 empty] | SPI |  | bez naložení, avšak se složením zemin schopných zúrodnění, kamenouhelných hlušin a výsypkových materiálů, příplatek za každých dalších i započatých 1000 m,
|  | Včetně: | [25 empty] | POP
|  | - shrnutí výkopku ve výkopišti a hrubé rozhrnutí v násypišti, | [25 empty] | POP
|  | - udržování sjízdnosti cest uvnitř násypiště i výkopiště, pokud vrcholky nerovností nejsou vyšší než +- 0,5 m, | [25 empty] | POP |  | - udržování sjízdnosti cest uvnitř násypiště i výkopiště, pokud vrcholky nerovností nejsou vyšší než +- 0,5 m,
|  | - příplatky za jízdu v terénu uvnitř výkopiště i násypiště. | [25 empty] | POP
|  | Vodorovné přemístění ornice : | [25 empty] | VV | 0
|  | doplnění ornice tl.10cm : | [25 empty] | VV | 0
|  | Odkaz na mn. položky pořadí 22 : 6,50000*0,1 |  | 0.65 | [23 empty] | VV | 5
21 | 167103101R00 | Nakládání výkopku zemina schopná zúrodnění | m3 | 0.65 |  | 0 |  | 0 |  | 0 | 21 | 0 | 0 | 0 | 0 | 0 | 823-2 | RTS 23/ I | RTS 23/ I | 0.067 | 0.04 |  | Práce | Běžná |  |  |  | POL1_1
|  | neulehlého z hromad | [25 empty] | SPI
|  | Nakládání ornice : | [25 empty] | VV | 0
|  | Odkaz na mn. položky pořadí 20 : 0,65000 |  | 0.65 | [23 empty] | VV | 5
22 | 180402111R00 | Založení trávníku parkový trávník, výsevem, v rovině nebo na svahu do 1:5 | m2 | 6.5 |  | 0 |  | 0 |  | 0 | 21 | 0 | 0 | 0 | 0 | 0 | 823-1 | RTS 23/ I | RTS 23/ I | 0.06 | 0.39 |  | Práce | Běžná |  |  |  | POL1_1
|  | na půdě předem připravené s pokosením, naložením, odvozem odpadu do 20 km a se složením, | [25 empty] | SPI
|  | Založení trávníku výsevem travním semenem : | [25 empty] | VV | 0
|  | v místě kanalizace + rozšíření 1m na každou stranu : | [25 empty] | VV | 0
|  | Začátek provozního součtu | [25 empty] | VV
|  | výpočet spotřeby : 0,60+1,0*2 |  | 2.6 | [23 empty] | VV | 2
|  | Konec provozního součtu | [25 empty] | VV
|  | Odkaz na mn. položky pořadí 36 : 2,50000*2,6 |  | 6.5 | [23 empty] | VV | 5
|  | v místě vsakovací rýhy + rozšíření 1m na každou stranu : | [25 empty] | VV | 0
|  | Začátek provozního součtu | [25 empty] | VV
|  | výpočet spotřeby : (1,20+1,0*2)*(1,20+1,0*2) |  | 10.24 | [23 empty] | VV | 2
|  | Konec provozního součtu | [25 empty] | VV
23 | 181301101R00 | Rozprostření a urovnání ornice v rovině v souvislé ploše do 500 m2, tloušťka vrstvy do 100 mm | m2 | 6.5 |  | 0 |  | 0 |  | 0 | 21 | 0 | 0 | 0 | 0 | 0 | 800-1 | RTS 23/ I | RTS 23/ I | 0.13 | 0.85 |  | Práce | Běžná |  |  |  | POL1_1
|  | s případným nutným přemístěním hromad nebo dočasných skládek na místo potřeby ze vzdálenosti do 30 m, v rovině nebo ve svahu do 1 : 5, | [25 empty] | SPI |  | s případným nutným přemístěním hromad nebo dočasných skládek na místo potřeby ze vzdálenosti do 30 m, v rovině nebo ve svahu do 1 : 5,
|  | Rozprostření ornice tl. 10cm : | [25 empty] | VV | 0
|  | Odkaz na mn. položky pořadí 22 : 6,50000 |  | 6.5 | [23 empty] | VV | 5
24 | 182001111R00 | Plošná úprava terénu při nerovnostech terénu přes 50 do 100 mm, v rovině nebo na svahu do 1:5 | m2 | 6.5 |  | 0 |  | 0 |  | 0 | 21 | 0 | 0 | 0 | 0 | 0 | 823-1 | RTS 23/ I | RTS 23/ I | 0.09 | 0.59 |  | Práce | Běžná |  |  |  | POL1_1
|  | s urovnáním povrchu, bez doplnění ornice, v hornině 1 až 4, | [25 empty] | SPI
|  | Plošné srovnání terénních nerovností do 10cm : | [25 empty] | VV | 0
|  | Odkaz na mn. položky pořadí 22 : 6,50000 |  | 6.5 | [23 empty] | VV | 5
25 | 183405311R00 | Provzdušnění trávníku bez pískování, plocha nad 1500 m2 | har | 0.00065 |  | 0 |  | 0 |  | 0 | 21 | 0 | 0 | 0 | 0 | 0 | 823-1 | RTS 23/ I | RTS 23/ I | 16.151 | 0.01 |  | Práce | Běžná |  |  |  | POL1_
|  | Provzdušnění trávníku : | [25 empty] | VV | 0
|  | Odkaz na mn. položky pořadí 22 : 6,50000*0,0001 |  | 0.00065 | [23 empty] | VV | 5
26 | 185803112R00 | Ošetření trávníku na svahu přes 1:5 do 1:2 | m2 | 6.5 |  | 0 |  | 0 |  | 0 | 21 | 0 | 0 | 0 | 0 | 0 | 823-1 | RTS 23/ I | RTS 23/ I | 0.021 | 0.14 |  | Práce | Běžná |  |  |  | POL1_
|  | bez ohledu na způsob založení, tj. pokosení se shrabáním, naložením shrabků na dopravní prostředek s odvezením do 20 km a se složením, | [25 empty] | SPI |  | bez ohledu na způsob založení, tj. pokosení se shrabáním, naložením shrabků na dopravní prostředek s odvezením do 20 km a se složením,
|  | První pokosení trávníku, schrabání, naložení shrabků a odvoz do 20km s vyložením : | [25 empty] | VV | 0
|  | Odkaz na mn. položky pořadí 22 : 6,50000 |  | 6.5 | [23 empty] | VV | 5
27 | 185803211R00 | Uválcování trávníku uválcování trávníku v rovině nebo na svahu do 1:5 | m2 | 6.5 |  | 0 |  | 0 |  | 0 | 21 | 0 | 0 | 0 | 0 | 0 | 823-1 | RTS 23/ I | RTS 23/ I | 0.002 | 0.01 |  | Práce | Běžná |  |  |  | POL1_
|  | Odkaz na mn. položky pořadí 22 : 6,50000 |  | 6.5 | [23 empty] | VV | 5
28 | 185803411R00 | Vyhrabání trávníku v rovině nebo na svahu do 1:5 | m2 | 6.5 |  | 0 |  | 0 |  | 0 | 21 | 0 | 0 | 0 | 0 | 0 | 823-1 | RTS 23/ I | RTS 23/ I | 0.009 | 0.06 |  | Práce | Běžná |  |  |  | POL1_
|  | s uložením shrabků na hromady, naložením na dopravní prostředek, odvozem do 20 km a se složením, | [25 empty] | SPI
|  | Odkaz na mn. položky pořadí 22 : 6,50000 |  | 6.5 | [23 empty] | VV | 5
29 | 00572400R | směs travní parková, pro běžnou zátěž | kg | 0.39722 |  | 0 |  | 0 |  | 0 | 21 | 0 | 0.001 | 0 | 0 | 0 | SPCM | RTS 23/ I | RTS 23/ I | 0 | 0 |  | Specifikace | Běžná |  |  |  | POL3_1
|  | Dodávka travního semene, spotřeba 1kg/18m2, ztratné 10% : | [25 empty] | VV | 0
|  | Začátek provozního součtu | [25 empty] | VV
|  | výpočet spotřeby : 1/18*1,10 |  | 0.06111 | [23 empty] | VV | 2
|  | Konec provozního součtu | [25 empty] | VV
|  | Odkaz na mn. položky pořadí 22 : 6,50008*0,06111 |  | 0.39722 | [23 empty] | VV | 5
Díl: | 21 | Úprava podloží a základ.spáry |  |  |  | 0 |  | 0 |  | 0 |  | 0 |  | 7.53 |  | 0 |  |  |  |  | 4.92 | [6 empty] | DIL
30 | 243531111R00 | Výplň na dně studny výplň dna studny z kameniva hrubého drceného frakce 32-63 mm, | m3 | 2.16 |  | 0 |  | 0 |  | 0 | 21 | 0 | 3.4861 | 7.53 | 0 | 0 | 825-1 | RTS 23/ I | RTS 23/ I | 2.28 | 4.92 |  | Práce | Běžná |  |  |  | POL1_
|  | z betonu nebo kameniva, příplatek za každých dalších i započatých 10 m hloubky přes 10 m | [25 empty] | SPI
|  | Vsakovací vrstva, kamenivo drcené fr.32/63 : | [25 empty] | VV | 0
|  | Vsakovací jáma, hl.1,50m, rozměr 1,20x1,20m : 1,50*1,20*1,20 |  | 2.16 | [23 empty] | VV | 0
Díl: | 45 | Podkladní a vedlejší konstrukce |  |  |  | 0 |  | 0 |  | 0 |  | 0 |  | 1.25 |  | 0 |  |  |  |  | 1.33 | [6 empty] | DIL
31 | 175101101RT2 | Obsyp potrubí bez prohození sypaniny, s dodáním štěrkopísku frakce 0 - 22 mm | m3 | 0.63583 |  | 0 |  | 0 |  | 0 | 21 | 0 | 1.7 | 1.08 | 0 | 0 | 800-1 | RTS 23/ I | RTS 23/ I | 1.587 | 1.01 |  | Práce | Běžná |  |  |  | POL1_
|  | sypaninou z vhodných hornin tř. 1 - 4 nebo materiálem připraveným podél výkopu ve vzdálenosti do 3 m od jeho kraje, pro jakoukoliv hloubku výkopu a jakoukoliv míru zhutnění, | [25 empty] | SPI |  | sypaninou z vhodných hornin tř. 1 - 4 nebo materiálem připraveným podél výkopu ve vzdálenosti do 3 m od jeho kraje, pro jakoukoliv hloubku výkopu a jakoukoliv míru zhutnění,
|  | obsyp bude na výšku 30cm nad potrubí : | [25 empty] | VV | 0
|  | Kanalizace DN150 - ležatá : | [25 empty] | VV | 0
|  | Začátek provozního součtu | [25 empty] | VV
|  | výpočet spotřeby : (0,150+0,30)*0,60 |  | 0.27 | [23 empty] | VV | 2
|  | Konec provozního součtu | [25 empty] | VV
|  | Odkaz na mn. položky pořadí 36 : 2,50000*0,272 |  | 0.68 | [23 empty] | VV | 5
[28 empty] | VV | 0
|  | odpočet průniku potrubí : | [25 empty] | VV | 0
|  | Kanalizace DN150 - ležatá : | [25 empty] | VV | 0
|  | Začátek provozního součtu | [25 empty] | VV
|  | výpočet spotřeby : -Pi*(0,15/2)^2 |  | -0.01767 | [23 empty] | VV | 2
|  | Konec provozního součtu | [25 empty] | VV
|  | Odkaz na mn. položky pořadí 36 : 2,50028*-0,01767 |  | -0.04418 | [23 empty] | VV | 5
32 | 175203101R00 | Přisypání těsnicí fólie v rovině nebo ve svahu sklonu do 1 : 5 | m3 | 0.15 |  | 0 |  | 0 |  | 0 | 21 | 0 | 0 | 0 | 0 | 0 | 800-1 | RTS 23/ I | RTS 23/ I | 0.026 | 0 |  | Práce | Běžná |  |  |  | POL1_1
|  | Přisypání výstražné fólie na tl. 10cm : | [25 empty] | VV | 0
|  | Odkaz na mn. položky pořadí 33 : 0,15000 |  | 0.15 | [23 empty] | VV | 5
33 | 451572111R00 | Lože pod potrubí, stoky a drobné objekty z kameniva drobného těženého 0÷4 mm | m3 | 0.15 |  | 0 |  | 0 |  | 0 | 21 | 0 | 1.1322 | 0.17 | 0 | 0 | 827-1 | RTS 23/ I | RTS 23/ I | 1.695 | 0.25 |  | Práce | Běžná |  |  |  | POL1_1
|  | v otevřeném výkopu, | [25 empty] | SPI
|  | lože pod potrubí tl.10cm : | [25 empty] | VV | 0
|  | Kanalizace DN150 - ležatá : | [25 empty] | VV | 0
|  | Začátek provozního součtu | [25 empty] | VV
|  | výpočet spotřeby : 0,10*0,60 |  | 0.06 | [23 empty] | VV | 2
|  | Konec provozního součtu | [25 empty] | VV
|  | Odkaz na mn. položky pořadí 36 : 2,50000*0,06 |  | 0.15 | [23 empty] | VV | 5
34 | 899721112R00 | Výstražné fólie výstražná fólie pro vodovod, šířka 30 cm | m | 2.5 |  | 0 |  | 0 |  | 0 | 21 | 0 | 0 | 0 | 0 | 0 | 827-1 | RTS 23/ I | RTS 23/ I | 0.026 | 0.07 |  | Práce | Běžná |  |  |  | POL1_
|  | Montáž výstražné fólie : | [25 empty] | VV | 0
|  | Kanalizace DN 150 - ležatá : | [25 empty] | VV | 0
|  | Odkaz na mn. položky pořadí 36 : 2,50000 |  | 2.5 | [23 empty] | VV | 5
35 | 283141494R | fólie výstražná PE; pro tlakovou kanalizaci; šedá; š = 300,0 mm; tl. 0,09 mm; l = 250 m | m | 2.75 |  | 0 |  | 0 |  | 0 | 21 | 0 | 0 | 0 | 0 | 0 | SPCM | RTS 23/ I | RTS 23/ I | 0 | 0 |  | Specifikace | Běžná |  |  |  | POL3_
|  | Dodávka výstražné fólie, prořez 10% : | [25 empty] | VV | 0
|  | Odkaz na mn. položky pořadí 34 : 2,50000*1,1 |  | 2.75 | [23 empty] | VV | 5
Díl: | 87 | Potrubí z trub z plastických hmot |  |  |  | 0 |  | 0 |  | 0 |  | 0 |  | 0.01 |  | 0 |  |  |  |  | 0.47 | [6 empty] | DIL
36 | 871313121R00 | Montáž potrubí z trub z plastů těsněných gumovým kroužkem DN 150 mm | m | 2.5 |  | 0 |  | 0 |  | 0 | 21 | 0 | 0 | 0 | 0 | 0 | 827-1 | RTS 23/ I | RTS 23/ I | 0.066 | 0.17 |  | Práce | Běžná |  |  |  | POL1_
|  | v otevřeném výkopu ve sklonu do 20 %, | [25 empty] | SPI
|  | Montáž kanalizační potrubí plastové hladké D150 - ležaté : | [25 empty] | VV | 0
|  | Dešťová kanalizace D150mm : | [25 empty] | VV | 0
|  | od uliční vpustě po vsak : 2,50 |  | 2.5 | [23 empty] | VV | 0
37 | 877313123R00 | Montáž tvarovek na potrubí z trub z plastů těsněných gumovým kroužkem jednoosých DN 150 mm | kus | 1 |  | 0 |  | 0 |  | 0 | 21 | 0 | 1e-05 | 0 | 0 | 0 | 827-1 | RTS 23/ I | RTS 23/ I | 0.176 | 0.18 |  | Práce | Běžná |  |  |  | POL1_
|  | v otevřeném výkopu, | [25 empty] | SPI
|  | Montáž tvarovek 1-osých kanalizačního potrubí D150 : | [25 empty] | VV | 0
|  | koleno 150/15st. : | [25 empty] | VV | 0
|  | Odkaz na mn. položky pořadí 40 : 1,00000 |  | 1 | [23 empty] | VV | 5
38 | 892561111R00 | Zkoušky těsnosti kanalizačního potrubí zkouška těsnosti kanalizačního potrubí vodou do DN 125 mm | m | 2.5 |  | 0 |  | 0 |  | 0 | 21 | 0 | 0 | 0 | 0 | 0 | 827-1 | RTS 23/ I | RTS 23/ I | 0.048 | 0.12 |  | Práce | Běžná |  |  |  | POL1_
|  | vodou nebo vzduchem, | [25 empty] | SPI
|  | Zkouška těsnosti : | [25 empty] | VV | 0
|  | ležatá D125 : | [25 empty] | VV | 0
|  | Odkaz na mn. položky pořadí 36 : 2,50000 |  | 2.5 | [23 empty] | VV | 5
39 | 28611151.AR | Trubka plastová pro venkovní kanalizaci spoj: hrdlový; potrubí: vícevrstvé; skladba: PVC-U - pěna - PVC-U; povrch: hladký; DN = 150; de = 160,0 mm; s = 4,0 mm; SDR 41,0; SN 4 | kus | 2.745 |  | 0 |  | 0 |  | 0 | 21 | 0 | 0.0026 | 0.01 | 0 | 0 | SPCM | RTS 23/ I | RTS 23/ I | 0 | 0 |  | Specifikace | Běžná |  |  |  | POL3_
|  | Dodávka kanalizační potrubí plastové hladké D150, ztratné 9,8% : | [25 empty] | VV | 0
|  | ležaté : | [25 empty] | VV | 0
|  | Odkaz na mn. položky pořadí 36 : 2,50000*1,098 |  | 2.745 | [23 empty] | VV | 5
40 | 28651660.AR | Koleno plastové pro venkovní kanalizaci typ: jednoznačné; spoj: hrdlový; potrubí: jednovrstvé; materiál: PVC-U; povrch: hladký; jmenovitý úhel = 15,0 °; DN = 150; SDR 41,0; SN 8 | kus | 1 |  | 0 |  | 0 |  | 0 | 21 | 0 | 0.00054 | 0 | 0 | 0 | SPCM | RTS 23/ I | RTS 23/ I | 0 | 0 |  | Specifikace | Běžná |  |  |  | POL3_
|  | Dodávka kolen kanalizačního potrubí D150 : | [25 empty] | VV | 0
|  | Pro vsak, koleno 15st., 1ks/vpusť : | [25 empty] | VV | 0
|  | Odkaz na mn. položky pořadí 41 : 1,00000 |  | 1 | [23 empty] | VV | 5
Díl: | 89.1 | Uliční vpusť |  |  |  | 0 |  | 0 |  | 0 |  | 0 |  | 0.51 |  | 0 |  |  |  |  | 6.71 | [6 empty] | DIL
41 | 895941311R00 | Zřízení vpusti kanalizační uliční z betonových dílců typ UVB - 50 | kus | 1 |  | 0 |  | 0 |  | 0 | 21 | 0 | 0.14494 | 0.14 | 0 | 0 | 827-1 | RTS 23/ I | RTS 23/ I | 5.024 | 5.02 |  | Práce | Běžná |  |  |  | POL1_
|  | včetně zřízení lože ze štěrkopísku, | [25 empty] | SPI
|  | Montáž uličních vpustí : | [25 empty] | VV | 0
|  | vpustě betonové z dílců : | [25 empty] | VV | 0
|  | v místě nového parkoviště : 1 |  | 1 | [23 empty] | VV | 0
42 | 899203111R00 | Osazení mříží litinových o hmotnost jednotlivě přes 100 do 150 kg | kus | 1 |  | 0 |  | 0 |  | 0 | 21 | 0 | 0.00936 | 0.01 | 0 | 0 | 827-1 | RTS 23/ I | RTS 23/ I | 1.689 | 1.69 |  | Práce | Běžná |  |  |  | POL1_
|  | včetně rámů a košů na bahno, | [25 empty] | SPI
|  | Montáž mříží uličních vpustí : | [25 empty] | VV | 0
|  | Odkaz na mn. položky pořadí 43 : 1,00000 |  | 1 | [23 empty] | VV | 5
43 | 55340375R | rám s mříží uliční vpusti; prohnutá; mříž litina; rám beton; rozměr 500/500/160 mm; únosnost D 400 kN | kus | 1 |  | 0 |  | 0 |  | 0 | 21 | 0 | 0.114 | 0.11 | 0 | 0 | SPCM | RTS 23/ I | RTS 23/ I | 0 | 0 |  | Specifikace | Běžná |  |  |  | POL3_
|  | Dodávka mříže uliční vpusti : | [25 empty] | VV | 0
|  | Odkaz na mn. položky pořadí 41 : 1,00000 |  | 1 | [23 empty] | VV | 5
44 | 55340397R | koš kalový; ocel; vysoký | kus | 1 |  | 0 |  | 0 |  | 0 | 21 | 0 | 0.0085 | 0.01 | 0 | 0 | SPCM | RTS 23/ I | RTS 23/ I | 0 | 0 |  | Specifikace | Běžná |  |  |  | POL3_
|  | Dodávka kalového koše uliční vpusti : | [25 empty] | VV | 0
|  | Odkaz na mn. položky pořadí 41 : 1,00000 |  | 1 | [23 empty] | VV | 5
45 | 59223864R | prstenec do uliční vpusti; betonový; TBV; DN = 390,0 mm; h = 60,0 mm | kus | 1 |  | 0 |  | 0 |  | 0 | 21 | 0 | 0.027 | 0.03 | 0 | 0 | SPCM | RTS 23/ I | RTS 23/ I | 0 | 0 |  | Specifikace | Běžná |  |  |  | POL3_
|  | Dodávka vyrovnávacího prstence uliční vpusti : | [25 empty] | VV | 0
|  | Odkaz na mn. položky pořadí 41 : 1,00000 |  | 1 | [23 empty] | VV | 5
46 | 592238740R | horní díl vpusti dešťové; pro čtvercový poklop; DN 500 mm; síla stěny 65 mm; h = 190 mm; beton; C 40/50; XA1 | kus | 1 |  | 0 |  | 0 |  | 0 | 21 | 0 | 0.07 | 0.07 | 0 | 0 | SPCM | RTS 23/ I | RTS 23/ I | 0 | 0 |  | Specifikace | Běžná |  |  |  | POL3_
|  | Dodávka středového dílu v.20cm uliční vpusti : | [25 empty] | VV | 0
|  | Odkaz na mn. položky pořadí 41 : 1,00000 |  | 1 | [23 empty] | VV | 5
47 | 592238753R | dno uliční vpusti beton; Di = 500,0 mm; h = 245 mm; t = 65 mm; s kalištěm, s výtokem PVC; DN výtoku 150; beton C 40/50 | kus | 1 |  | 0 |  | 0 |  | 0 | 21 | 0 | 0.135 | 0.14 | 0 | 0 | SPCM | RTS 23/ I | RTS 23/ I | 0 | 0 |  | Specifikace | Běžná |  |  |  | POL3_
|  | Dodávka dna uliční vpustě : | [25 empty] | VV | 0
|  | Odkaz na mn. položky pořadí 41 : 1,00000 |  | 1 | [23 empty] | VV | 5
Díl: | 99 | Staveništní přesun hmot |  |  |  | 0 |  | 0 |  | 0 |  | 0 |  | 0 |  | 0 |  |  |  |  | 1.97 | [6 empty] | DIL
48 | 998276101R00 | Přesun hmot pro trubní vedení z trub plastových nebo sklolaminátových v otevřeném výkopu | t | 9.3081 |  | 0 |  | 0 |  | 0 | 21 | 0 | 0 | 0 | 0 | 0 | 827-1 | RTS 23/ I | RTS 23/ I | 0.2115 | 1.97 |  | Přesun hmot | Běžná |  |  |  | POL7_
|  | vodovodu nebo kanalizace ražené nebo hloubené (827 1.1, 827 1.9, 827 2.1, 827 2.9), drobných objektů | [25 empty] | SPI
|  | Hmotnosti z položek s pořadovými čísly: : | [25 empty] | VV | 0
|  | 14,16,18,29,30,31,33,37,39,40,41,42,43,44,45,46,47, : | [25 empty] | VV | 0
|  | Součet: : 9,30813 |  | 9.3081 | [23 empty] | VV | 0
[26 empty] | 15 | 21 | DPH
| Celkem |  |  |  |  | 0 | [19 empty] | 0 | 0 | SUM
END
Note on S6: Jedná se o informaci, zda se jedná o položku, která je do rozpočtu zadána z cenové soustavy RTS, nebo vlastní.
Note on T6: Jedná se o název CÚ, která je zadána u položky rozpočtu

## SO03 R690.3.01 Pol
Položkový soupis prací a dodávek | [27 empty] | #TypZaznamu#
S: | N23/690 | Opravy místních komunikací v Novém Jičíně na rok 2023 | [25 empty] | STA
O: | SO03 | ul. Kpt. Jaroše | [22 empty] | STA |  |  | OBJ
R: | R690.3.01 | ul. Kpt. Jaroše - Oprava povrchu | [25 empty] | ROZ
P.č. | Číslo položky | Název položky | MJ | Množství | Cena / MJ | Celkem | Dodávka | Dodávka celk. | Montáž | Montáž celk. | DPH | Cena s DPH | Hmotnost / MJ | Hmotnost celk.(t) | Dem. hmotnost / MJ | Dem. hmotnost celk.(t) | Ceník | Cen. soustava / platnost | Cenová úroveň | Nhod / MJ | Nhod celk. | Dodavatel | Typ položky | Stav položky
Díl: | 1 | Zemní práce |  |  |  | 0 |  | 0 |  | 0 |  | 0 |  | 0 |  | 0 |  |  |  |  | 7.05 | [6 empty] | DIL
1 | 132201110R00 | Hloubení rýh šířky do 60 cm do 50 m3, v hornině 3, hloubení strojně | m3 | 2.95 |  | 0 |  | 0 |  | 0 | 21 | 0 | 0 | 0 | 0 | 0 | 800-1 | RTS 23/ I | RTS 23/ I | 0.365 | 1.08 |  | Práce | Běžná |  |  |  | POL1_
|  | zapažených i nezapažených s urovnáním dna do předepsaného profilu a spádu, s přehozením výkopku na přilehlém terénu na vzdálenost do 3 m od podélné osy rýhy nebo s naložením výkopku na dopravní prostředek. | [25 empty] | SPI |  | zapažených i nezapažených s urovnáním dna do předepsaného profilu a spádu, s přehozením výkopku na přilehlém terénu na vzdálenost do 3 m od podélné osy rýhy nebo s naložením výkopku na dopravní prostředek.
|  | Výkop rýhy : | [25 empty] | VV | 0
|  | pro krajnici z asfaltového recyklátu, na š.50cm (skladba 10cm) : | [25 empty] | VV | 0
|  | Odkaz na mn. položky pořadí 15 : 29,50000*0,1 |  | 2.95 | [23 empty] | VV | 5
2 | 132201119R00 | Hloubení rýh šířky do 60 cm příplatek za lepivost, v hornině 3, | m3 | 1.475 |  | 0 |  | 0 |  | 0 | 21 | 0 | 0 | 0 | 0 | 0 | 800-1 | RTS 23/ I | RTS 23/ I | 0.6468 | 0.95 |  | Práce | Běžná |  |  |  | POL1_
|  | zapažených i nezapažených s urovnáním dna do předepsaného profilu a spádu, s přehozením výkopku na přilehlém terénu na vzdálenost do 3 m od podélné osy rýhy nebo s naložením výkopku na dopravní prostředek. | [25 empty] | SPI |  | zapažených i nezapažených s urovnáním dna do předepsaného profilu a spádu, s přehozením výkopku na přilehlém terénu na vzdálenost do 3 m od podélné osy rýhy nebo s naložením výkopku na dopravní prostředek.
|  | Příplatek za lepivost z 50% : | [25 empty] | VV | 0
|  | rýhy do 60cm : | [25 empty] | VV | 0
|  | Odkaz na mn. položky pořadí 1 : 2,95000*0,5 |  | 1.475 | [23 empty] | VV | 5
3 | 162701105R00 | Vodorovné přemístění výkopku z horniny 1 až 4, na vzdálenost přes 9 000 do 10 000 m | m3 | 2.95 |  | 0 |  | 0 |  | 0 | 21 | 0 | 0 | 0 | 0 | 0 | 800-1 | RTS 23/ I | RTS 23/ I | 0.011 | 0.03 |  | Práce | Běžná |  |  |  | POL1_
|  | po suchu, bez ohledu na druh dopravního prostředku, bez naložení výkopku, avšak se složením bez rozhrnutí, | [25 empty] | SPI |  | po suchu, bez ohledu na druh dopravního prostředku, bez naložení výkopku, avšak se složením bez rozhrnutí,
|  | Přemístění zeminy na skládku : | [25 empty] | VV | 0
|  | kubatura výkopu rýh : | [25 empty] | VV | 0
|  | Odkaz na mn. položky pořadí 1 : 2,95000 |  | 2.95 | [23 empty] | VV | 5
4 | 162701109R00 | Vodorovné přemístění výkopku příplatek k ceně za každých dalších i započatých 1 000 m přes 10 000 m z horniny 1 až 4 | m3 | 14.75 |  | 0 |  | 0 |  | 0 | 21 | 0 | 0 | 0 | 0 | 0 | 800-1 | RTS 23/ I | RTS 23/ I | 0 | 0 |  | Práce | Běžná |  |  |  | POL1_
|  | po suchu, bez ohledu na druh dopravního prostředku, bez naložení výkopku, avšak se složením bez rozhrnutí, | [25 empty] | SPI |  | po suchu, bez ohledu na druh dopravního prostředku, bez naložení výkopku, avšak se složením bez rozhrnutí,
|  | Příplatek k vodorovnému přesunu za přemístění zeminy : | [25 empty] | VV | 0
|  | dalších 5km : | [25 empty] | VV | 0
|  | Odkaz na mn. položky pořadí 3 : 2,95000*5 |  | 14.75 | [23 empty] | VV | 5
5 | 171201201R00 | Uložení sypaniny na dočasnou skládku tak, že na 1 m2 plochy připadá přes 2 m3 výkopku nebo ornice | m3 | 2.95 |  | 0 |  | 0 |  | 0 | 21 | 0 | 0 | 0 | 0 | 0 | 800-1 | RTS 23/ I | RTS 23/ I | 0.009 | 0.03 |  | Práce | Běžná |  |  |  | POL1_1
|  | Uložení zeminy na skládce - modelace (bez poplatku) : | [25 empty] | VV | 0
|  | přebytečná zemina : | [25 empty] | VV | 0
|  | Odkaz na mn. položky pořadí 3 : 2,95000 |  | 2.95 | [23 empty] | VV | 5
6 | 181101102R00 | Úprava pláně v zářezech v hornině 1 až 4, se zhutněním | m2 | 29.5 |  | 0 |  | 0 |  | 0 | 21 | 0 | 0 | 0 | 0 | 0 | 800-1 | RTS 23/ I | RTS 23/ I | 0.018 | 0.53 |  | Práce | Běžná |  |  |  | POL1_1
|  | vyrovnáním výškových rozdílů, ploch vodorovných a ploch do sklonu 1 : 5. | [25 empty] | SPI
|  | Ruční začištění dna výkopu : | [25 empty] | VV | 0
|  | pro krajnici z recyklátu, na š.50cm : | [25 empty] | VV | 0
|  | Odkaz na mn. položky pořadí 15 : 29,50000 |  | 29.5 | [23 empty] | VV | 5
7 | 199000002R00 | Poplatky za skládku horniny 1- 4, skupina 17 05 04 z Katalogu odpadů | m3 | 2.95 |  | 0 |  | 0 |  | 0 | 21 | 0 | 0 | 0 | 0 | 0 | 800-1 | RTS 23/ I | RTS 23/ I | 0 | 0 |  | Práce | Běžná |  |  |  | POL1_
|  | Poplatek za skládkovné zeminy : | [25 empty] | VV | 0
|  | přebytečná zemina : | [25 empty] | VV | 0
|  | Odkaz na mn. položky pořadí 3 : 2,95000 |  | 2.95 | [23 empty] | VV | 5
8 | 215901101RT5 | Zhutnění podloží z rostlé horniny 1 až 4 pod násypy z hornin soudržných do 92% PS a nesoudržných sypkých relativní ulehlosti l(d) do 0,8 vibrační deskou | m2 | 29.5 |  | 0 |  | 0 |  | 0 | 21 | 0 | 0 | 0 | 0 | 0 | 800-1 | RTS 23/ I | RTS 23/ I | 0.15 | 4.43 |  | Práce | Běžná |  |  |  | POL1_
|  | z rostlé horniny tř.1 - 4 pod násypy z hornin soudržných do 92% PS a hornin nesoudržných sypkých relativní ulehlosti I(d) do 0,8 | [25 empty] | SPI |  | z rostlé horniny tř.1 - 4 pod násypy z hornin soudržných do 92% PS a hornin nesoudržných sypkých relativní ulehlosti I(d) do 0,8
|  | Zhutnění upravené pláně vibrační deskou : | [25 empty] | VV | 0
|  | Odkaz na mn. položky pořadí 6 : 29,50000 |  | 29.5 | [23 empty] | VV | 5
Díl: | 11 | Přípravné a přidružené práce |  |  |  | 0 |  | 0 |  | 0 |  | 0 |  | 0 |  | 9.36 |  |  |  |  | 5.62 | [6 empty] | DIL
9 | 113151114R00 | Odstranění podkladu, krytu frézováním povrch živičný, plochy do 500 m2 na jednom objektu nebo při provádění pruhu šířky do 750 mm, tloušťky 50 mm | m2 | 38.55 |  | 0 |  | 0 |  | 0 | 21 | 0 | 0 | 0 | 0.11 | 4.24 | 822-1 | RTS 23/ I | RTS 23/ I | 0.08 | 3.08 |  | Práce | Běžná |  |  |  | POL1_1
|  | s naložením na dopravní prostředek, očištění povrchu od frézované plochy, opotřebování frézovacích nástrojů (nožů, upínacích kroužků, držáků) nutné ruční odstranění (vybourání) živičného krytu kolem překážek, | [25 empty] | SPI |  | s naložením na dopravní prostředek, očištění povrchu od frézované plochy, opotřebování frézovacích nástrojů (nožů, upínacích kroužků, držáků) nutné ruční odstranění (vybourání) živičného krytu kolem překážek,
|  | Frézování ložné živice v tl.5cm : | [25 empty] | VV | 0
|  | Odkaz na mn. položky pořadí 10 : 38,55000 |  | 38.55 | [23 empty] | VV | 5
10 | 113151314R00 | Odstranění podkladu, krytu frézováním povrch živičný, plochy přes 500 m2 na jednom objektu nebo při provádění pruhu šířky přes 750 mm s překážkami v trase, tloušťky 50 mm | m2 | 38.55 |  | 0 |  | 0 |  | 0 | 21 | 0 | 0 | 0 | 0.11 | 4.24 | 822-1 | RTS 23/ I | RTS 23/ I | 0.0515 | 1.99 |  | Práce | Běžná |  |  |  | POL1_1
|  | s naložením na dopravní prostředek, očištění povrchu od frézované plochy, opotřebování frézovacích nástrojů (nožů, upínacích kroužků, držáků) nutné ruční odstranění (vybourání) živičného krytu kolem překážek, | [25 empty] | SPI |  | s naložením na dopravní prostředek, očištění povrchu od frézované plochy, opotřebování frézovacích nástrojů (nožů, upínacích kroužků, držáků) nutné ruční odstranění (vybourání) živičného krytu kolem překážek,
|  | Frézování brusné živice v tl. 5cm s překážkami : | [25 empty] | VV | 0
|  | Příloha č.1: Situační výkres : | [25 empty] | VV | 0
|  | plocha stávajícího živičného krytu, výměra dle situace : | [25 empty] | VV | 0
|  | v místě chodníku u komunikace : 8,50*1,50 |  | 12.75 | [23 empty] | VV | 0
|  | vjezd od chodníku v délce 6m : 4,30*6,0 |  | 25.8 | [23 empty] | VV | 0
11 | 938909311R00 | Odstranění bláta a nánosu z povrchu podkladu nebo krytu živičného nebo betonováho | m2 | 153.56 |  | 0 |  | 0 |  | 0 | 21 | 0 | 0 | 0 | 0 | 0 | 822-1 | RTS 23/ I | RTS 23/ I | 0.002 | 0.31 |  | Práce | Běžná |  |  |  | POL1_
|  | Očištění vozovky před pokládkou : | [25 empty] | VV | 0
|  | Asfaltobeton podkladní tl.5cm - lokální podbal doplnění asfaltové vrstvy : | [25 empty] | VV | 0
|  | Odkaz na mn. položky pořadí 14 : 13,96000 |  | 13.96 | [23 empty] | VV | 5
|  | Asfaltobeton brusný tl.5cm - oprava komunikace : | [25 empty] | VV | 0
|  | Odkaz na mn. položky pořadí 18 : 139,60000 |  | 139.6 | [23 empty] | VV | 5
12 | 938909611R00 | Odstranění bláta a nánosu na krajnicích tloušťky do 10 cm | m2 | 6.98 |  | 0 |  | 0 |  | 0 | 21 | 0 | 0 | 0 | 0.126 | 0.88 | 822-1 | RTS 23/ I | RTS 23/ I | 0.034 | 0.24 |  | Práce | Běžná |  |  |  | POL1_
|  | Odstranění nánosu na krajnicích : | [25 empty] | VV | 0
|  | v rozsahu 5% plochy opravované komunikace : | [25 empty] | VV | 0
|  | Odkaz na mn. položky pořadí 18 : 139,60000*0,05 |  | 6.98 | [23 empty] | VV | 5
Díl: | 5 | Komunikace |  |  |  | 0 |  | 0 |  | 0 |  | 0 |  | 44.63 |  | 0 |  |  |  |  | 19.75 | [6 empty] | DIL
13 | 565131111RT2 | Podklad z kameniva obaleného asfaltem ACP 16+, v pruhu šířky do 3 m, třídy 1, tloušťka po zhutnění 50 mm | m2 | 134.16 |  | 0 |  | 0 |  | 0 | 21 | 0 | 0.13188 | 17.69 | 0 | 0 | 822-1 | RTS 23/ I | RTS 23/ I | 0.049 | 6.57 |  | Práce | Běžná |  |  |  | POL1_
|  | s rozprostřením a zhutněním | [25 empty] | SPI
|  | Asfaltobeton podkladní tl.5cm : | [25 empty] | VV | 0
|  | plošný podbal asfaltové vrstvy z 100% plochy - v místě stávajícího povrchu z drceného kameniva : | [25 empty] | VV | 0
|  | Příloha č.1: Situační výkres : | [25 empty] | VV | 0
|  | plocha stávajícího krytu z drceného kameniva, výměra dle situace : | [25 empty] | VV | 0
|  | vjezd od chodníku téměř po konec garáže vlevo : 4,30*(31,0-1,50) |  | 126.85 | [23 empty] | VV | 0
|  | vjezd od konce garáže vlevo po opěrnou zídku vpravo u sjezdu do garáží bytového domu - tvar trojúhelníku : 4,30*3,40/2 |  | 7.31 | [23 empty] | VV | 0
14 | 565131111RT3 | Podklad z kameniva obaleného asfaltem ACP 16+, v pruhu šířky do 3 m, třídy 1, tloušťka po zhutnění 50 mm | m2 | 13.96 |  | 0 |  | 0 |  | 0 | 21 | 0 | 0.13188 | 1.84 | 0 | 0 | 822-1 | RTS 23/ I | RTS 23/ I | 0.049 | 0.68 |  | Práce | Běžná |  |  |  | POL1_
|  | s rozprostřením a zhutněním | [25 empty] | SPI
|  | Asfaltobeton podkladní tl.5cm : | [25 empty] | VV | 0
|  | lokální podbal asfaltové vrstvy z 10% plochy : | [25 empty] | VV | 0
|  | Odkaz na mn. položky pořadí 18 : 139,60000*0,1 |  | 13.96 | [23 empty] | VV | 5
15 | 569621116R00 | Zpevnění krajnic nebo komunikací pro pěší recyklátem asfaltovým, tloušťky 10 cm | m2 | 29.5 |  | 0 |  | 0 |  | 0 | 21 | 0 | 0.19695 | 5.81 | 0 | 0 | 822-1 | RTS 23/ I | RTS 23/ I | 0.052 | 1.53 |  | Práce | Běžná |  |  |  | POL1_
|  | s rozprostřením a zhutněním | [25 empty] | SPI
|  | Zpevnění krajnic asfaltovým recyklátem tl.10cm, na š.50cm : | [25 empty] | VV | 0
|  | výpočet délky v m : | [25 empty] | VV | 0
|  | Příloha č.1: Situační výkres : | [25 empty] | VV | 0
|  | v místě chodníku u komunikace : 0 | [25 empty] | VV | 0
|  | vjezd od chodníku téměř po začátek garáží : (31,0-1,50)*2 |  | 59 | [23 empty] | VV | 0
|  | Koeficient přepočet z m/m2: -1+0,50 |  | -29.5 | [23 empty] | VV | 4
16 | 573111114R00 | Postřik živičný infiltrační s posypem kamenivem v množství 2 kg/m2 | m2 | 153.56 |  | 0 |  | 0 |  | 0 | 21 | 0 | 0.00702 | 1.08 | 0 | 0 | 822-1 | RTS 23/ I | RTS 23/ I | 0.004 | 0.61 |  | Práce | Běžná |  |  |  | POL1_
|  | Spojovací postřik s posypem 2,0kg/m2 : | [25 empty] | VV | 0
|  | Asfaltobeton ložný tl.5cm - lokální doplnění asfaltové vrstvy : | [25 empty] | VV | 0
|  | Odkaz na mn. položky pořadí 14 : 13,96000 |  | 13.96 | [23 empty] | VV | 5
|  | Asfaltobeton brusný tl.5cm - oprava komunikace : | [25 empty] | VV | 0
|  | Odkaz na mn. položky pořadí 18 : 139,60000 |  | 139.6 | [23 empty] | VV | 5
17 | 573231127R00 | Postřik živičný spojovací bez posypu kamenivem , množství zbytkového asfaltu 0,70 kg/m2 | m2 | 153.56 |  | 0 |  | 0 |  | 0 | 21 | 0 | 0.0007 | 0.11 | 0 | 0 | 822-1 | RTS 23/ I | RTS 23/ I | 0.002 | 0.31 |  | Práce | Běžná |  |  |  | POL1_
|  | Spojovací postřik 0,6kg/m2 : | [25 empty] | VV | 0
|  | Asfaltobeton ložný tl.5cm - lokální doplnění asfaltové vrstvy : | [25 empty] | VV | 0
|  | Odkaz na mn. položky pořadí 14 : 13,96000 |  | 13.96 | [23 empty] | VV | 5
|  | Asfaltobeton brusný tl.5cm - oprava komunikace : | [25 empty] | VV | 0
|  | Odkaz na mn. položky pořadí 18 : 139,60000 |  | 139.6 | [23 empty] | VV | 5
18 | 577141112RT2 | Beton asfaltový s rozprostřením a zhutněním v pruhu šířky do 3 m, ACO 11+ nebo ACO 16+, tloušťky 50 mm, plochy od 201 do 1000 m2 | m2 | 139.6 |  | 0 |  | 0 |  | 0 | 21 | 0 | 0.12966 | 18.1 | 0 | 0 | 822-1 | RTS 23/ I | RTS 23/ I | 0.072 | 10.05 |  | Práce | Běžná |  |  |  | POL1_
|  | Asfaltobeton brusný tl.5cm : | [25 empty] | VV | 0
|  | Příloha č.1: Situační výkres : | [25 empty] | VV | 0
|  | plocha nového živičného krytu, výměra dle situace : | [25 empty] | VV | 0
|  | v místě chodníku u komunikace : 8,50*1,50 |  | 12.75 | [23 empty] | VV | 0
|  | vjezd od chodníku téměř po začátek garáží : 4,30*(31,0-1,50) |  | 126.85 | [23 empty] | VV | 0
Díl: | 91 | Doplňující práce na komunikaci |  |  |  | 0 |  | 0 |  | 0 |  | 0 |  | 0.05 |  | 0 |  |  |  |  | 4 | [6 empty] | DIL
19 | 919721211R00 | Dilatační spáry vkládané vyplněné asfaltovou zálivkou | m | 11.5 |  | 0 |  | 0 |  | 0 | 21 | 0 | 0.0043 | 0.05 | 0 | 0 | 822-1 | RTS 23/ I | RTS 23/ I | 0.208 | 2.39 |  | Práce | Běžná |  |  |  | POL1_
|  | v cementobetonovém krytu s odstraněním vložek, s vyčištěním a vyplněním spár | [25 empty] | SPI
|  | Vyplnění dilatačních spar asfaltovou zálivkou : | [25 empty] | VV | 0
|  | Odkaz na mn. položky pořadí 20 : 11,50000 |  | 11.5 | [23 empty] | VV | 5
20 | 919723111R00 | Dilatační spáry řezané v cementobetonovém krytu podélné, řezání spár šířky 2 až 5 mm | m | 11.5 |  | 0 |  | 0 |  | 0 | 21 | 0 | 1e-05 | 0 | 0 | 0 | 822-1 | RTS 23/ I | RTS 23/ I | 0.036 | 0.41 |  | Práce | Běžná |  |  |  | POL1_
|  | vyčištění spár po řezání, vyčištění spár před zálivkou a impregnace spár před zálivkou, | [25 empty] | SPI
|  | Prořezání dilatačních spar : | [25 empty] | VV | 0
|  | v místě napojení na stávající povrchy : | [25 empty] | VV | 0
|  | Příloha č.1: Situační výkres : | [25 empty] | VV | 0
|  | ukončení komunikace u č.p.1587/59, dl.8,50m : 8,50 |  | 8.5 | [23 empty] | VV | 0
|  | boky vjezdu ukončení komunikace v místě chodníku, dl.2x1,5m : 1,50*2 |  | 3 | [23 empty] | VV | 0
21 | 919731121R00 | Zarovnání styčné plochy podkladu nebo krytu živičné, tloušťky do 50 mm | m | 11.5 |  | 0 |  | 0 |  | 0 | 21 | 0 | 0 | 0 | 0 | 0 | 822-1 | RTS 23/ I | RTS 23/ I | 0.067 | 0.77 |  | Práce | Běžná |  |  |  | POL1_
|  | podél vybourané části komunikace nebo zpevněné plochy | [25 empty] | SPI
|  | Zařezání asfaltu pro frézování před pokládkou nové živice : | [25 empty] | VV | 0
|  | v místě napojení na stávající povrchy : | [25 empty] | VV | 0
|  | Odkaz na mn. položky pořadí 20 : 11,50000 |  | 11.5 | [23 empty] | VV | 5
22 | 919735112R00 | Řezání stávajících krytů nebo podkladů živičných, hloubky přes 50 do 100 mm | m | 11.5 |  | 0 |  | 0 |  | 0 | 21 | 0 | 0 | 0 | 0 | 0 | 822-1 | RTS 23/ I | RTS 23/ I | 0.037 | 0.43 |  | Práce | Běžná |  |  |  | POL1_
|  | včetně spotřeby vody | [25 empty] | SPI
|  | Řezání asfaltobetonu před frézováním : | [25 empty] | VV | 0
|  | v místě napojení na stávající povrchy : | [25 empty] | VV | 0
|  | Odkaz na mn. položky pořadí 21 : 11,50000 |  | 11.5 | [23 empty] | VV | 5
Díl: | 99 | Staveništní přesun hmot |  |  |  | 0 |  | 0 |  | 0 |  | 0 |  | 0 |  | 0 |  |  |  |  | 0.71 | [6 empty] | DIL
23 | 998225111R00 | Přesun hmot komunikací a letišť, kryt živičný jakékoliv délky objektu | t | 44.6797 |  | 0 |  | 0 |  | 0 | 21 | 0 | 0 | 0 | 0 | 0 | 822-1 | RTS 23/ I | RTS 23/ I | 0.016 | 0.71 |  | Přesun hmot | Běžná |  |  |  | POL7_1
|  | vodorovně do 200 m | [25 empty] | SPI
|  | Hmotnosti z položek s pořadovými čísly: : | [25 empty] | VV | 0
|  | 13,14,15,16,17,18,19,20, : | [25 empty] | VV | 0
|  | Součet: : 44,67967 |  | 44.6797 | [23 empty] | VV | 0
Díl: | D96 | Přesuny suti a vybouraných hmot |  |  |  | 0 |  | 0 |  | 0 |  | 0 |  | 0 |  | 0 |  |  |  |  | 1.64 | [6 empty] | DIL
24 | 979082318R00 | Vodorovná doprava suti a vybouraných hmot Vodorovná doprava suti a hmot po suchu do 6000 m | t | 8.481 |  | 0 |  | 0 |  | 0 | 21 | 0 | 0 | 0 | 0 | 0 | 832-1 | RTS 23/ I | RTS 23/ I | 0 | 0 |  | Práce | Běžná |  |  |  | POL1_
|  | bez naložení, s vyložením a hrubým urovnáním | [25 empty] | SPI
|  | Včetně: | [25 empty] | POP
|  | - při vodorovné dopravě po suchu : přepravy za ztížených provozních podmínek, | [25 empty] | POP
|  | - při vodorovné dopravě po vodě : vyložení na hromady na suchu nebo na přeložení na dopravní prostředek na suchu do 15 m vodorovně a současně do 4 m svisle, | [25 empty] | POP |  | - při vodorovné dopravě po vodě : vyložení na hromady na suchu nebo na přeložení na dopravní prostředek na suchu do 15 m vodorovně a současně do 4 m svisle,
|  | - při nakládání nebo překládání : dopravy do 15 m vodorovně a současně do 4 m svisle. | [25 empty] | POP
|  | Vodorovné přemístění vyfrézovaného asfaltu do 6km na uložiště dle možnosti zhotovitele : | [25 empty] | VV | 0
|  | frézovaný brusný asfalt tl.5cm : | [25 empty] | VV | 0
|  | Odkaz na dem. hmot. položky pořadí 10 : 4,24050 |  | 4.2405 | [23 empty] | VV | 7
|  | frézovaný ložný asfalt tl.5cm : | [25 empty] | VV | 0
|  | Odkaz na dem. hmot. položky pořadí 9 : 4,24050 |  | 4.2405 | [23 empty] | VV | 7
25 | 979082319R00 | Vodorovná doprava suti a vybouraných hmot Příplatek k vodor.dopravě po suchu, dalších 1000 m | t | 33.924 |  | 0 |  | 0 |  | 0 | 21 | 0 | 0 | 0 | 0 | 0 | 832-1 | RTS 23/ I | RTS 23/ I | 0 | 0 |  | Práce | Běžná |  |  |  | POL1_
|  | bez naložení, s vyložením a hrubým urovnáním | [25 empty] | SPI
|  | Příplatek za dalších 4km k přesunu do 6km na uložiště dle možnosti zhotovitele : | [25 empty] | VV | 0
|  | Odkaz na mn. položky pořadí 24 : 8,48100*4 |  | 33.924 | [23 empty] | VV | 5
26 | 979083117R00 | přes 5000 m do 6000 m | t | 0.87948 |  | 0 |  | 0 |  | 0 | 21 | 0 | 0 | 0 | 0 | 0 |  | RTS 23/ I | RTS 23/ I | 0.042 | 0.04 |  | Práce | Běžná |  |  |  | POL1_
|  | Vodorovné přemístění suti (mimo asfalt) do 6km na skládku do Životic u NJ : | [25 empty] | VV | 0
|  | Nános z krajnic : | [25 empty] | VV | 0
|  | Odkaz na dem. hmot. položky pořadí 11 : 0,00000 | [25 empty] | VV | 7
|  | Odkaz na dem. hmot. položky pořadí 12 : 0,87948 |  | 0.87948 | [23 empty] | VV | 7
27 | 979083191R00 | za každých dalších započatých 1000 m přes 6000 m | t | 7.9153 |  | 0 |  | 0 |  | 0 | 21 | 0 | 0 | 0 | 0 | 0 |  | RTS 23/ I | RTS 23/ I | 0 | 0 |  | Práce | Běžná |  |  |  | POL1_
|  | Příplatek za dalších 9km k přesunu do 6km na skládku do Životic u NJ : | [25 empty] | VV | 0
|  | Odkaz na mn. položky pořadí 26 : 0,87948*9 |  | 7.9153 | [23 empty] | VV | 5
28 | 979087112R00 | Nakládání suti na dopravní prostředky | t | 9.3605 |  | 0 |  | 0 |  | 0 | 21 | 0 | 0 | 0 | 0 | 0 |  | RTS 23/ I | RTS 23/ I | 0.164 | 1.54 |  | Přesun suti | Běžná |  |  |  | POL8_
|  | Demontážní hmotnosti z položek s pořadovými čísly: : | [25 empty] | VV | 0
|  | 9,10,12, : | [25 empty] | VV | 0
|  | Součet: : 9,36048 |  | 9.3605 | [23 empty] | VV | 0
29 | 979093111R00 | Uložení suti na skládku bez zhutnění | t | 9.3605 |  | 0 |  | 0 |  | 0 | 21 | 0 | 0 | 0 | 0 | 0 |  | RTS 23/ I | RTS 23/ I | 0.006 | 0.06 |  | Přesun suti | Běžná |  |  |  | POL8_
|  | Demontážní hmotnosti z položek s pořadovými čísly: : | [25 empty] | VV | 0
|  | 9,10,12, : | [25 empty] | VV | 0
|  | Součet: : 9,36048 |  | 9.3605 | [23 empty] | VV | 0
Díl: | D96.1 | Poplatek za likvidaci na skládce |  |  |  | 0 |  | 0 |  | 0 |  | 0 |  | 0 |  | 0 |  |  |  |  | 0 | [6 empty] | DIL
30 | 979999973R00 | Poplatek za skládku za uložení, zemina a kamení, , skupina 17 05 04 z Katalogu odpadů | t | 0.87948 |  | 0 |  | 0 |  | 0 | 21 | 0 | 0 | 0 | 0 | 0 | 801-3 | RTS 23/ I | RTS 23/ I | 0 | 0 |  | Práce | Běžná |  |  |  | POL1_
|  | Poplatek za skládkovné v Životicích u NJ : | [25 empty] | VV | 0
|  | Nános z krajnic : | [25 empty] | VV | 0
|  | Odkaz na dem. hmot. položky pořadí 11 : 0,00000 | [25 empty] | VV | 7
|  | Odkaz na dem. hmot. položky pořadí 12 : 0,87948 |  | 0.87948 | [23 empty] | VV | 7
Díl: | VN | Vedlejší náklady |  |  |  | 0 |  | 0 |  | 0 |  | 0 |  | 0 |  | 0 |  |  |  |  | 0 | [6 empty] | DIL
31 | 005111010RVL | Zaměření před výstavbou (sítí, pozemku...) | Soubor | 1 |  | 0 |  | 0 |  | 0 | 21 | 0 | 0 | 0 | 0 | 0 |  | Vlastní | Indiv | 0 | 0 |  | VRN | Běžná |  |  |  | POL99_8
32 | 005111030RVL | Zaměření skutečného stavu provedení stavby | Soubor | 1 |  | 0 |  | 0 |  | 0 | 21 | 0 | 0 | 0 | 0 | 0 |  | Vlastní | Indiv | 0 | 0 |  | VRN | Běžná |  |  |  | POL99_8
33 | 005121010R | Vybudování zařízení staveniště | Soubor | 1 |  | 0 |  | 0 |  | 0 | 21 | 0 | 0 | 0 | 0 | 0 |  | RTS 23/ I | Indiv | 0 | 0 |  | VRN | Běžná |  |  |  | POL99_8
|  | Náklady spojené se zřízením přípojek energií k objektům zařízení staveniště, vybudování případných měřících odběrných míst a zřízení, případná příprava území pro objekty zařízení staveniště a vlastní vybudování objektů zařízení staveniště. | [25 empty] | POP |  | Náklady spojené se zřízením přípojek energií k objektům zařízení staveniště, vybudování případných měřících odběrných míst a zřízení, případná příprava území pro objekty zařízení staveniště a vlastní vybudování objektů zařízení staveniště.
34 | 005121020R | Provoz zařízení staveniště | Soubor | 1 |  | 0 |  | 0 |  | 0 | 21 | 0 | 0 | 0 | 0 | 0 |  | RTS 23/ I | Indiv | 0 | 0 |  | VRN | Běžná |  |  |  | POL99_8
|  | Náklady na vybavení objektů zařízení staveniště, ostraha staveniště, náklady na energie spotřebované dodavatelem v rámci provozu zařízení staveniště, náklady na potřebný úklid v prostorách zařízení staveniště, náklady na nutnou údržbu a opravy na objektech zařízení staveniště a na přípojkách energií. | [25 empty] | POP |  | Náklady na vybavení objektů zařízení staveniště, ostraha staveniště, náklady na energie spotřebované dodavatelem v rámci provozu zařízení staveniště, náklady na potřebný úklid v prostorách zařízení staveniště, náklady na nutnou údržbu a opravy na objektech zařízení staveniště a na přípojkách energií.
35 | 005121030R | Odstranění zařízení staveniště | Soubor | 1 |  | 0 |  | 0 |  | 0 | 21 | 0 | 0 | 0 | 0 | 0 |  | RTS 23/ I | Indiv | 0 | 0 |  | VRN | Běžná |  |  |  | POL99_8
|  | Odstranění objektů zařízení staveniště včetně přípojek energií a jejich odvoz. Položka zahrnuje i náklady na úpravu povrchů po odstranění zařízení staveniště a úklid ploch, na kterých bylo zařízení staveniště provozováno. | [25 empty] | POP |  | Odstranění objektů zařízení staveniště včetně přípojek energií a jejich odvoz. Položka zahrnuje i náklady na úpravu povrchů po odstranění zařízení staveniště a úklid ploch, na kterých bylo zařízení staveniště provozováno.
36 | 005122 R | Provozní vlivy | Soubor | 1 |  | 0 |  | 0 |  | 0 | 21 | 0 | 0 | 0 | 0 | 0 |  | RTS 23/ I | Indiv | 0 | 0 |  | VRN | Běžná |  |  |  | POL99_8
|  | Náklady na ztížené podmínky provádění tam, kde jsou stavební práce zcela nebo zčásti omezovány provozem jiných osob. Jde zejména o zvýšené náklady související s omezením provozem v areálu objednatele nebo o náklady v důsledku nezbytného respektování stávající dopravy ovlivňující stavební práce. | [25 empty] | POP |  | Náklady na ztížené podmínky provádění tam, kde jsou stavební práce zcela nebo zčásti omezovány provozem jiných osob. Jde zejména o zvýšené náklady související s omezením provozem v areálu objednatele nebo o náklady v důsledku nezbytného respektování stávající dopravy ovlivňující stavební práce.
37 | 005124010R | Koordinační činnost | Soubor | 1 |  | 0 |  | 0 |  | 0 | 21 | 0 | 0 | 0 | 0 | 0 |  | RTS 23/ I | Indiv | 0 | 0 |  | VRN | Běžná |  |  |  | POL99_8
|  | Koordinace stavebních a technologických dodávek stavby. | [25 empty] | POP
38 | 005211010R | Předání a převzetí staveniště | Soubor | 1 |  | 0 |  | 0 |  | 0 | 21 | 0 | 0 | 0 | 0 | 0 |  | RTS 23/ I | Indiv | 0 | 0 |  | VRN | Běžná |  |  |  | POL99_8
|  | Náklady spojené s účastí zhotovitele na předání a převzetí staveniště. | [25 empty] | POP
39 | 005211030R | Dočasná dopravní opatření | Soubor | 1 |  | 0 |  | 0 |  | 0 | 21 | 0 | 0 | 0 | 0 | 0 |  | RTS 23/ I | Indiv | 0 | 0 |  | VRN | Běžná |  |  |  | POL99_8
|  | Náklady na vyhotovení návrhu dočasného dopravního značení, jeho projednání s dotčenými orgány a organizacemi, dodání dopravních značek a světelné signalizace, jejich rozmístění a přemísťování a jejich údržba v průběhu výstavby včetně následného odstranění po ukončení stavebních prací. | [25 empty] | POP |  | Náklady na vyhotovení návrhu dočasného dopravního značení, jeho projednání s dotčenými orgány a organizacemi, dodání dopravních značek a světelné signalizace, jejich rozmístění a přemísťování a jejich údržba v průběhu výstavby včetně následného odstranění po ukončení stavebních prací.
Díl: | ON | Ostatní náklady |  |  |  | 0 |  | 0 |  | 0 |  | 0 |  | 0 |  | 0 |  |  |  |  | 0 | [6 empty] | DIL
40 | 00524 R | Předání a převzetí díla | Soubor | 1 |  | 0 |  | 0 |  | 0 | 21 | 0 | 0 | 0 | 0 | 0 |  | RTS 23/ I | Indiv | 0 | 0 |  | VRN | Běžná |  |  |  | POL99_8
|  | Náklady zhotovitele, které vzniknou v souvislosti s povinnostmi zhotovitele při předání a převzetí díla. | [25 empty] | POP |  | Náklady zhotovitele, které vzniknou v souvislosti s povinnostmi zhotovitele při předání a převzetí díla.
41 | VLON.01 | Doprava a přejezdy mechanizace | Soubor | 1 |  | 0 |  | 0 |  | 0 | 21 | 0 | 0 | 0 | 0 | 0 |  | Vlastní | Indiv | 0 | 0 |  | VRN | Běžná |  |  |  | POL99_8
[26 empty] | 15 | 21 | DPH
| Celkem |  |  |  |  | 0 | [19 empty] | 0 | 0 | SUM
END
Note on S6: Jedná se o informaci, zda se jedná o položku, která je do rozpočtu zadána z cenové soustavy RTS, nebo vlastní.
Note on T6: Jedná se o název CÚ, která je zadána u položky rozpočtu

## SO04 R690.4.01 Pol
Položkový soupis prací a dodávek | [27 empty] | #TypZaznamu#
S: | N23/690 | Opravy místních komunikací v Novém Jičíně na rok 2023 | [25 empty] | STA
O: | SO04 | ul. K. Čapka | [22 empty] | STA |  |  | OBJ
R: | R690.4.01 | ul. K. Čapka, vjezd ke garážím - Oprava povrchu | [25 empty] | ROZ
P.č. | Číslo položky | Název položky | MJ | Množství | Cena / MJ | Celkem | Dodávka | Dodávka celk. | Montáž | Montáž celk. | DPH | Cena s DPH | Hmotnost / MJ | Hmotnost celk.(t) | Dem. hmotnost / MJ | Dem. hmotnost celk.(t) | Ceník | Cen. soustava / platnost | Cenová úroveň | Nhod / MJ | Nhod celk. | Dodavatel | Typ položky | Stav položky
Díl: | 11 | Přípravné a přidružené práce |  |  |  | 0 |  | 0 |  | 0 |  | 0 |  | 0 |  | 1.03 |  |  |  |  | 0.64 | [6 empty] | DIL
1 | 938909311R00 | Odstranění bláta a nánosu z povrchu podkladu nebo krytu živičného nebo betonováho | m2 | 180.411 |  | 0 |  | 0 |  | 0 | 21 | 0 | 0 | 0 | 0 | 0 | 822-1 | RTS 23/ I | RTS 23/ I | 0.002 | 0.36 |  | Práce | Běžná |  |  |  | POL1_
|  | Očištění vozovky před pokládkou : | [25 empty] | VV | 0
|  | Asfaltobeton podkladní tl.5cm - lokální podbal doplnění asfaltové vrstvy : | [25 empty] | VV | 0
|  | Odkaz na mn. položky pořadí 3 : 16,40100 |  | 16.401 | [23 empty] | VV | 5
|  | Asfaltobeton brusný tl.5cm - oprava komunikace : | [25 empty] | VV | 0
|  | Odkaz na mn. položky pořadí 6 : 164,01000 |  | 164.01 | [23 empty] | VV | 5
2 | 938909611R00 | Odstranění bláta a nánosu na krajnicích tloušťky do 10 cm | m2 | 8.2005 |  | 0 |  | 0 |  | 0 | 21 | 0 | 0 | 0 | 0.126 | 1.03 | 822-1 | RTS 23/ I | RTS 23/ I | 0.034 | 0.28 |  | Práce | Běžná |  |  |  | POL1_
|  | Odstranění nánosu na krajnicích : | [25 empty] | VV | 0
|  | v rozsahu 5% plochy opravované komunikace : | [25 empty] | VV | 0
|  | Odkaz na mn. položky pořadí 6 : 164,01000*0,05 |  | 8.2005 | [23 empty] | VV | 5
Díl: | 5 | Komunikace |  |  |  | 0 |  | 0 |  | 0 |  | 0 |  | 24.83 |  | 0 |  |  |  |  | 13.69 | [6 empty] | DIL
3 | 565131111RT3 | Podklad z kameniva obaleného asfaltem ACP 16+, v pruhu šířky do 3 m, třídy 1, tloušťka po zhutnění 50 mm | m2 | 16.401 |  | 0 |  | 0 |  | 0 | 21 | 0 | 0.13188 | 2.16 | 0 | 0 | 822-1 | RTS 23/ I | RTS 23/ I | 0.049 | 0.8 |  | Práce | Běžná |  |  |  | POL1_
|  | s rozprostřením a zhutněním | [25 empty] | SPI
|  | Asfaltobeton podkladní tl.5cm : | [25 empty] | VV | 0
|  | lokální podbal asfaltové vrstvy z 10% plochy : | [25 empty] | VV | 0
|  | Odkaz na mn. položky pořadí 6 : 164,01000*0,1 |  | 16.401 | [23 empty] | VV | 5
4 | 573111114R00 | Postřik živičný infiltrační s posypem kamenivem v množství 2 kg/m2 | m2 | 180.411 |  | 0 |  | 0 |  | 0 | 21 | 0 | 0.00702 | 1.27 | 0 | 0 | 822-1 | RTS 23/ I | RTS 23/ I | 0.004 | 0.72 |  | Práce | Běžná |  |  |  | POL1_
|  | Spojovací postřik s posypem 2,0kg/m2 : | [25 empty] | VV | 0
|  | Asfaltobeton ložný tl.5cm - plošná vrstva asfaltové vrstvy - oprava komunikace : | [25 empty] | VV | 0
|  | Odkaz na mn. položky pořadí 6 : 164,01000 |  | 164.01 | [23 empty] | VV | 5
|  | Asfaltobeton podkladní tl.5cm- lokální podbal asfaltové vrstvy z 10% plochy : | [25 empty] | VV | 0
|  | Odkaz na mn. položky pořadí 6 : 164,01000*0,1 |  | 16.401 | [23 empty] | VV | 5
5 | 573231127R00 | Postřik živičný spojovací bez posypu kamenivem , množství zbytkového asfaltu 0,70 kg/m2 | m2 | 180.411 |  | 0 |  | 0 |  | 0 | 21 | 0 | 0.0007 | 0.13 | 0 | 0 | 822-1 | RTS 23/ I | RTS 23/ I | 0.002 | 0.36 |  | Práce | Běžná |  |  |  | POL1_
|  | Spojovací postřik 0,7kg/m2 : | [25 empty] | VV | 0
|  | Odkaz na mn. položky pořadí 4 : 180,41100 |  | 180.411 | [23 empty] | VV | 5
6 | 577141112RT3 | Beton asfaltový s rozprostřením a zhutněním v pruhu šířky do 3 m, ACO 11+ nebo ACO 16+, tloušťky 50 mm, plochy do 200 m2 | m2 | 164.01 |  | 0 |  | 0 |  | 0 | 21 | 0 | 0.12966 | 21.27 | 0 | 0 | 822-1 | RTS 23/ I | RTS 23/ I | 0.072 | 11.81 |  | Práce | Běžná |  |  |  | POL1_
|  | Asfaltobeton brusný tl.5cm - oprava komunikace : | [25 empty] | VV | 0
|  | Příloha č.1: Situační výkres : | [25 empty] | VV | 0
|  | skladba S1 : | [25 empty] | VV | 0
|  | plocha nového živičného krytu, výměra dle situace : | [25 empty] | VV | 0
|  | v místě chodníku u komunikace : 2,0*3,80 |  | 7.6 | [23 empty] | VV | 0
|  | plocha vjezdu ke garážím : 15,80*12,80 |  | 202.24 | [23 empty] | VV | 0
|  | odpočet oblouku vlevo k č.p.379/9 : -(15,80-3,90)*(12,80-3,0-7,80)/2 |  | -11.9 | [23 empty] | VV | 0
|  | odpočet oblouku vpravo k č.p.380/11 : -(15,80-7,10)*(12,80-3,0-2,0)/2 |  | -33.93 | [23 empty] | VV | 0
Díl: | 91 | Doplňující práce na komunikaci |  |  |  | 0 |  | 0 |  | 0 |  | 0 |  | 0.02 |  | 0 |  |  |  |  | 1.32 | [6 empty] | DIL
7 | 919721211R00 | Dilatační spáry vkládané vyplněné asfaltovou zálivkou | m | 3.8 |  | 0 |  | 0 |  | 0 | 21 | 0 | 0.0043 | 0.02 | 0 | 0 | 822-1 | RTS 23/ I | RTS 23/ I | 0.208 | 0.79 |  | Práce | Běžná |  |  |  | POL1_
|  | v cementobetonovém krytu s odstraněním vložek, s vyčištěním a vyplněním spár | [25 empty] | SPI
|  | Vyplnění dilatačních spar asfaltovou zálivkou : | [25 empty] | VV | 0
|  | Odkaz na mn. položky pořadí 8 : 3,80000 |  | 3.8 | [23 empty] | VV | 5
8 | 919723111R00 | Dilatační spáry řezané v cementobetonovém krytu podélné, řezání spár šířky 2 až 5 mm | m | 3.8 |  | 0 |  | 0 |  | 0 | 21 | 0 | 1e-05 | 0 | 0 | 0 | 822-1 | RTS 23/ I | RTS 23/ I | 0.036 | 0.14 |  | Práce | Běžná |  |  |  | POL1_
|  | vyčištění spár po řezání, vyčištění spár před zálivkou a impregnace spár před zálivkou, | [25 empty] | SPI
|  | Prořezání dilatačních spar : | [25 empty] | VV | 0
|  | Příloha č.1: Situační výkres : | [25 empty] | VV | 0
|  | v místě napojení na stávající povrchy : | [25 empty] | VV | 0
|  | ukončetní vjezdu v místě chodníku u komunikace : 3,80 |  | 3.8 | [23 empty] | VV | 0
9 | 919731121R00 | Zarovnání styčné plochy podkladu nebo krytu živičné, tloušťky do 50 mm | m | 3.8 |  | 0 |  | 0 |  | 0 | 21 | 0 | 0 | 0 | 0 | 0 | 822-1 | RTS 23/ I | RTS 23/ I | 0.067 | 0.25 |  | Práce | Běžná |  |  |  | POL1_
|  | podél vybourané části komunikace nebo zpevněné plochy | [25 empty] | SPI
|  | Zařezání asfaltu pro frézování před pokládkou nové živice : | [25 empty] | VV | 0
|  | v místě napojení na stávající povrchy : | [25 empty] | VV | 0
|  | Odkaz na mn. položky pořadí 8 : 3,80000 |  | 3.8 | [23 empty] | VV | 5
10 | 919735112R00 | Řezání stávajících krytů nebo podkladů živičných, hloubky přes 50 do 100 mm | m | 3.8 |  | 0 |  | 0 |  | 0 | 21 | 0 | 0 | 0 | 0 | 0 | 822-1 | RTS 23/ I | RTS 23/ I | 0.037 | 0.14 |  | Práce | Běžná |  |  |  | POL1_
|  | včetně spotřeby vody | [25 empty] | SPI
|  | Řezání asfaltobetonu před frézováním : | [25 empty] | VV | 0
|  | v místě napojení na stávající povrchy : | [25 empty] | VV | 0
|  | Odkaz na mn. položky pořadí 9 : 3,80000 |  | 3.8 | [23 empty] | VV | 5
Díl: | 99 | Staveništní přesun hmot |  |  |  | 0 |  | 0 |  | 0 |  | 0 |  | 0 |  | 0 |  |  |  |  | 0.4 | [6 empty] | DIL
11 | 998225111R00 | Přesun hmot komunikací a letišť, kryt živičný jakékoliv délky objektu | t | 24.8377 |  | 0 |  | 0 |  | 0 | 21 | 0 | 0 | 0 | 0 | 0 | 822-1 | RTS 23/ I | RTS 23/ I | 0.016 | 0.4 |  | Přesun hmot | Běžná |  |  |  | POL7_1
|  | vodorovně do 200 m | [25 empty] | SPI
|  | Hmotnosti z položek s pořadovými čísly: : | [25 empty] | VV | 0
|  | 3,4,5,6,7,8, : | [25 empty] | VV | 0
|  | Součet: : 24,83765 |  | 24.8377 | [23 empty] | VV | 0
Díl: | D96 | Přesuny suti a vybouraných hmot |  |  |  | 0 |  | 0 |  | 0 |  | 0 |  | 0 |  | 0 |  |  |  |  | 0.22 | [6 empty] | DIL
12 | 979083117R00 | přes 5000 m do 6000 m | t | 1.0333 |  | 0 |  | 0 |  | 0 | 21 | 0 | 0 | 0 | 0 | 0 |  | RTS 23/ I | RTS 23/ I | 0.042 | 0.04 |  | Práce | Běžná |  |  |  | POL1_
|  | Vodorovné přemístění suti (mimo asfalt) do 6km na skládku do Životic u NJ : | [25 empty] | VV | 0
|  | Nános z krajnic : | [25 empty] | VV | 0
|  | Odkaz na dem. hmot. položky pořadí 1 : 0,00000 | [25 empty] | VV | 7
|  | Odkaz na dem. hmot. položky pořadí 2 : 1,03326 |  | 1.0333 | [23 empty] | VV | 7
13 | 979083191R00 | za každých dalších započatých 1000 m přes 6000 m | t | 9.2994 |  | 0 |  | 0 |  | 0 | 21 | 0 | 0 | 0 | 0 | 0 |  | RTS 23/ I | RTS 23/ I | 0 | 0 |  | Práce | Běžná |  |  |  | POL1_
|  | Příplatek za dalších 9km k přesunu do 6km na skládku do Životic u NJ : | [25 empty] | VV | 0
|  | Odkaz na mn. položky pořadí 12 : 1,03326*9 |  | 9.2994 | [23 empty] | VV | 5
14 | 979087112R00 | Nakládání suti na dopravní prostředky | t | 1.0333 |  | 0 |  | 0 |  | 0 | 21 | 0 | 0 | 0 | 0 | 0 |  | RTS 23/ I | RTS 23/ I | 0.164 | 0.17 |  | Přesun suti | Běžná |  |  |  | POL8_
|  | Demontážní hmotnosti z položek s pořadovými čísly: : | [25 empty] | VV | 0
|  | 2, : | [25 empty] | VV | 0
|  | Součet: : 1,03326 |  | 1.0333 | [23 empty] | VV | 0
15 | 979093111R00 | Uložení suti na skládku bez zhutnění | t | 1.0333 |  | 0 |  | 0 |  | 0 | 21 | 0 | 0 | 0 | 0 | 0 |  | RTS 23/ I | RTS 23/ I | 0.006 | 0.01 |  | Přesun suti | Běžná |  |  |  | POL8_
|  | Demontážní hmotnosti z položek s pořadovými čísly: : | [25 empty] | VV | 0
|  | 2, : | [25 empty] | VV | 0
|  | Součet: : 1,03326 |  | 1.0333 | [23 empty] | VV | 0
Díl: | D96.1 | Poplatek za likvidaci na skládce |  |  |  | 0 |  | 0 |  | 0 |  | 0 |  | 0 |  | 0 |  |  |  |  | 0 | [6 empty] | DIL
16 | 979999973R00 | Poplatek za skládku za uložení, zemina a kamení, , skupina 17 05 04 z Katalogu odpadů | t | 1.0333 |  | 0 |  | 0 |  | 0 | 21 | 0 | 0 | 0 | 0 | 0 | 801-3 | RTS 23/ I | RTS 23/ I | 0 | 0 |  | Práce | Běžná |  |  |  | POL1_
|  | Poplatek za skládkovné v Životicích u NJ : | [25 empty] | VV | 0
|  | Nános z krajnic : | [25 empty] | VV | 0
|  | Odkaz na dem. hmot. položky pořadí 1 : 0,00000 | [25 empty] | VV | 7
|  | Odkaz na dem. hmot. položky pořadí 2 : 1,03326 |  | 1.0333 | [23 empty] | VV | 7
Díl: | VN | Vedlejší náklady |  |  |  | 0 |  | 0 |  | 0 |  | 0 |  | 0 |  | 0 |  |  |  |  | 0 | [6 empty] | DIL
17 | 005111010RVL | Zaměření před výstavbou (sítí, pozemku...) | Soubor | 1 |  | 0 |  | 0 |  | 0 | 21 | 0 | 0 | 0 | 0 | 0 |  | Vlastní | Indiv | 0 | 0 |  | VRN | Běžná |  |  |  | POL99_8
18 | 005111030RVL | Zaměření skutečného stavu provedení stavby | Soubor | 1 |  | 0 |  | 0 |  | 0 | 21 | 0 | 0 | 0 | 0 | 0 |  | Vlastní | Indiv | 0 | 0 |  | VRN | Běžná |  |  |  | POL99_8
19 | 005121010R | Vybudování zařízení staveniště | Soubor | 1 |  | 0 |  | 0 |  | 0 | 21 | 0 | 0 | 0 | 0 | 0 |  | RTS 23/ I | Indiv | 0 | 0 |  | VRN | Běžná |  |  |  | POL99_8
|  | Náklady spojené se zřízením přípojek energií k objektům zařízení staveniště, vybudování případných měřících odběrných míst a zřízení, případná příprava území pro objekty zařízení staveniště a vlastní vybudování objektů zařízení staveniště. | [25 empty] | POP |  | Náklady spojené se zřízením přípojek energií k objektům zařízení staveniště, vybudování případných měřících odběrných míst a zřízení, případná příprava území pro objekty zařízení staveniště a vlastní vybudování objektů zařízení staveniště.
20 | 005121020R | Provoz zařízení staveniště | Soubor | 1 |  | 0 |  | 0 |  | 0 | 21 | 0 | 0 | 0 | 0 | 0 |  | RTS 23/ I | Indiv | 0 | 0 |  | VRN | Běžná |  |  |  | POL99_8
|  | Náklady na vybavení objektů zařízení staveniště, ostraha staveniště, náklady na energie spotřebované dodavatelem v rámci provozu zařízení staveniště, náklady na potřebný úklid v prostorách zařízení staveniště, náklady na nutnou údržbu a opravy na objektech zařízení staveniště a na přípojkách energií. | [25 empty] | POP |  | Náklady na vybavení objektů zařízení staveniště, ostraha staveniště, náklady na energie spotřebované dodavatelem v rámci provozu zařízení staveniště, náklady na potřebný úklid v prostorách zařízení staveniště, náklady na nutnou údržbu a opravy na objektech zařízení staveniště a na přípojkách energií.
21 | 005121030R | Odstranění zařízení staveniště | Soubor | 1 |  | 0 |  | 0 |  | 0 | 21 | 0 | 0 | 0 | 0 | 0 |  | RTS 23/ I | Indiv | 0 | 0 |  | VRN | Běžná |  |  |  | POL99_8
|  | Odstranění objektů zařízení staveniště včetně přípojek energií a jejich odvoz. Položka zahrnuje i náklady na úpravu povrchů po odstranění zařízení staveniště a úklid ploch, na kterých bylo zařízení staveniště provozováno. | [25 empty] | POP |  | Odstranění objektů zařízení staveniště včetně přípojek energií a jejich odvoz. Položka zahrnuje i náklady na úpravu povrchů po odstranění zařízení staveniště a úklid ploch, na kterých bylo zařízení staveniště provozováno.
22 | 005122 R | Provozní vlivy | Soubor | 1 |  | 0 |  | 0 |  | 0 | 21 | 0 | 0 | 0 | 0 | 0 |  | RTS 23/ I | Indiv | 0 | 0 |  | VRN | Běžná |  |  |  | POL99_8
|  | Náklady na ztížené podmínky provádění tam, kde jsou stavební práce zcela nebo zčásti omezovány provozem jiných osob. Jde zejména o zvýšené náklady související s omezením provozem v areálu objednatele nebo o náklady v důsledku nezbytného respektování stávající dopravy ovlivňující stavební práce. | [25 empty] | POP |  | Náklady na ztížené podmínky provádění tam, kde jsou stavební práce zcela nebo zčásti omezovány provozem jiných osob. Jde zejména o zvýšené náklady související s omezením provozem v areálu objednatele nebo o náklady v důsledku nezbytného respektování stávající dopravy ovlivňující stavební práce.
23 | 005124010R | Koordinační činnost | Soubor | 1 |  | 0 |  | 0 |  | 0 | 21 | 0 | 0 | 0 | 0 | 0 |  | RTS 23/ I | Indiv | 0 | 0 |  | VRN | Běžná |  |  |  | POL99_8
|  | Koordinace stavebních a technologických dodávek stavby. | [25 empty] | POP
24 | 005211010R | Předání a převzetí staveniště | Soubor | 1 |  | 0 |  | 0 |  | 0 | 21 | 0 | 0 | 0 | 0 | 0 |  | RTS 23/ I | Indiv | 0 | 0 |  | VRN | Běžná |  |  |  | POL99_8
|  | Náklady spojené s účastí zhotovitele na předání a převzetí staveniště. | [25 empty] | POP
25 | 005211030R | Dočasná dopravní opatření | Soubor | 1 |  | 0 |  | 0 |  | 0 | 21 | 0 | 0 | 0 | 0 | 0 |  | RTS 23/ I | Indiv | 0 | 0 |  | VRN | Běžná |  |  |  | POL99_8
|  | Náklady na vyhotovení návrhu dočasného dopravního značení, jeho projednání s dotčenými orgány a organizacemi, dodání dopravních značek a světelné signalizace, jejich rozmístění a přemísťování a jejich údržba v průběhu výstavby včetně následného odstranění po ukončení stavebních prací. | [25 empty] | POP |  | Náklady na vyhotovení návrhu dočasného dopravního značení, jeho projednání s dotčenými orgány a organizacemi, dodání dopravních značek a světelné signalizace, jejich rozmístění a přemísťování a jejich údržba v průběhu výstavby včetně následného odstranění po ukončení stavebních prací.
Díl: | ON | Ostatní náklady |  |  |  | 0 |  | 0 |  | 0 |  | 0 |  | 0 |  | 0 |  |  |  |  | 0 | [6 empty] | DIL
26 | 00524 R | Předání a převzetí díla | Soubor | 1 |  | 0 |  | 0 |  | 0 | 21 | 0 | 0 | 0 | 0 | 0 |  | RTS 23/ I | Indiv | 0 | 0 |  | VRN | Běžná |  |  |  | POL99_8
|  | Náklady zhotovitele, které vzniknou v souvislosti s povinnostmi zhotovitele při předání a převzetí díla. | [25 empty] | POP |  | Náklady zhotovitele, které vzniknou v souvislosti s povinnostmi zhotovitele při předání a převzetí díla.
27 | VLON.01 | Doprava a přejezdy mechanizace | Soubor | 1 |  | 0 |  | 0 |  | 0 | 21 | 0 | 0 | 0 | 0 | 0 |  | Vlastní | Indiv | 0 | 0 |  | VRN | Běžná |  |  |  | POL99_8
[26 empty] | 15 | 21 | DPH
| Celkem |  |  |  |  | 0 | [19 empty] | 0 | 0 | SUM
END
Note on S6: Jedná se o informaci, zda se jedná o položku, která je do rozpočtu zadána z cenové soustavy RTS, nebo vlastní.
Note on T6: Jedná se o název CÚ, která je zadána u položky rozpočtu

## SO05 R690.5.01 Pol
Položkový soupis prací a dodávek | [27 empty] | #TypZaznamu#
S: | N23/690 | Opravy místních komunikací v Novém Jičíně na rok 2023 | [25 empty] | STA
O: | SO05 | Bludovice u VOP | [22 empty] | STA |  |  | OBJ
R: | R690.5.01 | Bludovice u VOP - Oprava povrchu | [25 empty] | ROZ
P.č. | Číslo položky | Název položky | MJ | Množství | Cena / MJ | Celkem | Dodávka | Dodávka celk. | Montáž | Montáž celk. | DPH | Cena s DPH | Hmotnost / MJ | Hmotnost celk.(t) | Dem. hmotnost / MJ | Dem. hmotnost celk.(t) | Ceník | Cen. soustava / platnost | Cenová úroveň | Nhod / MJ | Nhod celk. | Dodavatel | Typ položky | Stav položky
Díl: | 1 | Zemní práce |  |  |  | 0 |  | 0 |  | 0 |  | 0 |  | 0 |  | 0 |  |  |  |  | 40.76 | [6 empty] | DIL
1 | 132201110R00 | Hloubení rýh šířky do 60 cm do 50 m3, v hornině 3, hloubení strojně | m3 | 17.065 |  | 0 |  | 0 |  | 0 | 21 | 0 | 0 | 0 | 0 | 0 | 800-1 | RTS 23/ I | RTS 23/ I | 0.365 | 6.23 |  | Práce | Běžná |  |  |  | POL1_
|  | zapažených i nezapažených s urovnáním dna do předepsaného profilu a spádu, s přehozením výkopku na přilehlém terénu na vzdálenost do 3 m od podélné osy rýhy nebo s naložením výkopku na dopravní prostředek. | [25 empty] | SPI |  | zapažených i nezapažených s urovnáním dna do předepsaného profilu a spádu, s přehozením výkopku na přilehlém terénu na vzdálenost do 3 m od podélné osy rýhy nebo s naložením výkopku na dopravní prostředek.
|  | Výkop rýhy : | [25 empty] | VV | 0
|  | pro krajnici z asfaltového recyklátu, na š.50cm (skladba 10cm) : | [25 empty] | VV | 0
|  | Odkaz na mn. položky pořadí 17 : 170,65000*0,1 |  | 17.065 | [23 empty] | VV | 5
2 | 132201119R00 | Hloubení rýh šířky do 60 cm příplatek za lepivost, v hornině 3, | m3 | 8.5325 |  | 0 |  | 0 |  | 0 | 21 | 0 | 0 | 0 | 0 | 0 | 800-1 | RTS 23/ I | RTS 23/ I | 0.6468 | 5.52 |  | Práce | Běžná |  |  |  | POL1_
|  | zapažených i nezapažených s urovnáním dna do předepsaného profilu a spádu, s přehozením výkopku na přilehlém terénu na vzdálenost do 3 m od podélné osy rýhy nebo s naložením výkopku na dopravní prostředek. | [25 empty] | SPI |  | zapažených i nezapažených s urovnáním dna do předepsaného profilu a spádu, s přehozením výkopku na přilehlém terénu na vzdálenost do 3 m od podélné osy rýhy nebo s naložením výkopku na dopravní prostředek.
|  | Příplatek za lepivost z 50% : | [25 empty] | VV | 0
|  | rýhy do 60cm : | [25 empty] | VV | 0
|  | Odkaz na mn. položky pořadí 1 : 17,06500*0,5 |  | 8.5325 | [23 empty] | VV | 5
3 | 162701105R00 | Vodorovné přemístění výkopku z horniny 1 až 4, na vzdálenost přes 9 000 do 10 000 m | m3 | 17.065 |  | 0 |  | 0 |  | 0 | 21 | 0 | 0 | 0 | 0 | 0 | 800-1 | RTS 23/ I | RTS 23/ I | 0.011 | 0.19 |  | Práce | Běžná |  |  |  | POL1_
|  | po suchu, bez ohledu na druh dopravního prostředku, bez naložení výkopku, avšak se složením bez rozhrnutí, | [25 empty] | SPI |  | po suchu, bez ohledu na druh dopravního prostředku, bez naložení výkopku, avšak se složením bez rozhrnutí,
|  | Přemístění zeminy na skládku : | [25 empty] | VV | 0
|  | kubatura výkopu rýh : | [25 empty] | VV | 0
|  | Odkaz na mn. položky pořadí 1 : 17,06500 |  | 17.065 | [23 empty] | VV | 5
4 | 162701109R00 | Vodorovné přemístění výkopku příplatek k ceně za každých dalších i započatých 1 000 m přes 10 000 m z horniny 1 až 4 | m3 | 85.325 |  | 0 |  | 0 |  | 0 | 21 | 0 | 0 | 0 | 0 | 0 | 800-1 | RTS 23/ I | RTS 23/ I | 0 | 0 |  | Práce | Běžná |  |  |  | POL1_
|  | po suchu, bez ohledu na druh dopravního prostředku, bez naložení výkopku, avšak se složením bez rozhrnutí, | [25 empty] | SPI |  | po suchu, bez ohledu na druh dopravního prostředku, bez naložení výkopku, avšak se složením bez rozhrnutí,
|  | Příplatek k vodorovnému přesunu za přemístění zeminy : | [25 empty] | VV | 0
|  | dalších 5km : | [25 empty] | VV | 0
|  | Odkaz na mn. položky pořadí 3 : 17,06500*5 |  | 85.325 | [23 empty] | VV | 5
5 | 171201201R00 | Uložení sypaniny na dočasnou skládku tak, že na 1 m2 plochy připadá přes 2 m3 výkopku nebo ornice | m3 | 17.065 |  | 0 |  | 0 |  | 0 | 21 | 0 | 0 | 0 | 0 | 0 | 800-1 | RTS 23/ I | RTS 23/ I | 0.009 | 0.15 |  | Práce | Běžná |  |  |  | POL1_1
|  | Uložení zeminy na skládce - modelace (bez poplatku) : | [25 empty] | VV | 0
|  | přebytečná zemina : | [25 empty] | VV | 0
|  | Odkaz na mn. položky pořadí 3 : 17,06500 |  | 17.065 | [23 empty] | VV | 5
6 | 181101102R00 | Úprava pláně v zářezech v hornině 1 až 4, se zhutněním | m2 | 170.65 |  | 0 |  | 0 |  | 0 | 21 | 0 | 0 | 0 | 0 | 0 | 800-1 | RTS 23/ I | RTS 23/ I | 0.018 | 3.07 |  | Práce | Běžná |  |  |  | POL1_1
|  | vyrovnáním výškových rozdílů, ploch vodorovných a ploch do sklonu 1 : 5. | [25 empty] | SPI
|  | Ruční začištění dna výkopu : | [25 empty] | VV | 0
|  | pro krajnici z recyklátu, na š.50cm : | [25 empty] | VV | 0
|  | Odkaz na mn. položky pořadí 17 : 170,65000 |  | 170.65 | [23 empty] | VV | 5
7 | 199000002R00 | Poplatky za skládku horniny 1- 4, skupina 17 05 04 z Katalogu odpadů | m3 | 17.065 |  | 0 |  | 0 |  | 0 | 21 | 0 | 0 | 0 | 0 | 0 | 800-1 | RTS 23/ I | RTS 23/ I | 0 | 0 |  | Práce | Běžná |  |  |  | POL1_
|  | Poplatek za skládkovné zeminy : | [25 empty] | VV | 0
|  | přebytečná zemina : | [25 empty] | VV | 0
|  | Odkaz na mn. položky pořadí 3 : 17,06500 |  | 17.065 | [23 empty] | VV | 5
8 | 215901101RT5 | Zhutnění podloží z rostlé horniny 1 až 4 pod násypy z hornin soudržných do 92% PS a nesoudržných sypkých relativní ulehlosti l(d) do 0,8 vibrační deskou | m2 | 170.65 |  | 0 |  | 0 |  | 0 | 21 | 0 | 0 | 0 | 0 | 0 | 800-1 | RTS 23/ I | RTS 23/ I | 0.15 | 25.6 |  | Práce | Běžná |  |  |  | POL1_
|  | z rostlé horniny tř.1 - 4 pod násypy z hornin soudržných do 92% PS a hornin nesoudržných sypkých relativní ulehlosti I(d) do 0,8 | [25 empty] | SPI |  | z rostlé horniny tř.1 - 4 pod násypy z hornin soudržných do 92% PS a hornin nesoudržných sypkých relativní ulehlosti I(d) do 0,8
|  | Zhutnění upravené pláně vibrační deskou : | [25 empty] | VV | 0
|  | Odkaz na mn. položky pořadí 6 : 170,65000 |  | 170.65 | [23 empty] | VV | 5
Díl: | 11 | Přípravné a přidružené práce |  |  |  | 0 |  | 0 |  | 0 |  | 0 |  | 0 |  | 372.55 |  |  |  |  | 95.31 | [6 empty] | DIL
9 | 113107620R00 | Odstranění podkladů nebo krytů z kameniva hrubého drceného, v ploše jednotlivě nad 50 m2, tloušťka vrstvy 200 mm | m2 | 601.15 |  | 0 |  | 0 |  | 0 | 21 | 0 | 0 | 0 | 0.44 | 264.51 | 822-1 | RTS 23/ I | RTS 23/ I | 0.073 | 43.88 |  | Práce | Běžná |  |  |  | POL1_
|  | Odstranění podkladu stáavjícího drceného kameniva tl.20cm : | [25 empty] | VV | 0
|  | Odkaz na mn. položky pořadí 14 : 601,15000 |  | 601.15 | [23 empty] | VV | 5
10 | 113151114R00 | Odstranění podkladu, krytu frézováním povrch živičný, plochy do 500 m2 na jednom objektu nebo při provádění pruhu šířky do 750 mm, tloušťky 50 mm | m2 | 405 |  | 0 |  | 0 |  | 0 | 21 | 0 | 0 | 0 | 0.11 | 44.55 | 822-1 | RTS 23/ I | RTS 23/ I | 0.08 | 32.4 |  | Práce | Běžná |  |  |  | POL1_1
|  | s naložením na dopravní prostředek, očištění povrchu od frézované plochy, opotřebování frézovacích nástrojů (nožů, upínacích kroužků, držáků) nutné ruční odstranění (vybourání) živičného krytu kolem překážek, | [25 empty] | SPI |  | s naložením na dopravní prostředek, očištění povrchu od frézované plochy, opotřebování frézovacích nástrojů (nožů, upínacích kroužků, držáků) nutné ruční odstranění (vybourání) živičného krytu kolem překážek,
|  | Frézování ložné živice v tl.5cm : | [25 empty] | VV | 0
|  | Odkaz na mn. položky pořadí 11 : 405,00000 |  | 405 | [23 empty] | VV | 5
11 | 113151214R00 | Odstranění podkladu, krytu frézováním povrch živičný, plochy přes 500 m2 na jednom objektu nebo při provádění pruhu šířky přes 750 mm bez překážek v trase, tloušťky 50 mm | m2 | 405 |  | 0 |  | 0 |  | 0 | 21 | 0 | 0 | 0 | 0.11 | 44.55 | 822-1 | RTS 23/ I | RTS 23/ I | 0.0311 | 12.6 |  | Práce | Běžná |  |  |  | POL1_1
|  | s naložením na dopravní prostředek, očištění povrchu od frézované plochy, opotřebování frézovacích nástrojů (nožů, upínacích kroužků, držáků) nutné ruční odstranění (vybourání) živičného krytu kolem překážek, | [25 empty] | SPI |  | s naložením na dopravní prostředek, očištění povrchu od frézované plochy, opotřebování frézovacích nástrojů (nožů, upínacích kroužků, držáků) nutné ruční odstranění (vybourání) živičného krytu kolem překážek,
|  | Frézování brusné živice v tl. 5cm bez překážek : | [25 empty] | VV | 0
|  | Příloha č.1: Situační výkres : | [25 empty] | VV | 0
|  | plocha stávajícího živičného krytu, výměra dle situace : | [25 empty] | VV | 0
|  | v místě od hlavní komunikace po druhou odbočku k bývalé budově zdravotního střediska, dl.60,0m : (4,50+3,50)/2*60,0 |  | 240 | [23 empty] | VV | 0
|  | v místě od objektu SMP po cyklostezku, dl.44,0m : (3,50+4,0)/2*44,0 |  | 165 | [23 empty] | VV | 0
12 | 938909311R00 | Odstranění bláta a nánosu z povrchu podkladu nebo krytu živičného nebo betonováho | m2 | 661.265 |  | 0 |  | 0 |  | 0 | 21 | 0 | 0 | 0 | 0 | 0 | 822-1 | RTS 23/ I | RTS 23/ I | 0.002 | 1.32 |  | Práce | Běžná |  |  |  | POL1_
|  | Očištění vozovky před pokládkou : | [25 empty] | VV | 0
|  | Asfaltobeton podkladní tl.5cm - lokální podbal doplnění asfaltové vrstvy : | [25 empty] | VV | 0
|  | Odkaz na mn. položky pořadí 16 : 60,11500 |  | 60.115 | [23 empty] | VV | 5
|  | Asfaltobeton brusný tl.5cm - oprava komunikace : | [25 empty] | VV | 0
|  | Odkaz na mn. položky pořadí 20 : 601,15000 |  | 601.15 | [23 empty] | VV | 5
13 | 938909611R00 | Odstranění bláta a nánosu na krajnicích tloušťky do 10 cm | m2 | 150.2875 |  | 0 |  | 0 |  | 0 | 21 | 0 | 0 | 0 | 0.126 | 18.94 | 822-1 | RTS 23/ I | RTS 23/ I | 0.034 | 5.11 |  | Práce | Běžná |  |  |  | POL1_
|  | Odstranění nánosu na krajnicích : | [25 empty] | VV | 0
|  | v rozsahu 25% plochy opravované komunikace : | [25 empty] | VV | 0
|  | Odkaz na mn. položky pořadí 20 : 601,15000*0,25 |  | 150.2875 | [23 empty] | VV | 5
Díl: | 5 | Komunikace |  |  |  | 0 |  | 0 |  | 0 |  | 0 |  | 468.98 |  | 0 |  |  |  |  | 105.96 | [6 empty] | DIL
14 | 564861111RT2 | Podklad ze štěrkodrti s rozprostřením a zhutněním frakce 0-32 mm, tloušťka po zhutnění 200 mm | m2 | 601.15 |  | 0 |  | 0 |  | 0 | 21 | 0 | 0.441 | 265.11 | 0 | 0 | 822-1 | RTS 23/ I | RTS 23/ I | 0.029 | 17.43 |  | Práce | Běžná |  |  |  | POL1_
|  | Podklad ze štěrkodrti fr 0-32mm, tl.20cm : | [25 empty] | VV | 0
|  | plošný podklad z 100% plochy - v místě stávajícího povrchu z drceného kameniva : | [25 empty] | VV | 0
|  | Odkaz na mn. položky pořadí 20 : 601,15000 |  | 601.15 | [23 empty] | VV | 5
15 | 565131111RT2 | Podklad z kameniva obaleného asfaltem ACP 16+, v pruhu šířky do 3 m, třídy 1, tloušťka po zhutnění 50 mm | m2 | 601.15 |  | 0 |  | 0 |  | 0 | 21 | 0 | 0.13188 | 79.28 | 0 | 0 | 822-1 | RTS 23/ I | RTS 23/ I | 0.049 | 29.46 |  | Práce | Běžná |  |  |  | POL1_
|  | s rozprostřením a zhutněním | [25 empty] | SPI
|  | Asfaltobeton podkladní tl.5cm : | [25 empty] | VV | 0
|  | plošný podbal asfaltové vrstvy z 100% plochy - v místě stávajícího povrchu z drceného kameniva : | [25 empty] | VV | 0
|  | Odkaz na mn. položky pořadí 20 : 601,15000 |  | 601.15 | [23 empty] | VV | 5
16 | 565131111RT3 | Podklad z kameniva obaleného asfaltem ACP 16+, v pruhu šířky do 3 m, třídy 1, tloušťka po zhutnění 50 mm | m2 | 60.115 |  | 0 |  | 0 |  | 0 | 21 | 0 | 0.13188 | 7.93 | 0 | 0 | 822-1 | RTS 23/ I | RTS 23/ I | 0.049 | 2.95 |  | Práce | Běžná |  |  |  | POL1_
|  | s rozprostřením a zhutněním | [25 empty] | SPI
|  | Asfaltobeton podkladní tl.5cm : | [25 empty] | VV | 0
|  | lokální podbal asfaltové vrstvy z 10% plochy : | [25 empty] | VV | 0
|  | Odkaz na mn. položky pořadí 20 : 601,15000*0,1 |  | 60.115 | [23 empty] | VV | 5
17 | 569621116R00 | Zpevnění krajnic nebo komunikací pro pěší recyklátem asfaltovým, tloušťky 10 cm | m2 | 170.65 |  | 0 |  | 0 |  | 0 | 21 | 0 | 0.19695 | 33.61 | 0 | 0 | 822-1 | RTS 23/ I | RTS 23/ I | 0.052 | 8.87 |  | Práce | Běžná |  |  |  | POL1_
|  | s rozprostřením a zhutněním | [25 empty] | SPI
|  | Zpevnění krajnic asfaltovým recyklátem tl.10cm, na š.50cm : | [25 empty] | VV | 0
|  | výpočet délky v m : | [25 empty] | VV | 0
|  | Příloha č.1: Situační výkres : | [25 empty] | VV | 0
|  | v místě od hlavní komunikace po druhou odbočku k bývalé budově zdravotního střediska, dl.60,0m : 0,50*2*60,0 |  | 60 | [23 empty] | VV | 0
|  | v místě od druhé odbočky k bývalé budově zdravotního střediska po objekt SMP, dl.66,0m : 0,50*2*66,0 |  | 66 | [23 empty] | VV | 0
|  | v místě od objektu SMP po cyklostezku, dl.44,0m : 0,50*2*44,0 |  | 44 | [23 empty] | VV | 0
|  | v místě křižovatky s cyklostezkou - trojúhelník vpravo : 7,80*8,50/2 |  | 33.15 | [23 empty] | VV | 0
|  | odpočet v místě stávajících silničních obrubníků : | [25 empty] | VV | 0
|  | v místě od hlavní komunikace po první odbočku k bývalé budově zdravotního střediska, dl.35,0m : -0,50*35,0 |  | -17.5 | [23 empty] | VV | 0
|  | v místě ostrůvku mezi první a druhou odbočkou k bývalé budově zdravotního střediska, dl.15,0m : -0,50*15,0 |  | -7.5 | [23 empty] | VV | 0
|  | v místě rohové čáti bývalé budovy zdravotního střediska, dl.15,0m : -0,50*15,0 |  | -7.5 | [23 empty] | VV | 0
18 | 573111114R00 | Postřik živičný infiltrační s posypem kamenivem v množství 2 kg/m2 | m2 | 661.265 |  | 0 |  | 0 |  | 0 | 21 | 0 | 0.00702 | 4.64 | 0 | 0 | 822-1 | RTS 23/ I | RTS 23/ I | 0.004 | 2.65 |  | Práce | Běžná |  |  |  | POL1_
|  | Spojovací postřik s posysem 2,0kg/m2 : | [25 empty] | VV | 0
|  | Asfaltobeton ložný tl.5cm - lokální doplnění asfaltové vrstvy : | [25 empty] | VV | 0
|  | Odkaz na mn. položky pořadí 16 : 60,11500 |  | 60.115 | [23 empty] | VV | 5
|  | Asfaltobeton podkladní tl.5cm - plošný podbal asfaltové vrstvy z 100% plochy - v místě stávajícího povrchu z drceného kameniva : | [25 empty] | VV | 0
|  | Odkaz na mn. položky pořadí 20 : 601,15000 |  | 601.15 | [23 empty] | VV | 5
19 | 573231127R00 | Postřik živičný spojovací bez posypu kamenivem , množství zbytkového asfaltu 0,70 kg/m2 | m2 | 661.265 |  | 0 |  | 0 |  | 0 | 21 | 0 | 0.0007 | 0.46 | 0 | 0 | 822-1 | RTS 23/ I | RTS 23/ I | 0.002 | 1.32 |  | Práce | Běžná |  |  |  | POL1_
|  | Spojovací postřik 0,7kg/m2 : | [25 empty] | VV | 0
|  | Odkaz na mn. položky pořadí 18 : 661,26500 |  | 661.265 | [23 empty] | VV | 5
20 | 577141112RT2 | Beton asfaltový s rozprostřením a zhutněním v pruhu šířky do 3 m, ACO 11+ nebo ACO 16+, tloušťky 50 mm, plochy od 201 do 1000 m2 | m2 | 601.15 |  | 0 |  | 0 |  | 0 | 21 | 0 | 0.12966 | 77.95 | 0 | 0 | 822-1 | RTS 23/ I | RTS 23/ I | 0.072 | 43.28 |  | Práce | Běžná |  |  |  | POL1_
|  | Asfaltobeton brusný tl.5cm : | [25 empty] | VV | 0
|  | Příloha č.1: Situační výkres : | [25 empty] | VV | 0
|  | plocha nového živičného krytu, výměra dle situace : | [25 empty] | VV | 0
|  | v místě od hlavní komunikace po konec propustku nad příkopou, dl.5,0m : (10,70+4,0)/2*5,0 |  | 36.75 | [23 empty] | VV | 0
|  | v místě od hlavní komunikace po druhou odbočku k bývalé budově zdravotního střediska, dl.55,0m : (4,0+3,50)/2*55,0 |  | 206.25 | [23 empty] | VV | 0
|  | v místě od druhé odbočky k bývalé budově zdravotního střediska po objekt SMP, dl.66,0m : (3,50+3,0)/2*66,0 |  | 214.5 | [23 empty] | VV | 0
|  | v místě od objektu SMP po cyklostezku, dl.44,0m : (3,0+3,50)/2*44,2 |  | 143.65 | [23 empty] | VV | 0
Díl: | 91 | Doplňující práce na komunikaci |  |  |  | 0 |  | 0 |  | 0 |  | 0 |  | 0.18 |  | 0 |  |  |  |  | 14.33 | [6 empty] | DIL
21 | 919721211R00 | Dilatační spáry vkládané vyplněné asfaltovou zálivkou | m | 41.2 |  | 0 |  | 0 |  | 0 | 21 | 0 | 0.0043 | 0.18 | 0 | 0 | 822-1 | RTS 23/ I | RTS 23/ I | 0.208 | 8.57 |  | Práce | Běžná |  |  |  | POL1_
|  | v cementobetonovém krytu s odstraněním vložek, s vyčištěním a vyplněním spár | [25 empty] | SPI
|  | Vyplnění dilatačních spar asfaltovou zálivkou : | [25 empty] | VV | 0
|  | Odkaz na mn. položky pořadí 22 : 41,20000 |  | 41.2 | [23 empty] | VV | 5
22 | 919723111R00 | Dilatační spáry řezané v cementobetonovém krytu podélné, řezání spár šířky 2 až 5 mm | m | 41.2 |  | 0 |  | 0 |  | 0 | 21 | 0 | 1e-05 | 0 | 0 | 0 | 822-1 | RTS 23/ I | RTS 23/ I | 0.036 | 1.48 |  | Práce | Běžná |  |  |  | POL1_
|  | vyčištění spár po řezání, vyčištění spár před zálivkou a impregnace spár před zálivkou, | [25 empty] | SPI
|  | Prořezání dilatačních spar : | [25 empty] | VV | 0
|  | v místě napojení na stávající povrchy : | [25 empty] | VV | 0
|  | Příloha č.1: Situační výkres : | [25 empty] | VV | 0
|  | ukončení komunikace v místě hlavní komunikace v místě propustku přes příkopu, dl.10,70m : 10,70 |  | 10.7 | [23 empty] | VV | 0
|  | v místě první odbočky k bývalé budově zdravotního střediska, dl.14,0m : 14,0 |  | 14 | [23 empty] | VV | 0
|  | v místě druhé odbočky k bývalé budově zdravotního střediska, dl.13,0m : 13,0 |  | 13 | [23 empty] | VV | 0
|  | ukončení komunikace v místě napojení na cyklostezku, dl.3,5m : 3,50 |  | 3.5 | [23 empty] | VV | 0
23 | 919731121R00 | Zarovnání styčné plochy podkladu nebo krytu živičné, tloušťky do 50 mm | m | 41.2 |  | 0 |  | 0 |  | 0 | 21 | 0 | 0 | 0 | 0 | 0 | 822-1 | RTS 23/ I | RTS 23/ I | 0.067 | 2.76 |  | Práce | Běžná |  |  |  | POL1_
|  | podél vybourané části komunikace nebo zpevněné plochy | [25 empty] | SPI
|  | Zařezání asfaltu pro frézování před pokládkou nové živice : | [25 empty] | VV | 0
|  | v místě napojení na stávající povrchy : | [25 empty] | VV | 0
|  | Odkaz na mn. položky pořadí 22 : 41,20000 |  | 41.2 | [23 empty] | VV | 5
24 | 919735112R00 | Řezání stávajících krytů nebo podkladů živičných, hloubky přes 50 do 100 mm | m | 41.2 |  | 0 |  | 0 |  | 0 | 21 | 0 | 0 | 0 | 0 | 0 | 822-1 | RTS 23/ I | RTS 23/ I | 0.037 | 1.52 |  | Práce | Běžná |  |  |  | POL1_
|  | včetně spotřeby vody | [25 empty] | SPI
|  | Řezání asfaltobetonu před frézováním : | [25 empty] | VV | 0
|  | v místě napojení na stávající povrchy : | [25 empty] | VV | 0
|  | Odkaz na mn. položky pořadí 23 : 41,20000 |  | 41.2 | [23 empty] | VV | 5
Díl: | 99 | Staveništní přesun hmot |  |  |  | 0 |  | 0 |  | 0 |  | 0 |  | 0 |  | 0 |  |  |  |  | 7.51 | [6 empty] | DIL
25 | 998225111R00 | Přesun hmot komunikací a letišť, kryt živičný jakékoliv délky objektu | t | 469.1519 |  | 0 |  | 0 |  | 0 | 21 | 0 | 0 | 0 | 0 | 0 | 822-1 | RTS 23/ I | RTS 23/ I | 0.016 | 7.51 |  | Přesun hmot | Běžná |  |  |  | POL7_1
|  | vodorovně do 200 m | [25 empty] | SPI
|  | Hmotnosti z položek s pořadovými čísly: : | [25 empty] | VV | 0
|  | 14,15,16,17,18,19,20,21,22, : | [25 empty] | VV | 0
|  | Součet: : 469,15194 |  | 469.1519 | [23 empty] | VV | 0
Díl: | D96 | Přesuny suti a vybouraných hmot |  |  |  | 0 |  | 0 |  | 0 |  | 0 |  | 0 |  | 0 |  |  |  |  | 64.14 | [6 empty] | DIL
26 | 979082318R00 | Vodorovná doprava suti a vybouraných hmot Vodorovná doprava suti a hmot po suchu do 6000 m | t | 89.1 |  | 0 |  | 0 |  | 0 | 21 | 0 | 0 | 0 | 0 | 0 | 832-1 | RTS 23/ I | RTS 23/ I | 0 | 0 |  | Práce | Běžná |  |  |  | POL1_
|  | bez naložení, s vyložením a hrubým urovnáním | [25 empty] | SPI
|  | Včetně: | [25 empty] | POP
|  | - při vodorovné dopravě po suchu : přepravy za ztížených provozních podmínek, | [25 empty] | POP
|  | - při vodorovné dopravě po vodě : vyložení na hromady na suchu nebo na přeložení na dopravní prostředek na suchu do 15 m vodorovně a současně do 4 m svisle, | [25 empty] | POP |  | - při vodorovné dopravě po vodě : vyložení na hromady na suchu nebo na přeložení na dopravní prostředek na suchu do 15 m vodorovně a současně do 4 m svisle,
|  | - při nakládání nebo překládání : dopravy do 15 m vodorovně a současně do 4 m svisle. | [25 empty] | POP
|  | Vodorovné přemístění vyfrézovaného asfaltu do 6km na uložiště dle možnosti zhotovitele : | [25 empty] | VV | 0
|  | frézovaný brusný asfalt tl.5cm : | [25 empty] | VV | 0
|  | Odkaz na dem. hmot. položky pořadí 11 : 44,55000 |  | 44.55 | [23 empty] | VV | 7
|  | frézovaný ložný asfalt tl.5cm : | [25 empty] | VV | 0
|  | Odkaz na dem. hmot. položky pořadí 10 : 44,55000 |  | 44.55 | [23 empty] | VV | 7
27 | 979082319R00 | Vodorovná doprava suti a vybouraných hmot Příplatek k vodor.dopravě po suchu, dalších 1000 m | t | 356.4 |  | 0 |  | 0 |  | 0 | 21 | 0 | 0 | 0 | 0 | 0 | 832-1 | RTS 23/ I | RTS 23/ I | 0 | 0 |  | Práce | Běžná |  |  |  | POL1_
|  | bez naložení, s vyložením a hrubým urovnáním | [25 empty] | SPI
|  | Příplatek za dalších 4km k přesunu do 6km na uložiště dle možnosti zhotovitele : | [25 empty] | VV | 0
|  | Odkaz na mn. položky pořadí 26 : 89,10000*4 |  | 356.4 | [23 empty] | VV | 5
28 | 979083117R00 | přes 5000 m do 6000 m | t | 18.9362 |  | 0 |  | 0 |  | 0 | 21 | 0 | 0 | 0 | 0 | 0 |  | RTS 23/ I | RTS 23/ I | 0.042 | 0.8 |  | Práce | Běžná |  |  |  | POL1_
|  | Vodorovné přemístění suti (mimo asfalt) do 6km na skládku do Životic u NJ : | [25 empty] | VV | 0
|  | Nános z krajnic : | [25 empty] | VV | 0
|  | Odkaz na dem. hmot. položky pořadí 12 : 0,00000 | [25 empty] | VV | 7
|  | Odkaz na dem. hmot. položky pořadí 13 : 18,93623 |  | 18.9362 | [23 empty] | VV | 7
29 | 979083191R00 | za každých dalších započatých 1000 m přes 6000 m | t | 170.426 |  | 0 |  | 0 |  | 0 | 21 | 0 | 0 | 0 | 0 | 0 |  | RTS 23/ I | RTS 23/ I | 0 | 0 |  | Práce | Běžná |  |  |  | POL1_
|  | Příplatek za dalších 9km k přesunu do 6km na skládku do Životic u NJ : | [25 empty] | VV | 0
|  | Odkaz na mn. položky pořadí 28 : 18,93623*9 |  | 170.426 | [23 empty] | VV | 5
30 | 979087112R00 | Nakládání suti na dopravní prostředky | t | 372.5422 |  | 0 |  | 0 |  | 0 | 21 | 0 | 0 | 0 | 0 | 0 |  | RTS 23/ I | RTS 23/ I | 0.164 | 61.1 |  | Přesun suti | Běžná |  |  |  | POL8_
|  | Demontážní hmotnosti z položek s pořadovými čísly: : | [25 empty] | VV | 0
|  | 9,10,11,13, : | [25 empty] | VV | 0
|  | Součet: : 372,54223 |  | 372.5422 | [23 empty] | VV | 0
31 | 979093111R00 | Uložení suti na skládku bez zhutnění | t | 372.5422 |  | 0 |  | 0 |  | 0 | 21 | 0 | 0 | 0 | 0 | 0 |  | RTS 23/ I | RTS 23/ I | 0.006 | 2.24 |  | Přesun suti | Běžná |  |  |  | POL8_
|  | Demontážní hmotnosti z položek s pořadovými čísly: : | [25 empty] | VV | 0
|  | 9,10,11,13, : | [25 empty] | VV | 0
|  | Součet: : 372,54223 |  | 372.5422 | [23 empty] | VV | 0
Díl: | D96.1 | Poplatek za likvidaci na skládce |  |  |  | 0 |  | 0 |  | 0 |  | 0 |  | 0 |  | 0 |  |  |  |  | 0 | [6 empty] | DIL
32 | 979999973R00 | Poplatek za skládku za uložení, zemina a kamení, , skupina 17 05 04 z Katalogu odpadů | t | 283.4422 |  | 0 |  | 0 |  | 0 | 21 | 0 | 0 | 0 | 0 | 0 | 801-3 | RTS 23/ I | RTS 23/ I | 0 | 0 |  | Práce | Běžná |  |  |  | POL1_
|  | Poplatek za skládkovné v Životicích u NJ : | [25 empty] | VV | 0
|  | podkladní kamenivo se zeminou : | [25 empty] | VV | 0
|  | Odkaz na dem. hmot. položky pořadí 9 : 264,50600 |  | 264.506 | [23 empty] | VV | 7
|  | Nános z krajnic : | [25 empty] | VV | 0
|  | Odkaz na dem. hmot. položky pořadí 12 : 0,00000 | [25 empty] | VV | 7
|  | Odkaz na dem. hmot. položky pořadí 13 : 18,93623 |  | 18.9362 | [23 empty] | VV | 7
Díl: | VN | Vedlejší náklady |  |  |  | 0 |  | 0 |  | 0 |  | 0 |  | 0 |  | 0 |  |  |  |  | 0 | [6 empty] | DIL
33 | 005111010RVL | Zaměření před výstavbou (sítí, pozemku...) | Soubor | 1 |  | 0 |  | 0 |  | 0 | 21 | 0 | 0 | 0 | 0 | 0 |  | Vlastní | Indiv | 0 | 0 |  | VRN | Běžná |  |  |  | POL99_8
34 | 005111030RVL | Zaměření skutečného stavu provedení stavby | Soubor | 1 |  | 0 |  | 0 |  | 0 | 21 | 0 | 0 | 0 | 0 | 0 |  | Vlastní | Indiv | 0 | 0 |  | VRN | Běžná |  |  |  | POL99_8
35 | 005121010R | Vybudování zařízení staveniště | Soubor | 1 |  | 0 |  | 0 |  | 0 | 21 | 0 | 0 | 0 | 0 | 0 |  | RTS 23/ I | Indiv | 0 | 0 |  | VRN | Běžná |  |  |  | POL99_8
|  | Náklady spojené se zřízením přípojek energií k objektům zařízení staveniště, vybudování případných měřících odběrných míst a zřízení, případná příprava území pro objekty zařízení staveniště a vlastní vybudování objektů zařízení staveniště. | [25 empty] | POP |  | Náklady spojené se zřízením přípojek energií k objektům zařízení staveniště, vybudování případných měřících odběrných míst a zřízení, případná příprava území pro objekty zařízení staveniště a vlastní vybudování objektů zařízení staveniště.
36 | 005121020R | Provoz zařízení staveniště | Soubor | 1 |  | 0 |  | 0 |  | 0 | 21 | 0 | 0 | 0 | 0 | 0 |  | RTS 23/ I | Indiv | 0 | 0 |  | VRN | Běžná |  |  |  | POL99_8
|  | Náklady na vybavení objektů zařízení staveniště, ostraha staveniště, náklady na energie spotřebované dodavatelem v rámci provozu zařízení staveniště, náklady na potřebný úklid v prostorách zařízení staveniště, náklady na nutnou údržbu a opravy na objektech zařízení staveniště a na přípojkách energií. | [25 empty] | POP |  | Náklady na vybavení objektů zařízení staveniště, ostraha staveniště, náklady na energie spotřebované dodavatelem v rámci provozu zařízení staveniště, náklady na potřebný úklid v prostorách zařízení staveniště, náklady na nutnou údržbu a opravy na objektech zařízení staveniště a na přípojkách energií.
37 | 005121030R | Odstranění zařízení staveniště | Soubor | 1 |  | 0 |  | 0 |  | 0 | 21 | 0 | 0 | 0 | 0 | 0 |  | RTS 23/ I | Indiv | 0 | 0 |  | VRN | Běžná |  |  |  | POL99_8
|  | Odstranění objektů zařízení staveniště včetně přípojek energií a jejich odvoz. Položka zahrnuje i náklady na úpravu povrchů po odstranění zařízení staveniště a úklid ploch, na kterých bylo zařízení staveniště provozováno. | [25 empty] | POP |  | Odstranění objektů zařízení staveniště včetně přípojek energií a jejich odvoz. Položka zahrnuje i náklady na úpravu povrchů po odstranění zařízení staveniště a úklid ploch, na kterých bylo zařízení staveniště provozováno.
38 | 005122 R | Provozní vlivy | Soubor | 1 |  | 0 |  | 0 |  | 0 | 21 | 0 | 0 | 0 | 0 | 0 |  | RTS 23/ I | Indiv | 0 | 0 |  | VRN | Běžná |  |  |  | POL99_8
|  | Náklady na ztížené podmínky provádění tam, kde jsou stavební práce zcela nebo zčásti omezovány provozem jiných osob. Jde zejména o zvýšené náklady související s omezením provozem v areálu objednatele nebo o náklady v důsledku nezbytného respektování stávající dopravy ovlivňující stavební práce. | [25 empty] | POP |  | Náklady na ztížené podmínky provádění tam, kde jsou stavební práce zcela nebo zčásti omezovány provozem jiných osob. Jde zejména o zvýšené náklady související s omezením provozem v areálu objednatele nebo o náklady v důsledku nezbytného respektování stávající dopravy ovlivňující stavební práce.
39 | 005124010R | Koordinační činnost | Soubor | 1 |  | 0 |  | 0 |  | 0 | 21 | 0 | 0 | 0 | 0 | 0 |  | RTS 23/ I | Indiv | 0 | 0 |  | VRN | Běžná |  |  |  | POL99_8
|  | Koordinace stavebních a technologických dodávek stavby. | [25 empty] | POP
40 | 005211010R | Předání a převzetí staveniště | Soubor | 1 |  | 0 |  | 0 |  | 0 | 21 | 0 | 0 | 0 | 0 | 0 |  | RTS 23/ I | Indiv | 0 | 0 |  | VRN | Běžná |  |  |  | POL99_8
|  | Náklady spojené s účastí zhotovitele na předání a převzetí staveniště. | [25 empty] | POP
41 | 005211030R | Dočasná dopravní opatření | Soubor | 1 |  | 0 |  | 0 |  | 0 | 21 | 0 | 0 | 0 | 0 | 0 |  | RTS 23/ I | Indiv | 0 | 0 |  | VRN | Běžná |  |  |  | POL99_8
|  | Náklady na vyhotovení návrhu dočasného dopravního značení, jeho projednání s dotčenými orgány a organizacemi, dodání dopravních značek a světelné signalizace, jejich rozmístění a přemísťování a jejich údržba v průběhu výstavby včetně následného odstranění po ukončení stavebních prací. | [25 empty] | POP |  | Náklady na vyhotovení návrhu dočasného dopravního značení, jeho projednání s dotčenými orgány a organizacemi, dodání dopravních značek a světelné signalizace, jejich rozmístění a přemísťování a jejich údržba v průběhu výstavby včetně následného odstranění po ukončení stavebních prací.
Díl: | ON | Ostatní náklady |  |  |  | 0 |  | 0 |  | 0 |  | 0 |  | 0 |  | 0 |  |  |  |  | 0.37 | [6 empty] | DIL
42 | VL11.02 | Statická zátěžová zkouška podloží, (na každých 500m2 jedna zkouška) | ks | 2 |  | 0 |  | 0 |  | 0 | 21 | 0 | 0 | 0 | 0 | 0 |  | Vlastní | Indiv | 0.184 | 0.37 |  | Práce | Běžná |  |  |  | POL1_
|  | Provedení statické zátěžové zkoušky : | [25 empty] | VV | 0
|  | Příloha č.1: Situační výkres : | [25 empty] | VV | 0
|  | Pozn. č.1: Na podkladní vrstvě před asfaltováním musí být naměřena únosnost min. 80 MPa a na obrusu min 100Mpa : 2 |  | 2 | [23 empty] | VV | 0
43 | 100240001001R | Automobil nákladní Tatra 815 S3 (24 Kč/km) | Sh | 2 |  | 0 |  | 0 |  | 0 | 21 | 0 | 0 | 0 | 0 | 0 | STROJ | RTS 23/ I | RTS 23/ I | 0 | 0 |  | Stroj | Běžná |  |  |  | POL6_
|  | terénní sklápěč třístranný | [25 empty] | POP
|  | nosnost 12 t | [25 empty] | POP
|  | pohon všech kol | [25 empty] | POP
|  | Přistavení naloženého nákladního auta pro provedení statické zátěžové zkoušky, 1hod/zkoušku : | [25 empty] | VV | 0
|  | Odkaz na mn. položky pořadí 42 : 2,00000 |  | 2 | [23 empty] | VV | 5
44 | 00524 R | Předání a převzetí díla | Soubor | 1 |  | 0 |  | 0 |  | 0 | 21 | 0 | 0 | 0 | 0 | 0 |  | RTS 23/ I | Indiv | 0 | 0 |  | VRN | Běžná |  |  |  | POL99_8
|  | Náklady zhotovitele, které vzniknou v souvislosti s povinnostmi zhotovitele při předání a převzetí díla. | [25 empty] | POP |  | Náklady zhotovitele, které vzniknou v souvislosti s povinnostmi zhotovitele při předání a převzetí díla.
45 | VLON.01 | Doprava a přejezdy mechanizace | Soubor | 1 |  | 0 |  | 0 |  | 0 | 21 | 0 | 0 | 0 | 0 | 0 |  | Vlastní | Indiv | 0 | 0 |  | VRN | Běžná |  |  |  | POL99_8
[26 empty] | 15 | 21 | DPH
| Celkem |  |  |  |  | 0 | [19 empty] | 0 | 0 | SUM
END
Note on S6: Jedná se o informaci, zda se jedná o položku, která je do rozpočtu zadána z cenové soustavy RTS, nebo vlastní.
Note on T6: Jedná se o název CÚ, která je zadána u položky rozpočtu

## SO06 R690.6.01 Pol
Položkový soupis prací a dodávek | [27 empty] | #TypZaznamu#
S: | N23/690 | Opravy místních komunikací v Novém Jičíně na rok 2023 | [25 empty] | STA
O: | SO06 | ul. Tyršova - úsek u soudu | [22 empty] | STA |  |  | OBJ
R: | R690.6.01 | ul. Tyršova - úsek u soudu - Oprava povrchu | [25 empty] | ROZ
P.č. | Číslo položky | Název položky | MJ | Množství | Cena / MJ | Celkem | Dodávka | Dodávka celk. | Montáž | Montáž celk. | DPH | Cena s DPH | Hmotnost / MJ | Hmotnost celk.(t) | Dem. hmotnost / MJ | Dem. hmotnost celk.(t) | Ceník | Cen. soustava / platnost | Cenová úroveň | Nhod / MJ | Nhod celk. | Dodavatel | Typ položky | Stav položky
Díl: | 1 | Zemní práce |  |  |  | 0 |  | 0 |  | 0 |  | 0 |  | 0 |  | 0 |  |  |  |  | 2.25 | [6 empty] | DIL
1 | 132201110R00 | Hloubení rýh šířky do 60 cm do 50 m3, v hornině 3, hloubení strojně | m3 | 1.625 |  | 0 |  | 0 |  | 0 | 21 | 0 | 0 | 0 | 0 | 0 | 800-1 | RTS 23/ I | RTS 23/ I | 0.365 | 0.59 |  | Práce | Běžná |  |  |  | POL1_
|  | zapažených i nezapažených s urovnáním dna do předepsaného profilu a spádu, s přehozením výkopku na přilehlém terénu na vzdálenost do 3 m od podélné osy rýhy nebo s naložením výkopku na dopravní prostředek. | [25 empty] | SPI |  | zapažených i nezapažených s urovnáním dna do předepsaného profilu a spádu, s přehozením výkopku na přilehlém terénu na vzdálenost do 3 m od podélné osy rýhy nebo s naložením výkopku na dopravní prostředek.
|  | Výkop rýhy : | [25 empty] | VV | 0
|  | pro řádek z dlažební kostky na š.25cm (skladba 25cm) : | [25 empty] | VV | 0
|  | Začátek provozního součtu | [25 empty] | VV
|  | výpočet spotřeby : 0,25*0,25 |  | 0.0625 | [23 empty] | VV | 2
|  | Konec provozního součtu | [25 empty] | VV
|  | Odkaz na mn. položky pořadí 27 : 26,00000*0,0625 |  | 1.625 | [23 empty] | VV | 5
2 | 132201119R00 | Hloubení rýh šířky do 60 cm příplatek za lepivost, v hornině 3, | m3 | 0.8125 |  | 0 |  | 0 |  | 0 | 21 | 0 | 0 | 0 | 0 | 0 | 800-1 | RTS 23/ I | RTS 23/ I | 0.6468 | 0.53 |  | Práce | Běžná |  |  |  | POL1_
|  | zapažených i nezapažených s urovnáním dna do předepsaného profilu a spádu, s přehozením výkopku na přilehlém terénu na vzdálenost do 3 m od podélné osy rýhy nebo s naložením výkopku na dopravní prostředek. | [25 empty] | SPI |  | zapažených i nezapažených s urovnáním dna do předepsaného profilu a spádu, s přehozením výkopku na přilehlém terénu na vzdálenost do 3 m od podélné osy rýhy nebo s naložením výkopku na dopravní prostředek.
|  | Příplatek za lepivost z 50% : | [25 empty] | VV | 0
|  | rýhy do 60cm : | [25 empty] | VV | 0
|  | Odkaz na mn. položky pořadí 1 : 1,62500*0,5 |  | 0.8125 | [23 empty] | VV | 5
3 | 162701105R00 | Vodorovné přemístění výkopku z horniny 1 až 4, na vzdálenost přes 9 000 do 10 000 m | m3 | 1.625 |  | 0 |  | 0 |  | 0 | 21 | 0 | 0 | 0 | 0 | 0 | 800-1 | RTS 23/ I | RTS 23/ I | 0.011 | 0.02 |  | Práce | Běžná |  |  |  | POL1_
|  | po suchu, bez naložení výkopku, avšak se složením bez rozhrnutí, zpáteční cesta vozidla. | [25 empty] | SPI
|  | Přemístění zeminy na skládku : | [25 empty] | VV | 0
|  | kubatura výkopu rýh : | [25 empty] | VV | 0
|  | Odkaz na mn. položky pořadí 1 : 1,62500 |  | 1.625 | [23 empty] | VV | 5
4 | 162701109R00 | Vodorovné přemístění výkopku příplatek k ceně za každých dalších i započatých 1 000 m přes 10 000 m z horniny 1 až 4 | m3 | 8.125 |  | 0 |  | 0 |  | 0 | 21 | 0 | 0 | 0 | 0 | 0 | 800-1 | RTS 23/ I | RTS 23/ I | 0 | 0 |  | Práce | Běžná |  |  |  | POL1_
|  | po suchu, bez naložení výkopku, avšak se složením bez rozhrnutí, zpáteční cesta vozidla. | [25 empty] | SPI
|  | Příplatek k vodorovnému přesunu za přemístění zeminy : | [25 empty] | VV | 0
|  | dalších 5km : | [25 empty] | VV | 0
|  | Odkaz na mn. položky pořadí 3 : 1,62500*5 |  | 8.125 | [23 empty] | VV | 5
5 | 171201201R00 | Uložení sypaniny na dočasnou skládku tak, že na 1 m2 plochy připadá přes 2 m3 výkopku nebo ornice | m3 | 1.625 |  | 0 |  | 0 |  | 0 | 21 | 0 | 0 | 0 | 0 | 0 | 800-1 | RTS 23/ I | RTS 23/ I | 0.009 | 0.01 |  | Práce | Běžná |  |  |  | POL1_1
|  | Uložení zeminy na skládce - modelace (bez poplatku) : | [25 empty] | VV | 0
|  | přebytečná zemina : | [25 empty] | VV | 0
|  | Odkaz na mn. položky pořadí 3 : 1,62500 |  | 1.625 | [23 empty] | VV | 5
6 | 181101102R00 | Úprava pláně v zářezech v hornině 1 až 4, se zhutněním | m2 | 6.5 |  | 0 |  | 0 |  | 0 | 21 | 0 | 0 | 0 | 0 | 0 | 800-1 | RTS 23/ I | RTS 23/ I | 0.018 | 0.12 |  | Práce | Běžná |  |  |  | POL1_1
|  | vyrovnáním výškových rozdílů, ploch vodorovných a ploch do sklonu 1 : 5. | [25 empty] | SPI
|  | Ruční začištění dna výkopu : | [25 empty] | VV | 0
|  | pro řádek z dlažebních kostek na š.25cm : | [25 empty] | VV | 0
|  | Odkaz na mn. položky pořadí 27 : 26,00000*0,25 |  | 6.5 | [23 empty] | VV | 5
7 | 199000002R00 | Poplatky za skládku horniny 1- 4, skupina 17 05 04 z Katalogu odpadů | m3 | 1.625 |  | 0 |  | 0 |  | 0 | 21 | 0 | 0 | 0 | 0 | 0 | 800-1 | RTS 23/ I | RTS 23/ I | 0 | 0 |  | Práce | Běžná |  |  |  | POL1_
|  | Poplatek za skládkovné zeminy : | [25 empty] | VV | 0
|  | přebytečná zemina : | [25 empty] | VV | 0
|  | Odkaz na mn. položky pořadí 5 : 1,62500 |  | 1.625 | [23 empty] | VV | 5
8 | 215901101RT5 | Zhutnění podloží z rostlé horniny 1 až 4 pod násypy z hornin soudržných do 92% PS a nesoudržných sypkých relativní ulehlosti l(d) do 0,8 vibrační deskou | m2 | 6.5 |  | 0 |  | 0 |  | 0 | 21 | 0 | 0 | 0 | 0 | 0 | 800-1 | RTS 23/ I | RTS 23/ I | 0.15 | 0.98 |  | Práce | Běžná |  |  |  | POL1_
|  | z rostlé horniny tř.1 - 4 pod násypy z hornin soudržných do 92% PS a hornin nesoudržných sypkých relativní ulehlosti I(d) do 0,8 | [25 empty] | SPI |  | z rostlé horniny tř.1 - 4 pod násypy z hornin soudržných do 92% PS a hornin nesoudržných sypkých relativní ulehlosti I(d) do 0,8
|  | Zhutnění upravené pláně vibrační deskou : | [25 empty] | VV | 0
|  | Odkaz na mn. položky pořadí 6 : 6,50000 |  | 6.5 | [23 empty] | VV | 5
Díl: | 11 | Přípravné a přidružené práce |  |  |  | 0 |  | 0 |  | 0 |  | 0 |  | 0 |  | 154.45 |  |  |  |  | 78.88 | [6 empty] | DIL
9 | 113107615R00 | Odstranění podkladů nebo krytů z kameniva hrubého drceného, v ploše jednotlivě nad 50 m2, tloušťka vrstvy 150 mm | m2 | 6.5 |  | 0 |  | 0 |  | 0 | 21 | 0 | 0 | 0 | 0.33 | 2.15 | 822-1 | RTS 23/ I | RTS 23/ I | 0.06 | 0.39 |  | Práce | Běžná |  |  |  | POL1_
|  | Stávající podklad ze štěrkodrti : | [25 empty] | VV | 0
|  | pro řádek z dlažební žulové kostky na š.25cm : | [25 empty] | VV | 0
|  | Odkaz na mn. položky pořadí 27 : 26,00000*0,25 |  | 6.5 | [23 empty] | VV | 5
10 | 113151114R00 | Odstranění podkladu, krytu frézováním povrch živičný, plochy do 500 m2 na jednom objektu nebo při provádění pruhu šířky do 750 mm, tloušťky 50 mm | m2 | 117.2915 |  | 0 |  | 0 |  | 0 | 21 | 0 | 0 | 0 | 0.11 | 12.9 | 822-1 | RTS 23/ I | RTS 23/ I | 0.08 | 9.38 |  | Práce | Běžná |  |  |  | POL1_1
|  | s naložením na dopravní prostředek, očištění povrchu od frézované plochy, opotřebování frézovacích nástrojů (nožů, upínacích kroužků, držáků) nutné ruční odstranění (vybourání) živičného krytu kolem překážek, | [25 empty] | SPI |  | s naložením na dopravní prostředek, očištění povrchu od frézované plochy, opotřebování frézovacích nástrojů (nožů, upínacích kroužků, držáků) nutné ruční odstranění (vybourání) živičného krytu kolem překážek,
|  | Frézování ložné živice v tl.5cm : | [25 empty] | VV | 0
|  | Asfaltobeton podkladní tl.5cm - lokální podbal doplnění asfaltové vrstvy : | [25 empty] | VV | 0
|  | Odkaz na mn. položky pořadí 16 : 117,29150 |  | 117.2915 | [23 empty] | VV | 5
11 | 113151314R00 | Odstranění podkladu, krytu frézováním povrch živičný, plochy přes 500 m2 na jednom objektu nebo při provádění pruhu šířky přes 750 mm s překážkami v trase, tloušťky 50 mm | m2 | 1172.915 |  | 0 |  | 0 |  | 0 | 21 | 0 | 0 | 0 | 0.11 | 129.02 | 822-1 | RTS 23/ I | RTS 23/ I | 0.0515 | 60.41 |  | Práce | Běžná |  |  |  | POL1_1
|  | s naložením na dopravní prostředek, očištění povrchu od frézované plochy, opotřebování frézovacích nástrojů (nožů, upínacích kroužků, držáků) nutné ruční odstranění (vybourání) živičného krytu kolem překážek, | [25 empty] | SPI |  | s naložením na dopravní prostředek, očištění povrchu od frézované plochy, opotřebování frézovacích nástrojů (nožů, upínacích kroužků, držáků) nutné ruční odstranění (vybourání) živičného krytu kolem překážek,
|  | Frézování brusné živice v tl. 5cm s překážkami : | [25 empty] | VV | 0
|  | Asfaltobeton brusný tl.5cm - oprava komunikace : | [25 empty] | VV | 0
|  | Odkaz na mn. položky pořadí 19 : 1172,91500 |  | 1172.915 | [23 empty] | VV | 5
12 | 113203111R00 | Vytrhání obrub z dlažebních kostek | m | 26 |  | 0 |  | 0 |  | 0 | 21 | 0 | 0 | 0 | 0.115 | 2.99 | 822-1 | RTS 23/ I | RTS 23/ I | 0.137 | 3.56 |  | Práce | Běžná |  |  |  | POL1_
|  | s vybouráním lože, s přemístěním hmot na skládku na vzdálenost do 3 m nebo naložením na dopravní prostředek | [25 empty] | SPI |  | s vybouráním lože, s přemístěním hmot na skládku na vzdálenost do 3 m nebo naložením na dopravní prostředek
|  | Stávající řádky z dlažební kostky : | [25 empty] | VV | 0
|  | Odkaz na mn. položky pořadí 27 : 26,00000 |  | 26 | [23 empty] | VV | 5
13 | 938909311R00 | Odstranění bláta a nánosu z povrchu podkladu nebo krytu živičného nebo betonováho | m2 | 1290.2065 |  | 0 |  | 0 |  | 0 | 21 | 0 | 0 | 0 | 0 | 0 | 822-1 | RTS 23/ I | RTS 23/ I | 0.002 | 2.58 |  | Práce | Běžná |  |  |  | POL1_
|  | Očištění vozovky před pokládkou : | [25 empty] | VV | 0
|  | Asfaltobeton podkladní tl.5cm - lokální podbal doplnění asfaltové vrstvy : | [25 empty] | VV | 0
|  | Odkaz na mn. položky pořadí 16 : 117,29150 |  | 117.2915 | [23 empty] | VV | 5
|  | Asfaltobeton brusný tl.5cm - oprava komunikace : | [25 empty] | VV | 0
|  | Odkaz na mn. položky pořadí 19 : 1172,91500 |  | 1172.915 | [23 empty] | VV | 5
14 | 938909611R00 | Odstranění bláta a nánosu na krajnicích tloušťky do 10 cm | m2 | 58.6457 |  | 0 |  | 0 |  | 0 | 21 | 0 | 0 | 0 | 0.126 | 7.39 | 822-1 | RTS 23/ I | RTS 23/ I | 0.034 | 1.99 |  | Práce | Běžná |  |  |  | POL1_
|  | Odstranění nánosu na krajnicích : | [25 empty] | VV | 0
|  | v rozsahu 5% plochy opravované komunikace : | [25 empty] | VV | 0
|  | Odkaz na mn. položky pořadí 19 : 1172,91500*0,05 |  | 58.6457 | [23 empty] | VV | 5
15 | 979071112R00 | Očištění vybouraných dlažebních kostek velkých, s původním vyplněním spár živicí nebo cementovou maltou | m2 | 2.6 |  | 0 |  | 0 |  | 0 | 21 | 0 | 0 | 0 | 0 | 0 | 822-1 | RTS 23/ I | RTS 23/ I | 0.22 | 0.57 |  | Práce | Běžná |  |  |  | POL1_
|  | od spojovacího materiálu, s uložením očištěných kostek na skládku, s odklizením odpadových hmot na hromady a s odklizením vybouraných kostek na vzdálenost do 3 m | [25 empty] | SPI |  | od spojovacího materiálu, s uložením očištěných kostek na skládku, s odklizením odpadových hmot na hromady a s odklizením vybouraných kostek na vzdálenost do 3 m
|  | Očištění řádku z dlažební kostky 10/12cm : | [25 empty] | VV | 0
|  | uvažovaná š.1x10cm : | [25 empty] | VV | 0
|  | Odkaz na mn. položky pořadí 27 : 26,00000*0,1 |  | 2.6 | [23 empty] | VV | 5
Díl: | 5 | Komunikace |  |  |  | 0 |  | 0 |  | 0 |  | 0 |  | 177.51 |  | 0 |  |  |  |  | 97.94 | [6 empty] | DIL
16 | 565131111RT3 | Podklad z kameniva obaleného asfaltem ACP 16+, v pruhu šířky do 3 m, třídy 1, tloušťka po zhutnění 50 mm | m2 | 117.2915 |  | 0 |  | 0 |  | 0 | 21 | 0 | 0.13188 | 15.47 | 0 | 0 | 822-1 | RTS 23/ I | RTS 23/ I | 0.049 | 5.75 |  | Práce | Běžná |  |  |  | POL1_
|  | s rozprostřením a zhutněním | [25 empty] | SPI
|  | Asfaltobeton podkladní tl.5cm : | [25 empty] | VV | 0
|  | lokální podbal asfaltové vrstvy z 10% plochy : | [25 empty] | VV | 0
|  | Odkaz na mn. položky pořadí 19 : 1172,91500*0,1 |  | 117.2915 | [23 empty] | VV | 5
17 | 573111114R00 | Postřik živičný infiltrační s posypem kamenivem v množství 2 kg/m2 | m2 | 1290.2065 |  | 0 |  | 0 |  | 0 | 21 | 0 | 0.00702 | 9.06 | 0 | 0 | 822-1 | RTS 23/ I | RTS 23/ I | 0.004 | 5.16 |  | Práce | Běžná |  |  |  | POL1_
|  | Spojovací postřik s posypem 2,0kg/m2 : | [25 empty] | VV | 0
|  | Asfaltobeton ložný tl.5cm - lokální doplnění asfaltové vrstvy : | [25 empty] | VV | 0
|  | Odkaz na mn. položky pořadí 16 : 117,29150 |  | 117.2915 | [23 empty] | VV | 5
|  | Asfaltobeton brusný tl.5cm - oprava komunikace : | [25 empty] | VV | 0
|  | Odkaz na mn. položky pořadí 19 : 1172,91500 |  | 1172.915 | [23 empty] | VV | 5
18 | 573231127R00 | Postřik živičný spojovací bez posypu kamenivem , množství zbytkového asfaltu 0,70 kg/m2 | m2 | 1290.2065 |  | 0 |  | 0 |  | 0 | 21 | 0 | 0.0007 | 0.9 | 0 | 0 | 822-1 | RTS 23/ I | RTS 23/ I | 0.002 | 2.58 |  | Práce | Běžná |  |  |  | POL1_
|  | bez posypu kamenivem | [25 empty] | SPI
|  | Spojovací postřik 0,7kg/m2 : | [25 empty] | VV | 0
|  | Odkaz na mn. položky pořadí 17 : 1290,20650 |  | 1290.2065 | [23 empty] | VV | 5
19 | 577141112RT2 | Beton asfaltový s rozprostřením a zhutněním v pruhu šířky do 3 m, ACO 11+ nebo ACO 16+, tloušťky 50 mm, plochy od 201 do 1000 m2 | m2 | 1172.915 |  | 0 |  | 0 |  | 0 | 21 | 0 | 0.12966 | 152.08 | 0 | 0 | 822-1 | RTS 23/ I | RTS 23/ I | 0.072 | 84.45 |  | Práce | Běžná |  |  |  | POL1_
|  | Asfaltobeton brusný tl.5cm : | [25 empty] | VV | 0
|  | Příloha č.1: Situační výkres : | [25 empty] | VV | 0
|  | plocha nového živičného krytu, výměra dle situace : | [25 empty] | VV | 0
|  | komunikace od přechodu v křižovatce s ulicí Slovanskou po začátek parkoviště podél parku : (8,65+9,15)/2*(6,60+3,0)/2 |  | 42.72 | [23 empty] | VV | 0
|  | komunikace v místě parkoviště podél parku : 8,65*84,60 |  | 731.79 | [23 empty] | VV | 0
|  | v místě rozšíření komunikace pro záliv autobusové zastávky od přechodu v křižovatce s ulicí Slovanskou po úkosu zálivu : 2,50*80,0 |  | 200 | [23 empty] | VV | 0
|  | v místě rozšíření komunikace pro záliv autobusové zastávky v místě úkosu zálivu po přechod u prodejny s pečivem : 2,50/2*13,80 |  | 17.25 | [23 empty] | VV | 0
|  | komunikace od konce parkoviště podél parku po konec přechodu u prodejny s pečivem : 6,90*6,0 |  | 41.4 | [23 empty] | VV | 0
|  | komunikace od přechodu u prodejny s pečivem v místě oblouků křižovatky do ul. Divadelní : (6,90+14,50)/2*5,90 |  | 63.13 | [23 empty] | VV | 0
|  | komunikace v křižovatce s ul. Divadelní - pruh š.3,5m do 1/2 křižovatky po přechod do ul. Divadelní : 3,50*(15,0+17,50)/2 |  | 56.875 | [23 empty] | VV | 0
[28 empty] | VV | 0
|  | vjezd v místě chodníku, u č.p.140 : 7,90*2,50 |  | 19.75 | [23 empty] | VV | 0
Díl: | 89 | Ostatní konstrukce na trubním vedení |  |  |  | 0 |  | 0 |  | 0 |  | 0 |  | 8.22 |  | 0 |  |  |  |  | 60.04 | [6 empty] | DIL
20 | 899232111R00 | Výšková úprava uličního vstupu nebo vpustě do 20 cm snížením mříže | kus | 5 |  | 0 |  | 0 |  | 0 | 21 | 0 | 0.32272 | 1.61 | 0 | 0 | 822-1 | RTS 23/ I | RTS 23/ I | 2.525 | 12.63 |  | Práce | Běžná |  |  |  | POL1_
|  | odbouráním dosavadního krytu, podkladu, nadezdívky nebo prstence s odklizením vybouraných hmot do 3 m, zarovnání plochy nadezdívky cementovou maltou, podbetonování nebo podezdění rámu, odstranění a znovuosazení rámu, poklopu, mříže, krycího hrnce nebo hydrantu, úpravy a doplnění krytu popř. podkladu vozovky v místě provedené výškové úpravy, | [25 empty] | SPI |  | odbouráním dosavadního krytu, podkladu, nadezdívky nebo prstence s odklizením vybouraných hmot do 3 m, zarovnání plochy nadezdívky cementovou maltou, podbetonování nebo podezdění rámu, odstranění a znovuosazení rámu, poklopu, mříže, krycího hrnce nebo hydrantu, úpravy a doplnění krytu popř. podkladu vozovky v místě provedené výškové úpravy,
|  | Uliční vpusť : 5 |  | 5 | [23 empty] | VV | 0
21 | 899332111R00 | Výšková úprava uličního vstupu nebo vpustě do 20 cm snížením poklopu | kus | 12 |  | 0 |  | 0 |  | 0 | 21 | 0 | 0.32974 | 3.96 | 0 | 0 | 822-1 | RTS 23/ I | RTS 23/ I | 2.658 | 31.9 |  | Práce | Běžná |  |  |  | POL1_
|  | odbouráním dosavadního krytu, podkladu, nadezdívky nebo prstence s odklizením vybouraných hmot do 3 m, zarovnání plochy nadezdívky cementovou maltou, podbetonování nebo podezdění rámu, odstranění a znovuosazení rámu, poklopu, mříže, krycího hrnce nebo hydrantu, úpravy a doplnění krytu popř. podkladu vozovky v místě provedené výškové úpravy, | [25 empty] | SPI |  | odbouráním dosavadního krytu, podkladu, nadezdívky nebo prstence s odklizením vybouraných hmot do 3 m, zarovnání plochy nadezdívky cementovou maltou, podbetonování nebo podezdění rámu, odstranění a znovuosazení rámu, poklopu, mříže, krycího hrnce nebo hydrantu, úpravy a doplnění krytu popř. podkladu vozovky v místě provedené výškové úpravy,
|  | Kanalizační poklop : 12 |  | 12 | [23 empty] | VV | 0
22 | 899432111R00 | Výšková úprava uličního vstupu nebo vpustě do 20 cm snížením krytu šoupěte | kus | 10 |  | 0 |  | 0 |  | 0 | 21 | 0 | 0.2647 | 2.65 | 0 | 0 | 822-1 | RTS 23/ I | RTS 23/ I | 1.551 | 15.51 |  | Práce | Běžná |  |  |  | POL1_
|  | odbouráním dosavadního krytu, podkladu, nadezdívky nebo prstence s odklizením vybouraných hmot do 3 m, zarovnání plochy nadezdívky cementovou maltou, podbetonování nebo podezdění rámu, odstranění a znovuosazení rámu, poklopu, mříže, krycího hrnce nebo hydrantu, úpravy a doplnění krytu popř. podkladu vozovky v místě provedené výškové úpravy, | [25 empty] | SPI |  | odbouráním dosavadního krytu, podkladu, nadezdívky nebo prstence s odklizením vybouraných hmot do 3 m, zarovnání plochy nadezdívky cementovou maltou, podbetonování nebo podezdění rámu, odstranění a znovuosazení rámu, poklopu, mříže, krycího hrnce nebo hydrantu, úpravy a doplnění krytu popř. podkladu vozovky v místě provedené výškové úpravy,
|  | Vodovod : 10 |  | 10 | [23 empty] | VV | 0
|  | Hydrant : | [25 empty] | VV | 0
|  | Plyn : 0 | [25 empty] | VV | 0
Díl: | 91 | Doplňující práce na komunikaci |  |  |  | 0 |  | 0 |  | 0 |  | 0 |  | 3.76 |  | 0 |  |  |  |  | 107.98 | [6 empty] | DIL
23 | 915711111RT1 | Vodorovné značení krytů stříkané barvou, bílou, dělicích čar šířky 120 mm | m | 329.4 |  | 0 |  | 0 |  | 0 | 21 | 0 | 9e-05 | 0.03 | 0 | 0 | 822-1 | RTS 23/ I | RTS 23/ I | 0.022 | 7.25 |  | Práce | Běžná |  |  |  | POL1_
|  | Vodorovné dopravní značení, bílá čára š.12cm : | [25 empty] | VV | 0
|  | Příloha č.1: Situační výkres : | [25 empty] | VV | 0
|  | Vodící čára plná bílá : | [25 empty] | VV | 0
|  | středová dělící čára plná : 84,0 |  | 84 | [23 empty] | VV | 0
|  | dělící pruhy parkoviště kolmého stání, dl.5,10m, 34ks : 5,10*34 |  | 173.4 | [23 empty] | VV | 0
|  | zastávka autobusu, 1ks : | [25 empty] | VV | 0
|  | podélná čára dl.20m, 1ks : 20,0*1 |  | 20 | [23 empty] | VV | 0
|  | příčná čára dl.2,5m, 4ks : 2,50*4 |  | 10 | [23 empty] | VV | 0
|  | šikmá čára dl.3,50m, 8ks : 3,50*8 |  | 28 | [23 empty] | VV | 0
|  | Vodící čára přerušovaná bílá : | [25 empty] | VV | 0
|  | středová dělící čára, (výměra pro přerušovanou čáru z 1/2) : (102,0-84,0)/2 |  | 9 | [23 empty] | VV | 0
|  | v křižovatce s ul. Divadelní, (výměra pro přerušovanou čáru z 1/2) : 10,0/2 |  | 5 | [23 empty] | VV | 0
24 | 915711111RT2 | Vodorovné značení krytů stříkané barvou, žlutou, dělicích čar šířky 120 mm | m | 25 |  | 0 |  | 0 |  | 0 | 21 | 0 | 0.00013 | 0 | 0 | 0 | 822-1 | RTS 23/ I | RTS 23/ I | 0.022 | 0.55 |  | Práce | Běžná |  |  |  | POL1_
|  | Vodorovné dopravní značení, žlutá čára š.12cm : | [25 empty] | VV | 0
|  | Příloha č.1: Situační výkres : | [25 empty] | VV | 0
|  | V1a Vodící čára žlutá - zákaz stání : | [25 empty] | VV | 0
|  | před zastávkou autobusu : 2,15+3,55+2,80+1,7+2,80+0,70 |  | 13.7 | [23 empty] | VV | 0
|  | za zastávkou autobusu : 2,15*2+3,50*2 |  | 11.3 | [23 empty] | VV | 0
25 | 915712111RT1 | Vodorovné značení krytů stříkané barvou, bílou, vodicích proužků šířky 250 mm | m | 102 |  | 0 |  | 0 |  | 0 | 21 | 0 | 0.00018 | 0.02 | 0 | 0 | 822-1 | RTS 23/ I | RTS 23/ I | 0.043 | 4.39 |  | Práce | Běžná |  |  |  | POL1_
|  | Vodorovné dopravní značení, bílá čára š.25cm : | [25 empty] | VV | 0
|  | Příloha č.1: Situační výkres : | [25 empty] | VV | 0
|  | krajní čára přerušovaná, (výměra pro přerušovanou čáru z 1/2), 2ks : 102/2*2 |  | 102 | [23 empty] | VV | 0
26 | 915721111RT1 | Vodorovné značení krytů stříkané barvou, bílou, stopčar, zeber, stínů, šipek, nápisů, přechodů apod. | m2 | 38.35 |  | 0 |  | 0 |  | 0 | 21 | 0 | 0.00076 | 0.03 | 0 | 0 | 822-1 | RTS 23/ I | RTS 23/ I | 0.311 | 11.93 |  | Práce | Běžná |  |  |  | POL1_
|  | Vodorovné dopravní značení, bílé plošné : | [25 empty] | VV | 0
|  | Příloha č.1: Situační výkres : | [25 empty] | VV | 0
|  | přechod pro chodce v křižovatce s ul. Slovanská, rozměr 13,0/4,0m : 13,0*4,0/2 |  | 26 | [23 empty] | VV | 0
|  | přechod pro chodce v křižovatce s ul. Divadelní, rozměr 6,90/3,0m : 6,90*3,0/2 |  | 10.35 | [23 empty] | VV | 0
|  | zastávka autobusu, 1ks : | [25 empty] | VV | 0
|  | nápis BUS, plocha cca 1m2/nápis, 2ks : 1,0*2 |  | 2 | [23 empty] | VV | 0
27 | 916261111R00 | Osazení silniční obruby z dlažebních kostek z kostek drobných, s boční opěrou z betonu prostého, do lože z betonu prostého C 12/15 | m | 26 |  | 0 |  | 0 |  | 0 | 21 | 0 | 0.09971 | 2.59 | 0 | 0 | 822-1 | RTS 23/ I | RTS 23/ I | 0.119 | 3.09 |  | Práce | Běžná |  |  |  | POL1_1
|  | v jedné řadě, se zřízením lože tl. 5 až 10 cm, s vyplněním a zatřením spár cementovou maltou | [25 empty] | SPI
|  | Montáž 2-řádku z dlažební kostky 10/12cm : | [25 empty] | VV | 0
|  | Příloha č.1: Situační výkres : | [25 empty] | VV | 0
|  | 2.řádek, u přechodu v křižovatce s ul. Slovanská, dl.13m : 13,0 |  | 13 | [23 empty] | VV | 0
|  | Mezisoučet |  | 13 | [23 empty] | VV | 1
|  | Koeficient Převod na 2-řádek: -1+2 |  | 13 | [23 empty] | VV | 4
28 | 919721211R00 | Dilatační spáry vkládané vyplněné asfaltovou zálivkou | m | 223 |  | 0 |  | 0 |  | 0 | 21 | 0 | 0.0043 | 0.96 | 0 | 0 | 822-1 | RTS 23/ I | RTS 23/ I | 0.208 | 46.38 |  | Práce | Běžná |  |  |  | POL1_
|  | v cementobetonovém krytu s odstraněním vložek, s vyčištěním a vyplněním spár | [25 empty] | SPI
|  | Vyplnění dilatačních spar asfaltovou zálivkou : | [25 empty] | VV | 0
|  | Odkaz na mn. položky pořadí 29 : 236,00000 |  | 236 | [23 empty] | VV | 5
|  | odpočet : | [25 empty] | VV | 0
|  | v místě žulového 2-řádku : | [25 empty] | VV | 0
|  | Odkaz na mn. položky pořadí 27 : 26,00000*-0,5 |  | -13 | [23 empty] | VV | 5
29 | 919723111R00 | Dilatační spáry řezané v cementobetonovém krytu podélné, řezání spár šířky 2 až 5 mm | m | 236 |  | 0 |  | 0 |  | 0 | 21 | 0 | 1e-05 | 0 | 0 | 0 | 822-1 | RTS 23/ I | RTS 23/ I | 0.036 | 8.5 |  | Práce | Běžná |  |  |  | POL1_
|  | vyčištění spár po řezání, vyčištění spár před zálivkou a impregnace spár před zálivkou, | [25 empty] | SPI
|  | Prořezání dilatačních spar : | [25 empty] | VV | 0
|  | v místě napojení na stávající povrchy : | [25 empty] | VV | 0
|  | Příloha č.1: Situační výkres : | [25 empty] | VV | 0
|  | komunikace v místě parkoviště podél parku : 84,60 |  | 84.6 | [23 empty] | VV | 0
|  | vjezd u č.p.140, dl.7,9m : 7,90 |  | 7.9 | [23 empty] | VV | 0
|  | komunikace v křižovatce s ul. Divadelní - pruh š.3,5m do 1/2 křižovatky po přechod do ul. Divadelní : 3,50+17,80 |  | 21.3 | [23 empty] | VV | 0
[28 empty] | VV | 0
|  | vjezd v místě chodníku, u č.p.140 : 7,90 |  | 7.9 | [23 empty] | VV | 0
[28 empty] | VV | 0
|  | v místě žulového 2-řádku : | [25 empty] | VV | 0
|  | Odkaz na mn. položky pořadí 27 : 26,00000*0,5 |  | 13 | [23 empty] | VV | 5
[28 empty] | VV | 0
|  | podélná zálivka uprostřed komunikace : | [25 empty] | VV | 0
|  | komunikace od přechodu v křižovatce s ulicí Slovanskou po začátek parkoviště podél parku : (6,60+3,0)/2 |  | 4.8 | [23 empty] | VV | 0
|  | komunikace v místě parkoviště podél parku : 84,60 |  | 84.6 | [23 empty] | VV | 0
|  | komunikace od konce parkoviště podél parku po konec přechodu u prodejny s pečivem : 6,0 |  | 6 | [23 empty] | VV | 0
|  | komunikace od přechodu u prodejny s pečivem v místě oblouků křižovatky do ul. Divadelní : 5,90 |  | 5.9 | [23 empty] | VV | 0
30 | 919731121R00 | Zarovnání styčné plochy podkladu nebo krytu živičné, tloušťky do 50 mm | m | 249 |  | 0 |  | 0 |  | 0 | 21 | 0 | 0 | 0 | 0 | 0 | 822-1 | RTS 23/ I | RTS 23/ I | 0.067 | 16.68 |  | Práce | Běžná |  |  |  | POL1_
|  | podél vybourané části komunikace nebo zpevněné plochy | [25 empty] | SPI
|  | Zařezání asfaltu pro frézování před pokládkou nové živice : | [25 empty] | VV | 0
|  | v místě napojení na stávající povrchy : | [25 empty] | VV | 0
|  | Odkaz na mn. položky pořadí 29 : 236,00000 |  | 236 | [23 empty] | VV | 5
|  | v místě 2-řádku z dlažební kostky : | [25 empty] | VV | 0
|  | Odkaz na mn. položky pořadí 27 : 26,00000*0,5 |  | 13 | [23 empty] | VV | 5
31 | 919735112R00 | Řezání stávajících krytů nebo podkladů živičných, hloubky přes 50 do 100 mm | m | 249 |  | 0 |  | 0 |  | 0 | 21 | 0 | 0 | 0 | 0 | 0 | 822-1 | RTS 23/ I | RTS 23/ I | 0.037 | 9.21 |  | Práce | Běžná |  |  |  | POL1_
|  | včetně spotřeby vody | [25 empty] | SPI
|  | Řezání asfaltobetonu před frézováním : | [25 empty] | VV | 0
|  | v místě napojení na stávající povrchy : | [25 empty] | VV | 0
|  | Odkaz na mn. položky pořadí 30 : 249,00000 |  | 249 | [23 empty] | VV | 5
32 | 58380129R | kostka dlažební materiálová skupina I/2 (žula); 10/12 cm | t | 0.1326 |  | 0 |  | 0 |  | 0 | 21 | 0 | 1 | 0.13 | 0 | 0 | SPCM | RTS 23/ I | RTS 23/ I | 0 | 0 |  | Specifikace | Běžná |  |  |  | POL3_1
|  | Dodávka řádku z kostek dlažebních 10/12cm, spotřeba 4m2/t, ztratné 2% : | [25 empty] | VV | 0
|  | doplnění z 20% : | [25 empty] | VV | 0
|  | Začátek provozního součtu | [25 empty] | VV
|  | výpočet spotřeby : 1/4,0*0,10*0,20*1,02 |  | 0.0051 | [23 empty] | VV | 2
|  | Konec provozního součtu | [25 empty] | VV
|  | Odkaz na mn. položky pořadí 27 : 26,00000*0,0051 |  | 0.1326 | [23 empty] | VV | 5
Díl: | 99 | Staveništní přesun hmot |  |  |  | 0 |  | 0 |  | 0 |  | 0 |  | 0 |  | 0 |  |  |  |  | 3.03 | [6 empty] | DIL
33 | 998225111R00 | Přesun hmot komunikací a letišť, kryt živičný jakékoliv délky objektu | t | 189.4932 |  | 0 |  | 0 |  | 0 | 21 | 0 | 0 | 0 | 0 | 0 | 822-1 | RTS 23/ I | RTS 23/ I | 0.016 | 3.03 |  | Přesun hmot | Běžná |  |  |  | POL7_
|  | vodorovně do 200 m | [25 empty] | SPI
|  | Hmotnosti z položek s pořadovými čísly: : | [25 empty] | VV | 0
|  | 16,17,18,19,20,21,22,23,24,25,26,27,28,29,32, : | [25 empty] | VV | 0
|  | Součet: : 189,49316 |  | 189.4932 | [23 empty] | VV | 0
Díl: | D96 | Přesuny suti a vybouraných hmot |  |  |  | 0 |  | 0 |  | 0 |  | 0 |  | 0 |  | 0 |  |  |  |  | 26.66 | [6 empty] | DIL
34 | 979082317R00 | Vodorovná doprava suti a vybouraných hmot vodorovná doprava suti a vybouraných hmot bez naložení, s vyložením a hrubým urovnáním po suchu, vzdálenost přes 4000 do 5000 m, | t | 141.9227 |  | 0 |  | 0 |  | 0 | 21 | 0 | 0 | 0 | 0 | 0 | 832-1 | RTS 23/ I | RTS 23/ I | 0 | 0 |  | Práce | Běžná |  |  |  | POL1_
|  | bez naložení, s vyložením a hrubým urovnáním | [25 empty] | SPI
|  | Vodorovné přemístění vyfrézovaného asfaltu : | [25 empty] | VV | 0
|  | frézovaný brusný asfalt tl.5cm : | [25 empty] | VV | 0
|  | Odkaz na dem. hmot. položky pořadí 11 : 129,02065 |  | 129.0206 | [23 empty] | VV | 7
|  | frézovaný ložný asfalt tl.5cm : | [25 empty] | VV | 0
|  | Odkaz na dem. hmot. položky pořadí 10 : 12,90207 |  | 12.9021 | [23 empty] | VV | 7
35 | 979083117R00 | Vodorovné přemístění suti přes 5000 m do 6000 m | t | 9.5344 |  | 0 |  | 0 |  | 0 | 21 | 0 | 0 | 0 | 0 | 0 | 800-6 | RTS 23/ I | RTS 23/ I | 0.042 | 0.4 |  | Práce | Běžná |  |  |  | POL1_
|  | včetně naložení na dopravní prostředek a složení, | [25 empty] | SPI
|  | Vodorovné přemístění suti (mimo asfalt) do 6km na skládku do Životic u NJ : | [25 empty] | VV | 0
|  | Kamenivo drcené : | [25 empty] | VV | 0
|  | Odkaz na dem. hmot. položky pořadí 9 : 2,14500 |  | 2.145 | [23 empty] | VV | 7
|  | Nános z krajnic : | [25 empty] | VV | 0
|  | Odkaz na dem. hmot. položky pořadí 13 : 0,00000 | [25 empty] | VV | 7
|  | Odkaz na dem. hmot. položky pořadí 14 : 7,38936 |  | 7.3894 | [23 empty] | VV | 7
36 | 979083191R00 | Vodorovné přemístění suti za každých dalších započatých 1000 m přes 6000 m | t | 85.8093 |  | 0 |  | 0 |  | 0 | 21 | 0 | 0 | 0 | 0 | 0 | 800-6 | RTS 23/ I | RTS 23/ I | 0 | 0 |  | Práce | Běžná |  |  |  | POL1_
|  | včetně naložení na dopravní prostředek a složení, | [25 empty] | SPI
|  | Příplatek za dalších 9km k přesunu do 6km na skládku do Životic u NJ : | [25 empty] | VV | 0
|  | Odkaz na mn. položky pořadí 35 : 9,53436*9 |  | 85.8093 | [23 empty] | VV | 5
37 | 979087112R00 | Vodorovná doprava suti a vybouraných hmot nakládání suti na dopravní prostředky, | t | 154.4471 |  | 0 |  | 0 |  | 0 | 21 | 0 | 0 | 0 | 0 | 0 | 821-1 | RTS 23/ I | RTS 23/ I | 0.164 | 25.33 |  | Přesun suti | Běžná |  |  |  | POL8_
|  | se složením a hrubým urovnáním nebo s přeložením na jiný dopravní prostředek kromě lodi, vč. příplatku za každých dalších i započatých 1000 m přes 1000 m, | [25 empty] | SPI |  | se složením a hrubým urovnáním nebo s přeložením na jiný dopravní prostředek kromě lodi, vč. příplatku za každých dalších i započatých 1000 m přes 1000 m,
|  | Demontážní hmotnosti z položek s pořadovými čísly: : | [25 empty] | VV | 0
|  | 9,10,11,12,14, : | [25 empty] | VV | 0
|  | Součet: : 154,44708 |  | 154.4471 | [23 empty] | VV | 0
38 | 979093111R00 | Uložení suti na skládku bez zhutnění | t | 154.4471 |  | 0 |  | 0 |  | 0 | 21 | 0 | 0 | 0 | 0 | 0 | 800-6 | RTS 23/ I | RTS 23/ I | 0.006 | 0.93 |  | Přesun suti | Běžná |  |  |  | POL8_
|  | s hrubým urovnáním, | [25 empty] | SPI
|  | Demontážní hmotnosti z položek s pořadovými čísly: : | [25 empty] | VV | 0
|  | 9,10,11,12,14, : | [25 empty] | VV | 0
|  | Součet: : 154,44708 |  | 154.4471 | [23 empty] | VV | 0
Díl: | D96.1 | Poplatek za likvidaci na skládce |  |  |  | 0 |  | 0 |  | 0 |  | 0 |  | 0 |  | 0 |  |  |  |  | 0 | [6 empty] | DIL
39 | 979999973R00 | Poplatek za skládku za uložení, zemina a kamení, , skupina 17 05 04 z Katalogu odpadů | t | 9.5344 |  | 0 |  | 0 |  | 0 | 21 | 0 | 0 | 0 | 0 | 0 | 801-3 | RTS 23/ I | RTS 23/ I | 0 | 0 |  | Práce | Běžná |  |  |  | POL1_
|  | Poplatek za skládkovné v Životicích u NJ : | [25 empty] | VV | 0
|  | Kamenivo drcené : | [25 empty] | VV | 0
|  | Odkaz na dem. hmot. položky pořadí 9 : 2,14500 |  | 2.145 | [23 empty] | VV | 7
|  | Nános z krajnic : | [25 empty] | VV | 0
|  | Odkaz na dem. hmot. položky pořadí 13 : 0,00000 | [25 empty] | VV | 7
|  | Odkaz na dem. hmot. položky pořadí 14 : 7,38936 |  | 7.3894 | [23 empty] | VV | 7
Díl: | VN | Vedlejší náklady |  |  |  | 0 |  | 0 |  | 0 |  | 0 |  | 0 |  | 0 |  |  |  |  | 0 | [6 empty] | DIL
40 | 005121010R | Vybudování zařízení staveniště | Soubor | 1 |  | 0 |  | 0 |  | 0 | 21 | 0 | 0 | 0 | 0 | 0 |  | RTS 23/ I | Indiv | 0 | 0 |  | VRN | Běžná |  |  |  | POL99_8
|  | Náklady spojené se zřízením přípojek energií k objektům zařízení staveniště, vybudování případných měřících odběrných míst a zřízení, případná příprava území pro objekty zařízení staveniště a vlastní vybudování objektů zařízení staveniště. | [25 empty] | POP |  | Náklady spojené se zřízením přípojek energií k objektům zařízení staveniště, vybudování případných měřících odběrných míst a zřízení, případná příprava území pro objekty zařízení staveniště a vlastní vybudování objektů zařízení staveniště.
41 | 005121020R | Provoz zařízení staveniště | Soubor | 1 |  | 0 |  | 0 |  | 0 | 21 | 0 | 0 | 0 | 0 | 0 |  | RTS 23/ I | Indiv | 0 | 0 |  | VRN | Běžná |  |  |  | POL99_8
|  | Náklady na vybavení objektů zařízení staveniště, ostraha staveniště, náklady na energie spotřebované dodavatelem v rámci provozu zařízení staveniště, náklady na potřebný úklid v prostorách zařízení staveniště, náklady na nutnou údržbu a opravy na objektech zařízení staveniště a na přípojkách energií. | [25 empty] | POP |  | Náklady na vybavení objektů zařízení staveniště, ostraha staveniště, náklady na energie spotřebované dodavatelem v rámci provozu zařízení staveniště, náklady na potřebný úklid v prostorách zařízení staveniště, náklady na nutnou údržbu a opravy na objektech zařízení staveniště a na přípojkách energií.
42 | 005121030R | Odstranění zařízení staveniště | Soubor | 1 |  | 0 |  | 0 |  | 0 | 21 | 0 | 0 | 0 | 0 | 0 |  | RTS 23/ I | Indiv | 0 | 0 |  | VRN | Běžná |  |  |  | POL99_8
|  | Odstranění objektů zařízení staveniště včetně přípojek energií a jejich odvoz. Položka zahrnuje i náklady na úpravu povrchů po odstranění zařízení staveniště a úklid ploch, na kterých bylo zařízení staveniště provozováno. | [25 empty] | POP |  | Odstranění objektů zařízení staveniště včetně přípojek energií a jejich odvoz. Položka zahrnuje i náklady na úpravu povrchů po odstranění zařízení staveniště a úklid ploch, na kterých bylo zařízení staveniště provozováno.
43 | 005122 R | Provozní vlivy | Soubor | 1 |  | 0 |  | 0 |  | 0 | 21 | 0 | 0 | 0 | 0 | 0 |  | RTS 23/ I | Indiv | 0 | 0 |  | VRN | Běžná |  |  |  | POL99_8
|  | Náklady na ztížené podmínky provádění tam, kde jsou stavební práce zcela nebo zčásti omezovány provozem jiných osob. Jde zejména o zvýšené náklady související s omezením provozem v areálu objednatele nebo o náklady v důsledku nezbytného respektování stávající dopravy ovlivňující stavební práce. | [25 empty] | POP |  | Náklady na ztížené podmínky provádění tam, kde jsou stavební práce zcela nebo zčásti omezovány provozem jiných osob. Jde zejména o zvýšené náklady související s omezením provozem v areálu objednatele nebo o náklady v důsledku nezbytného respektování stávající dopravy ovlivňující stavební práce.
44 | 005124010R | Koordinační činnost | Soubor | 1 |  | 0 |  | 0 |  | 0 | 21 | 0 | 0 | 0 | 0 | 0 |  | RTS 23/ I | Indiv | 0 | 0 |  | VRN | Běžná |  |  |  | POL99_8
|  | Koordinace stavebních a technologických dodávek stavby. | [25 empty] | POP
45 | 005211010R | Předání a převzetí staveniště | Soubor | 1 |  | 0 |  | 0 |  | 0 | 21 | 0 | 0 | 0 | 0 | 0 |  | RTS 23/ I | Indiv | 0 | 0 |  | VRN | Běžná |  |  |  | POL99_8
|  | Náklady spojené s účastí zhotovitele na předání a převzetí staveniště. | [25 empty] | POP
46 | 005211030R | Dočasná dopravní opatření | Soubor | 1 |  | 0 |  | 0 |  | 0 | 21 | 0 | 0 | 0 | 0 | 0 |  | RTS 23/ I | Indiv | 0 | 0 |  | VRN | Běžná |  |  |  | POL99_8
|  | Náklady na vyhotovení návrhu dočasného dopravního značení, jeho projednání s dotčenými orgány a organizacemi, dodání dopravních značek a světelné signalizace, jejich rozmístění a přemísťování a jejich údržba v průběhu výstavby včetně následného odstranění po ukončení stavebních prací. | [25 empty] | POP |  | Náklady na vyhotovení návrhu dočasného dopravního značení, jeho projednání s dotčenými orgány a organizacemi, dodání dopravních značek a světelné signalizace, jejich rozmístění a přemísťování a jejich údržba v průběhu výstavby včetně následného odstranění po ukončení stavebních prací.
47 | 005111010RVL | Zaměření před výstavbou (sítí, pozemku...) | Soubor | 1 |  | 0 |  | 0 |  | 0 | 21 | 0 | 0 | 0 | 0 | 0 |  | Vlastní | Indiv | 0 | 0 |  | VRN | Běžná |  |  |  | POL99_8
48 | 005111030RVL | Zaměření skutečného stavu provedení stavby | Soubor | 1 |  | 0 |  | 0 |  | 0 | 21 | 0 | 0 | 0 | 0 | 0 |  | Vlastní | Indiv | 0 | 0 |  | VRN | Běžná |  |  |  | POL99_8
Díl: | ON | Ostatní náklady |  |  |  | 0 |  | 0 |  | 0 |  | 0 |  | 0 |  | 0 |  |  |  |  | 0 | [6 empty] | DIL
49 | 00524 R | Předání a převzetí díla | Soubor | 1 |  | 0 |  | 0 |  | 0 | 21 | 0 | 0 | 0 | 0 | 0 |  | RTS 23/ I | Indiv | 0 | 0 |  | VRN | Běžná |  |  |  | POL99_8
|  | Náklady zhotovitele, které vzniknou v souvislosti s povinnostmi zhotovitele při předání a převzetí díla. | [25 empty] | POP |  | Náklady zhotovitele, které vzniknou v souvislosti s povinnostmi zhotovitele při předání a převzetí díla.
50 | VLON.01 | Doprava a přejezdy mechanizace | kpl | 1 |  | 0 |  | 0 |  | 0 | 21 | 0 | 0 | 0 | 0 | 0 |  | Vlastní | Indiv | 0 | 0 |  | VRN | Běžná |  |  |  | POL99_8
[26 empty] | 15 | 21 | DPH
| Celkem |  |  |  |  | 0 | [19 empty] | 0 | 0 | SUM
END
Note on S6: Jedná se o informaci, zda se jedná o položku, která je do rozpočtu zadána z cenové soustavy RTS, nebo vlastní.
Note on T6: Jedná se o název CÚ, která je zadána u položky rozpočtu

## SO06 R690.6.02 Pol
Položkový soupis prací a dodávek | [27 empty] | #TypZaznamu#
S: | N23/690 | Opravy místních komunikací v Novém Jičíně na rok 2023 | [25 empty] | STA
O: | SO06 | ul. Tyršova - úsek u soudu | [22 empty] | STA |  |  | OBJ
R: | R690.6.02 | ul. Tyršova - úsek u soudu - Výměna obrub s opravou zatravnění | [25 empty] | ROZ
P.č. | Číslo položky | Název položky | MJ | Množství | Cena / MJ | Celkem | Dodávka | Dodávka celk. | Montáž | Montáž celk. | DPH | Cena s DPH | Hmotnost / MJ | Hmotnost celk.(t) | Dem. hmotnost / MJ | Dem. hmotnost celk.(t) | Ceník | Cen. soustava / platnost | Cenová úroveň | Nhod / MJ | Nhod celk. | Dodavatel | Typ položky | Stav položky
Díl: | 1 | Zemní práce |  |  |  | 0 |  | 0 |  | 0 |  | 0 |  | 0 |  | 0 |  |  |  |  | 4.66 | [6 empty] | DIL
1 | 132201110R00 | Hloubení rýh šířky do 60 cm do 50 m3, v hornině 3, hloubení strojně | m3 | 3.375 |  | 0 |  | 0 |  | 0 | 21 | 0 | 0 | 0 | 0 | 0 | 800-1 | RTS 23/ I | RTS 23/ I | 0.365 | 1.23 |  | Práce | Běžná |  |  |  | POL1_
|  | zapažených i nezapažených s urovnáním dna do předepsaného profilu a spádu, s přehozením výkopku na přilehlém terénu na vzdálenost do 3 m od podélné osy rýhy nebo s naložením výkopku na dopravní prostředek. | [25 empty] | SPI |  | zapažených i nezapažených s urovnáním dna do předepsaného profilu a spádu, s přehozením výkopku na přilehlém terénu na vzdálenost do 3 m od podélné osy rýhy nebo s naložením výkopku na dopravní prostředek.
|  | Výkop rýhy : | [25 empty] | VV | 0
|  | pro kamenné obrubníky ležaté - na š.45cm (skladba 25cm) : | [25 empty] | VV | 0
|  | Začátek provozního součtu | [25 empty] | VV
|  | spotřeba : 0,25*0,45 |  | 0.1125 | [23 empty] | VV | 2
|  | Konec provozního součtu | [25 empty] | VV
|  | Odkaz na mn. položky pořadí 24 : 30,00000*0,1125 |  | 3.375 | [23 empty] | VV | 5
2 | 132201119R00 | Hloubení rýh šířky do 60 cm příplatek za lepivost, v hornině 3, | m3 | 1.6875 |  | 0 |  | 0 |  | 0 | 21 | 0 | 0 | 0 | 0 | 0 | 800-1 | RTS 23/ I | RTS 23/ I | 0.6468 | 1.09 |  | Práce | Běžná |  |  |  | POL1_
|  | zapažených i nezapažených s urovnáním dna do předepsaného profilu a spádu, s přehozením výkopku na přilehlém terénu na vzdálenost do 3 m od podélné osy rýhy nebo s naložením výkopku na dopravní prostředek. | [25 empty] | SPI |  | zapažených i nezapažených s urovnáním dna do předepsaného profilu a spádu, s přehozením výkopku na přilehlém terénu na vzdálenost do 3 m od podélné osy rýhy nebo s naložením výkopku na dopravní prostředek.
|  | Příplatek za lepivost z 50% : | [25 empty] | VV | 0
|  | rýhy do 60cm : | [25 empty] | VV | 0
|  | Odkaz na mn. položky pořadí 1 : 3,37500*0,5 |  | 1.6875 | [23 empty] | VV | 5
3 | 162701105R00 | Vodorovné přemístění výkopku z horniny 1 až 4, na vzdálenost přes 9 000 do 10 000 m | m3 | 3.375 |  | 0 |  | 0 |  | 0 | 21 | 0 | 0 | 0 | 0 | 0 | 800-1 | RTS 23/ I | RTS 23/ I | 0.011 | 0.04 |  | Práce | Běžná |  |  |  | POL1_
|  | po suchu, bez naložení výkopku, avšak se složením bez rozhrnutí, zpáteční cesta vozidla. | [25 empty] | SPI
|  | Přemístění zeminy na skládku : | [25 empty] | VV | 0
|  | kubatura výkopu rýh : | [25 empty] | VV | 0
|  | Odkaz na mn. položky pořadí 1 : 3,37500 |  | 3.375 | [23 empty] | VV | 5
4 | 162701109R00 | Vodorovné přemístění výkopku příplatek k ceně za každých dalších i započatých 1 000 m přes 10 000 m z horniny 1 až 4 | m3 | 16.875 |  | 0 |  | 0 |  | 0 | 21 | 0 | 0 | 0 | 0 | 0 | 800-1 | RTS 23/ I | RTS 23/ I | 0 | 0 |  | Práce | Běžná |  |  |  | POL1_
|  | po suchu, bez naložení výkopku, avšak se složením bez rozhrnutí, zpáteční cesta vozidla. | [25 empty] | SPI
|  | Příplatek k vodorovnému přesunu za přemístění zeminy : | [25 empty] | VV | 0
|  | dalších 5km : | [25 empty] | VV | 0
|  | Odkaz na mn. položky pořadí 3 : 3,37500*5 |  | 16.875 | [23 empty] | VV | 5
5 | 171201201R00 | Uložení sypaniny na dočasnou skládku tak, že na 1 m2 plochy připadá přes 2 m3 výkopku nebo ornice | m3 | 3.375 |  | 0 |  | 0 |  | 0 | 21 | 0 | 0 | 0 | 0 | 0 | 800-1 | RTS 23/ I | RTS 23/ I | 0.009 | 0.03 |  | Práce | Běžná |  |  |  | POL1_1
|  | Uložení zeminy na skládce - modelace (bez poplatku) : | [25 empty] | VV | 0
|  | přebytečná zemina : | [25 empty] | VV | 0
|  | Odkaz na mn. položky pořadí 3 : 3,37500 |  | 3.375 | [23 empty] | VV | 5
6 | 181101102R00 | Úprava pláně v zářezech v hornině 1 až 4, se zhutněním | m2 | 13.5 |  | 0 |  | 0 |  | 0 | 21 | 0 | 0 | 0 | 0 | 0 | 800-1 | RTS 23/ I | RTS 23/ I | 0.018 | 0.24 |  | Práce | Běžná |  |  |  | POL1_1
|  | vyrovnáním výškových rozdílů, ploch vodorovných a ploch do sklonu 1 : 5. | [25 empty] | SPI
|  | Ruční začištění dna výkopu : | [25 empty] | VV | 0
|  | pro kamenné obrubníky ležaté, na š.45cm : | [25 empty] | VV | 0
|  | Odkaz na mn. položky pořadí 24 : 30,00000*0,45 |  | 13.5 | [23 empty] | VV | 5
7 | 199000002R00 | Poplatky za skládku horniny 1- 4, skupina 17 05 04 z Katalogu odpadů | m3 | 3.375 |  | 0 |  | 0 |  | 0 | 21 | 0 | 0 | 0 | 0 | 0 | 800-1 | RTS 23/ I | RTS 23/ I | 0 | 0 |  | Práce | Běžná |  |  |  | POL1_
|  | Poplatek za skládkovné zeminy : | [25 empty] | VV | 0
|  | přebytečná zemina : | [25 empty] | VV | 0
|  | Odkaz na mn. položky pořadí 3 : 3,37500 |  | 3.375 | [23 empty] | VV | 5
8 | 215901101RT5 | Zhutnění podloží z rostlé horniny 1 až 4 pod násypy z hornin soudržných do 92% PS a nesoudržných sypkých relativní ulehlosti l(d) do 0,8 vibrační deskou | m2 | 13.5 |  | 0 |  | 0 |  | 0 | 21 | 0 | 0 | 0 | 0 | 0 | 800-1 | RTS 23/ I | RTS 23/ I | 0.15 | 2.03 |  | Práce | Běžná |  |  |  | POL1_
|  | z rostlé horniny tř.1 - 4 pod násypy z hornin soudržných do 92% PS a hornin nesoudržných sypkých relativní ulehlosti I(d) do 0,8 | [25 empty] | SPI |  | z rostlé horniny tř.1 - 4 pod násypy z hornin soudržných do 92% PS a hornin nesoudržných sypkých relativní ulehlosti I(d) do 0,8
|  | Zhutnění upravené pláně vibrační deskou : | [25 empty] | VV | 0
|  | Odkaz na mn. položky pořadí 6 : 13,50000 |  | 13.5 | [23 empty] | VV | 5
Díl: | 11 | Přípravné a přidružené práce |  |  |  | 0 |  | 0 |  | 0 |  | 0 |  | 0 |  | 12.56 |  |  |  |  | 13.5 | [6 empty] | DIL
9 | 113107515R00 | Odstranění podkladů nebo krytů z kameniva hrubého drceného, v ploše jednotlivě do 50 m2, tloušťka vrstvy 150 mm | m2 | 13.5 |  | 0 |  | 0 |  | 0 | 21 | 0 | 0 | 0 | 0.33 | 4.46 | 822-1 | RTS 23/ I | RTS 23/ I | 0.5265 | 7.11 |  | Práce | Běžná |  |  |  | POL1_
|  | Stávající podklad ze štěrkodrti tl.15cm : | [25 empty] | VV | 0
|  | pod obrubníky : | [25 empty] | VV | 0
|  | Odkaz na mn. položky pořadí 23 : 13,50000 |  | 13.5 | [23 empty] | VV | 5
10 | 113202111R00 | Vytrhání obrub z krajníků nebo obrubníků stojatých | m | 30 |  | 0 |  | 0 |  | 0 | 21 | 0 | 0 | 0 | 0.27 | 8.1 | 822-1 | RTS 23/ I | RTS 23/ I | 0.123 | 3.69 |  | Práce | Běžná |  |  |  | POL1_
|  | s vybouráním lože, s přemístěním hmot na skládku na vzdálenost do 3 m nebo naložením na dopravní prostředek | [25 empty] | SPI |  | s vybouráním lože, s přemístěním hmot na skládku na vzdálenost do 3 m nebo naložením na dopravní prostředek
|  | Stávající silniční obrubníky : | [25 empty] | VV | 0
|  | Odkaz na mn. položky pořadí 24 : 30,00000 |  | 30 | [23 empty] | VV | 5
11 | 979024441R00 | Očištění vybouraných obrubníků, dlaždic obrubníků, krajníků vybouraných z jakéhokoliv lože a s jakoukoliv výplní spár | m | 30 |  | 0 |  | 0 |  | 0 | 21 | 0 | 0 | 0 | 0 | 0 | 822-1 | RTS 23/ I | RTS 23/ I | 0.09 | 2.7 |  | Práce | Běžná |  |  |  | POL1_
|  | krajníků, desek nebo panelů od spojovacího materiálu s odklizením a uložením očištěných hmot a spojovacího materiálu na skládku na vzdálenost do 10 m | [25 empty] | SPI |  | krajníků, desek nebo panelů od spojovacího materiálu s odklizením a uložením očištěných hmot a spojovacího materiálu na skládku na vzdálenost do 10 m
|  | Očištění vybour. obrubníků : | [25 empty] | VV | 0
|  | Odkaz na mn. položky pořadí 10 : 30,00000 |  | 30 | [23 empty] | VV | 5
Díl: | 18 | Povrchové úpravy terénu |  |  |  | 0 |  | 0 |  | 0 |  | 0 |  | 3 |  | 0 |  |  |  |  | 9.89 | [6 empty] | DIL
12 | 162606112R00 | Vodorovné přemístění výkopku zemina pro zúrodnění, vzdálenost přes 4000 do 5000, | m3 | 3 |  | 0 |  | 0 |  | 0 | 21 | 0 | 0 | 0 | 0 | 0 | 823-2 | RTS 23/ I | RTS 23/ I | 0.093 | 0.28 |  | Práce | Běžná |  |  |  | POL1_1
|  | bez naložení, avšak se složením zemin schopných zúrodnění, kamenouhelných hlušin a výsypkových materiálů, příplatek za každých dalších i započatých 1000 m, | [25 empty] | SPI |  | bez naložení, avšak se složením zemin schopných zúrodnění, kamenouhelných hlušin a výsypkových materiálů, příplatek za každých dalších i započatých 1000 m,
|  | Včetně: | [25 empty] | POP
|  | - shrnutí výkopku ve výkopišti a hrubé rozhrnutí v násypišti, | [25 empty] | POP
|  | - udržování sjízdnosti cest uvnitř násypiště i výkopiště, pokud vrcholky nerovností nejsou vyšší než +- 0,5 m, | [25 empty] | POP |  | - udržování sjízdnosti cest uvnitř násypiště i výkopiště, pokud vrcholky nerovností nejsou vyšší než +- 0,5 m,
|  | - příplatky za jízdu v terénu uvnitř výkopiště i násypiště. | [25 empty] | POP
|  | Vodorovné přemístění ornice : | [25 empty] | VV | 0
|  | doplnění ornice tl.10cm : | [25 empty] | VV | 0
|  | Odkaz na mn. položky pořadí 14 : 30,00000*0,1 |  | 3 | [23 empty] | VV | 5
13 | 167103101R00 | Nakládání výkopku zemina schopná zúrodnění | m3 | 3 |  | 0 |  | 0 |  | 0 | 21 | 0 | 0 | 0 | 0 | 0 | 823-2 | RTS 23/ I | RTS 23/ I | 0.067 | 0.2 |  | Práce | Běžná |  |  |  | POL1_1
|  | neulehlého z hromad | [25 empty] | SPI
|  | Nakládání ornice : | [25 empty] | VV | 0
|  | Odkaz na mn. položky pořadí 12 : 3,00000 |  | 3 | [23 empty] | VV | 5
14 | 180402111R00 | Založení trávníku parkový trávník, výsevem, v rovině nebo na svahu do 1:5 | m2 | 30 |  | 0 |  | 0 |  | 0 | 21 | 0 | 0 | 0 | 0 | 0 | 823-1 | RTS 23/ I | RTS 23/ I | 0.06 | 1.8 |  | Práce | Běžná |  |  |  | POL1_1
|  | na půdě předem připravené s pokosením, naložením, odvozem odpadu do 20 km a se složením, | [25 empty] | SPI
|  | Založení trávníku výsevem travním semenem : | [25 empty] | VV | 0
|  | pruh š.100cm za obrubníky : | [25 empty] | VV | 0
|  | kamenné ležaté obrubníky : | [25 empty] | VV | 0
|  | Odkaz na mn. položky pořadí 24 : 30,00000 |  | 30 | [23 empty] | VV | 5
15 | 181301101R00 | Rozprostření a urovnání ornice v rovině v souvislé ploše do 500 m2, tloušťka vrstvy do 100 mm | m2 | 30 |  | 0 |  | 0 |  | 0 | 21 | 0 | 0 | 0 | 0 | 0 | 800-1 | RTS 23/ I | RTS 23/ I | 0.13 | 3.9 |  | Práce | Běžná |  |  |  | POL1_1
|  | s případným nutným přemístěním hromad nebo dočasných skládek na místo potřeby ze vzdálenosti do 30 m, v rovině nebo ve svahu do 1 : 5, | [25 empty] | SPI |  | s případným nutným přemístěním hromad nebo dočasných skládek na místo potřeby ze vzdálenosti do 30 m, v rovině nebo ve svahu do 1 : 5,
|  | Rozprostření ornice tl. 10cm : | [25 empty] | VV | 0
|  | Odkaz na mn. položky pořadí 14 : 30,00000 |  | 30 | [23 empty] | VV | 5
16 | 182001111R00 | Plošná úprava terénu při nerovnostech terénu přes 50 do 100 mm, v rovině nebo na svahu do 1:5 | m2 | 30 |  | 0 |  | 0 |  | 0 | 21 | 0 | 0 | 0 | 0 | 0 | 823-1 | RTS 23/ I | RTS 23/ I | 0.09 | 2.7 |  | Práce | Běžná |  |  |  | POL1_1
|  | s urovnáním povrchu, bez doplnění ornice, v hornině 1 až 4, | [25 empty] | SPI
|  | Plošné srovnání terénních nerovností do 10cm : | [25 empty] | VV | 0
|  | Odkaz na mn. položky pořadí 14 : 30,00000 |  | 30 | [23 empty] | VV | 5
17 | 183405311R00 | Provzdušnění trávníku bez pískování, plocha nad 1500 m2 | har | 0.003 |  | 0 |  | 0 |  | 0 | 21 | 0 | 0 | 0 | 0 | 0 | 823-1 | RTS 23/ I | RTS 23/ I | 16.151 | 0.05 |  | Práce | Běžná |  |  |  | POL1_
|  | Provzdušnění trávníku : | [25 empty] | VV | 0
|  | Odkaz na mn. položky pořadí 14 : 30,00000*0,0001 |  | 0.003 | [23 empty] | VV | 5
18 | 185803112R00 | Ošetření trávníku na svahu přes 1:5 do 1:2 | m2 | 30 |  | 0 |  | 0 |  | 0 | 21 | 0 | 0 | 0 | 0 | 0 | 823-1 | RTS 23/ I | RTS 23/ I | 0.021 | 0.63 |  | Práce | Běžná |  |  |  | POL1_
|  | bez ohledu na způsob založení, tj. pokosení se shrabáním, naložením shrabků na dopravní prostředek s odvezením do 20 km a se složením, | [25 empty] | SPI |  | bez ohledu na způsob založení, tj. pokosení se shrabáním, naložením shrabků na dopravní prostředek s odvezením do 20 km a se složením,
|  | První pokosení trávníku, schrabání, naložení shrabků a odvoz do 20km s vyložením : | [25 empty] | VV | 0
|  | Odkaz na mn. položky pořadí 14 : 30,00000 |  | 30 | [23 empty] | VV | 5
19 | 185803211R00 | Uválcování trávníku uválcování trávníku v rovině nebo na svahu do 1:5 | m2 | 30 |  | 0 |  | 0 |  | 0 | 21 | 0 | 0 | 0 | 0 | 0 | 823-1 | RTS 23/ I | RTS 23/ I | 0.002 | 0.06 |  | Práce | Běžná |  |  |  | POL1_
|  | Odkaz na mn. položky pořadí 14 : 30,00000 |  | 30 | [23 empty] | VV | 5
20 | 185803411R00 | Vyhrabání trávníku v rovině nebo na svahu do 1:5 | m2 | 30 |  | 0 |  | 0 |  | 0 | 21 | 0 | 0 | 0 | 0 | 0 | 823-1 | RTS 23/ I | RTS 23/ I | 0.009 | 0.27 |  | Práce | Běžná |  |  |  | POL1_
|  | s uložením shrabků na hromady, naložením na dopravní prostředek, odvozem do 20 km a se složením, | [25 empty] | SPI
|  | Odkaz na mn. položky pořadí 14 : 30,00000 |  | 30 | [23 empty] | VV | 5
21 | 00572400R | směs travní parková, pro běžnou zátěž | kg | 1.8333 |  | 0 |  | 0 |  | 0 | 21 | 0 | 0.001 | 0 | 0 | 0 | SPCM | RTS 23/ I | RTS 23/ I | 0 | 0 |  | Specifikace | Běžná |  |  |  | POL3_1
|  | Dodávka travního semene, spotřeba 1kg/18m2, ztratné 10% : | [25 empty] | VV | 0
|  | Začátek provozního součtu | [25 empty] | VV
|  | výpočet spotřeby : 1/18*1,10 |  | 0.06111 | [23 empty] | VV | 2
|  | Konec provozního součtu | [25 empty] | VV
|  | Odkaz na mn. položky pořadí 14 : 30,00000*0,06111 |  | 1.8333 | [23 empty] | VV | 5
22 | 5832012R | zemina zahradní; tříděná; frakce 0,0 až 8,0 mm | t | 3 |  | 0 |  | 0 |  | 0 | 21 | 0 | 1 | 3 | 0 | 0 | SPCM | RTS 23/ I | RTS 23/ I | 0 | 0 |  | Specifikace | Běžná |  |  |  | POL3_
|  | Dodávka zeminy vhodné pro zatravnění : | [25 empty] | VV | 0
|  | Odkaz na mn. položky pořadí 12 : 3,00000 |  | 3 | [23 empty] | VV | 5
Díl: | 56 | Podkladní vrstvy komunikací a zpevněných ploch |  |  |  | 0 |  | 0 |  | 0 |  | 0 |  | 4.47 |  | 0 |  |  |  |  | 0.35 | [6 empty] | DIL
23 | 564851111R00 | Podklad ze štěrkodrti s rozprostřením a zhutněním frakce 0-63 mm, tloušťka po zhutnění 150 mm | m2 | 13.5 |  | 0 |  | 0 |  | 0 | 21 | 0 | 0.33075 | 4.47 | 0 | 0 | 822-1 | RTS 23/ I | RTS 23/ I | 0.026 | 0.35 |  | Práce | Běžná |  |  |  | POL1_1
|  | Násyp ze štěrkodrti, tl.15cm : | [25 empty] | VV | 0
|  | pro silniční obrubníky stojaté, na š.45cm : | [25 empty] | VV | 0
|  | Odkaz na mn. položky pořadí 24 : 30,00000*0,45 |  | 13.5 | [23 empty] | VV | 5
Díl: | 91 | Doplňující práce na komunikaci |  |  |  | 0 |  | 0 |  | 0 |  | 0 |  | 5.64 |  | 0 |  |  |  |  | 11.6 | [6 empty] | DIL
24 | 917161111R00 | Osazení chodníkového obrubníku kamenného ležatého, s boční opěrou z betonu prostého, do lože z betonu prostého C 12/15 | m | 30 |  | 0 |  | 0 |  | 0 | 21 | 0 | 0.18806 | 5.64 | 0 | 0 | 822-1 | RTS 23/ I | RTS 23/ I | 0.38661 | 11.6 |  | Práce | Běžná |  |  |  | POL1_
|  | se zřízením lože tl. 80-100 mm | [25 empty] | SPI
|  | Zpětná montáž kamenného obrubníku ležatého, (bez dodávky obrubníku, obrubníky se použijí stávající, pokud pochybí, dodá objednatel) : | [25 empty] | VV | 0
|  | v místě poškozených kamenných obrubníků, 30ks : 1,0*30 |  | 30 | [23 empty] | VV | 0
25 | VL91.01 | Příplatek k výměně kamenného obrubníku pouze lokální výměna 1ks se zachováním vedlejších obrub | m | 30 |  | 0 |  | 0 |  | 0 | 21 | 0 | 0 | 0 | 0 | 0 |  | Vlastní | Indiv | 0 | 0 |  | Práce | Běžná |  |  |  | POL1_
|  | délka přeložených obrub kamenných ležatých : | [25 empty] | VV | 0
|  | Odkaz na mn. položky pořadí 24 : 30,00000 |  | 30 | [23 empty] | VV | 5
Díl: | 99 | Staveništní přesun hmot |  |  |  | 0 |  | 0 |  | 0 |  | 0 |  | 0 |  | 0 |  |  |  |  | 0.21 | [6 empty] | DIL
26 | 998225111R00 | Přesun hmot komunikací a letišť, kryt živičný jakékoliv délky objektu | t | 13.1088 |  | 0 |  | 0 |  | 0 | 21 | 0 | 0 | 0 | 0 | 0 | 822-1 | RTS 23/ I | RTS 23/ I | 0.016 | 0.21 |  | Přesun hmot | Běžná |  |  |  | POL7_
|  | vodorovně do 200 m | [25 empty] | SPI
|  | Hmotnosti z položek s pořadovými čísly: : | [25 empty] | VV | 0
|  | 21,22,23,24, : | [25 empty] | VV | 0
|  | Součet: : 13,10876 |  | 13.1088 | [23 empty] | VV | 0
Díl: | D96 | Přesuny suti a vybouraných hmot |  |  |  | 0 |  | 0 |  | 0 |  | 0 |  | 0 |  | 0 |  |  |  |  | 7.89 | [6 empty] | DIL
27 | 979087112R00 | Vodorovná doprava suti a vybouraných hmot Nakládání suti na dopravní prostředky | t | 4.455 |  | 0 |  | 0 |  | 0 | 21 | 0 | 0 | 0 | 0 | 0 | 821-1 | RTS 23/ I | RTS 23/ I | 0.16 | 0.71 |  | Práce | Běžná |  |  |  | POL1_
|  | se složením a hrubým urovnáním nebo s přeložením na jiný dopravní prostředek kromě lodi, vč. příplatku za každých dalších i započatých 1000 m přes 1000 m, | [25 empty] | SPI |  | se složením a hrubým urovnáním nebo s přeložením na jiný dopravní prostředek kromě lodi, vč. příplatku za každých dalších i započatých 1000 m přes 1000 m,
|  | Nakládání suti : | [25 empty] | VV | 0
|  | Odkaz na mn. položky pořadí 29 : 4,45500 |  | 4.455 | [23 empty] | VV | 5
28 | 979084212R00 | Vodorovná doprava vybouraných hmot po suchu s naložením a se složením na vzdálenost do 50 m | t | 8.1 |  | 0 |  | 0 |  | 0 | 21 | 0 | 0 | 0 | 0 | 0 | 822-1 | RTS 23/ I | RTS 23/ I | 0.858 | 6.95 |  | Práce | Běžná |  |  |  | POL1_
|  | Vodorovná vnitrostaveništění doprava vybour. hmot : | [25 empty] | VV | 0
|  | stávající obruby kamenné : | [25 empty] | VV | 0
|  | Odkaz na dem. hmot. položky pořadí 10 : 8,10000 |  | 8.1 | [23 empty] | VV | 7
29 | 979083117R00 | Vodorovné přemístění suti přes 5000 m do 6000 m | t | 4.455 |  | 0 |  | 0 |  | 0 | 21 | 0 | 0 | 0 | 0 | 0 | 800-6 | RTS 23/ I | RTS 23/ I | 0.042 | 0.19 |  | Práce | Běžná |  |  |  | POL1_
|  | včetně naložení na dopravní prostředek a složení, | [25 empty] | SPI
|  | Vodorovné přemístění suti (mimo asfalt) do 6km na skládku do Životic u NJ : | [25 empty] | VV | 0
|  | Kamenivo drcené se zeminou : | [25 empty] | VV | 0
|  | Odkaz na dem. hmot. položky pořadí 9 : 4,45500 |  | 4.455 | [23 empty] | VV | 7
30 | 979083191R00 | Vodorovné přemístění suti za každých dalších započatých 1000 m přes 6000 m | t | 40.095 |  | 0 |  | 0 |  | 0 | 21 | 0 | 0 | 0 | 0 | 0 | 800-6 | RTS 23/ I | RTS 23/ I | 0 | 0 |  | Práce | Běžná |  |  |  | POL1_
|  | včetně naložení na dopravní prostředek a složení, | [25 empty] | SPI
|  | Příplatek za dalších 9km k přesunu do 6km na skládku do Životic u NJ : | [25 empty] | VV | 0
|  | Odkaz na mn. položky pořadí 29 : 4,45500*9 |  | 40.095 | [23 empty] | VV | 5
31 | 979093111R00 | Uložení suti na skládku bez zhutnění | t | 4.455 |  | 0 |  | 0 |  | 0 | 21 | 0 | 0 | 0 | 0 | 0 | 800-6 | RTS 23/ I | RTS 23/ I | 0.01 | 0.04 |  | Práce | Běžná |  |  |  | POL1_
|  | s hrubým urovnáním, | [25 empty] | SPI
|  | Vysypání na skládce (bez poplatku) : | [25 empty] | VV | 0
|  | Odkaz na mn. položky pořadí 29 : 4,45500 |  | 4.455 | [23 empty] | VV | 5
Díl: | D96.1 | Poplatek za likvidaci na skládce |  |  |  | 0 |  | 0 |  | 0 |  | 0 |  | 0 |  | 0 |  |  |  |  | 0 | [6 empty] | DIL
32 | 199000002R00 | Poplatky za skládku horniny 1- 4, skupina 17 05 04 z Katalogu odpadů | m3 | 4.455 |  | 0 |  | 0 |  | 0 | 21 | 0 | 0 | 0 | 0 | 0 | 800-1 | RTS 23/ I | RTS 23/ I | 0 | 0 |  | Práce | Běžná |  |  |  | POL1_
|  | Poplatek za skládkovné v Životicích u NJ : | [25 empty] | VV | 0
|  | Kamenivo drcené se zeminou : | [25 empty] | VV | 0
|  | Odkaz na dem. hmot. položky pořadí 9 : 4,45500 |  | 4.455 | [23 empty] | VV | 7
[26 empty] | 15 | 21 | DPH
| Celkem |  |  |  |  | 0 | [19 empty] | 0 | 0 | SUM
END
Note on S6: Jedná se o informaci, zda se jedná o položku, která je do rozpočtu zadána z cenové soustavy RTS, nebo vlastní.
Note on T6: Jedná se o název CÚ, která je zadána u položky rozpočtu