## List1
Pořadové číslo | K.Ú. BLUDOVICE | vodní tok | číslo mostu | ČÍSLO MOSTU NOVÉ | číslo MK | staničení mostu | spodní stavba | nosná konstrukce | použitelnost | datum poslední prohlídky | rok další prohlídky | opatření nutná do 1 roku | opatření do 2 let | opatření do 5 let | opatření do 10 let | opatření nutné provést neprodleně | periodicky | projektovaná zatížitelnost (t) | skutečná normální zatížitelnost (poslední prohlídka) (t) | výhradní zatížitelnost (t) | vyjímečná zatížitelnost (t) | světlost mostního otvoru kolmá (m) | rozpětí (m) | délka přemostění (m) | délka NK (m) | šikmost (°) | výška mostu nad terénem (m) | výška NK nad hladinou | vybavení mostů | cizí zařízení | rok postavení
LÁVKY
1 | lávka u kaple sv.Michala, bývalý most M31 | Zrzávka | M31 | L101 | 206c |  | 3 | 3 | 2 | 2022-07-18 | 2028 | - provést PKO NK - provést PKO zábradlí - provést přímopojížděnou izolaci - provést přetěsnění mostních závěrů - osadit evidenční čísla podle evidence | [5 empty] | 0.5 | 0.5 | 5 | - | 13 | 1.63 | 13 | 14.07 | 90° | 3.35 | 2.57 | zábradlí | - | 2011
MOSTY
2 | most cyklostezka v km 6,045 (přelom k.ú. Bludovice-Hodslavice) | Zrzávka | M80b | M101 |  |  | 2 | 2 | 1 | 2022-10-03 | 2028 |  | - opevnit základ OP1 na návodní straně např. podbetonováním a obložením balvany hm. Min 500 kg na ochranu dalšího podemletí základu - proříznutí trhliny ve spárách a vyplnění sanančí maltou - osadit alespoň 2madlové revizní zábradlí na křídla mostu - očistit zábradlí a opatřit ochranným nátěrem - osadit ev. čísla mostu |  |  |  | - provádět čištění okolí mostu | 0.5 | 0.5 | - | - | 9.5 | 10 | 9.5 | 10.72 | 90° |  |  | zábradlí | - | 2014
3 | most cyklostezka - úsek vojenská vlečka | Zrzávka, sil.I/57, sil. III/05716 |  | M102 |  |  | 2 | 1 | 1 | 2020-12-03 | 12/2027 | [6 empty] | 0.5 | 0.5 | 12 | - | 25,96+26,11 | 27,5+27,5 | 28,24+28,15 | 56.44 | 90° | 5,79-11,39 | 11.39 | zábradlí | - | poslední rozsáhlá rekce 2018
4 | most cyklostezka v km 6,947 (u č.p.53) | Zrzávka | M80a | M103 |  |  | 2 | 2 | 1 | 2022-10-03 | 2028 | - doplnit odlepenou výstražnou pásku na sloupek zábradlí - doplnit alespoň 2madlové zábradlí tak, aby půdorysně tvořilo kónický tvar pro bezpečný nájezd na most | - osadit ev. čísla mostu | alespoň lokální zpevnění dopadové plochy z odvodňovače např. balvanem nebo kamenným obkladem do betonu |  |  | - provádět čištění okolí mostu | 0.5 | 0.5 | - | - | 17.6 | 23.8 | 17.6 | 22.5 | 87,2° |  |  | zábradlí | - | 2014
5 | Bludovice u č.p.53 | Zrzávka | M33 | M104 | 202c |  | 3 | 3 | 2 | 2022-07-18 | 2028 |  |  | - vyměnit mostní závěry, vyčistit dilatace - obnovit PKO OK - srovnat a obnovit PKO zábradlí - sjednotit označení mostu s evidencí |  | - opatřit zábradlí pletivem | - provádět čištění okolí mostu | 19 | 19 | 28 | - | 12.95 | 13.55 | 12.95 | 13.55 | 81°20´ | 4.305 | 3.445 | zábradlí | - | 2003
6 | Bludovice u č.p.38 | Zrzávka | M32 | M105 | 214c |  | 4 | 5 | 4 | 2022-07-18 | 2024 | - osadit evidenční čísla mostu |  | - zahájit PD rekce kompletní výměna | - zahájit rekci | - opatřit zábradlí pletivem - osadit směrové desky Z4 podél obou zábradlí - vyznačit zatížitelnost mostu | - provádět čištění okolí mostu | 11 | 7 | 14 | - | 6.8 | 14.5 | 14.5 | 14.5 | 90° | 3.1 | 2.55 | zábradlí | ocelové potrubí na poproudní straně | 2006
7 | Bludovice u č.p.80 | Zrzávka | M30 | M106 | 201c |  | 3 | 3 | 2 | 2022-07-18 | 2028 | - vyznačit výhradní zatížitelnost - osadit evidenční čísla mostu |  | - přespárovat kamenné zdivo opěr - obnovit PKO mezilehlé podpěry - sanace a konzervace ložisek - obnovit PKO NK - vyměnit mostní závěry, vyčistit dilatace - vyměnit obrusnou vrstvu vozovky - obnovit PKO zábradlí |  | - kontaktovat správce toku k odstranění spadlých stromů |  | 9 | 15 | 10 | - | 6.4 | 6.7 | 12.9 | 12.9 | 90° | 2.9 | 2.5 | zábradlí |  | 2004
PROPUSTKY
8 | propustek na cyklostezce u zahrádek | příkop | P63 | P101 | 295c |  | 3 | 3 | 1 | 2022-10-03 | 2032 |  | - vpravo očistit povrch betonu, natřít ochranným nátěrem se zvýšenou odolností vůči klim.vlivům. Prosakující trhliny sledovat. - pročištění průtočného profilu. - levou římsu očistit od nesoudržných částí, trhlinu proříznout a vyplnit sanačním materiálem, povrch sanovat jemnou sanační maltou nebo celoplošným nátěrem. - osadit ev. čísla objektu |  |  |  | - provádět čištění okolí mostu |  | 22 | - | -
9 | propustek cyklostezka Bludovice č.p. 29 | příkopové vody | P2 | P102 | 287c |  | 6 | 5 | 4 | 2022-10-03 | 2026 | - odhrnout zasypané levé čelo s římsou a provést kontrolu stavu, vyčistit zahlcený výtok a provést kontrolu NK a spodní stavby | - po zjištění stavu vhodně zvolit opravu levého čela, zvolit vhodný způsob rekonstrukce. - osadit ev. čísla objektu |  |  |  | provádět čištění, sečení okolí a konstrukce |  | 8.8 | - | -
10 | propustek mezi cyklostezkou a MK - přejezd | příkopové vody |  | P103
11 | propustek na MK k zahrádkám (u mostu cyklostezka v km 6,947) | příkopové vody |  | P104
12 | propustek cyklostezka Bludovice č.p. 112 (u maringotky) | příkopové vody |  | P105
13 | propustek cyklostezka Bludovice č.p. 63 | příkopové vody |  | P106
14 | propustek cyklostezka Bludovice č.p.26? U dopravní značky "Začátek obec" | příkopové vody |  | P107
15 | propustek cyklostezka Bludovice č.p.24 | příkopové vody |  | P108
16 | propustek cyklostezka Bludovice č.p.81 | příkopové vody |  | P109
17 | propustek cyklostezka Bludovice č.p.65 | příkopové vody |  | P110
18 | propustek cyklostezka Bludovice č.p.110 (čerpací stanice) | příkopové vody |  | P111
19 | propustek cyklostezka Bludovice č.p.59 | příkopové vody |  | P112
20 | propustek cyklostezka Bludovice č.p. 90 | příkopové vody | P62 | P113 |  |  | 3 | 3 | 1 | 2022-10-06 | 2032 |  | - otevřenou trhlinu vlevo proříznout a vyplnit vhodnou spárovací hmotou, prosakující trhliny bez viditelné destrukce prozatím sledovat. Odlomené hrany sanovat vhodným materiálem. - lokální sanace kavern v líci trub po vylomení cizího zařízení. - hranu římsy vpravo očistit a sanovat spec. maltou, nebo zbrousit ostré hrany zvonkem. - trhliny v římsách proříznout a vyplnit vhodnou sanační hmotou k zamezení průniku vlhkosti. - osadit ev. čísla objektu |  |  |  | - provádět čištění v okolí propustku |  | 22 | - | -
21 | propustek chodník Bludovice č.p. 154 | příkopové vody | P56 | P114 |  |  | 4 | 4 | 2 | 2022-10-06 | 2026 |  | - vyčistit objekt od zeleně, zjistit, zda není ztracené čelo, provést opevnění svahu nebo celé čelo - vpravo vyčistit šachtu a provést povrchovou sanaci jemnou stěrkou se zvýšenou odolností, opevnit dno proti vymývání spec. maltou proti chem. agresivnímu prostředí - zábradlí povrchově očistit od rzi a obnovit PKO - osadit ev. čísla | [5 empty] | 17 | - | -
22 | propustek chodník Bludovice č.p. 102 | příkopové vody | P1 | P115 |  |  | 3 | 3 | 2 | 2022-10-06 | 2032 |  | - oprava lokálních nerovností v chodníku za OP2 - římsy očistit trhliny proříznout a vyplnit vhodnou spárovací hmotou. Odlomené hrany a kaverny opravit sanační maltou a celoplošně opatřit ochranným nátěrem proti chloridům a klim.vlivům - očistit zábradlí a obnovit ochranný nátěr - osadit ev. čísla | [5 empty] | 22 | - | -
23 | propustek cyklostezka u Revoluční č.p. 107 dolní | příkopové vody | P59 | P116 |  |  | 3 | 3 | 1 | 2022-10-06 | 2032 |  | - poškození v místech dobetonávek mechanicky odstranit, po odkrytí opravit sanační maltoum případně vyzdění vzniklého prostoru - zajistit opěry proti podemílání - otevřené trhliny proříznout a vyplnit vhodnou spárovací hmotou, prosakující trhliny bez viditelné destrukce prozatím sledovat - osadit ev. čísla objektu | [5 empty] | 22 | - | -