## List1
Pořadové číslo | K.Ú. NJ - DOLNÍ PŘEDMĚSTÍ | vodní tok | číslo mostu | ČÍSLO MOSTU NOVÉ | číslo MK | staničení mostu | spodní stavba | nosná konstrukce | použitelnost | datum poslední prohlídky | rok další prohlídky | opatření nutná do 1 roku | opatření do 2 let | opatření do 5 let | opatření do 10 let | opatření nutné provést neprodleně | periodicky | projektovaná zatížitelnost (t) | skutečná zatížitelnost (poslední prohlídka) (t) | výhradní zatížitelnost (t) | vyjímečná zatížitelnost (t) | max. nápravový tlak (t) | světlost mostního otvoru kolmá (m) | rozpětí (m) | délka přemostění (m) | délka NK (m) | šikmost (°) | výška mostu nad terénem (m) | výška NK nad hladinou | vybavení mostů | cizí zařízení | rok postavení
LÁVKY
1 | lávka Palackého - sportovní areál | Grasmanka | L4a | L201 |  |  | 3 | 3 | 1 | 2022-07-30 | 2028 | - sanace trhlin na opěře 1 - očištění opěr a opatření hydrofobním nátěrem - doplnit krycí prvky kotvení příčníků - obnovit konzervaci povrchovou úpravu hlavních nosníků - obnovit PKO NK |  |  |  | - osadit evidenční čísla lávky | - provádět čištění okolí mostu |  | 0.5 | - | -
2 | u školského úřadu | Grasmanka | L2 | L202 | 29d |  | 1 | 1 | 1 | 2018-07-16 | 2025 | - opravit rozplavenou kamennou dlažbu u pravé opěry | [5 empty] | 0.43 | 0.5 | - | - |  | 7.7 | 8 | 7.7 | 9.02 | 90° | 2.8 | 2.6 | zábradlí | - | 2018
3 | lávka Novosady | Jičínka | L1 | L203 | 43d |  | 5 | 6 | 4 | 2022-09-22 | 2023 |  | zahájit výstavbu nové lávky |  |  | - kontaktovat statika za účelem určení opatření, případně uzavření mostu - zajistit dočasné stavební opatření stability - podepření PIŽMO - ošetřit korodující paty sloupků - osadit vyznačení zatížitelnosti 160 kg/m2 |  |  | 0.25 | - | -
4 | Slezská-Luční | Rakovec | L3 | L204 | 107d |  | 3 | 3 | 1 | 2022-08-06 | 2028 | - očištění opěr a natření hydrofobním nátěrem - obnovit PKO NK - obnovit konzervaci dřevěných prvků - obnovit PKO zábradlí |  |  |  | - osadit evidenční čísla lávky | - provádět čištění okolí mostu |  | 0.5 | - | -
MOSTY
5 | ul. Jiráskova | Grasmanka | M1 | M201 | 89c |  | 3 | 3 | 4 | 2021-02-05 | 2027 |  | - odstranit nepoužívané ocelové závěsy chrániček, zaslepit původní prostupy u opěr | - zvážit provedení diagnostiky, provést nový statický výpočet zatížitelnosti mostu, vypracovat PD na rekci mostu | - provést rekonstrukci mostu dle závěrů diagnostiky a PD | - provizorně osadit stávající výplň zábradlí - osadit SDZ s omezením zatížitelnosti, B13 - 20t, B14 - 15t a E13 -jediné vozidlo 34t - osadit evidenční čísla mostu | - provádět základní údržbu pro zachování BESIP - odstranit vegetaci a nečistoty, udržovat schůdnost cest | 20 | 20 | 34 | - | 15 | 7.1 | 7.6 | 7.2 | 8.4 | 80° | 2.75 | 2.55 | bet.zábradlí | energetická zařízení | ML r. 2008
6 | Štefánikova | Grasmanka | M5 | M202 | 46c |  | 2 | 2 | 1 | 2018-11-20 | 2024 | - zalít asfaltovou zálivkou podélné trhliny ve vozovce a sledovat je - srovnat deformaci zábradlí, ošetřit kotevní plechy, šrouby, osadit plastové krytky - podél chodníku a římsy provést pružnou asfaltovou zálivku - opravit všechna zatmelení spár trvale pružným tmelem - povrch římsy a chodníku opatřit 2x nátěrem odolným solím a chloridům - vyčistit odvodňovací žlábky opěr, ošetřit svislé spáry mezi opěrami a křídly, odstranit polystyren mezi koncem NK a závěrnou zídkou - opravit rozplavenou dlažbu pravého břehu - osadit tabulky s ev. čísly | [5 empty] | 32 | 32 | 80 | 196 | 12 | 13.97 | 14.6 | 14.05 | 15 | 84° | 4 | 3.8 | zábradlí | energetická zařízení MR, VO | 2002
7 | Dolní brána - u Grasmanky | Grasmanka | M6 | M203 | 2b |  | 6 | 6 | 4 | 2022-06-06 | 2024 | -zahájit projektovou přípravu rekonstrukce - odstranění stávajícího mostu a výstavba nového |  | - zahájit rekonstrukci mostu - kompletní výměna |  | - vyzvat správce sítí k opravě svých vedení - vyznačit zatížitelnost mostu - osadit dopravní značení B28 - zákaz zastavení | - provádět čištění okolí mostu | 18 | 13 | 22 | - | - | 7 | 8 | 7.5 | cca 8 | 70° | 2.27 | 2.17 | zábradlí | energetická zařízení | ML r. 2008
8 | ul. Palackého - ul. U Grasmanky | Grasmanka | M6b | M204 |  |  | 2 | 2 | 2 | 2022-06-06 | 2028 | - vyměnit mostní závěry - prodloužit odvodňovací trubičky - opravit kotvení a protikorozní ochranu zábradlí |  | - opravit rozplavenou dlažbu podél stojky - vyčistit povrch betonových konstrukcí a opatřit sjednocujícím nátěrem - opravit prosedlou obrubu a chodník |  | - osadit evidenční čísla mostu - vyznačit zatížitelnost mostu | - provádět čištění okolí mostu | 22 | 32 | 80 | 196 | - | 12.65 | 13.4 | 12.65 | cca 13 | 90° | 2.65 | 2.45 | zábradlí | - | 2002
9 | K.Schwarze-Dolní brána | Grasmanka | M2 | M205 | 1c |  | 3 | 5 | 2 | 2022-08-28 | 2024 |  |  | - zahájit projektovou přípravu rekce spočívající ve výměně nosné konstrukce a příslušenství | - zahájit rekonstrukci mostu (NK a příslušenství) | - opatřit zábradlí pletivem - vyznačit zatížitelnost osadit evidenční číslo mostu- | - provádět čištění okolí mostu | 16.7 | 12 | 21 | - | - | 7.4 | 8 | 7.4 | 8 | 90° | 4.37 | 4.17 | zábradlí | energetické sítě | 2008