## List1
Pořadové číslo | K.Ú. NJ - HORNÍ PŘEDMĚSTÍ | vodní tok | číslo mostu | ČÍSLO MOSTU NOVÉ | číslo MK | staničení mostu | spodní stavba | nosná konstrukce | použitelnost | datum poslední prohlídky | rok další prohlídky | rok postavení | konec záruky | opatření nutná do 1 roku | opatření do 2 let | opatření do 5 let | opatření do 10 let | opatření nutné provést neprodleně | periodicky | projektovaná zatížitelnost (t) | skutečná zatížitelnost (poslední prohlídka) (t) | výhradní zatížitelnost (t) | vyjímečná zatížitelnost (t) | světlost mostního otvoru kolmá (m) | rozpětí (m) | délka přemostění (m) | délka NK (m) | šikmost (°) | výška mostu nad terénem (m) | výška NK nad hladinou | vybavení mostů | cizí zařízení | rok postavení
MOSTY
1 | B.Martinů | Grasmanka | M3 | M301 | 9b |  | 5 | 5 | 2 | 2022-07-08 | 2024 |  |  |  |  | - zahájit rekonstrukci mostu - kompletní výměna | - zahájit kompletní rekonstrukci | - vyznačit zatížitelnost mostu | - provádět čištění okolí mostu | 32 | 19 | 28 | - | 8.9 | 9.7 | 9.1 | 10.6 | 79° | 3.15 | 2.95 | zábradlí | energetická zařízení | 2009
2 | most Revoluční č.105 | vodní náhon |  | M302 |  |  | 1 | 1 | 1 | 2019-11-02 | 2025 | 2020 | 6.11.2024, zábradlí 26.10.2025 | [5 empty] | - provádět čištění okolí mostu | 26 | 26 | 48 | - | 2.8 | 3.4 | 2.8 | 4.05 | 90° | 2.025 | 1.875 | zábradlí | - | 2020
PROPUSTKY
3 | propustek u Kauflandu | pravostranný přítok Grasmanky | P51 | P301 |  |  | 2 | 2 | 2 | 2022-09-22 | 2032 |  |  |  | - očistit povrch říms a čel, obnaženou výztuž natřít pasivačním nátěrem a opatřit sanační stěrkou s vysokou odolností XF4, prořiznout a zacelit trhlinu - osadit mostní zábradlí |  |  |  | provádět čištění a sečení | - | 32 | 80 | -
4 | propustek cyklostezka u Revoluční č.p. 107 | příkop | P58 | P302 |  |  | 3 | 3 | 1 | 2022-10-06 | 2032 |  |  |  | - poškození v místech dobetonávek mechanicky odstranit, po odkrytí opravit sanační maltoum případně vyzdění vzniklého prostoru - zajistit opěry proti podemílání - otevřené trhliny proříznout a vyplnit vhodnou spárovací hmotou, prosakující trhliny bez viditelné destrukce prozatím sledovat - pročistit koryto a uvolnit zahlcení profilu - osadit ev. čísla objektu |  |  |  | provádět čištění a sečení | - | 22 | - | -
5 | propustek cyklostezka nad Revoluční č.p. 97 | příkop | P57 | P303 |  |  | 3 | 3 | 1 | 2022-10-06 | 2032 |  |  |  | - poškození v místech dobetonávek mechanicky odstranit, po odkrytí opravit sanační maltoum případně vyzdění vzniklého prostoru - zajistit opěry proti podemílání - otevřené trhliny proříznout a vyplnit vhodnou spárovací hmotou, prosakující trhliny bez viditelné destrukce prozatím sledovat - osadit ev. čísla objektu |  |  |  | provádět čištění a sečení | - | 22 | - | -
6 | propustek cyklostezka ul. U Jezu |  | P60 | P304 |  |  | 3 | 3 | 1 | 2022-10-06 | 2032 |  |  |  | - poškození v místech dobetonávek mechanicky odstranit, po odkrytí opravit sanační maltoum případně vyzdění vzniklého prostoru - zajistit opěry proti podemílání - otevřené trhliny proříznout a vyplnit vhodnou spárovací hmotou, prosakující trhliny bez viditelné destrukce prozatím sledovat - očistit lícní části od nesoudržných částí nečistot, mechu a betonu, vysprávky sanační maltou, celoplošná ochrana nátěrem proti klim. vlivům - osadit ev. čísla objektu |  |  |  | provádět čištění a sečení | - | 22 | - | -
7 | propustek chodník Revoluční x ul. U Jezu | meliorace | P55 | P305 |  |  | 5 | 5 | 3 | 2022-10-06 | 2026 |  |  |  | - mechanicky očistit nesoudržné části betonu, nátěrů a nečistot, odlámané hrany, kaverny opravit sanační maltou, celoplošně natřít ochranným nátěrem se zvýšenou odolností proti chloridům a klimatickým vlivům. - trhliny a spáry proříznnout a vyplnit vhodným plnivem. - na křídla osadit zábradlí - vymýtit zeleň a dřeviny, přespárovat vymyté spáry - nesoudržné hrany NK pod zábradlím odstranit a provést kotvenou dobetonávku do bet.desky NK. - zábradlí mechanicky očistit, obnovit PKO, sloupky ukotvit pomocí šroubů přes navařené patní plechy. - osadit ev. čísla - lokální oprava povrchu vozovky za účelem vyspádování a eliminace kaluže. |  |  |  | provádět čištění a sečení | - | 0.3 | - | -
8 | propustek Revoluční 93 | bezejmenný potok | P52 | P306 |  |  | 5 | 3 | 3 | 2022-10-06 | 2023 |  |  | - po očištění vtoku a výtoku provést opětovnou kontrolu objektu | - odstranit dřeviny na vtoku, pročistit příkop na výtoku, následně zkontrolovat stav čela na vtoku a prostor trouby na výtoku. Na vtokové straně se předpokládá nutnost kompletní rekonstrukce čela vč. nové římsy. Na výtoku je vhodné příkop opevnit kamennou dlažbou pro lepší odvod vody. - po opravě vtokového čela je vhodné umístit mostní zábradlí se svislou výplní, nad výtokem také. - osadit ev. čísla objektu - vymýtit dřeviny vyrůstající ze vtokového čela, pročistit odtokovu příkopu v dl. cca 30 m |  |  |  | provádět čištění a sečení | - | 13.2 | - | -
9 | propustek cyklostezka Revoluční za č.p. 87 |  | P61 | P307 |  |  | 3 | 3 | 1 | 2022-10-06 | 2032 |  |  |  | - poškození mechanicky očistit, po odkrytí opravit sanační maltou - zajistit opěry proti podemílání - otevřené trhliny proříznout a vyplnit vhodnou spárovací hmotou, prosakující trhliny bez viditelné destrukce prozatím sledovat - lokální sanace kaveren po vylomení kotev cizího zařízení - osadit ev. čísla objektu |  |  |  | provádět čištění a sečení | - | 22 | - | -