## List1
| K.Ú. KOJETÍN | vodní tok | číslo mostu | ČÍSLO MOSTU NOVÉ | číslo MK | staničení mostu | spodní stavba | nosná konstrukce | použitelnost | datum poslední prohlídky | rok další prohlídky | opatření nutná do 1 roku | opatření do 2 let | opatření do 5 let | opatření do 10 let | opatření nutné provést neprodleně | periodicky | projektovaná zatížitelnost (t) | skutečná zatížitelnost (poslední prohlídka) (t) | výhradní zatížitelnost (t) | vyjímečná zatížitelnost (t) | světlost mostního otvoru kolmá (m) | rozpětí (m) | délka přemostění (m) | délka NK (m) | šikmost (°) | výška mostu nad terénem (m) | výška NK nad hladinou | vybavení mostů | cizí zařízení | rok postavení
PROPUSTKY
1 | propustek přes Kojetínský potok | Kojetínský potok | P64 | P401 | 279c |  | 5 | 5 | 3 | 2022-09-22 | 2026 | osadit zábradlí na levé straně | - opevnit vtok alespoň lomovým kamenem hm. Cca 50 kg a více a tím dosáhnout zpevnění hran vodoteče v místě vtoku, což eliminuje podemílání vtoku. |  | sledovat případné změny trub, čistit vtokovou stranu, kde dochází ke splavování předmětů ke vtoku. |  |  | - | 3.5 | - | -