## Pokyny pro vyplnění
Pokyny pro vyplnění
Ve všech listech tohoto souboru můžete měnit pouze buňky s modrým pozadím. Jedná se o tyto údaje : - údaje o firmě - jednotkové ceny položek zadané na maximálně dvě desetinná místa

## Stavba
#RTSROZP# | Položkový rozpočet
| Zakázka: |  | úprava sociálního zařízení ve 2. a 3. NP, Divadelní 8, Nový Jičín
| Misto |  | Nový Jičín
Rozpočet:
| Objednatel: |  | Město NJ |  |  |  | IČ:
|  |  | Masarykovo náměstí 1/1 |  |  |  | DIČ:
|  | 74101 | Nový Jičín
| Projektant: | [5 empty] | IČ:
DIČ:
| Zhotovitel: | [5 empty] | IČ:
DIČ:
| Vypracoval: |  | Bc. Dana Hauerlandová
| Rozpis ceny | [6 empty] | Celkem
HSV | HSV | [6 empty] | 0
PSV | PSV | [6 empty] | 0
MON | MON | [6 empty] | 0
VN | Vedlejší náklady | [6 empty] | 0
ON | Ostatní náklady | [6 empty] | 0
| Celkem | [6 empty] | 0
Rekapitulace daní
| Základ pro sníženou DPH |  |  | 15 | % | 0 |  |  | CZK
| Snížená DPH |  |  | 15 | % | 0 |  |  | CZK
| Základ pro základní DPH |  |  | 21 | % | 0 |  |  | CZK
| Základní DPH |  |  | 21 | % | 0 |  |  | CZK
| Zaokrouhlení |  |  |  |  | 0 |  |  | CZK
| Cena celkem bez DPH |  |  |  |  | 0 |  |  | CZK
| Cena celkem s DPH |  |  |  |  | 0 |  |  | CZK
|  | v |  |  | dne
|  |  | Za zhotovitele |  |  |  | Za objednatele
Rekapitulace dílčích částí
#CASTI>> | Číslo | Název |  |  | Základ pro sníženou DPH | Základ pro základní DPH | DPH celkem | Cena celkem | %
1 | Rozpočet | úprava sociálního zařízení ve 2. a 3. NP, Divadelní 8, Nový Jičín |  |  | 0 | 0 | 0 | 0 | #NAME?
| Celkem za stavbu |  |  |  | 0 | 0 | 0 | 0 | #NAME?
Rekapitulace dílů
| Číslo | Název |  |  | Typ dílu |  |  | Celkem
| 3 | Svislé a kompletní konstrukce |  |  | HSV |  |  | 0
| 4 | Vodorovné konstrukce |  |  | HSV |  |  | 0
| 60 | Úpravy povrchů, omítky |  |  | HSV |  |  | 0
| 61 | Upravy povrchů vnitřní |  |  | HSV |  |  | 0
| 64 | Výplně otvorů |  |  | HSV |  |  | 0
| 94 | Lešení a stavební výtahy |  |  | HSV |  |  | 0
| 96 | Bourání konstrukcí |  |  | HSV |  |  | 0
| 97 | Prorážení otvorů |  |  | HSV |  |  | 0
| 99 | Staveništní přesun hmot |  |  | HSV |  |  | 0
| 766 | Konstrukce truhlářské |  |  | PSV |  |  | 0
| 767 | Konstrukce zámečnické |  |  | PSV |  |  | 0
| 771 | Podlahy z dlaždic a obklady |  |  | PSV |  |  | 0
| 776 | Podlahy povlakové |  |  | PSV |  |  | 0
| 781 | Obklady keramické |  |  | PSV |  |  | 0
| 783 | Nátěry |  |  | PSV |  |  | 0
| 784 | Malby |  |  | PSV |  |  | 0
| M65 | Elektroinstalace |  |  | MON |  |  | 0
| 240 | Vzduchotechnika |  |  | HSV |  |  | 0
| 721 + 725 | Zařizovací předměty |  |  | HSV |  |  | 0
| Cena celkem | [6 empty] | 0
Note on D11: Název
Note on I11: IČO
Note on D12: Ulice
Note on I12: DIČ
Note on C13: PSČ
Note on D13: Ulice

## VzorPolozky (hidden)
Položkový rozpočet
Z:
O:
R:

## Rozpočet Pol
Položkový rozpočet | [22 empty] | #TypZaznamu#
S: |  | úprava sociálního zařízení ve 2. a 3. NP, Divadelní 8, Nový Jičín | [20 empty] | STA
O: |  | Nový Jičín | [20 empty] | OBJ
R: | [22 empty] | ROZ
C: | [22 empty] | CAS_STR
P.č. | Číslo položky | Název položky | MJ | množství | cena / MJ | Celkem | Dodávka | Dodávka celk. | Montáž | Montáž celk. | DPH | cena s DPH | hmotnost / MJ | hmotnost celk.(t) | dem. hmotnost / MJ | dem. hmotnost celk.(t) | Ceník | Cen. soustava | Nhod / MJ | Nhod celk.
Díl: | 3 | Svislé a kompletní konstrukce |  |  |  | 0 |  | 0 |  | 0 |  | 0 |  | 11.8523 |  | 0 |  |  |  | 77.35 |  |  | DIL
1 | 342256253RT3 | Příčka z tvárnic pórobetonových PORFIX tl. 100 mm, P2-500, 500x250x100 mm | m2 | 123.7625 | 0 | 0 |  | 0 |  | 0 | 21 | 0 | 0.07454 | 9.2253 | 0 | 0 |  |  | 0.535 | 66.21 |  |  | POL1_0
|  | 2.02-2.05:(0,9+2,4+1,6+1,8)*3,05 |  | 20.435 | [18 empty] | VV | 0
|  | 2.06:0,95*2,1 |  | 1.995 | [18 empty] | VV | 0
|  | 2.06-2.10:(5,25+3,45+2*2,45+2,0+1,45)*3,05 |  | 52.0025 | [18 empty] | VV | 0
|  | 2.11:1,5*2,0+0,9*0,1 |  | 3.09 | [18 empty] | VV | 0
|  | odečet dveřních otvorů:-(4*0,8*2,05+3*0,9*2,05) |  | -12.095 | [18 empty] | VV | 0
|  | 3.02-3.05:(0,9+1,6+1,8+2,5)*2,8 |  | 19.04 | [18 empty] | VV | 0
|  | 3.06-3.10:(5,25+2*2,55+2,0+1,45)*2,8 |  | 38.64 | [18 empty] | VV | 0
|  | 3.11 a 3.12:3,45*2,8+1,5*2,0+0,9*0,1 |  | 12.75 | [18 empty] | VV | 0
|  | odečet dveřních otvorů:-(4*0,8*2,05+3*0,9*2,05) |  | -12.095 | [18 empty] | VV | 0
2 | 310239211RT2 | Zazdívka otvorů plochy do 4 m2 cihlami na MVC, s použitím suché maltové směsi | m3 | 1.435 | 0 | 0 |  | 0 |  | 0 | 21 | 0 | 1.6284 | 2.3367 | 0 | 0 |  |  | 3.938 | 5.65 |  |  | POL1_0
|  | 2.11:0,9*2,8*0,5 |  | 1.26 | [18 empty] | VV | 0
|  | 2.06:0,7*0,5*0,5 |  | 0.175 | [18 empty] | VV | 0
3 | 317944311RT3 | Válcované nosníky do č.12 do připravených otvorů, včetně dodávky profilu I č.12 | t | 0.2664 | 0 | 0 |  | 0 |  | 0 | 21 | 0 | 1.09 | 0.29038 | 0 | 0 |  |  | 20.6 | 5.49 |  |  | POL1_0
|  | 2.06 a 2.12 (1mb=22,20kg):2*4*1,5*0,0222 |  | 0.2664 | [18 empty] | VV | 0
Díl: | 4 | Vodorovné konstrukce |  |  |  | 0 |  | 0 |  | 0 |  | 0 |  | 0.96043 |  | 0 |  |  |  | 50.12 |  |  | DIL
4 | 416020113R00 | Podhledy SDK, kovová kce.HUT 1x deska RBI 12,5 mm | m2 | 50.995 | 0 | 0 |  | 0 |  | 0 | 21 | 0 | 0.01131 | 0.57675 | 0 | 0 |  |  | 0.92 | 46.92 |  |  | POL1_0
|  | 2.NP:2,4*5,05+2,45*5,25 |  | 24.9825 | [18 empty] | VV | 0
|  | 3.NP:2,5*5,05+2,55*5,25 |  | 26.0125 | [18 empty] | VV | 0
5 | 413232211R00 | Zazdívka zhlaví válcovaných nosníků výšky do 15cm | kus | 16 | 0 | 0 |  | 0 |  | 0 | 21 | 0 | 0.02398 | 0.38368 | 0 | 0 |  |  | 0.2 | 3.2 |  |  | POL1_0
|  | 2.NP překlady nad dveřmi:2*4*2 |  | 16 | [18 empty] | VV | 0
Díl: | 60 | Úpravy povrchů, omítky |  |  |  | 0 |  | 0 |  | 0 |  | 0 |  | 8.0379 |  | 0 |  |  |  | 213.86 |  |  | DIL
6 | 601011112R00 | Omítka stropů jádrová Cemix 082 ručně | m2 | 47.25 | 0 | 0 |  | 0 |  | 0 | 21 | 0 | 0.01825 | 0.86231 | 0 | 0 |  |  | 0.48933 | 23.12 |  |  | POL1_0
7 | 601011132RT1 | Omítka stropů 1vrstvá hlaz. Cemix 073 b ručně bílá, tloušťka vrstvy 3 mm | m2 | 47.25 | 0 | 0 |  | 0 |  | 0 | 21 | 0 | 0.00487 | 0.23011 | 0 | 0 |  |  | 0.405 | 19.14 |  |  | POL1_0
8 | 602011102R00 | Postřik cementový Cemix 052, ručně | m2 | 47.25 | 0 | 0 |  | 0 |  | 0 | 21 | 0 | 0.00525 | 0.24806 | 0 | 0 |  |  | 0.096 | 4.54 |  |  | POL1_0
|  | stropy:47,25 |  | 47.25 | [18 empty] | VV | 0
|  | stěny: | [20 empty] | VV | 0
9 | 602011112RT1 | Omítka jádrová Cemix 082, ručně, tloušťka vrstvy 10 mm | m2 | 344.2285 | 0 | 0 |  | 0 |  | 0 | 21 | 0 | 0.017 | 5.8519 | 0 | 0 |  |  | 0.36 | 123.92 |  |  | POL1_0
|  | všechny stěny i pod obklad: | [20 empty] | VV | 0
|  | 2.02:(2*1,8+2*1,0)*2,4-2*0,9*2,05 |  | 9.75 | [18 empty] | VV | 0
|  | 2.03:(2*3,15+2*2,4)*2,4-0,75*1,45-0,8*2,05 |  | 23.9125 | [18 empty] | VV | 0
|  | 2.04:(2*0,9+2*1,5)*2,4-0,8*2,05 |  | 9.88 | [18 empty] | VV | 0
|  | 2.05:(2*1,8+2*1,75)*2,4-0,9*2,05 |  | 15.195 | [18 empty] | VV | 0
|  | 2.06:(2*2,55+2*2,0)*2,4-3*0,9*2,05 |  | 16.305 | [18 empty] | VV | 0
|  | 2.07:(2*1,0+2*2,0)*2,4-2*0,8*2,05 |  | 11.12 | [18 empty] | VV | 0
|  | 2.08, 2.09:2*(2*0,95+2*1,45)*2,4-2*0,8*2,05 |  | 19.76 | [18 empty] | VV | 0
|  | 2.10:(2*1,05+2*2,55)*2,4-1,2*1,7-0,8*2,05 |  | 13.6 | [18 empty] | VV | 0
|  | 2.11, 2.12:(2*3,45+2*5,15)*3,05-2*0,9*2,05-1,2*0,8-1,2*1,7 |  | 45.77 | [18 empty] | VV | 0
|  | 3.02:(2*0,9+2*1,8)*2,4-2*0,9*2,05 |  | 9.27 | [18 empty] | VV | 0
|  | 3.03:(2*2,5+2*3,15)*2,4-0,6*1,2-0,8*2,05-0,9*2,05 |  | 22.915 | [18 empty] | VV | 0
|  | 3.04:(2*0,9+2*1,5)*2,4-0,8*2,05 |  | 9.88 | [18 empty] | VV | 0
|  | 3.05:(2*1,5+2*1,8)*2,4-0,8*2,05 |  | 14.2 | [18 empty] | VV | 0
|  | 3.06:(2*2,55+2*2,0)*2,4-3*0,9*2,05 |  | 16.305 | [18 empty] | VV | 0
|  | 3.07:(2*1,0+2*2,0)*2,4-2*0,8*2,05 |  | 11.12 | [18 empty] | VV | 0
|  | 3.08,3.09:2*(2*0,95+2*1,45)*2,4-2*0,8*2,05 |  | 19.76 | [18 empty] | VV | 0
|  | 3.10:(2*2,55+2*1,05)*2,4-1,5*1,4-0,8*2,05 |  | 13.54 | [18 empty] | VV | 0
|  | 3.11:(2*3,45+2*2,33)*2,4+2*1,5*2,0-0,9*2,05-1,4*0,8 |  | 30.779 | [18 empty] | VV | 0
|  | 3.12:(2*3,45+2*2,82)*2,8-1,5*1,4-0,9*2,05 |  | 31.167 | [18 empty] | VV | 0
10 | 602011141RT3 | Štuk na stěnách vnitřní Cemix 033, ručně, tloušťka vrstvy 4 mm | m2 | 172.554 | 0 | 0 |  | 0 |  | 0 | 21 | 0 | 0.0049 | 0.84551 | 0 | 0 |  |  | 0.25 | 43.14 |  |  | POL1_0
|  | všechny stěny nad obklad: | [20 empty] | VV | 0
|  | 2.02:(2*1,8+2*1,0)*2,4-2*0,9*2,05 |  | 9.75 | [18 empty] | VV | 0
|  | 2.03:(2*3,15+2*2,4)*0,9-0,75*0,3-0,8*0,55 |  | 9.325 | [18 empty] | VV | 0
|  | 2.04:(2*0,9+2*1,5)*0,9-0,8*0,55 |  | 3.88 | [18 empty] | VV | 0
|  | 2.05:(2*1,8+2*1,75)*0,9-0,9*0,55 |  | 5.895 | [18 empty] | VV | 0
|  | 2.06:(2*2,55+2*2,0)*0,9-3*0,9*0,55 |  | 6.705 | [18 empty] | VV | 0
|  | 2.07:(2*1,0+2*2,0)*0,9-2*0,8*0,55 |  | 4.52 | [18 empty] | VV | 0
|  | 2.08, 2.09:2*(2*0,95+2*1,45)*0,9-2*0,8*0,55 |  | 7.76 | [18 empty] | VV | 0
|  | 2.10:(2*1,05+2*2,55)*0,9-1,2*0,55-0,8*0,55 |  | 5.38 | [18 empty] | VV | 0
|  | 2.11:(2*3,45+2*2,33)*1,05-0,9*1,05-1,2*1,17 |  | 9.789 | [18 empty] | VV | 0
|  | 2.12:(2*3,45+2*2,82)*3,05-0,9*2,05-1,2*1,7-1,5*0,6-1,3*1,55 |  | 31.447 | [18 empty] | VV | 0
|  | 3.02:(2*0,9+2*1,8)*0,9-2*0,9*0,55 |  | 3.87 | [18 empty] | VV | 0
|  | 3.03:(2*2,5+2*3,15)*0,9-0,6*0,7-0,8*0,55-0,9*0,55 |  | 8.815 | [18 empty] | VV | 0
|  | 3.04:(2*0,9+2*1,5)*0,9-0,8*0,55 |  | 3.88 | [18 empty] | VV | 0
|  | 3.05:(2*1,5+2*1,8)*0,9-0,8*0,55 |  | 5.5 | [18 empty] | VV | 0
|  | 3.06:(2*2,55+2*2,0)*0,9-3*0,9*0,55 |  | 6.705 | [18 empty] | VV | 0
|  | 3.07:(2*1,0+2*2,0)*0,9-2*0,8*0,55 |  | 4.52 | [18 empty] | VV | 0
|  | 3.08,3.09:2*(2*0,95+2*1,45)*0,9-2*0,8*0,55 |  | 7.76 | [18 empty] | VV | 0
|  | 3.10:(2*2,55+2*1,05)*0,9-1,5*0,6-0,8*0,55 |  | 5.14 | [18 empty] | VV | 0
|  | 3.11:(2*3,45+2*2,33)*0,4-1,4*0,92 |  | 3.336 | [18 empty] | VV | 0
|  | 3.12:(2*3,45+2*2,82)*2,8-1,5*1,4-0,9*2,05-1,5*0,6-1,3*1,3 |  | 28.577 | [18 empty] | VV | 0
Díl: | 61 | Upravy povrchů vnitřní |  |  |  | 0 |  | 0 |  | 0 |  | 0 |  | 0.0381 |  | 0 |  |  |  | 5.17 |  |  | DIL
11 | 610991111R00 | Zakrývání výplní vnitřních otvorů | m2 | 12.1675 | 0 | 0 |  | 0 |  | 0 | 21 | 0 | 4e-05 | 0.00049 | 0 | 0 |  |  | 0.078 | 0.95 |  |  | POL1_0
|  | 2.NP:2*1,2*1,7+1,2*0,8+0,75*1,45 |  | 6.1275 | [18 empty] | VV | 0
|  | 3.NP:2*1,5*1,4+1,4*0,8+0,6*1,2 |  | 6.04 | [18 empty] | VV | 0
12 | 610991004R00 | Začišťovací okenní lišta pro vnitř.omítku tl. 15mm | m | 41.45 | 0 | 0 |  | 0 |  | 0 | 21 | 0 | 0.00023 | 0.00953 | 0 | 0 |  |  | 0.05 | 2.07 |  |  | POL1_0
|  | 2.NP:2*(1,2+2*1,7)+2*1,2+2*0,8+2*1,45+0,75 |  | 16.85 | [18 empty] | VV | 0
|  | 3.NP:2*(2*1,5+4*1,4)+2*1,4+2*0,8+2*1,2+0,6 |  | 24.6 | [18 empty] | VV | 0
13 | 612409991RT2 | Začištění omítek kolem dveří , s použitím suché maltové směsi | m | 11.8 | 0 | 0 |  | 0 |  | 0 | 21 | 0 | 0.00238 | 0.02808 | 0 | 0 |  |  | 0.18233 | 2.15 |  |  | POL1_0
|  | 2.NP:2*(2*2,05+2*0,9) |  | 11.8 | [18 empty] | VV | 0
Díl: | 64 | Výplně otvorů |  |  |  | 0 |  | 0 |  | 0 |  | 0 |  | 0.70026 |  | 0 |  |  |  | 44.89 |  |  | DIL
14 | 642942111RT3 | Osazení zárubní dveřních ocelových, pl. do 2,5 m2, včetně dodávky zárubně 700 x 1970 x 100 mm | kus | 9 | 0 | 0 |  | 0 |  | 0 | 21 | 0 | 0.02937 | 0.26433 | 0 | 0 |  |  | 1.86 | 16.74 |  |  | POL1_0
15 | 642942111RT4 | Osazení zárubní dveřních ocelových, pl. do 2,5 m2, včetně dodávky zárubně 800 x 1970 x 100 mm | kus | 13 | 0 | 0 |  | 0 |  | 0 | 21 | 0 | 0.02957 | 0.38441 | 0 | 0 |  |  | 1.86 | 24.18 |  |  | POL1_0
16 | 648991113RT2 | Osazení parapet.desek plast. a lamin. š.nad 20cm, včetně dodávky plastové parapetní desky š. 250 mm | m | 9.35 | 0 | 0 |  | 0 |  | 0 | 21 | 0 | 0.00551 | 0.05152 | 0 | 0 |  |  | 0.425 | 3.97 |  |  | POL1_0
|  | 2.NP:3*1,2+0,75 |  | 4.35 | [18 empty] | VV | 0
|  | 3.NP:1,4+2*1,5+0,6 |  | 5 | [18 empty] | VV | 0
Díl: | 94 | Lešení a stavební výtahy |  |  |  | 0 |  | 0 |  | 0 |  | 0 |  | 0.05214 |  | 0 |  |  |  | 7.41 |  |  | DIL
17 | 941955002R00 | Lešení lehké pomocné, výška podlahy do 1,9 m | m2 | 33 | 0 | 0 |  | 0 |  | 0 | 21 | 0 | 0.00158 | 0.05214 | 0 | 0 |  |  | 0.214 | 7.06 |  |  | POL1_0
|  | 2. a 3. NP:2*(5,25+3,0)*2,0 |  | 33 | [18 empty] | VV | 0
18 | 943943821R00 | Demontáž lešení, prostor. lehké, 200 kPa, H 10 m | m3 | 16.5 | 0 | 0 |  | 0 |  | 0 | 21 | 0 | 0 | 0 | 0 | 0 |  |  | 0.021 | 0.35 |  |  | POL1_0
Díl: | 96 | Bourání konstrukcí |  |  |  | 0 |  | 0 |  | 0 |  | 0 |  | 0.12604 |  | 23.8796 |  |  |  | 73.74 |  |  | DIL
19 | 962031123R00 | Bourání příček z cihel pálených děrovan. tl. 80 mm | m2 | 116.0175 | 0 | 0 |  | 0 |  | 0 | 21 | 0 | 0.00067 | 0.07773 | 0.154 | 17.8667 |  |  | 0.21 | 24.36 |  |  | POL1_0
|  | 2.NP: | [20 empty] | VV | 0
|  | 2.02:(4*1,3+4,0)*3,05 |  | 28.06 | [18 empty] | VV | 0
|  | 2.07:0,8*3,05 |  | 2.44 | [18 empty] | VV | 0
|  | 2.08:(2,45+3,00)*3,05 |  | 16.6225 | [18 empty] | VV | 0
|  | 2.10:(1,15+1,5)*3,05 |  | 8.0825 | [18 empty] | VV | 0
|  | 2.11:5,25*3,05 |  | 16.0125 | [18 empty] | VV | 0
|  | 3.NP: | [20 empty] | VV | 0
|  | 3.02 až 3.07:(1,5+2,5+2*1,35+1,65+2,4)*2,80 |  | 30.1 | [18 empty] | VV | 0
|  | 3.08:5,25*2,8 |  | 14.7 | [18 empty] | VV | 0
20 | 965081713R00 | Bourání dlažeb keramických tl.10 mm, nad 1 m2 | m2 | 38.16 | 0 | 0 |  | 0 |  | 0 | 21 | 0 | 0 | 0 | 0.02 | 0.7632 |  |  | 0.147 | 5.61 |  |  | POL1_0
|  | 2.NP:6,59+1,04+0,91+1,04+3,14+0,98+5,09+1,44+6,49 |  | 26.72 | [18 empty] | VV | 0
|  | 3.NP:2,18+3,85+0,98+0,98+1,87+1,58 |  | 11.44 | [18 empty] | VV | 0
21 | 968072455R00 | Vybourání kovových dveřních zárubní pl. do 2 m2 | m2 | 28.29 | 0 | 0 |  | 0 |  | 0 | 21 | 0 | 0.00117 | 0.0331 | 0.076 | 2.15 |  |  | 0.939 | 26.56 |  |  | POL1_0
|  | 2.NP:6*0,7*2,05+3*0,9*2,05 |  | 14.145 | [18 empty] | VV | 0
|  | 3.NP:6*0,7*2,05+3*0,9*2,05 |  | 14.145 | [18 empty] | VV | 0
22 | 968061125R00 | Vyvěšení dřevěných dveřních křídel pl. do 2 m2 | kus | 18 | 0 | 0 |  | 0 |  | 0 | 21 | 0 | 0 | 0 | 0 | 0 |  |  | 0.05 | 0.9 |  |  | POL1_0
23 | 962031162R00 | Bourání příček z tvárnic skleněných. tl. 80 mm, LUXFERY | m2 | 0.24 | 0 | 0 |  | 0 |  | 0 | 21 | 0 | 0.00067 | 0.00016 | 0.194 | 0.04656 |  |  | 0.222 | 0.05 |  |  | POL1_0
|  | 2.08:0,6*0,4 |  | 0.24 | [18 empty] | VV | 0
24 | 962032241R00 | Bourání zdiva z cihel pálených na MC | m3 | 1.32 | 0 | 0 |  | 0 |  | 0 | 21 | 0 | 0.00128 | 0.00169 | 1.95 | 2.574 |  |  | 1.701 | 2.25 |  |  | POL1_0
|  | 2.12:0,9*2,2*0,5 |  | 0.99 | [18 empty] | VV | 0
|  | 2.06:0,3*2,2*0,5 |  | 0.33 | [18 empty] | VV | 0
25 | 963016111R00 | DMTZ podhledu SDK, kovová kce., 1xoplášť.12,5 mm | m2 | 40.495 | 0 | 0 |  | 0 |  | 0 | 21 | 0 | 0.00033 | 0.01336 | 0.01183 | 0.47906 |  |  | 0.346 | 14.01 |  |  | POL1_0
|  | 2.NP:2,4*5,05+3,0*5,25 |  | 27.87 | [18 empty] | VV | 0
|  | 3.NP:2,5*5,05 |  | 12.625 | [18 empty] | VV | 0
Díl: | 97 | Prorážení otvorů |  |  |  | 0 |  | 0 |  | 0 |  | 0 |  | 0 |  | 10.7574 |  |  |  | 63.04 |  |  | DIL
26 | 978013191R00 | Otlučení omítek vnitřních stěn v rozsahu do 100 % | m2 | 182.4975 | 0 | 0 |  | 0 |  | 0 | 21 | 0 | 0 | 0 | 0.046 | 8.3949 |  |  | 0.26 | 47.45 |  |  | POL1_0
|  | 2.02-2.06:(2*5,05+2,4+0,2+1,25+0,6)*2,8 |  | 40.74 | [18 empty] | VV | 0
|  | 2.08-2.11:(2*5,25+4*3,0)*3,05 |  | 68.625 | [18 empty] | VV | 0
|  | odečet otvorů:-(2*1,2*1,7+4*0,9*2,05+0,75*1,45+1,2*0,8) |  | -13.5075 | [18 empty] | VV | 0
|  | 3.02-3.07:(2*5,05+2*2,5)*2,4 |  | 36.24 | [18 empty] | VV | 0
|  | 3.08-3.09:(4*3,0+2*5,25)*2,8 |  | 63 | [18 empty] | VV | 0
|  | odečet otvorů:-(2*1,5*1,4+1,4*0,8+2*0,9*2,05+2*0,7*2,05+0,6*1,2) |  | -12.6 | [18 empty] | VV | 0
27 | 978011191R00 | Otlučení omítek vnitřních stropů do 100% | m2 | 47.25 | 0 | 0 |  | 0 |  | 0 | 21 | 0 | 0 | 0 | 0.05 | 2.3625 |  |  | 0.33 | 15.59 |  |  | POL1_0
|  | 2.NP:3,0*5,25 |  | 15.75 | [18 empty] | VV | 0
|  | 3.NP:2*3,0*5,25 |  | 31.5 | [18 empty] | VV | 0
Díl: | 99 | Staveništní přesun hmot |  |  |  | 0 |  | 0 |  | 0 |  | 0 |  | 0 |  | 0 |  |  |  | 17.21 |  |  | DIL
28 | 998011002R00 | Přesun hmot pro budovy zděné výšky do 12 m | t | 56.0726 | 0 | 0 |  | 0 |  | 0 | 21 | 0 | 0 | 0 | 0 | 0 |  |  | 0.307 | 17.21 |  |  | POL1_0
|  | 11,85234+0,57675+8,03787+0,0381+0,70026+0,05214+0,05214+0,12604+23,87956+10,75739 |  | 56.0726 | [18 empty] | VV | 0
29 | 998011019R00 | Přesun hmot, budovy zděné, přípl. za dalších 5 km | t | 280.363 | 0 | 0 |  | 0 |  | 0 | 21 | 0 | 0 | 0 | 0 | 0 |  |  | 0 | 0 |  |  | POL1_0
|  | 56,07259*5 |  | 280.363 | [18 empty] | VV | 0
Díl: | 766 | Konstrukce truhlářské |  |  |  | 0 |  | 0 |  | 0 |  | 0 |  | 0.00022 |  | 0.0342 |  |  |  | 72.85 |  |  | DIL
30 | 766695212R00 | Montáž prahů dveří jednokřídlových š. do 10 cm | kus | 22 | 0 | 0 |  | 0 |  | 0 | 21 | 0 | 1e-05 | 0.00022 | 0 | 0 |  |  | 0.26 | 5.72 |  |  | POL1_0
31 | 766812113R00 | Montáž kuchyňských linek dřevěných linek š.do 1,8m | kus | 2 | 0 | 0 |  | 0 |  | 0 | 21 | 0 | 0 | 0 | 0 | 0 |  |  | 8.045 | 16.09 |  |  | POL1_0
32 | 766661112R00 | Montáž dveří do zárubně,otevíravých 1kř.do 0,8 m | kus | 22 | 0 | 0 |  | 0 |  | 0 | 21 | 0 | 0 | 0 | 0 | 0 |  |  | 1.45 | 31.9 |  |  | POL1_0
33 | 766670021R00 | Montáž kliky a štítku | kus | 22 | 0 | 0 |  | 0 |  | 0 | 21 | 0 | 0 | 0 | 0 | 0 |  |  | 0.775 | 17.05 |  |  | POL1_0
34 | 766662811R00 | Demontáž prahů dveří 1křídlových | kus | 19 | 0 | 0 |  | 0 |  | 0 | 21 | 0 | 0 | 0 | 0.0018 | 0.0342 |  |  | 0.11 | 2.09 |  |  | POL1_0
35 | 998766202R00 | Přesun hmot pro truhlářské konstr., výšky do 12 m | % | 1750 | 0 | 0 |  | 0 |  | 0 | 21 | 0 | 0 | 0 | 0 | 0 |  |  | 0 | 0 |  |  | POL1_0
|  | 35000/100*5 |  | 1750 | [18 empty] | VV | 0
Díl: | 767 | Konstrukce zámečnické |  |  |  | 0 |  | 0 |  | 0 |  | 0 |  | 0.14456 |  | 0 |  |  |  | 26.2 |  |  | DIL
36 | 767811100R00 | Montáž větracích mřížek, typ VM | kus | 14 | 0 | 0 |  | 0 |  | 0 | 21 | 0 | 0 | 0 | 0 | 0 |  |  | 0.27 | 3.78 |  |  | POL1_0
37 | 767591220R00 | Montáž vzduchotechnické mřížky s prostupem | kus | 14 | 0 | 0 |  | 0 |  | 0 | 21 | 0 | 3e-05 | 0.00042 | 0 | 0 |  |  | 0.59 | 8.26 |  |  | POL1_0
38 | 767990010RAC | Ocelové Ič.140, dl. 1,30m;, 13,2 kg/mb | kg | 137.28 | 0 | 0 |  | 0 |  | 0 | 21 | 0 | 0.00105 | 0.14414 | 0 | 0 |  |  | 0.10316 | 14.16 |  |  | POL2_0
|  | 2.NP překlad nad dveřmi:2*4*1,3*13,2 |  | 137.28 | [18 empty] | VV | 0
39 | 998767203R00 | Přesun hmot pro zámečnické konstr., výšky do 24 m | % | 2100 | 0 | 0 |  | 0 |  | 0 | 21 | 0 | 0 | 0 | 0 | 0 |  |  | 0 | 0 |  |  | POL1_0
|  | 21000/100*10 |  | 2100 | [18 empty] | VV | 0
Díl: | 771 | Podlahy z dlaždic a obklady |  |  |  | 0 |  | 0 |  | 0 |  | 0 |  | 1.6936 |  | 0 |  |  |  | 89.32 |  |  | DIL
40 | 771101116R00 | Vyrovnání podkladů samonivel. hmotou tl. do 30 mm | m2 | 64.69 | 0 | 0 |  | 0 |  | 0 | 21 | 0 | 0 | 0 | 0 | 0 |  |  | 0.34 | 21.99 |  |  | POL1_0
|  | 2.02:1,8 |  | 1.8 | [18 empty] | VV | 0
|  | 2.03:5,96 |  | 5.96 | [18 empty] | VV | 0
|  | 2.04:1,35 |  | 1.35 | [18 empty] | VV | 0
|  | 2.05:2,97 |  | 2.97 | [18 empty] | VV | 0
|  | 2.06:4,93 |  | 4.93 | [18 empty] | VV | 0
|  | 2.07:1,97 |  | 1.97 | [18 empty] | VV | 0
|  | 2.08:1,38 |  | 1.38 | [18 empty] | VV | 0
|  | 2.09:1,38 |  | 1.38 | [18 empty] | VV | 0
|  | 2.10:2,68 |  | 2.68 | [18 empty] | VV | 0
|  | 2.11:7,84 |  | 7.84 | [18 empty] | VV | 0
|  | 3.02:1,65 |  | 1.65 | [18 empty] | VV | 0
|  | 3.03:6,15 |  | 6.15 | [18 empty] | VV | 0
|  | 3.04:1,35 |  | 1.35 | [18 empty] | VV | 0
|  | 3.05:2,69 |  | 2.69 | [18 empty] | VV | 0
|  | 3.06:5,34 |  | 5.34 | [18 empty] | VV | 0
|  | 3.07:1,97 |  | 1.97 | [18 empty] | VV | 0
|  | 3.08:1,38 |  | 1.38 | [18 empty] | VV | 0
|  | 3.09:1,38 |  | 1.38 | [18 empty] | VV | 0
|  | 3.10:2,68 |  | 2.68 | [18 empty] | VV | 0
|  | 3.11:7,84 |  | 7.84 | [18 empty] | VV | 0
41 | 771101121R00 | Provedení penetrace podkladu pod dlažby | m2 | 64.69 | 0 | 0 |  | 0 |  | 0 | 21 | 0 | 0 | 0 | 0 | 0 |  |  | 0.05 | 3.23 |  |  | POL1_0
42 | 771130212R00 | Obklad sokl. schodišť. stupňov., TM, v. do 150 mm | m | 2.2 | 0 | 0 |  | 0 |  | 0 | 21 | 0 | 0 | 0 | 0 | 0 |  |  | 0.377 | 0.83 |  |  | POL1_0
43 | 771212113R00 | Kladení dlažby keramické do TM, vel. do 400x400 mm | m2 | 64.69 | 0 | 0 |  | 0 |  | 0 | 21 | 0 | 0 | 0 | 0 | 0 |  |  | 0.978 | 63.27 |  |  | POL1_0
44 | 59761005R | RAKO - dlaždice 40x40 cm, mat, prořez +10% | m2 | 71.159 | 0 | 0 |  | 0 |  | 0 | 21 | 0 | 0.0238 | 1.6936 | 0 | 0 |  |  | 0 | 0 |  |  | POL3_0
|  | 64,69*1,1 |  | 71.159 | [18 empty] | VV | 0
Díl: | 776 | Podlahy povlakové |  |  |  | 0 |  | 0 |  | 0 |  | 0 |  | 0.10081 |  | 0 |  |  |  | 16.31 |  |  | DIL
45 | 776101115R00 | Vyrovnání podkladů samonivelační hmotou | m2 | 19.46 | 0 | 0 |  | 0 |  | 0 | 21 | 0 | 0 | 0 | 0 | 0 |  |  | 0.147 | 2.86 |  |  | POL1_0
|  | 2.12:9,73 |  | 9.73 | [18 empty] | VV | 0
|  | 3.12:9,73 |  | 9.73 | [18 empty] | VV | 0
46 | 776101121R00 | Provedení penetrace podkladu pod.povlak.podlahy | m2 | 19.46 | 0 | 0 |  | 0 |  | 0 | 21 | 0 | 0 | 0 | 0 | 0 |  |  | 0.046 | 0.9 |  |  | POL1_0
47 | 776101101R00 | Vysávání podlah prům.vysavačem pod povlak.podlahy | m2 | 19.46 | 0 | 0 |  | 0 |  | 0 | 21 | 0 | 0 | 0 | 0 | 0 |  |  | 0.016 | 0.31 |  |  | POL1_0
48 | 776421100RU1 | Lepení podlahových soklíků z PVC a vinylu, včetně dodávky soklíku PVC | m | 21.406 | 0 | 0 |  | 0 |  | 0 | 21 | 0 | 8e-05 | 0.00171 | 0 | 0 |  |  | 0.1372 | 2.94 |  |  | POL1_0
|  | + prořez 10%:19,46*1,1 |  | 21.406 | [18 empty] | VV | 0
49 | 776521200RV2 | Lepení povlakových podlah z dílců PVC a CV (vinyl), včetně vinylové podlahoviny tl. 2,5 mm | m2 | 20.433 | 0 | 0 |  | 0 |  | 0 | 21 | 0 | 0.00485 | 0.0991 | 0 | 0 |  |  | 0.45 | 9.19 |  |  | POL1_0
|  | prořez 5%:19,46*1,05 |  | 20.433 | [18 empty] | VV | 0
50 | 998776102R00 | Přesun hmot pro podlahy povlakové, výšky do 12 m | t | 0.10081 | 0 | 0 |  | 0 |  | 0 | 21 | 0 | 0 | 0 | 0 | 0 |  |  | 1.102 | 0.11 |  |  | POL1_0
Díl: | 781 | Obklady keramické |  |  |  | 0 |  | 0 |  | 0 |  | 0 |  | 14.6908 |  | 0 |  |  |  | 339.28 |  |  | DIL
51 | 781101210R00 | Penetrace podkladu pod obklady | m2 | 189.477 | 0 | 0 |  | 0 |  | 0 | 21 | 0 | 0.00021 | 0.03979 | 0 | 0 |  |  | 0.05 | 9.47 |  |  | POL1_0
|  | 2.03:(2*3,15+2*2,4)*1,5-0,8*1,5-0,75*0,3 |  | 15.225 | [18 empty] | VV | 0
|  | 2.04:(2*0,9+2*1,5)*1,5-0,9*1,5 |  | 5.85 | [18 empty] | VV | 0
|  | 2.05:(2*1,75+2*1,8)*1,5-0,9*1,5 |  | 9.3 | [18 empty] | VV | 0
|  | 2.06:(2*2,55+2*2,0)*1,5-3*0,9*1,5 |  | 9.6 | [18 empty] | VV | 0
|  | 2.07:(2*1,0+2*2,0)*1,5-3*0,8*1,5-0,8*1,5 |  | 4.2 | [18 empty] | VV | 0
|  | 2.08 a 2.09:2*(2*1,45+2*0,95)*1,5-2*0,8*1,5 |  | 12 | [18 empty] | VV | 0
|  | 2.10:(2*1,05+2*2,55)*1,5-0,8*1,5-1,2*0,55 |  | 8.94 | [18 empty] | VV | 0
|  | 2.11:(2*3,45+2*2,33+2*1,5+0,1)*2,0+0,*0,9*0,1-0,9*2,0-1,2*0,12 |  | 27.376 | [18 empty] | VV | 0
|  | 2.12:1,5*0,6+1,3*1,5 |  | 2.85 | [18 empty] | VV | 0
|  | 3.03:(2*3,15+2*2,5)*1,5-0,9*1,5-0,8*1,5-0,6*0,5 |  | 14.1 | [18 empty] | VV | 0
|  | 3.04:(2*0,9+2*1,5)*1,5-0,8*1,5 |  | 6 | [18 empty] | VV | 0
|  | 3.05:(2*1,5+2*1,8)*1,5-0,8*1,5 |  | 8.7 | [18 empty] | VV | 0
|  | 3.06:(2*2,0+2*2,55)*1,5-3*0,9*1,5 |  | 9.6 | [18 empty] | VV | 0
|  | 3.07:(2*1,0+2*2,0)*1,5-3*0,8*1,5-0,9*1,5 |  | 4.05 | [18 empty] | VV | 0
|  | 3.08, 3.09:2*(2*0,95+2*1,45)*1,5-2*0,8*1,5 |  | 12 | [18 empty] | VV | 0
|  | 3.10:(2*2,55+2*1,05)*1,5-0,8*1,5-1,5*0,65 |  | 8.625 | [18 empty] | VV | 0
|  | 3.11:(2*3,45+2*2,33+2*1,5+0,1)*2,0+0,9*0,1*0,1-0,9*2,0-1,4*0,12 |  | 27.361 | [18 empty] | VV | 0
|  | 3.12:1,5*0,6+1,3+1,5 |  | 3.7 | [18 empty] | VV | 0
52 | 781471110R00 | Obklad vnitř.stěn,keram.režný,hladký, MC, 30x20 cm | m2 | 189.5 | 0 | 0 |  | 0 |  | 0 | 21 | 0 | 0.0558 | 10.5741 | 0 | 0 |  |  | 1.263 | 239.34 |  |  | POL1_0
|  | 189,50 |  | 189.5 | [18 empty] | VV | 0
53 | 597813740R | Obkládačka 30x60 bílá mat, Color One | m2 | 198.975 | 0 | 0 |  | 0 |  | 0 | 21 | 0 | 0.01943 | 3.8661 | 0 | 0 |  |  | 0 | 0 |  |  | POL3_0
|  | prořez 5%:189,50*1,05 |  | 198.975 | [18 empty] | VV | 0
54 | 781479711R00 | Příplatek k obkladu stěn keram.,za plochu do 10 m2 | m2 | 205.25 | 0 | 0 |  | 0 |  | 0 | 21 | 0 | 0 | 0 | 0 | 0 |  |  | 0.13 | 26.68 |  |  | POL1_0
55 | 781479705R00 | Přípl.za spárovací hmotu-plošně,keram.vnitř.obklad | m2 | 205.25 | 0 | 0 |  | 0 |  | 0 | 21 | 0 | 0.0009 | 0.18473 | 0 | 0 |  |  | 0 | 0 |  |  | POL1_0
56 | 781497111R00 | Lišta hliníková ukončovacích k obkladům | m | 109.17 | 0 | 0 |  | 0 |  | 0 | 21 | 0 | 0.0001 | 0.01092 | 0 | 0 |  |  | 0.12 | 13.1 |  |  | POL1_0
|  | 2.03:2*3,15+2*2,4-0,8-0,75 |  | 9.55 | [18 empty] | VV | 0
|  | 2.04:2*0,9+2*1,5-0,9 |  | 3.9 | [18 empty] | VV | 0
|  | 2.05:2*1,75+2*1,8-0,9 |  | 6.2 | [18 empty] | VV | 0
|  | 2.06:2*2,55+2*2,0-3*0,9 |  | 6.4 | [18 empty] | VV | 0
|  | 2.07:(2*1,0+2*2,0)-3*0,8-0,9 |  | 2.7 | [18 empty] | VV | 0
|  | 2.08 a 2.09:2*(2*1,45+2*0,95)-2*0,8 |  | 8 | [18 empty] | VV | 0
|  | 2.10:(2*1,05+2*2,55)-0,8-1,2 |  | 5.2 | [18 empty] | VV | 0
|  | 2.11:2*3,45+2*2,33 |  | 11.56 | [18 empty] | VV | 0
|  | 2.12:2,8 |  | 2.8 | [18 empty] | VV | 0
|  | 3.03:2*3,15+2*2,5-0,9-0,8-0,6 |  | 9 | [18 empty] | VV | 0
|  | 3.04:2*0,9+2*1,5-0,8 |  | 4 | [18 empty] | VV | 0
|  | 3.05:2*1,8+1,5+0,7 |  | 5.8 | [18 empty] | VV | 0
|  | 3.06:2*2,0+2*2,55-3*0,9 |  | 6.4 | [18 empty] | VV | 0
|  | 3.07:2*1,0+2*2,0-3*0,8-0,9 |  | 2.7 | [18 empty] | VV | 0
|  | 3.08, 3.09:2*(2*0,95+2*1,45)-2*0,8 |  | 8 | [18 empty] | VV | 0
|  | 3.10:2*2,55+2*1,05-0,8-1,5 |  | 4.9 | [18 empty] | VV | 0
|  | 3.11:2*3,45+2*2,33-0,9-1,4 |  | 9.26 | [18 empty] | VV | 0
|  | 3.12:2,80 |  | 2.8 | [18 empty] | VV | 0
57 | 781497121R00 | Lišta hliníková rohová k obkladům | m | 152 | 0 | 0 |  | 0 |  | 0 | 21 | 0 | 0.0001 | 0.0152 | 0 | 0 |  |  | 0.12 | 18.24 |  |  | POL1_0
|  | 2*1,5*40 |  | 120 | [18 empty] | VV | 0
|  | 2*2,0*8 |  | 32 | [18 empty] | VV | 0
58 | 781111121R00 | Montáž lišt rohových, vanových a dilatačních | m | 152 | 0 | 0 |  | 0 |  | 0 | 21 | 0 | 0 | 0 | 0 | 0 |  |  | 0.13 | 19.76 |  |  | POL1_0
59 | 781101142R00 | Hydroizolační stěrka dvouvrstvá pod obklady | m2 | 10.827 | 0 | 0 |  | 0 |  | 0 | 21 | 0 | 0 | 0 | 0 | 0 |  |  | 0.44 | 4.76 |  |  | POL1_0
|  | sprchový kout 2. a 3.NP:2* 2,0*(3*0,9)+3*0,1*0,1*0,9 |  | 10.827 | [18 empty] | VV | 0
60 | 781111111R00 | Řezání obkladaček diamantovým kotoučem | m | 19 | 0 | 0 |  | 0 |  | 0 | 21 | 0 | 0 | 0 | 0 | 0 |  |  | 0.154 | 2.93 |  |  | POL1_0
|  | 190/100*10 |  | 19 | [18 empty] | VV | 0
61 | 781111115R00 | Otvor v obkladačce diamant.korunkou prům.do 30 mm | kus | 50 | 0 | 0 |  | 0 |  | 0 | 21 | 0 | 0 | 0 | 0 | 0 |  |  | 0.1 | 5 |  |  | POL1_0
Díl: | 783 | Nátěry |  |  |  | 0 |  | 0 |  | 0 |  | 0 |  | 0.0134 |  | 0 |  |  |  | 6.02 |  |  | DIL
62 | 783122210R00 | Nátěr syntetický OK "A" 1x + 2x email, dveřní zárubně | m2 | 20 | 0 | 0 |  | 0 |  | 0 | 21 | 0 | 0.00038 | 0.0076 | 0 | 0 |  |  | 0.15 | 3 |  |  | POL1_0
|  | 13*4,8*0,2+8*4,70*0,2 |  | 20 | [18 empty] | VV | 0
63 | 783323130R00 | Nátěr syntetický radiátorů deskových 1x + 1x email | m2 | 20 | 0 | 0 |  | 0 |  | 0 | 21 | 0 | 0.00029 | 0.0058 | 0 | 0 |  |  | 0.151 | 3.02 |  |  | POL1_0
Díl: | 784 | Malby |  |  |  | 0 |  | 0 |  | 0 |  | 0 |  | 0.05522 |  | 0 |  |  |  | 43.33 |  |  | DIL
64 | 784401802R00 | Odstranění malby obroušením v místnosti H do 5 m | m2 | 47.25 | 0 | 0 |  | 0 |  | 0 | 21 | 0 | 0 | 0 | 0 | 0 |  |  | 0.022 | 1.04 |  |  | POL1_0
|  | 2.11:3,0*5,25 |  | 15.75 | [18 empty] | VV | 0
|  | 3.08 původní:3,0*5,25 |  | 15.75 | [18 empty] | VV | 0
|  | 3.09 původní:3,0*5,25 |  | 15.75 | [18 empty] | VV | 0
65 | 784011121R00 | Broušení štuků a nových omítek | m2 | 219.8 | 0 | 0 |  | 0 |  | 0 | 21 | 0 | 0 | 0 | 0 | 0 |  |  | 0.021 | 4.62 |  |  | POL1_0
|  | stěny mimo obklady:172,55 |  | 172.55 | [18 empty] | VV | 0
|  | strop bez sníženého podhledu:47,25 |  | 47.25 | [18 empty] | VV | 0
66 | 784011111R00 | Oprášení/ometení podkladu | m2 | 219.8 | 0 | 0 |  | 0 |  | 0 | 21 | 0 | 0 | 0 | 0 | 0 |  |  | 0.007 | 1.54 |  |  | POL1_0
67 | 784191101R00 | Penetrace podkladu univerzální Primalex 1x | m2 | 219.8 | 0 | 0 |  | 0 |  | 0 | 21 | 0 | 7e-05 | 0.01539 | 0 | 0 |  |  | 0.03248 | 7.14 |  |  | POL1_0
68 | 784195112R00 | Malba Primalex Standard, bílá, bez penetrace, 2 x | m2 | 284.49 | 0 | 0 |  | 0 |  | 0 | 21 | 0 | 0.00014 | 0.03983 | 0 | 0 |  |  | 0.10191 | 28.99 |  |  | POL1_0
|  | 219,80 |  | 219.8 | [18 empty] | VV | 0
|  | snížené podhledy-stropy:1,65+6,15+1,35+2,69+5,34+1,97+1,38*2+2,68+7,84+1,8+5,96+1,35+2,97+4,93+1,97+1,38*2+2,68+7,84 |  | 64.69 | [18 empty] | VV | 0
Díl: | M65 | Elektroinstalace |  |  |  | 0 |  | 0 |  | 0 |  | 0 |  | 0 |  | 0 |  |  |  | 0.08 |  |  | DIL
69 | samostatně | elektroinstalace v sociálním zařízení | soubor | 1 | 0 | 0 |  | 0 |  | 0 | 21 | 0 | 0 | 0 | 0 | 0 |  |  | 0.075 | 0.08 |  |  | POL2_0
Díl: | 240 | Vzduchotechnika |  |  |  | 0 |  | 0 |  | 0 |  | 0 |  | 0.02412 |  | 0 |  |  |  | 1.08 |  |  | DIL
70 | samostatně | odvětrání sociálního zařízení | soubor | 1 | 0 | 0 |  | 0 |  | 0 | 21 | 0 | 0.02412 | 0.02412 | 0 | 0 |  |  | 1.078 | 1.08 |  |  | POL2_0
Díl: | 721 + 725 | Zařizovací předměty |  |  |  | 0 |  | 0 |  | 0 |  | 0 |  | 0 |  | 0.312 |  |  |  | 0.73 |  |  | DIL
71 | samostatně | vnitřní kanalizace a vodovod | soubor | 1 | 0 | 0 |  | 0 |  | 0 | 21 | 0 | 0 | 0 | 0.312 | 0.312 |  |  | 0.729 | 0.73 |  |  | POL2_0
[21 empty] | 15 | 21
| Celkem |  |  |  |  | 0 | [14 empty] | 0 | 0 | SUM
Poznámky uchazeče k zadání
POPUZIV
END