## 0_REKAPITULACE
V CELÉM DOKUMENTU VYPLŇUJTE POUZE MODŘE PODBARVENÁ POLE!!!
Zadavatel: | Základní škola Nový Jičín, Komenského 68, příspěvková organizace
Název veřejné zakázky: | ŘEMESLA – DODÁVKA ICT A UČEBNÍCH POMŮCEK 3. část veřejné zakázky "Dílenské nářadí a pomůcky"
Účastník:
Obchodní jméno:
Sídlo:
IČO:
Technická specifikace jednotlivých položek k ocenění je vymezená minimálními požadavky uvedenými u každé položky.
Zadavatel stanovuje min. technické parametry. Specifikace je typová a je přípustné veškerý specifikovaný parametr/požadavek nahradit jiným ekvivalentem, u kterého dodavatel garantuje, že bude mít minimálně shodné vlastnosti, technické a kvalitativní parametry, a že neovlivní funkčnost navrhovaných konstrukcí a technologií a zajistí dodržení všech požadovaných technických a uživatelských standardů.
Zadavatel požaduje do cen zboží zahrnout veškeré náklady, práce, služby, dodávky a činnosti, jejichž vynaložení bude nezbytné ke splnění veřejné zakázky v jejím plném rozsahu dle této zadávací dokumentace, a to včetně všech nákladů vyplývajících z obchodních podmínek zadavatele.
Učebna dílen |  |  | 0
Přípravna keramiky |  |  | 0
CENA CELKEM v Kč BEZ DPH ZA ZAKÁZKU |  |  | 0
DPH v Kč |  |  | 0
CENA CELKEM v Kč vč. DPH ZA ZAKÁZKU |  |  | 0
Datum:
Místo:
Jméno a podpis osoby oprávněné jednat:

## Učebna dílen 124
Učebna dílen
[5 empty] | CELKEM | 0
poř.č. | Typ | Popis | typ | ks | ks bez DPH | Celkem bez DPH
1 | Sada AKU nářadí pro učitele | Sada bude obsahovat min.: 1x aku úhlová bruska 1x aku okružní pila 1x aku vrtací kladivo 1x aku vrtačka 1x aku vrtačka s příklepem 1x aku přímočará pila 2x akumulátor 1x nabíječka | sada | 3 |  | 0
2 | AKU šroubovák /vrtačka | Napětí 3,6V Kapacita baterie min. 1,3 Ah Otáčky v rozpětí 180-230 za min Kroutící moment min. 3Nm Doba nabíjení max 10h Včetně nabíječky | ks | 14 |  | 0
3 | Svěrák | pevný kovový dílenský svěrák tvrzené čelisti čtvercová rozklepávací plocha čelisti 100 mm | ks | 15 |  | 0
4 | Tavná lepící pistole (7mm) | na napětí 230 V tavící teplota 165°C pro tavící tyčinky průměru 7 mm odkládací stojánek včetně balení 10 ks tavných tyčinek | ks | 14 |  | 0
5 | Tavná lepící pistole (10 mm) | na napětí 230 V tavící teplota 165°C pro tavící tyčinky průměru 10 mm odkládací stojánek včetně balení 10 ks tavných tyčinek | ks | 14 |  | 0
6 | Sada pilníků | sada 5 kusů pilníků o hrubosti 2 plochý, půlkulatý, kulatý, trojúhelníkový a čtvercový plastová protiskluzová rukojeť délka 250 mm | sada | 14 |  | 0
7 | Sada rašplí na dřevo | velikost 200 mm plastová protiskluzová rukojeť sada 3 kusů rašple plochá, půlkulatá a kulatá | sada | 14 |  | 0
8 | Sada šroubováků | dřík vyroben z oceli magnetická kalená špička obsah sady - ploché 3x75, 5x100, 6x150 - PH 0, 1, 2 | sada | 14 |  | 0
9 | Sada měřidel a rýsovadel | 1 svinovací metr, délka 2 m, magnetická koncovka 1 skládací metr plastový, délka 1 m 1 posuvné měřítko, nerezové, délka 150 mm, přesnost 0,02 mm 1 rýsovací kružidlo, kovové se stavěcím šroubem, délka 200 mm 1 rýsovací jehla, kovová, tvar tužky s klipem, délka 150 mm | sada | 15 |  | 0
10 | Sada pilek | 1 pilka na kov, kovový rám, dřevěná ručka, 1 pilka ocaska, 3x broušené, kalené zuby, 1 pilka děrovka, 3x broušené, kalené zuby, | sada | 14 |  | 0
11 | Sady vrtáků | 8-mi dílná sada vrtáků do dřeva, průměry 3, 4, 5, 6, 7, 8, 9 a 10 mm | sada | 28 |  | 0
12 | Mikrometr | celokovový s mikrometrickým šroubem měřící rozsah 0 – 25 mm přesnost měření 0,01 mm | ks | 14 |  | 0
13 | Libela 80 cm | vodováha s vysokou přesností 3 libely kapalina v libelách UV stabilní a fluorescenční zesílený tuhý profil tloušťky 2,2 mm odolná proti nárazům elektronicky testováno dle ISO 9001 | ks | 5 |  | 0
14 | Golová sada | souprava gola klíčů a příslušenství hlavice 1/2´´ min. 14ks , 10-32 ráčna 1/2´´ redukce,prodlužovací nástavce, kolovrátek, vratidlo chromvanadiová ocel uloženo v transportním kufříku | sada | 4 |  | 0
15 | Sada plochých klíčů | souprava 12 kusů oboustranných otevřených klíčů chromvanadiová ocel 6x7, 8x9, 10x11, 12x13, 14x15, 16x17, 18x19, 20x22, 21x23, 24x27, 25x28, 30x32 uloženo v pouzdře | sada | 14 |  | 0
16 | Sada očkových klíčů | souprava 8 kusů oboustranných očkových klíčů chromvanadiová ocel 6x7, 8x9, 10x11, 12x13, 14x15, 16x17, 18x19, 20x22 | sada | 14 |  | 0
18 | Stolní vrtačka | Naklápění stolku +/- 45° Vřeteno s kuličkovými ložisky Výklopný plastový kryt vřetene Nastavení hloubky vrtání s dorazem Sklíčidlo 3 - 16 mm | ks | 1 |  | 0
19 | Stolní bruska | Příkon 250 W O kotouče 150 mm Napětí 230 V Otáčky 2950, 134 /min. O pomaloběžného kotouče 200 mm Rozměr 1 kotouče 150 x 20 x 12,7 mm Rozměr 2 kotouče 200 x 40 x 20 mm | ks | 1 |  | 0
20 | Pokosová pila | Funkce pojezdu pro široké obrobky Kompaktní a lehký, vhodný i k přenášení jednou rukou Robustní konstrukce s hliníkového tlakového odlitku pro nejtvrdší požadavky Jednoduchá přeprava díky ergonomickým rukojetím a zajištění pilové hlavy Max. šířka řezu 90°/45°: 305 / 205 mm Max. hloubka řezu 90°/45°: 65 / 36 mm Kapacita řezání 90°/90°: 305 x 65 mm Kapacita řezání 45°/45°: 205 x 36 mm Nastavení otočného talíře vlevo/vpravo: 47 / 47 ° Sklon pilového listu vlevo/vpravo: 47 / 2 ° Pilový kotouč: 216 x 30 mm / 40z Počet otáček při volnoběhu: 5000 /min | ks | 1 |  | 0
21 | Lupínková pila | Délka hřídele 1070 mm Kleština 3,2 mm Otáčky 1650-4950 ot/min Počet kmitů 550-1650 kmit/min Příkon 90 W Průměr odsávací přípojky 35 mm Řezná šířka 405 mm | ks | 2 |  | 0
22 | Odsavač pilin a prachu | Odsavač pilin a prachu Příkon min. 400 W 2 metrová odsávací hadice kolečka pro snadnou manipulaci odpadní pytel o 65 L | ks | 1 |  | 0

## Přípravna keramiky 18
Přípravna keramiky
[5 empty] | CELKEM | 0
poř.č. | Typ | Popis | typ | ks | ks bez DPH | Celkem bez DPH
1 | Hrnčířský kruh | Otáčky v rozmězí min. 0 - 250 otáček/min, 1 fázový, Konstrukce přímé zapojení Směr otáčení obousměrný Hlučnost max. 40 dB Provedení třínohé Regulace otáček elektronická, plynulá Ovládání odnímatelný nožní pedál | ks | 1 |  | 0
2 | Keramická pec | Vyhřívání elektrické, Typ - pece poklopová ; Použití výpal keramiky, příp. skla Objem min. 70 l Max. teplota pece 1320 °C Vnitřní rozměry min. 400 x 400 mm (průměr x v) | ks | 1 |  | 0