## Rekapitulace stavby
Export Komplet | [24 empty] | VZ | 2.0 | ZAMOK |  |  |  |  | False | False | {d16f913f-561c-40cd-bb0d-54ea584765e3}
[31 empty] | 0,01 | 21
[31 empty] | 0,01 | 12
|  | REKAPITULACE STAVBY | [15 empty] | v --- níže se nacházejí doplnkové a pomocné údaje k sestavám --- v | [11 empty] | Návod na vyplnění | 0,001
|  | Kód: |  |  |  |  | 2024-009 | [22 empty] | Měnit lze pouze buňky se žlutým podbarvením! 1) v Rekapitulaci stavby vyplňte údaje o Uchazeči (přenesou se do ostatních sestav i v jiných listech) 2) na vybraných listech vyplňte v sestavě Soupis prací ceny u položek | 0,01
|  | Stavba: |  |  |  |  | Stavební úpravy Škola Dlouhá 56, Nový Jičín 741 01 | [23 empty] | 0,01
|  | KSO: | [11 empty] | CC-CZ: | [16 empty] | 0,01
|  | Místo: | [11 empty] | Datum: |  | 16. 1. 2024 | [14 empty] | 0,01
0,01
|  | Zadavatel: | [11 empty] | IČ: | [16 empty] | 0,01
|  |  | Město Nový Jičín | [10 empty] | DIČ: | [16 empty] | 0,01
0,01
|  | Uchazeč: | [11 empty] | IČ: |  | Vyplň údaj | [14 empty] | 0,01
|  |  | Vyplň údaj | [10 empty] | DIČ: |  | Vyplň údaj | [14 empty] | 0,01
False
|  | Projektant: | [11 empty] | IČ: | [16 empty] | False
|  |  | ing.arch. Tomáš Kudělka | [10 empty] | DIČ: | [16 empty] | True
0,01
|  | Zpracovatel: | [11 empty] | IČ: | [16 empty] | 0,01
[14 empty] | DIČ: | [16 empty] | False
Poznámka:
Soupis prací je sestaven s využitím Cenové soustavy ÚRS. Položky, které pochází z této cenové soustavy, jsou ve sloupci 'Cenová soustava' označeny popisem 'CS ÚRS' a úrovní příslušného kalendářního pololetí. Veškeré další informace vymezující popis a podmínky použití těchto položek z Cenové soustavy, které nejsou uvedeny přímo v soupisu prací, jsou neomezeně dálkově k dispozici na webu www.podminky.urs.cz.
|  | Cena bez DPH | [11 empty] | 0
[8 empty] | Sazba daně |  | Základ daně |  |  |  | Výše daně
|  | DPH |  | základní |  |  |  | 21% |  | 0 |  |  |  | 0
|  |  |  | snížená |  |  |  | 12% |  | 0 |  |  |  | 0
|  |  |  | zákl. přenesená |  |  |  | 21% |  | 0 |  |  |  | 0
|  |  |  | sníž. přenesená |  |  |  | 12% |  | 0 |  |  |  | 0
|  |  |  | nulová |  |  |  | 0% |  | 0 |  |  |  | 0
|  | Cena s DPH | [6 empty] | v |  | CZK |  |  | 0
REKAPITULACE OBJEKTŮ STAVBY A SOUPISŮ PRACÍ
| Kód: | [6 empty] | 2024-009
| Stavba: | [6 empty] | Stavební úpravy Škola Dlouhá 56, Nový Jičín 741 01
| Místo: | [11 empty] | Datum: |  | 16. 1. 2024
| Zadavatel: | [6 empty] | Město Nový Jičín |  |  |  |  | Projektant: |  | ing.arch. Tomáš Kudělka |  |  | Informatívní údaje z listů zakázek
| Uchazeč: | [11 empty] | Zpracovatel:
| Kód |  |  |  | Popis | [6 empty] | Cena bez DPH [CZK] |  |  |  | Cena s DPH [CZK] | Typ | z toho Ostat. náklady [CZK] | DPH [CZK] | Normohodiny [h] | DPH základní [CZK] | DPH snížená [CZK] | DPH základní přenesená [CZK] | DPH snížená přenesená [CZK] | Základna DPH základní | Základna DPH snížená | Základna DPH zákl. přenesená | Základna DPH sníž. přenesená | Základna DPH nulová
| Náklady stavby celkem | [10 empty] | 0 |  |  |  | 0 |  | 0 | 0 | 0 | 0 | 0 | 0 | 0 | 0 | 0 | 0 | 0 | 0 |  | D | 0 | ###NOIMPORT### | IMPORT | {d16f913f-561c-40cd-bb0d-54ea584765e3} | {00000000-0000-0000-0000-000000000000}
/ |  | 01 |  |  |  | stavební část | [5 empty] | 0 |  |  |  | 0 | STA | 0 | 0 | 0 | 0 | 0 | 0 | 0 | 0 | 0 | 0 | 0 | 0 |  |  | 1 |  | IMPORT | {4b3d8043-98f8-44a7-ac0e-0ee0cf71a39e} | {d16f913f-561c-40cd-bb0d-54ea584765e3} | 2
/ |  | 02 |  |  |  | ZTI | [5 empty] | 0 |  |  |  | 0 | STA | 0 | 0 | 0 | 0 | 0 | 0 | 0 | 0 | 0 | 0 | 0 | 0 |  |  | 1 |  | IMPORT | {53c5a123-199f-4ea8-a2bd-e900a508a5ac} | {d16f913f-561c-40cd-bb0d-54ea584765e3} | 2
/ |  | 03 |  |  |  | Elektro | [5 empty] | 0 |  |  |  | 0 | STA | 0 | 0 | 0 | 0 | 0 | 0 | 0 | 0 | 0 | 0 | 0 | 0 |  |  | 1 |  | IMPORT | {0d076e1c-d6da-4653-b8f9-8fc6dae22808} | {d16f913f-561c-40cd-bb0d-54ea584765e3} | 2
/ |  | 04 |  |  |  | VZT | [5 empty] | 0 |  |  |  | 0 | STA | 0 | 0 | 0 | 0 | 0 | 0 | 0 | 0 | 0 | 0 | 0 | 0 |  |  | 1 |  | IMPORT | {331bbd66-4cb4-42cc-ab83-ac3accefd886} | {d16f913f-561c-40cd-bb0d-54ea584765e3} | 2
/ |  | 05 |  |  |  | GASTRO 1.NP Specifikace | [5 empty] | 0 |  |  |  | 0 | STA | 0 | 0 | 0 | 0 | 0 | 0 | 0 | 0 | 0 | 0 | 0 | 0 |  |  | 1 |  | IMPORT | {94105b74-2940-4dc8-a74c-bed622349c70} | {d16f913f-561c-40cd-bb0d-54ea584765e3} | 2
/ |  | 06 |  |  |  | GASTRO 2.NP Specifikace | [5 empty] | 0 |  |  |  | 0 | STA | 0 | 0 | 0 | 0 | 0 | 0 | 0 | 0 | 0 | 0 | 0 | 0 |  |  | 1 |  | IMPORT | {f773d10f-615d-42c2-b9c9-efb259fd4330} | {d16f913f-561c-40cd-bb0d-54ea584765e3} | 2
/ |  | 07 |  |  |  | Vybavení | [5 empty] | 0 |  |  |  | 0 | STA | 0 | 0 | 0 | 0 | 0 | 0 | 0 | 0 | 0 | 0 | 0 | 0 |  |  | 1 |  | IMPORT | {0efb6e9a-070e-4410-9aff-d2c9ce11ee5c} | {d16f913f-561c-40cd-bb0d-54ea584765e3} | 2
/ |  | 09 |  |  |  | VRN | [5 empty] | 0 |  |  |  | 0 | STA | 0 | 0 | 0 | 0 | 0 | 0 | 0 | 0 | 0 | 0 | 0 | 0 |  |  | 1 |  | IMPORT | {c2dc23d0-63ad-4e9b-9fb3-8a4c7158bfb8} | {d16f913f-561c-40cd-bb0d-54ea584765e3} | 2

## 01 - stavební část
{4b3d8043-98f8-44a7-ac0e-0ee0cf71a39e}
2
| KRYCÍ LIST SOUPISU PRACÍ | [7 empty] | v --- níže se nacházejí doplnkové a pomocné údaje k sestavám --- v | [8 empty] | False
Stavba:
Stavební úpravy Škola Dlouhá 56, Nový Jičín 741 01
Objekt:
01 - stavební část
| KSO: |  |  |  |  | CC-CZ:
| Místo: |  |  |  |  | Datum: | 16. 1. 2024
| Zadavatel: |  |  |  |  | IČ:
|  | Město Nový Jičín |  |  |  | DIČ:
| Uchazeč: |  |  |  |  | IČ: | Vyplň údaj
|  | Vyplň údaj |  |  |  | DIČ: | Vyplň údaj
| Projektant: |  |  |  |  | IČ:
|  | ing.arch. Tomáš Kudělka |  |  |  | DIČ:
| Zpracovatel: |  |  |  |  | IČ:
DIČ:
Poznámka:
| Cena bez DPH | [5 empty] | 0
|  |  | Základ daně |  |  | Sazba daně | Výše daně
| DPH | základní | 0 |  |  | 21% | 0
|  | snížená | 0 |  |  | 12% | 0
|  | zákl. přenesená | 0 |  |  | 21% | 0
|  | sníž. přenesená | 0 |  |  | 12% | 0
|  | nulová | 0 |  |  | 0% | 0
| Cena s DPH |  |  | v | CZK |  | 0
REKAPITULACE ČLENĚNÍ SOUPISU PRACÍ
Stavba:
Stavební úpravy Škola Dlouhá 56, Nový Jičín 741 01
Objekt:
01 - stavební část
Místo: | [5 empty] | Datum: | 16. 1. 2024
Zadavatel: |  |  | Město Nový Jičín |  |  | Projektant: | ing.arch. Tomáš Kudělka
Uchazeč: |  |  | Vyplň údaj |  |  | Zpracovatel:
Kód dílu - Popis | [6 empty] | Cena celkem [CZK]
Náklady stavby celkem | [6 empty] | 0 | [11 empty] | -1
| HSV - Práce a dodávky HSV | [5 empty] | 0
| 1 - Zemní práce | [5 empty] | 0
| 3 - Svislé a kompletní konstrukce | [5 empty] | 0
| 4 - Vodorovné konstrukce | [5 empty] | 0
| 6 - Úpravy povrchů, podlahy a osazování výplní | [5 empty] | 0
| 9 - Ostatní konstrukce a práce, bourání | [5 empty] | 0
| 997 - Přesun sutě | [5 empty] | 0
| 998 - Přesun hmot | [5 empty] | 0
| PSV - Práce a dodávky PSV | [5 empty] | 0
| 711 - Izolace proti vodě, vlhkosti a plynům | [5 empty] | 0
| 763 - Konstrukce suché výstavby | [5 empty] | 0
| 766 - Konstrukce truhlářské | [5 empty] | 0
| 767 - Konstrukce zámečnické | [5 empty] | 0
| 771 - Podlahy z dlaždic | [5 empty] | 0
| 776 - Podlahy povlakové | [5 empty] | 0
| 781 - Dokončovací práce - obklady | [5 empty] | 0
| 783 - Dokončovací práce - nátěry | [5 empty] | 0
| 784 - Dokončovací práce - malby a tapety | [5 empty] | 0
| M - Práce a dodávky M | [5 empty] | 0
| 33-M - Montáže dopr.zaříz.,sklad. zař. a váh | [5 empty] | 0
SOUPIS PRACÍ
Stavba:
Stavební úpravy Škola Dlouhá 56, Nový Jičín 741 01
Objekt:
01 - stavební část
Místo: | [5 empty] | Datum: | 16. 1. 2024
Zadavatel: |  |  | Město Nový Jičín |  |  | Projektant: | ing.arch. Tomáš Kudělka
Uchazeč: |  |  | Vyplň údaj |  |  | Zpracovatel:
PČ | Typ | Kód | Popis | MJ | Množství | J.cena [CZK] | Cena celkem [CZK] | Cenová soustava |  | DPH | J. Nh [h] | Nh celkem [h] | J. hmotnost [t] | Hmotnost celkem [t] | J. suť [t] | Suť Celkem [t]
Náklady soupisu celkem | [6 empty] | 0 |  |  |  |  | 0 |  | 200.6649 |  | 210.389 |  | D | -1 | [10 empty] | 0
| D | HSV | Práce a dodávky HSV |  |  |  | 0 |  |  |  |  | 0 |  | 179.7215 |  | 210.389 | 1 | D | 0 |  |  |  | ROZPOCET | [6 empty] | 0
| D | 1 | Zemní práce |  |  |  | 0 |  |  |  |  | 0 |  | 31.192 |  | 0 | 1 | D | 1 |  |  |  | ROZPOCET | [6 empty] | 0
1 | K | 132212121 | Hloubení zapažených rýh šířky do 800 mm ručně s urovnáním dna do předepsaného profilu a spádu v hornině třídy těžitelnosti I skupiny 3 soudržných | m3 | 20.744 |  | 0 | CS ÚRS 2024 01 |  | základní |  | 0 | 0 | 0 | 0 | 0 | 4 | K | 2 |  |  |  | ROZPOCET | 0 | 0 | 0 | 0 | 0 | 1 | 0 | 4 | -786984043
| Online PSC |  | https://podminky.urs.cz/item/CS_URS_2024_01/132212121 | [14 empty] | Online PSC | 2
| VV |  | rýhy pro připojovací potrubí | [14 empty] | VV | 2 | 1 | True | 0 | ROZPOCET
| VV |  | (2,5+1,0+2,0+5,2+0,7+8,0+1,0*2+5,2+1,4*2+1,2+0,5*5)*0,4*0,6 |  | 7.944 | [12 empty] | VV | 2 | 2 | True | 0 | ROZPOCET
| VV |  | rýha pro výměnu kanalizace - splašková a k lapolu | [14 empty] | VV | 2 | 1 | True | 0 | ROZPOCET
| VV |  | (20+20)*0,4*0,8 |  | 12.8 | [12 empty] | VV | 2 | 2 | True | 0 | ROZPOCET
| VV |  | Součet |  | 20.744 | [12 empty] | VV | 2 | 4 | True | 1 | ROZPOCET
2 | K | 162211321 | Vodorovné přemístění výkopku nebo sypaniny stavebním kolečkem s vyprázdněním kolečka na hromady nebo do dopravního prostředku na vzdálenost do 10 m z horniny třídy těžitelnosti II, skupiny 4 a 5 | m3 | 20.744 |  | 0 | CS ÚRS 2024 01 |  | základní |  | 0 | 0 | 0 | 0 | 0 | 4 | K | 2 |  |  |  | ROZPOCET | 0 | 0 | 0 | 0 | 0 | 1 | 0 | 4 | 123950440
| Online PSC |  | https://podminky.urs.cz/item/CS_URS_2024_01/162211321 | [14 empty] | Online PSC | 2
3 | K | 162211329 | Vodorovné přemístění výkopku nebo sypaniny stavebním kolečkem s vyprázdněním kolečka na hromady nebo do dopravního prostředku na vzdálenost do 10 m Příplatek za každých dalších 10 m k ceně -1321 | m3 | 41.488 |  | 0 | CS ÚRS 2024 01 |  | základní |  | 0 | 0 | 0 | 0 | 0 | 4 | K | 2 |  |  |  | ROZPOCET | 0 | 0 | 0 | 0 | 0 | 1 | 0 | 4 | -24194511
| Online PSC |  | https://podminky.urs.cz/item/CS_URS_2024_01/162211329 | [14 empty] | Online PSC | 2
| VV |  | 20,744*2 |  | 41.488 | [12 empty] | VV | 2 | 2 | True | 1 | ROZPOCET
4 | K | 174111102 | Zásyp sypaninou z jakékoliv horniny ručně s uložením výkopku ve vrstvách se zhutněním v uzavřených prostorách s urovnáním povrchu zásypu | m3 | 6.124 |  | 0 | CS ÚRS 2024 01 |  | základní |  | 0 | 0 | 0 | 0 | 0 | 4 | K | 2 |  |  |  | ROZPOCET | 0 | 0 | 0 | 0 | 0 | 1 | 0 | 4 | 156416119
| Online PSC |  | https://podminky.urs.cz/item/CS_URS_2024_01/174111102 | [14 empty] | Online PSC | 2
| PSC |  | Poznámka k souboru cen: 1. Ceny nelze použít pro zásyp rýh pro drenážní trativody pro lesnicko-technické meliorace a zemědělské. Zásyp těchto rýh se oceňuje cenami souboru cen 174 Zásyp rýh pro drény. 2. V cenách je započteno přemístění sypaniny ze vzdálenosti 10 m od kraje výkopu nebo zasypávaného prostoru, měřeno k těžišti skládky. 3. Objem zásypu je rozdíl objemu výkopu a objemu do něho vestavěných konstrukcí nebo uložených vedení i s jejich obklady a podklady. Objem potrubí do DN 180, příp. i s obalem, se od objemu zásypu neodečítá. Pro stanovení objemu zásypu se od objemu výkopu odečítá i objem obsypu potrubí oceňovaný cenami souboru cen 175 Obsyp potrubí, přichází-li v úvahu . 4. Odklizení zbylého výkopku po provedení zásypu zářezů se šikmými stěnami pro podzemní vedení nebo zásypu jam a rýh pro podzemní vedení se oceňuje cenami souboru cen 167 Nakládání výkopku nebo sypaniny a 162 Vodorovné přemístění výkopku. 5. Rozprostření zbylého výkopku podél výkopu a nad výkopem po provedení zásypů zářezů se šikmými stěnami pro podzemní vedení nebo zásypu jam a rýh pro podzemní vedení se oceňuje cenami souborů cen 171 Uložení sypaniny do násypů. | [14 empty] | PSC | 2
| VV |  | 20,744-2,924-11,696 |  | 6.124 | [12 empty] | VV | 2 | 2 | True | 0 | ROZPOCET
| VV |  | Součet |  | 6.124 | [12 empty] | VV | 2 | 4 | True | 1 | ROZPOCET
5 | M | 58344197 | štěrkodrť frakce 0/63 | t | 7.8 |  | 0 | CS ÚRS 2024 01 |  | základní |  | 0 | 1 | 7.8 | 0 | 0 | 8 | M | 2 |  |  |  | ROZPOCET | 0 | 0 | 0 | 0 | 0 | 1 | 0 | 4 | -1877079975
| VV |  | 3,9*2,0 |  | 7.8 | [12 empty] | VV | 2 | 2 | True | 0 | ROZPOCET
| VV |  | Součet |  | 7.8 | [12 empty] | VV | 2 | 4 | True | 1 | ROZPOCET
6 | K | 175111101 | Obsypání potrubí ručně sypaninou z vhodných hornin třídy těžitelnosti I a II, skupiny 1 až 4 nebo materiálem připraveným podél výkopu ve vzdálenosti do 3 m od jeho kraje pro jakoukoliv hloubku výkopu a míru zhutnění bez prohození sypaniny | m3 | 11.696 |  | 0 | CS ÚRS 2024 01 |  | základní |  | 0 | 0 | 0 | 0 | 0 | 4 | K | 2 |  |  |  | ROZPOCET | 0 | 0 | 0 | 0 | 0 | 1 | 0 | 4 | -811898165
| Online PSC |  | https://podminky.urs.cz/item/CS_URS_2024_01/175111101 | [14 empty] | Online PSC | 2
| PSC |  | Poznámka k souboru cen: 1. Objem obsypu na 1 m délky potrubí se rovná šířce dna výkopu násobené součtem vnějšího průměru potrubí příp. i s obalem a projektované tloušťky obsypu nad, případně i pod potrubím. Pro odečítání objemu potrubí se započítávají všechny vestavěné konstrukce nebo uložené vedení i s jejich obklady a podklady (tento objem se nazývá objemem horniny vytlačené konstrukcí). 2. V cenách nejsou zahrnuty náklady na nakupovanou sypaninu. Tato se oceňuje ve specifikaci. | [14 empty] | PSC | 2
| VV |  | rýhy pro připojovací potrubí | [14 empty] | VV | 2 | 1 | True | 0 | ROZPOCET
| VV |  | (2,5+1,0+2,0+5,2+0,7+8,0+1,0*2+5,2+1,4*2+1,2+0,5*5)*0,4*0,4 |  | 5.296 | [12 empty] | VV | 2 | 2 | True | 0 | ROZPOCET
| VV |  | rýha pro výměnu kanalizace - splašková a k lapolu | [14 empty] | VV | 2 | 1 | True | 0 | ROZPOCET
| VV |  | (20+20)*0,4*0,4 |  | 6.4 | [12 empty] | VV | 2 | 2 | True | 0 | ROZPOCET
| VV |  | Součet |  | 11.696 | [12 empty] | VV | 2 | 4 | True | 1 | ROZPOCET
7 | M | 58341341 | kamenivo drcené drobné frakce 0/4 | t | 23.392 |  | 0 | CS ÚRS 2024 01 |  | základní |  | 0 | 1 | 23.392 | 0 | 0 | 8 | M | 2 |  |  |  | ROZPOCET | 0 | 0 | 0 | 0 | 0 | 1 | 0 | 4 | -1343568067
| VV |  | 11,696*2,0 |  | 23.392 | [12 empty] | VV | 2 | 2 | True | 0 | ROZPOCET
| VV |  | Součet |  | 23.392 | [12 empty] | VV | 2 | 4 | True | 1 | ROZPOCET
8 | K | 167151102 | Nakládání, skládání a překládání neulehlého výkopku nebo sypaniny strojně nakládání, množství do 100 m3, z horniny třídy těžitelnosti II, skupiny 4 a 5 | m3 | 20.744 |  | 0 | CS ÚRS 2024 01 |  | základní |  | 0 | 0 | 0 | 0 | 0 | 4 | K | 2 |  |  |  | ROZPOCET | 0 | 0 | 0 | 0 | 0 | 1 | 0 | 4 | 1610887660
| Online PSC |  | https://podminky.urs.cz/item/CS_URS_2024_01/167151102 | [14 empty] | Online PSC | 2
9 | K | 162751137 | Vodorovné přemístění výkopku nebo sypaniny po suchu na obvyklém dopravním prostředku, bez naložení výkopku, avšak se složením bez rozhrnutí z horniny třídy těžitelnosti II skupiny 4 a 5 na vzdálenost přes 9 000 do 10 000 m | m3 | 20.744 |  | 0 | CS ÚRS 2024 01 |  | základní |  | 0 | 0 | 0 | 0 | 0 | 4 | K | 2 |  |  |  | ROZPOCET | 0 | 0 | 0 | 0 | 0 | 1 | 0 | 4 | 1029839463
| Online PSC |  | https://podminky.urs.cz/item/CS_URS_2024_01/162751137 | [14 empty] | Online PSC | 2
| VV |  | 20,744 |  | 20.744 | [12 empty] | VV | 2 | 2 | True | 1 | ROZPOCET
10 | K | 162751139 | Vodorovné přemístění výkopku nebo sypaniny po suchu na obvyklém dopravním prostředku, bez naložení výkopku, avšak se složením bez rozhrnutí z horniny třídy těžitelnosti II skupiny 4 a 5 na vzdálenost Příplatek k ceně za každých dalších i započatých 1 000 m | m3 | 145.208 |  | 0 | CS ÚRS 2024 01 |  | základní |  | 0 | 0 | 0 | 0 | 0 | 4 | K | 2 |  |  |  | ROZPOCET | 0 | 0 | 0 | 0 | 0 | 1 | 0 | 4 | 320105585
| Online PSC |  | https://podminky.urs.cz/item/CS_URS_2024_01/162751139 | [14 empty] | Online PSC | 2
| VV |  | 20,744*7 |  | 145.208 | [12 empty] | VV | 2 | 2 | True | 1 | ROZPOCET
11 | K | 997221873 | Poplatek za uložení stavebního odpadu na recyklační skládce (skládkovné) zeminy a kamení zatříděného do Katalogu odpadů pod kódem 17 05 04 | t | 37.339 |  | 0 | CS ÚRS 2024 01 |  | základní |  | 0 | 0 | 0 | 0 | 0 | 4 | K | 2 |  |  |  | ROZPOCET | 0 | 0 | 0 | 0 | 0 | 1 | 0 | 4 | 1856585996
| Online PSC |  | https://podminky.urs.cz/item/CS_URS_2024_01/997221873 | [14 empty] | Online PSC | 2
| VV |  | 20,744*1,8 |  | 37.339 | [12 empty] | VV | 2 | 2 | True | 1 | ROZPOCET
| D | 3 | Svislé a kompletní konstrukce |  |  |  | 0 |  |  |  |  | 0 |  | 18.6104 |  | 0 | 1 | D | 1 |  |  |  | ROZPOCET | [6 empty] | 0
12 | K | 310321111 | Zabetonování otvorů ve zdivu nadzákladovém včetně bednění, odbednění a výztuže (materiál v ceně) plochy do 1 m2 | m3 | 0.147 |  | 0 | CS ÚRS 2024 01 |  | základní |  | 0 | 2.3976 | 0.35244 | 0 | 0 | 4 | K | 2 |  |  |  | ROZPOCET | 0 | 0 | 0 | 0 | 0 | 1 | 0 | 4 | 666594051
| Online PSC |  | https://podminky.urs.cz/item/CS_URS_2024_01/310321111 | [14 empty] | Online PSC | 2
| VV |  | v základech | [14 empty] | VV | 2 | 1 | True | 0 | ROZPOCET
| VV |  | pi*0,125*0,125*(0,6*2+0,3*6) |  | 0.147 | [12 empty] | VV | 2 | 2 | True | 1 | ROZPOCET
13 | K | 317121101 | Montáž prefabrikovaných překladů délky do 1500 mm | kus | 3 |  | 0 | CS ÚRS 2024 01 |  | základní |  | 0 | 0.00688 | 0.02064 | 0 | 0 | 4 | K | 2 |  |  |  | ROZPOCET | 0 | 0 | 0 | 0 | 0 | 1 | 0 | 4 | -1122501225
| Online PSC |  | https://podminky.urs.cz/item/CS_URS_2024_01/317121101 | [14 empty] | Online PSC | 2
| PSC |  | Poznámka k souboru cen: 1. Ceny lze použít i pro ocenění montáže překladů osazovaných při provádění zděných konstrukcí na objektech montovaných. 2. V cenách nejsou započteny náklady na dodávku překladů, tato se ocení ve specifikaci. | [14 empty] | PSC | 2
| VV |  | 1.np | [14 empty] | VV | 2 | 1 | True | 0 | ROZPOCET
| VV |  | 1 |  | 1 | [12 empty] | VV | 2 | 2 | True | 0 | ROZPOCET
| VV |  | 2.np | [14 empty] | VV | 2 | 1 | True | 0 | ROZPOCET
| VV |  | 2 |  | 2 | [12 empty] | VV | 2 | 2 | True | 0 | ROZPOCET
| VV |  | Součet |  | 3 | [12 empty] | VV | 2 | 4 | True | 1 | ROZPOCET
14 | M | 59321071 | překlad železobetonový RZP vylehčený 1490x140x140mm | kus | 3 |  | 0 | CS ÚRS 2024 01 |  | základní |  | 0 | 0.073 | 0.219 | 0 | 0 | 8 | M | 2 |  |  |  | ROZPOCET | 0 | 0 | 0 | 0 | 0 | 1 | 0 | 4 | -156215968
15 | K | 317121102 | Montáž prefabrikovaných překladů délky přes 1500 do 2200 mm | kus | 8 |  | 0 | CS ÚRS 2024 01 |  | základní |  | 0 | 0.00918 | 0.07344 | 0 | 0 | 4 | K | 2 |  |  |  | ROZPOCET | 0 | 0 | 0 | 0 | 0 | 1 | 0 | 4 | -1308788062
| Online PSC |  | https://podminky.urs.cz/item/CS_URS_2024_01/317121102 | [14 empty] | Online PSC | 2
| PSC |  | Poznámka k souboru cen: 1. Ceny lze použít i pro ocenění montáže překladů osazovaných při provádění zděných konstrukcí na objektech montovaných. 2. V cenách nejsou započteny náklady na dodávku překladů, tato se ocení ve specifikaci. | [14 empty] | PSC | 2
| VV |  | 1.np | [14 empty] | VV | 2 | 1 | True | 0 | ROZPOCET
| VV |  | 2 |  | 2 | [12 empty] | VV | 2 | 2 | True | 0 | ROZPOCET
| VV |  | vzt 1.np | [14 empty] | VV | 2 | 1 | True | 0 | ROZPOCET
| VV |  | 2*2 |  | 4 | [12 empty] | VV | 2 | 2 | True | 0 | ROZPOCET
| VV |  | výtah 2.np | [14 empty] | VV | 2 | 1 | True | 0 | ROZPOCET
| VV |  | 2 |  | 2 | [12 empty] | VV | 2 | 2 | True | 0 | ROZPOCET
| VV |  | Součet |  | 8 | [12 empty] | VV | 2 | 4 | True | 1 | ROZPOCET
16 | M | 59321073 | překlad železobetonový RZP vylehčený 2390x140x140mm | kus | 2 |  | 0 | CS ÚRS 2024 01 |  | základní |  | 0 | 0.086 | 0.172 | 0 | 0 | 8 | M | 2 |  |  |  | ROZPOCET | 0 | 0 | 0 | 0 | 0 | 1 | 0 | 4 | 1451417295
| VV |  | dveře | [14 empty] | VV | 2 | 1 | True | 0 | ROZPOCET
| VV |  | 2 |  | 2 | [12 empty] | VV | 2 | 2 | True | 1 | ROZPOCET
17 | M | 59321072 | překlad železobetonový RZP vylehčený 1790x140x140mm | kus | 4 |  | 0 | CS ÚRS 2024 01 |  | základní |  | 0 | 0.067 | 0.268 | 0 | 0 | 8 | M | 2 |  |  |  | ROZPOCET | 0 | 0 | 0 | 0 | 0 | 1 | 0 | 4 | 33242204
| VV |  | vzt | [14 empty] | VV | 2 | 1 | True | 0 | ROZPOCET
| VV |  | 2*2 |  | 4 | [12 empty] | VV | 2 | 2 | True | 0 | ROZPOCET
| VV |  | Součet |  | 4 | [12 empty] | VV | 2 | 4 | True | 1 | ROZPOCET
18 | M | 59321071 | překlad železobetonový RZP vylehčený 1490x140x140mm | kus | 2 |  | 0 | CS ÚRS 2024 01 |  | základní |  | 0 | 0.073 | 0.146 | 0 | 0 | 8 | M | 2 |  |  |  | ROZPOCET | 0 | 0 | 0 | 0 | 0 | 1 | 0 | 4 | -750112559
| VV |  | výtah | [14 empty] | VV | 2 | 1 | True | 0 | ROZPOCET
| VV |  | 2 |  | 2 | [12 empty] | VV | 2 | 2 | True | 1 | ROZPOCET
19 | K | 317142412 | Překlady nenosné z pórobetonu osazené do tenkého maltového lože, výšky do 250 mm, šířky překladu 75 mm, délky překladu přes 1000 do 1250 mm | kus | 4 |  | 0 | CS ÚRS 2024 01 |  | základní |  | 0 | 0.02021 | 0.08084 | 0 | 0 | 4 | K | 2 |  |  |  | ROZPOCET | 0 | 0 | 0 | 0 | 0 | 1 | 0 | 4 | 299081068
| Online PSC |  | https://podminky.urs.cz/item/CS_URS_2024_01/317142412 | [14 empty] | Online PSC | 2
| PSC |  | Poznámka k souboru cen: 1. V cenách jsou započteny náklady na dodání a uložení překladu, včetně podmazání ložné plochy tenkovrstvou maltou. | [14 empty] | PSC | 2
| VV |  | 1.+2.np | [14 empty] | VV | 2 | 1 | True | 0 | ROZPOCET
| VV |  | 4 |  | 4 | [12 empty] | VV | 2 | 2 | True | 0 | ROZPOCET
| VV |  | Součet |  | 4 | [12 empty] | VV | 2 | 4 | True | 1 | ROZPOCET
20 | K | 317142420 | Překlady nenosné z pórobetonu osazené do tenkého maltového lože, výšky do 250 mm, šířky překladu 100 mm, délky překladu do 1000 mm | kus | 2 |  | 0 | CS ÚRS 2024 01 |  | základní |  | 0 | 0.02228 | 0.04456 | 0 | 0 | 4 | K | 2 |  |  |  | ROZPOCET | 0 | 0 | 0 | 0 | 0 | 1 | 0 | 4 | 1020866088
| Online PSC |  | https://podminky.urs.cz/item/CS_URS_2024_01/317142420 | [14 empty] | Online PSC | 2
| PSC |  | Poznámka k souboru cen: 1. V cenách jsou započteny náklady na dodání a uložení překladu, včetně podmazání ložné plochy tenkovrstvou maltou. | [14 empty] | PSC | 2
| VV |  | 1.np | [14 empty] | VV | 2 | 1 | True | 0 | ROZPOCET
| VV |  | 1 |  | 1 | [12 empty] | VV | 2 | 2 | True | 0 | ROZPOCET
| VV |  | 2.np | [14 empty] | VV | 2 | 1 | True | 0 | ROZPOCET
| VV |  | 1 |  | 1 | [12 empty] | VV | 2 | 2 | True | 0 | ROZPOCET
| VV |  | Součet |  | 2 | [12 empty] | VV | 2 | 4 | True | 1 | ROZPOCET
21 | K | 317142426 | Překlady nenosné z pórobetonu osazené do tenkého maltového lože, výšky do 250 mm, šířky překladu 100 mm, délky překladu přes 1500 do 2000 mm | kus | 2 |  | 0 | CS ÚRS 2024 01 |  | základní |  | 0 | 0.03428 | 0.06856 | 0 | 0 | 4 | K | 2 |  |  |  | ROZPOCET | 0 | 0 | 0 | 0 | 0 | 1 | 0 | 4 | -1431444530
| Online PSC |  | https://podminky.urs.cz/item/CS_URS_2024_01/317142426 | [14 empty] | Online PSC | 2
| PSC |  | Poznámka k souboru cen: 1. V cenách jsou započteny náklady na dodání a uložení překladu, včetně podmazání ložné plochy tenkovrstvou maltou. | [14 empty] | PSC | 2
| VV |  | 1.np | [14 empty] | VV | 2 | 1 | True | 0 | ROZPOCET
| VV |  | 2 |  | 2 | [12 empty] | VV | 2 | 2 | True | 0 | ROZPOCET
| VV |  | Součet |  | 2 | [12 empty] | VV | 2 | 4 | True | 1 | ROZPOCET
22 | K | 317142430 | Překlady nenosné z pórobetonu osazené do tenkého maltového lože, výšky do 250 mm, šířky překladu 125 mm, délky překladu do 1000 mm | kus | 1 |  | 0 | CS ÚRS 2024 01 |  | základní |  | 0 | 0.02535 | 0.02535 | 0 | 0 | 4 | K | 2 |  |  |  | ROZPOCET | 0 | 0 | 0 | 0 | 0 | 1 | 0 | 4 | -1548201515
| Online PSC |  | https://podminky.urs.cz/item/CS_URS_2024_01/317142430 | [14 empty] | Online PSC | 2
| PSC |  | Poznámka k souboru cen: 1. V cenách jsou započteny náklady na dodání a uložení překladu, včetně podmazání ložné plochy tenkovrstvou maltou. | [14 empty] | PSC | 2
| VV |  | 1.np | [14 empty] | VV | 2 | 1 | True | 0 | ROZPOCET
| VV |  | 1 |  | 1 | [12 empty] | VV | 2 | 2 | True | 0 | ROZPOCET
| VV |  | Součet |  | 1 | [12 empty] | VV | 2 | 4 | True | 1 | ROZPOCET
23 | K | 317142442 | Překlady nenosné z pórobetonu osazené do tenkého maltového lože, výšky do 250 mm, šířky překladu 150 mm, délky překladu přes 1000 do 1250 mm | kus | 3 |  | 0 | CS ÚRS 2024 01 |  | základní |  | 0 | 0.03963 | 0.11889 | 0 | 0 | 4 | K | 2 |  |  |  | ROZPOCET | 0 | 0 | 0 | 0 | 0 | 1 | 0 | 4 | -221004122
| Online PSC |  | https://podminky.urs.cz/item/CS_URS_2024_01/317142442 | [14 empty] | Online PSC | 2
| PSC |  | Poznámka k souboru cen: 1. V cenách jsou započteny náklady na dodání a uložení překladu, včetně podmazání ložné plochy tenkovrstvou maltou. | [14 empty] | PSC | 2
| VV |  | 1.np | [14 empty] | VV | 2 | 1 | True | 0 | ROZPOCET
| VV |  | 3 |  | 3 | [12 empty] | VV | 2 | 2 | True | 0 | ROZPOCET
| VV |  | Součet |  | 3 | [12 empty] | VV | 2 | 4 | True | 1 | ROZPOCET
24 | K | 31716811R | Osazení překladů pro prostupy VZT - úhelníky dle potřeby včetně dodávky a zapravení | m | 30.6 |  | 0 |  |  | základní |  | 0 | 0.025 | 0.765 | 0 | 0 | 4 | K | 2 |  |  |  | ROZPOCET | 0 | 0 | 0 | 0 | 0 | 1 | 0 | 4 | 2020959674
| VV |  | příčky | [14 empty] | VV | 2 | 1 | True | 0 | ROZPOCET
| VV |  | 0,5*2+0,6+1,1*3+1,8*2+1,4+0,9+0,6+1,1+0,7+0,5+0,5+0,4*6 |  | 16.6 | [12 empty] | VV | 2 | 2 | True | 0 | ROZPOCET
| VV |  | obvod - mimo prostupy 1200/700 v 1.NP | [14 empty] | VV | 2 | 1 | True | 0 | ROZPOCET
| VV |  | 0,5*4*2 |  | 4 | [12 empty] | VV | 2 | 2 | True | 0 | ROZPOCET
| VV |  | rezerva | [14 empty] | VV | 2 | 1 | True | 0 | ROZPOCET
| VV |  | 10 |  | 10 | [12 empty] | VV | 2 | 2 | True | 0 | ROZPOCET
| VV |  | Součet |  | 30.6 | [12 empty] | VV | 2 | 4 | True | 1 | ROZPOCET
25 | K | 317944323 | Válcované nosníky dodatečně osazované do připravených otvorů bez zazdění hlav č. 14 až 22 | t | 0.07 |  | 0 | CS ÚRS 2024 01 |  | základní |  | 0 | 1.09 | 0.0763 | 0 | 0 | 4 | K | 2 |  |  |  | ROZPOCET | 0 | 0 | 0 | 0 | 0 | 1 | 0 | 4 | 1487157671
| Online PSC |  | https://podminky.urs.cz/item/CS_URS_2024_01/317944323 | [14 empty] | Online PSC | 2
| PSC |  | Poznámka k souboru cen: 1. V cenách jsou zahrnuty náklady na dodávku a montáž válcovaných nosníků. 2. Ceny jsou určeny pouze pro ocenění konstrukce překladů nad otvory. | [14 empty] | PSC | 2
| VV |  | 2.np | [14 empty] | VV | 2 | 1 | True | 0 | ROZPOCET
| VV |  | 5,0*0,014 |  | 0.07 | [12 empty] | VV | 2 | 2 | True | 0 | ROZPOCET
| VV |  | Součet |  | 0.07 | [12 empty] | VV | 2 | 4 | True | 1 | ROZPOCET
26 | M | 13010818 | ocel profilová UPN 120 jakost 11 375 | t | 0.076 |  | 0 | CS ÚRS 2024 01 |  | základní |  | 0 | 1 | 0.076 | 0 | 0 | 8 | M | 2 |  |  |  | ROZPOCET | 0 | 0 | 0 | 0 | 0 | 1 | 0 | 4 | 1607738336
| P |  | Poznámka k položce: Hmotnost: 14,40 kg/m | [14 empty] | P | 2
| VV |  | 5,0*0,014*1,08 |  | 0.076 | [12 empty] | VV | 2 | 2 | True | 0 | ROZPOCET
| VV |  | Součet |  | 0.076 | [12 empty] | VV | 2 | 4 | True | 1 | ROZPOCET
27 | K | 340271015 | Zazdívka otvorů v příčkách nebo stěnách pórobetonovými tvárnicemi plochy přes 1 m2 do 4 m2, objemová hmotnost 500 kg/m3, tloušťka příčky 75 mm | m2 | 3.918 |  | 0 | CS ÚRS 2024 01 |  | základní |  | 0 | 0.05286 | 0.20711 | 0 | 0 | 4 | K | 2 |  |  |  | ROZPOCET | 0 | 0 | 0 | 0 | 0 | 1 | 0 | 4 | -1456766663
| Online PSC |  | https://podminky.urs.cz/item/CS_URS_2024_01/340271015 | [14 empty] | Online PSC | 2
| VV |  | 1.np | [14 empty] | VV | 2 | 1 | True | 0 | ROZPOCET
| VV |  | 3,0*2,02-1,6*1,97 |  | 2.908 | [12 empty] | VV | 2 | 2 | True | 0 | ROZPOCET
| VV |  | 2.np | [14 empty] | VV | 2 | 1 | True | 0 | ROZPOCET
| VV |  | 0,5*2,02 |  | 1.01 | [12 empty] | VV | 2 | 2 | True | 0 | ROZPOCET
| VV |  | Součet |  | 3.918 | [12 empty] | VV | 2 | 4 | True | 1 | ROZPOCET
28 | K | 310237241 | Zazdívka otvorů ve zdivu nadzákladovém cihlami pálenými plochy přes 0,09 m2 do 0,25 m2, ve zdi tl. do 300 mm | kus | 31 |  | 0 | CS ÚRS 2024 01 |  | základní |  | 0 | 0.12021 | 3.7265 | 0 | 0 | 4 | K | 2 |  |  |  | ROZPOCET | 0 | 0 | 0 | 0 | 0 | 1 | 0 | 4 | 13068258
| Online PSC |  | https://podminky.urs.cz/item/CS_URS_2024_01/310237241 | [14 empty] | Online PSC | 2
| VV |  | po VZT | [14 empty] | VV | 2 | 1 | True | 0 | ROZPOCET
| VV |  | 15+3+7+4+2 |  | 31 | [12 empty] | VV | 2 | 2 | True | 0 | ROZPOCET
| VV |  | Součet |  | 31 | [12 empty] | VV | 2 | 4 | True | 1 | ROZPOCET
29 | K | 340271045 | Zazdívka otvorů v příčkách nebo stěnách pórobetonovými tvárnicemi plochy přes 1 m2 do 4 m2, objemová hmotnost 500 kg/m3, tloušťka příčky 150 mm | m2 | 1.818 |  | 0 | CS ÚRS 2024 01 |  | základní |  | 0 | 0.07921 | 0.144 | 0 | 0 | 4 | K | 2 |  |  |  | ROZPOCET | 0 | 0 | 0 | 0 | 0 | 1 | 0 | 4 | 17858775
| Online PSC |  | https://podminky.urs.cz/item/CS_URS_2024_01/340271045 | [14 empty] | Online PSC | 2
| VV |  | 1.np | [14 empty] | VV | 2 | 1 | True | 0 | ROZPOCET
| VV |  | 0,9*2,02 |  | 1.818 | [12 empty] | VV | 2 | 2 | True | 0 | ROZPOCET
| VV |  | Součet |  | 1.818 | [12 empty] | VV | 2 | 4 | True | 1 | ROZPOCET
30 | K | 342272215 | Příčky z pórobetonových tvárnic hladkých na tenké maltové lože objemová hmotnost do 500 kg/m3, tloušťka příčky 75 mm | m2 | 14.136 |  | 0 | CS ÚRS 2024 01 |  | základní |  | 0 | 0.0525 | 0.74214 | 0 | 0 | 4 | K | 2 |  |  |  | ROZPOCET | 0 | 0 | 0 | 0 | 0 | 1 | 0 | 4 | 1733090235
| Online PSC |  | https://podminky.urs.cz/item/CS_URS_2024_01/342272215 | [14 empty] | Online PSC | 2
| VV |  | 1.np | [14 empty] | VV | 2 | 1 | True | 0 | ROZPOCET
| VV |  | 3,28*(1,7+0,9) |  | 8.528 | [12 empty] | VV | 2 | 2 | True | 0 | ROZPOCET
| VV |  | 2.np | [14 empty] | VV | 2 | 1 | True | 0 | ROZPOCET
| VV |  | 3,28*2,8-1,0*2,0-0,8*1,97 |  | 5.608 | [12 empty] | VV | 2 | 2 | True | 0 | ROZPOCET
| VV |  | Součet |  | 14.136 | [12 empty] | VV | 2 | 4 | True | 1 | ROZPOCET
31 | K | 342272225 | Příčky z pórobetonových tvárnic hladkých na tenké maltové lože objemová hmotnost do 500 kg/m3, tloušťka příčky 100 mm | m2 | 27.345 |  | 0 | CS ÚRS 2024 01 |  | základní |  | 0 | 0.06172 | 1.6877 | 0 | 0 | 4 | K | 2 |  |  |  | ROZPOCET | 0 | 0 | 0 | 0 | 0 | 1 | 0 | 4 | -2084797629
| Online PSC |  | https://podminky.urs.cz/item/CS_URS_2024_01/342272225 | [14 empty] | Online PSC | 2
| VV |  | 2.np | [14 empty] | VV | 2 | 1 | True | 0 | ROZPOCET
| VV |  | 3,28*1,745-0,7*1,97 |  | 4.345 | [12 empty] | VV | 2 | 2 | True | 0 | ROZPOCET
| VV |  | 3,28*(2,696+5,76+0,4)-5,76*1,05 |  | 23 | [12 empty] | VV | 2 | 2 | True | 0 | ROZPOCET
| VV |  | Součet |  | 27.345 | [12 empty] | VV | 2 | 4 | True | 1 | ROZPOCET
32 | K | 342272235 | Příčky z pórobetonových tvárnic hladkých na tenké maltové lože objemová hmotnost do 500 kg/m3, tloušťka příčky 125 mm | m2 | 36.395 |  | 0 | CS ÚRS 2024 01 |  | základní |  | 0 | 0.06998 | 2.5469 | 0 | 0 | 4 | K | 2 |  |  |  | ROZPOCET | 0 | 0 | 0 | 0 | 0 | 1 | 0 | 4 | 1319072352
| Online PSC |  | https://podminky.urs.cz/item/CS_URS_2024_01/342272235 | [14 empty] | Online PSC | 2
| VV |  | 1.np | [14 empty] | VV | 2 | 1 | True | 0 | ROZPOCET
| VV |  | 3,28*1,87*2-0,6*1,97 |  | 11.085 | [12 empty] | VV | 2 | 2 | True | 0 | ROZPOCET
| VV |  | 2.np | [14 empty] | VV | 2 | 1 | True | 0 | ROZPOCET
| VV |  | 2,1*3,0+1,5*(1,82+3,18+2,842+2,829+2,002) |  | 25.31 | [12 empty] | VV | 2 | 2 | True | 0 | ROZPOCET
| VV |  | Součet |  | 36.395 | [12 empty] | VV | 2 | 4 | True | 1 | ROZPOCET
33 | K | 342272245 | Příčky z pórobetonových tvárnic hladkých na tenké maltové lože objemová hmotnost do 500 kg/m3, tloušťka příčky 150 mm | m2 | 85.841 |  | 0 | CS ÚRS 2024 01 |  | základní |  | 0 | 0.07921 | 6.7995 | 0 | 0 | 4 | K | 2 |  |  |  | ROZPOCET | 0 | 0 | 0 | 0 | 0 | 1 | 0 | 4 | -326455604
| Online PSC |  | https://podminky.urs.cz/item/CS_URS_2024_01/342272245 | [14 empty] | Online PSC | 2
| VV |  | 1.np | [14 empty] | VV | 2 | 1 | True | 0 | ROZPOCET
| VV |  | 3,28*(4,64+2,96+1,95+3,95+1,87+0,9)-(0,8*1,97*2) |  | 50.214 | [12 empty] | VV | 2 | 2 | True | 0 | ROZPOCET
| VV |  | 2.np | [14 empty] | VV | 2 | 1 | True | 0 | ROZPOCET
| VV |  | 3,28*(4,6+2,3+3,962) |  | 35.627 | [12 empty] | VV | 2 | 2 | True | 0 | ROZPOCET
| VV |  | Součet |  | 85.841 | [12 empty] | VV | 2 | 4 | True | 1 | ROZPOCET
34 | K | 346244381 | Plentování ocelových válcovaných nosníků jednostranné cihlami na maltu, výška stojiny do 200 mm | m2 | 1.4 |  | 0 | CS ÚRS 2024 01 |  | základní |  | 0 | 0.17818 | 0.24945 | 0 | 0 | 4 | K | 2 |  |  |  | ROZPOCET | 0 | 0 | 0 | 0 | 0 | 1 | 0 | 4 | 1803577002
| Online PSC |  | https://podminky.urs.cz/item/CS_URS_2024_01/346244381 | [14 empty] | Online PSC | 2
| VV |  | 0,14*5,0*2 |  | 1.4 | [12 empty] | VV | 2 | 2 | True | 0 | ROZPOCET
| VV |  | Součet |  | 1.4 | [12 empty] | VV | 2 | 4 | True | 1 | ROZPOCET
| D | 4 | Vodorovné konstrukce |  |  |  | 0 |  |  |  |  | 0 |  | 8.847 |  | 0 | 1 | D | 1 |  |  |  | ROZPOCET | [6 empty] | 0
35 | K | 411388531 | Zabetonování otvorů ve stropech nebo v klenbách včetně lešení, bednění, odbednění a výztuže (materiál v ceně) ve stropech železobetonových, tvárnicových a prefabrikovaných | m3 | 0.36 |  | 0 | CS ÚRS 2024 01 |  | základní |  | 0 | 2.4098 | 0.86752 | 0 | 0 | 4 | K | 2 |  |  |  | ROZPOCET | 0 | 0 | 0 | 0 | 0 | 1 | 0 | 4 | -1221011191
| Online PSC |  | https://podminky.urs.cz/item/CS_URS_2024_01/411388531 | [14 empty] | Online PSC | 2
| VV |  | úprava kolem prostupu po VZT | [14 empty] | VV | 2 | 1 | True | 0 | ROZPOCET
| VV |  | (1,3*0,8-1,2*0,7)*2*0,3*3 |  | 0.36 | [12 empty] | VV | 2 | 2 | True | 0 | ROZPOCET
| VV |  | Součet |  | 0.36 | [12 empty] | VV | 2 | 4 | True | 1 | ROZPOCET
36 | K | 411388621 | Zabetonování otvorů ve stropech nebo v klenbách včetně lešení, bednění, odbednění a výztuže (materiál v ceně) ze suchých směsí, tl. do 150 mm ve stropech železobetonových, tvárnicových a prefabrikovaných plochy do 0,25 m2 | kus | 46 |  | 0 | CS ÚRS 2024 01 |  | základní |  | 0 | 0.05328 | 2.4509 | 0 | 0 | 4 | K | 2 |  |  |  | ROZPOCET | 0 | 0 | 0 | 0 | 0 | 1 | 0 | 4 | 1129348298
| Online PSC |  | https://podminky.urs.cz/item/CS_URS_2024_01/411388621 | [14 empty] | Online PSC | 2
| VV |  | zapravení prostupů po ZTI | [14 empty] | VV | 2 | 1 | True | 0 | ROZPOCET
| VV |  | 18+17+11 |  | 46 | [12 empty] | VV | 2 | 2 | True | 1 | ROZPOCET
37 | K | 451572111 | Lože pod potrubí, stoky a drobné objekty v otevřeném výkopu z kameniva drobného těženého 0 až 4 mm | m3 | 2.924 |  | 0 | CS ÚRS 2024 01 |  | základní |  | 0 | 1.8908 | 5.5286 | 0 | 0 | 4 | K | 2 |  |  |  | ROZPOCET | 0 | 0 | 0 | 0 | 0 | 1 | 0 | 4 | -2002687160
| Online PSC |  | https://podminky.urs.cz/item/CS_URS_2024_01/451572111 | [14 empty] | Online PSC | 2
| VV |  | rýhy pro připojovací potrubí | [14 empty] | VV | 2 | 1 | True | 0 | ROZPOCET
| VV |  | (2,5+1,0+2,0+5,2+0,7+8,0+1,0*2+5,2+1,4*2+1,2+0,5*5)*0,4*0,1 |  | 1.324 | [12 empty] | VV | 2 | 2 | True | 0 | ROZPOCET
| VV |  | rýha pro výměnu kanalizace - splašková a k lapolu | [14 empty] | VV | 2 | 1 | True | 0 | ROZPOCET
| VV |  | (20+20)*0,4*0,1 |  | 1.6 | [12 empty] | VV | 2 | 2 | True | 0 | ROZPOCET
| VV |  | Součet |  | 2.924 | [12 empty] | VV | 2 | 4 | True | 1 | ROZPOCET
| D | 6 | Úpravy povrchů, podlahy a osazování výplní |  |  |  | 0 |  |  |  |  | 0 |  | 118.9259 |  | 0 | 1 | D | 1 |  |  |  | ROZPOCET | [6 empty] | 0
38 | K | 611315412 | Oprava vápenné omítky vnitřních ploch hladké, tloušťky do 20 mm stropů, v rozsahu opravované plochy přes 10 do 30% | m2 | 600.02 |  | 0 | CS ÚRS 2024 01 |  | základní |  | 0 | 0.0156 | 9.3603 | 0 | 0 | 4 | K | 2 |  |  |  | ROZPOCET | 0 | 0 | 0 | 0 | 0 | 1 | 0 | 4 | -523457839
| Online PSC |  | https://podminky.urs.cz/item/CS_URS_2024_01/611315412 | [14 empty] | Online PSC | 2
| PSC |  | Poznámka k souboru cen: 1. Pro ocenění opravy omítek plochy do 4 m2 se použijí ceny souboru cen 61. 31-52.. Vápenná omítka jednotlivých malých ploch. | [14 empty] | PSC | 2
| VV |  | 1.NP | [14 empty] | VV | 2 | 1 | True | 0 | ROZPOCET
| VV |  | 19,21+11,67+14,73+5,1+26,88+14,09+15,01+6,95+6,0+2,3+4,84+5,45+14,09+16,05+14,39+10,83+3,12+1,57+2,04+11,02+12,63+17,51+3,59*2 |  | 242.66 | [12 empty] | VV | 2 | 2 | True | 0 | ROZPOCET
| VV |  | 2.NP | [14 empty] | VV | 2 | 1 | True | 0 | ROZPOCET
| VV |  | 149,74+112,21+7,23+12,93+10,55+21,65+3,12+5,18+3,0+1,53+20,53+9,69 |  | 357.36 | [12 empty] | VV | 2 | 2 | True | 0 | ROZPOCET
| VV |  | Součet |  | 600.02 | [12 empty] | VV | 2 | 4 | True | 1 | ROZPOCET
39 | K | 611131111 | Podkladní a spojovací vrstva vnitřních omítaných ploch polymercementový spojovací můstek nanášený ručně stropů | m2 | 591.739 |  | 0 | CS ÚRS 2024 01 |  | základní |  | 0 | 0.0014 | 0.82843 | 0 | 0 | 4 | K | 2 |  |  |  | ROZPOCET | 0 | 0 | 0 | 0 | 0 | 1 | 0 | 4 | 9034925
| Online PSC |  | https://podminky.urs.cz/item/CS_URS_2024_01/611131111 | [14 empty] | Online PSC | 2
| VV |  | 1.np | [14 empty] | VV | 2 | 1 | True | 0 | ROZPOCET
| VV |  | 25,13+5,48+14,73+5,1+33,19+14,09+15,01+6,95+2,3+4,84+5,45+6,0+4,5*1,1 |  | 143.22 | [12 empty] | VV | 2 | 2 | True | 0 | ROZPOCET
| VV |  | 1,46+3,48+2,9+3,12+16,73+2,04+1,57+15,6+24,1+5,71+13,66 |  | 90.37 | [12 empty] | VV | 2 | 2 | True | 0 | ROZPOCET
| VV |  | 2.np | [14 empty] | VV | 2 | 1 | True | 0 | ROZPOCET
| VV |  | 149,74+150,05+4,22+8,32+17,18+15,08+2,09*1,1+3,12+6,26+1,88 |  | 358.149 | [12 empty] | VV | 2 | 2 | True | 0 | ROZPOCET
| VV |  | Součet |  | 591.739 | [12 empty] | VV | 2 | 4 | True | 1 | ROZPOCET
40 | K | 611142001 | Pletivo vnitřních ploch v ploše nebo pruzích, na plném podkladu sklovláknité vtlačené do tmelu včetně tmelu stropů | m2 | 591.739 |  | 0 | CS ÚRS 2024 01 |  | základní |  | 0 | 0.00438 | 2.5918 | 0 | 0 | 4 | K | 2 |  |  |  | ROZPOCET | 0 | 0 | 0 | 0 | 0 | 1 | 0 | 4 | -836724085
| Online PSC |  | https://podminky.urs.cz/item/CS_URS_2024_01/611142001 | [14 empty] | Online PSC | 2
| PSC |  | Poznámka k souboru cen: 1. V cenách -2001 jsou započteny i náklady na tmel. | [14 empty] | PSC | 2
41 | K | 611311131 | Vápenný štuk vnitřních ploch tloušťky do 3 mm vodorovných konstrukcí stropů rovných | m2 | 591.739 |  | 0 | CS ÚRS 2024 01 |  | základní |  | 0 | 0.004 | 2.367 | 0 | 0 | 4 | K | 2 |  |  |  | ROZPOCET | 0 | 0 | 0 | 0 | 0 | 1 | 0 | 4 | 1087887820
| Online PSC |  | https://podminky.urs.cz/item/CS_URS_2024_01/611311131 | [14 empty] | Online PSC | 2
42 | K | 612315412 | Oprava vápenné omítky vnitřních ploch hladké, tloušťky do 20 mm stěn, v rozsahu opravované plochy přes 10 do 30% | m2 | 1285.654 |  | 0 | CS ÚRS 2024 01 |  | základní |  | 0 | 0.0156 | 20.0562 | 0 | 0 | 4 | K | 2 |  |  |  | ROZPOCET | 0 | 0 | 0 | 0 | 0 | 1 | 0 | 4 | -1661285956
| Online PSC |  | https://podminky.urs.cz/item/CS_URS_2024_01/612315412 | [14 empty] | Online PSC | 2
| PSC |  | Poznámka k souboru cen: 1. Pro ocenění opravy omítek plochy do 4 m2 se použijí ceny souboru cen 61. 31-52.. Vápenná omítka jednotlivých malých ploch. | [14 empty] | PSC | 2
| VV |  | 1.np | [14 empty] | VV | 2 | 1 | True | 0 | ROZPOCET
| VV |  | 014,015,017 | [14 empty] | VV | 2 | 1 | True | 0 | ROZPOCET
| VV |  | 3,28*(5,7*2+5,5*2+2,62*2+0,7*2+0,3*4)-(1,6*1,97+0,8*1,97*4+1,2*2,275)+0,15*(1,2+2,275*2) |  | 87.864 | [12 empty] | VV | 2 | 2 | True | 0 | ROZPOCET
| VV |  | chodba, schodiště | [14 empty] | VV | 2 | 1 | True | 0 | ROZPOCET
| VV |  | 3,28*(20,25*2-3,0-4,6+2,8*2+4,35*2+4,9*2+4,3*2+0,5*2+0,75*2-1,1+3,55*4+2,28*2) |  | 281.293 | [12 empty] | VV | 2 | 2 | True | 0 | ROZPOCET
| VV |  | -(1,6*1,97*2+0,8*1,97*6+0,6*1,97*4+1,2*2,1+1,2*2,275)+0,15*(1,2+2,275*2)+0,3*(1,2+2,1*2) |  | -23.256 | [12 empty] | VV | 2 | 2 | True | 0 | ROZPOCET
| VV |  | 027,028,036,037,0,34 | [14 empty] | VV | 2 | 1 | True | 0 | ROZPOCET
| VV |  | 3,28*(5,7+3,81+2,09+1,1+2,38+2,17+2,3+2,37)*2-(0,8*1,97*2+0,6*1,97*3+1,2*2,275*2+1,0*3,125)+0,15*(1,2*2+2,275*4+1,0+3,125*2) |  | 131.325 | [12 empty] | VV | 2 | 2 | True | 0 | ROZPOCET
| VV |  | sociálky, šatny | [14 empty] | VV | 2 | 1 | True | 0 | ROZPOCET
| VV |  | 3,25*(1,85+1,65+5,6+5,82+0,6+1,35*2+1,51+1,16)*2-(0,8*1,97*2+0,6*1,97*3+1,2*1,175*4)+0,15*(1,2*4+1,175*6) |  | 125.225 | [12 empty] | VV | 2 | 2 | True | 0 | ROZPOCET
| VV |  | strojovna, technická místnost | [14 empty] | VV | 2 | 1 | True | 0 | ROZPOCET
| VV |  | 3,28*(5,67+4,37+4,64+1,2)*2-(1,6*1,97+0,8*1,97*2+1,2*1,175*2)+0,15*(1,2*2+1,175*4) |  | 96.114 | [12 empty] | VV | 2 | 2 | True | 0 | ROZPOCET
| VV |  | 2.np | [14 empty] | VV | 2 | 1 | True | 0 | ROZPOCET
| VV |  | jídelna, kuchyň | [14 empty] | VV | 2 | 1 | True | 0 | ROZPOCET
| VV |  | 3,2*(15,4*2+10,3*2+0,35*2+0,4*4*5+1,2*2+0,4*2+0,7*4+15,4*2+14,62*2+2,3*2) |  | 418.368 | [12 empty] | VV | 2 | 2 | True | 0 | ROZPOCET
| VV |  | -(1,6*1,97+1,4*1,97+1,2*2,1*2+0,8*1,97*2+4,653*1,2*2+1,5*1,2*2+0,9*1,97+1,2*2,4*29)+0,15*(1,2*29+2,4*9)+0,3*(1,2*2+2,1*2+1,7+2,02*2) |  | -102 | [12 empty] | VV | 2 | 2 | True | 0 | ROZPOCET
| VV |  | chodba, schodiště | [14 empty] | VV | 2 | 1 | True | 0 | ROZPOCET
| VV |  | 3,28*(4,0*2-1,1+1,6+4,65*2+2,28+1,1+3,55*2+1,1*2)-(1,4*1,97+0,9*1,97+0,8*1,97*2) |  | 92.291 | [12 empty] | VV | 2 | 2 | True | 0 | ROZPOCET
| VV |  | sociálky, sklad | [14 empty] | VV | 2 | 1 | True | 0 | ROZPOCET
| VV |  | 3,28*(1,85*4+1,65+4,86+0,6)-(0,8*1,97*2) |  | 44.441 | [12 empty] | VV | 2 | 2 | True | 0 | ROZPOCET
| VV |  | 011a 010 | [14 empty] | VV | 2 | 1 | True | 0 | ROZPOCET
| VV |  | 3,28*(5,7*2+2,39*2+7,5*2-1,6+2,38*2)-(0,9*1,97*2+1,2*2,4*5)+0,15*(1,2*5+2,4*5) |  | 97.389 | [12 empty] | VV | 2 | 2 | True | 0 | ROZPOCET
| VV |  | jídelna u vstupu - vysprávka po starém obkladu pod nový obklad | [14 empty] | VV | 2 | 1 | True | 0 | ROZPOCET
| VV |  | 2,0*18,3 |  | 36.6 | [12 empty] | VV | 2 | 2 | True | 0 | ROZPOCET
| VV |  | Součet |  | 1285.654 | [12 empty] | VV | 2 | 4 | True | 1 | ROZPOCET
43 | K | 612131111 | Podkladní a spojovací vrstva vnitřních omítaných ploch polymercementový spojovací můstek nanášený ručně stěn | m2 | 1624.345 |  | 0 | CS ÚRS 2024 01 |  | základní |  | 0 | 0.0014 | 2.2741 | 0 | 0 | 4 | K | 2 |  |  |  | ROZPOCET | 0 | 0 | 0 | 0 | 0 | 1 | 0 | 4 | 1594317545
| Online PSC |  | https://podminky.urs.cz/item/CS_URS_2024_01/612131111 | [14 empty] | Online PSC | 2
| VV |  | 338,691+1285,654 |  | 1624.345 | [12 empty] | VV | 2 | 2 | True | 0 | ROZPOCET
| VV |  | Součet |  | 1624.345 | [12 empty] | VV | 2 | 4 | True | 1 | ROZPOCET
44 | K | 612142001 | Pletivo vnitřních ploch v ploše nebo pruzích, na plném podkladu sklovláknité vtlačené do tmelu včetně tmelu stěn | m2 | 338.691 |  | 0 | CS ÚRS 2024 01 |  | základní |  | 0 | 0.00438 | 1.4835 | 0 | 0 | 4 | K | 2 |  |  |  | ROZPOCET | 0 | 0 | 0 | 0 | 0 | 1 | 0 | 4 | 211656965
| Online PSC |  | https://podminky.urs.cz/item/CS_URS_2024_01/612142001 | [14 empty] | Online PSC | 2
| PSC |  | Poznámka k souboru cen: 1. V cenách -2001 jsou započteny i náklady na tmel. | [14 empty] | PSC | 2
| VV |  | zazdívky | [14 empty] | VV | 2 | 1 | True | 0 | ROZPOCET
| VV |  | 1.np | [14 empty] | VV | 2 | 1 | True | 0 | ROZPOCET
| VV |  | (0,45*2,02*2+0,9*2,02)*2+0,6*3,28 |  | 9.24 | [12 empty] | VV | 2 | 2 | True | 0 | ROZPOCET
| VV |  | 2.np | [14 empty] | VV | 2 | 1 | True | 0 | ROZPOCET
| VV |  | (0,5*2,02)*2 |  | 2.02 | [12 empty] | VV | 2 | 2 | True | 0 | ROZPOCET
| VV |  | Mezisoučet |  | 11.26 | [12 empty] | VV | 2 | 3 | True | 0 | ROZPOCET
| VV |  | příčky | [14 empty] | VV | 2 | 1 | True | 0 | ROZPOCET
| VV |  | 75mm | [14 empty] | VV | 2 | 1 | True | 0 | ROZPOCET
| VV |  | 1.np | [14 empty] | VV | 2 | 1 | True | 0 | ROZPOCET
| VV |  | 3,28*(1,7+0,9)*2 |  | 17.056 | [12 empty] | VV | 2 | 2 | True | 0 | ROZPOCET
| VV |  | 2.np | [14 empty] | VV | 2 | 1 | True | 0 | ROZPOCET
| VV |  | (3,28*2,8-1,0*2,0-0,8*1,97)*2 |  | 11.216 | [12 empty] | VV | 2 | 2 | True | 0 | ROZPOCET
| VV |  | 100mm | [14 empty] | VV | 2 | 1 | True | 0 | ROZPOCET
| VV |  | 2.np | [14 empty] | VV | 2 | 1 | True | 0 | ROZPOCET
| VV |  | (3,28*1,745-0,7*1,97)*2 |  | 8.689 | [12 empty] | VV | 2 | 2 | True | 0 | ROZPOCET
| VV |  | (3,28*(2,696+5,76+0,4)-5,76*1,05)*2 |  | 45.999 | [12 empty] | VV | 2 | 2 | True | 0 | ROZPOCET
| VV |  | 125mm | [14 empty] | VV | 2 | 1 | True | 0 | ROZPOCET
| VV |  | 1.np | [14 empty] | VV | 2 | 1 | True | 0 | ROZPOCET
| VV |  | (3,28*1,87*2-0,6*1,97)*2 |  | 22.17 | [12 empty] | VV | 2 | 2 | True | 0 | ROZPOCET
| VV |  | 2.np | [14 empty] | VV | 2 | 1 | True | 0 | ROZPOCET
| VV |  | (2,1*3,0+1,5*(1,82+3,18+2,842+2,829+2,002))*2 |  | 50.619 | [12 empty] | VV | 2 | 2 | True | 0 | ROZPOCET
| VV |  | 150mm | [14 empty] | VV | 2 | 1 | True | 0 | ROZPOCET
| VV |  | 1.np | [14 empty] | VV | 2 | 1 | True | 0 | ROZPOCET
| VV |  | (3,28*(4,64+2,96+1,95+3,95+1,87+0,9)-(0,8*1,97*2))*2 |  | 100.427 | [12 empty] | VV | 2 | 2 | True | 0 | ROZPOCET
| VV |  | 2.np | [14 empty] | VV | 2 | 1 | True | 0 | ROZPOCET
| VV |  | (3,28*(4,6+2,3+3,962))*2 |  | 71.255 | [12 empty] | VV | 2 | 2 | True | 0 | ROZPOCET
| VV |  | Mezisoučet |  | 327.431 | [12 empty] | VV | 2 | 3 | True | 0 | ROZPOCET
| VV |  | Součet |  | 338.691 | [12 empty] | VV | 2 | 4 | True | 1 | ROZPOCET
45 | K | 612311131 | Vápenný štuk vnitřních ploch tloušťky do 3 mm svislých konstrukcí stěn | m2 | 1624.345 |  | 0 | CS ÚRS 2024 01 |  | základní |  | 0 | 0.004 | 6.4974 | 0 | 0 | 4 | K | 2 |  |  |  | ROZPOCET | 0 | 0 | 0 | 0 | 0 | 1 | 0 | 4 | 979686828
| Online PSC |  | https://podminky.urs.cz/item/CS_URS_2024_01/612311131 | [14 empty] | Online PSC | 2
| VV |  | 1285,654+338,691 |  | 1624.345 | [12 empty] | VV | 2 | 2 | True | 0 | ROZPOCET
| VV |  | Součet |  | 1624.345 | [12 empty] | VV | 2 | 4 | True | 1 | ROZPOCET
46 | K | 612331121 | Omítka cementová vnitřních ploch nanášená ručně jednovrstvá, tloušťky do 10 mm hladká svislých konstrukcí stěn | m2 | 255.385 |  | 0 | CS ÚRS 2024 01 |  | základní |  | 0 | 0.021 | 5.3631 | 0 | 0 | 4 | K | 2 |  |  |  | ROZPOCET | 0 | 0 | 0 | 0 | 0 | 1 | 0 | 4 | -104935622
| Online PSC |  | https://podminky.urs.cz/item/CS_URS_2024_01/612331121 | [14 empty] | Online PSC | 2
| PSC |  | Poznámka k souboru cen: 1. Pro ocenění nanášení omítky v tloušťce jádrové omítky přes 10 mm se použije příplatek za každých dalších i započatých 5 mm. 2. Omítky stropních konstrukcí nanášené na pletivo se oceňují cenami omítek žebrových stropů nebo osamělých trámů. 3. Podkladní a spojovací vrstvy se oceňují cenami souboru cen 61.13-1... této části katalogu. | [14 empty] | PSC | 2
| P |  | Poznámka k položce: pod obklady | [14 empty] | P | 2
| VV |  | pod nové obklady nebo dosekání do výšky 2,0m | [14 empty] | VV | 2 | 1 | True | 0 | ROZPOCET
| VV |  | 1.np | [14 empty] | VV | 2 | 1 | True | 0 | ROZPOCET
| VV |  | 2,0*(1,51*2+1,16*2+1,35*4+1,85*2+1,68*2+1,93+0,7+0,3+1,53+2,62*2+5,7*2+0,25*4) |  | 79.8 | [12 empty] | VV | 2 | 2 | True | 0 | ROZPOCET
| VV |  | -(0,8*1,97*4+0,6*1,97*2+1,2*0,075*2+1,2*1,15)+0,15*(1,2*2+0,075*2+1,2+1,15*2) |  | -9.321 | [12 empty] | VV | 2 | 2 | True | 0 | ROZPOCET
| VV |  | 2.np | [14 empty] | VV | 2 | 1 | True | 0 | ROZPOCET
| VV |  | 2,0*(15,4*3+8,24*2-2,7+2,3*2+0,4*2+1,6*2+0,9*2+0,6*2+0,4*4*2+0,4*2+0,65*2+0,25*4+0,2*2+0,8*4) |  | 162.96 | [12 empty] | VV | 2 | 2 | True | 0 | ROZPOCET
| VV |  | 2,0*(2,39*2+5,7*2+0,4*2+1,85*2+1,65*2+13,68+1,1+1,7) |  | 80.92 | [12 empty] | VV | 2 | 2 | True | 0 | ROZPOCET
| VV |  | -(4,653*1,2*2+0,8*1,97*4+1,5*1,2*2+0,9*1,97*2+0,7*1,97*2+1,4*1,97+1,2*2,1*2+14,3*1,275+2,3*1,275+7,2*1,275)+0,15*(7,2+14,3+2,3+1,275*3)+0,3*2,0*4 |  | -58.974 | [12 empty] | VV | 2 | 2 | True | 0 | ROZPOCET
| VV |  | Součet |  | 255.385 | [12 empty] | VV | 2 | 4 | True | 1 | ROZPOCET
47 | K | 612331191 | Omítka cementová vnitřních ploch nanášená ručně Příplatek k cenám za každých dalších i započatých 5 mm tloušťky omítky přes 10 mm stěn | m2 | 510.77 |  | 0 | CS ÚRS 2024 01 |  | základní |  | 0 | 0.0105 | 5.3631 | 0 | 0 | 4 | K | 2 |  |  |  | ROZPOCET | 0 | 0 | 0 | 0 | 0 | 1 | 0 | 4 | -2018574949
| Online PSC |  | https://podminky.urs.cz/item/CS_URS_2024_01/612331191 | [14 empty] | Online PSC | 2
| PSC |  | Poznámka k souboru cen: 1. Pro ocenění nanášení omítky v tloušťce jádrové omítky přes 10 mm se použije příplatek za každých dalších i započatých 5 mm. 2. Omítky stropních konstrukcí nanášené na pletivo se oceňují cenami omítek žebrových stropů nebo osamělých trámů. 3. Podkladní a spojovací vrstvy se oceňují cenami souboru cen 61.13-1... této části katalogu. | [14 empty] | PSC | 2
| VV |  | srovnání nerovností po odsekání | [14 empty] | VV | 2 | 1 | True | 0 | ROZPOCET
| VV |  | 2*255,385 |  | 510.77 | [12 empty] | VV | 2 | 2 | True | 0 | ROZPOCET
| VV |  | Součet |  | 510.77 | [12 empty] | VV | 2 | 4 | True | 1 | ROZPOCET
48 | K | 622143003 | Montáž omítkových profilů plastových, pozinkovaných nebo dřevěných upevněných vtlačením do podkladní vrstvy nebo přibitím rohových s tkaninou | m | 370.24 |  | 0 | CS ÚRS 2024 01 |  | základní |  | 0 | 0 | 0 | 0 | 0 | 4 | K | 2 |  |  |  | ROZPOCET | 0 | 0 | 0 | 0 | 0 | 1 | 0 | 4 | -2092326751
| Online PSC |  | https://podminky.urs.cz/item/CS_URS_2024_01/622143003 | [14 empty] | Online PSC | 2
| PSC |  | Poznámka k souboru cen: 1. V cenách jsou započteny náklady na montáž profilů včetně úchytného materiálu. 2. V cenách nejsou započteny náklady na dodávku profilů, tyto se oceňují ve specifikaci, ztratné lze stanovit ve výši 5%. 3. V ceně -3004 nejsou započteny náklady na ochrannou fólii pro okna a dveře; tyto se oceňují cenou 629 99-1012 podle příslušné plochy otvoru. | [14 empty] | PSC | 2
| VV |  | 1.np | [14 empty] | VV | 2 | 1 | True | 0 | ROZPOCET
| VV |  | (1,2+2,275*8+1,08*3,125*2) |  | 26.15 | [12 empty] | VV | 2 | 2 | True | 0 | ROZPOCET
| VV |  | (1,2*5+2,4+1,175*12) |  | 22.5 | [12 empty] | VV | 2 | 2 | True | 0 | ROZPOCET
| VV |  | 3,25*25 |  | 81.25 | [12 empty] | VV | 2 | 2 | True | 0 | ROZPOCET
| VV |  | 2.np | [14 empty] | VV | 2 | 1 | True | 0 | ROZPOCET
| VV |  | (1,2*29+2,4*9)+(1,2*2+2,1*2+1,7+2,02*2) |  | 68.74 | [12 empty] | VV | 2 | 2 | True | 0 | ROZPOCET
| VV |  | (1,2*5+2,4*5) |  | 18 | [12 empty] | VV | 2 | 2 | True | 0 | ROZPOCET
| VV |  | 3,2*48 |  | 153.6 | [12 empty] | VV | 2 | 2 | True | 0 | ROZPOCET
| VV |  | Součet |  | 370.24 | [12 empty] | VV | 2 | 4 | True | 1 | ROZPOCET
49 | M | 59051471 | profil rohový Al 135° 22x22mm pro suchou výstavbu a pórobeton | m | 407.264 |  | 0 | CS ÚRS 2024 01 |  | základní |  | 0 | 3e-05 | 0.012218 | 0 | 0 | 8 | M | 2 |  |  |  | ROZPOCET | 0 | 0 | 0 | 0 | 0 | 1 | 0 | 4 | 95063762
| VV |  | 370,24*1,1 |  | 407.264 | [12 empty] | VV | 2 | 2 | True | 0 | ROZPOCET
| VV |  | Součet |  | 407.264 | [12 empty] | VV | 2 | 4 | True | 1 | ROZPOCET
50 | K | 622225123 | Oprava kontaktního zateplení z desek z minerální vlny jednotlivých malých ploch tloušťky přes 80 do 120 mm stěn, plochy jednotlivě přes 0,25 do 0,5 m2 | kus | 4 |  | 0 | CS ÚRS 2024 01 |  | základní |  | 0 | 0.01368 | 0.05472 | 0 | 0 | 4 | K | 2 |  |  |  | ROZPOCET | 0 | 0 | 0 | 0 | 0 | 1 | 0 | 4 | 233157082
| Online PSC |  | https://podminky.urs.cz/item/CS_URS_2024_01/622225123 | [14 empty] | Online PSC | 2
| PSC |  | Poznámka k souboru cen: 1. V cenách jsou započteny náklady na: a) vyříznutí otvoru pro vložení opravované části, b) upevnění vkládaných desek plochy do 0,1 m2 celoplošným lepením, desek přes 0,1 m2 lepením a talířovými hmoždinkami , včetně jejich dodávky, c) přestěrkování vkládaných izolačních desek, d) vložení sklovláknité tkaniny s přesahem. 2. Výměra opravy zateplení je rovna velikosti plochy vkládané části. | [14 empty] | PSC | 2
51 | K | 622225124 | Oprava kontaktního zateplení z desek z minerální vlny jednotlivých malých ploch tloušťky přes 80 do 120 mm stěn, plochy jednotlivě přes 0,5 do 1,0 m2 | kus | 2 |  | 0 | CS ÚRS 2024 01 |  | základní |  | 0 | 0.02622 | 0.05244 | 0 | 0 | 4 | K | 2 |  |  |  | ROZPOCET | 0 | 0 | 0 | 0 | 0 | 1 | 0 | 4 | 1666631861
| Online PSC |  | https://podminky.urs.cz/item/CS_URS_2024_01/622225124 | [14 empty] | Online PSC | 2
| PSC |  | Poznámka k souboru cen: 1. V cenách jsou započteny náklady na: a) vyříznutí otvoru pro vložení opravované části, b) upevnění vkládaných desek plochy do 0,1 m2 celoplošným lepením, desek přes 0,1 m2 lepením a talířovými hmoždinkami , včetně jejich dodávky, c) přestěrkování vkládaných izolačních desek, d) vložení sklovláknité tkaniny s přesahem. 2. Výměra opravy zateplení je rovna velikosti plochy vkládané části. | [14 empty] | PSC | 2
52 | K | 622525103 | Omítka tenkovrstvá jednotlivých malých ploch silikátová, akrylátová, silikonová nebo silikonsilikátová stěn, plochy jednotlivě přes 0,25 do 0,5 m2 | kus | 4 |  | 0 | CS ÚRS 2024 01 |  | základní |  | 0 | 0.00223 | 0.00892 | 0 | 0 | 4 | K | 2 |  |  |  | ROZPOCET | 0 | 0 | 0 | 0 | 0 | 1 | 0 | 4 | 2146791302
| Online PSC |  | https://podminky.urs.cz/item/CS_URS_2024_01/622525103 | [14 empty] | Online PSC | 2
53 | K | 622525104 | Omítka tenkovrstvá jednotlivých malých ploch silikátová, akrylátová, silikonová nebo silikonsilikátová stěn, plochy jednotlivě přes 0,5 do 1,0 m2 | kus | 2 |  | 0 | CS ÚRS 2024 01 |  | základní |  | 0 | 0.00421 | 0.00842 | 0 | 0 | 4 | K | 2 |  |  |  | ROZPOCET | 0 | 0 | 0 | 0 | 0 | 1 | 0 | 4 | 1393362370
| Online PSC |  | https://podminky.urs.cz/item/CS_URS_2024_01/622525104 | [14 empty] | Online PSC | 2
54 | K | 631311131 | Doplnění dosavadních mazanin prostým betonem s dodáním hmot, bez potěru, plochy jednotlivě do 1 m2 a tl. přes 80 mm | m3 | 6.066 |  | 0 | CS ÚRS 2024 01 |  | základní |  | 0 | 2.301 | 13.958 | 0 | 0 | 4 | K | 2 |  |  |  | ROZPOCET | 0 | 0 | 0 | 0 | 0 | 1 | 0 | 4 | -963928669
| Online PSC |  | https://podminky.urs.cz/item/CS_URS_2024_01/631311131 | [14 empty] | Online PSC | 2
| VV |  | po překopu kanalizace v základech | [14 empty] | VV | 2 | 1 | True | 0 | ROZPOCET
| VV |  | rýhy pro připojovací potrubí | [14 empty] | VV | 2 | 1 | True | 0 | ROZPOCET
| VV |  | (2,5+1,0+2,0+5,2+0,7+8,0+1,0*2+5,2+1,4*2+1,2+0,5*5)*0,4*0,2 |  | 2.648 | [12 empty] | VV | 2 | 2 | True | 0 | ROZPOCET
| VV |  | rýha pro výměnu kanalizace - splašková a k lapolu | [14 empty] | VV | 2 | 1 | True | 0 | ROZPOCET
| VV |  | (20+20)*0,4*0,2 |  | 3.2 | [12 empty] | VV | 2 | 2 | True | 0 | ROZPOCET
| VV |  | rýhy pro připojení v 2.np v podlaze | [14 empty] | VV | 2 | 1 | True | 0 | ROZPOCET
| VV |  | (1,8+2,5)*0,15*0,1 |  | 0.065 | [12 empty] | VV | 2 | 2 | True | 0 | ROZPOCET
| VV |  | rýhy pro vpusti | [14 empty] | VV | 2 | 1 | True | 0 | ROZPOCET
| VV |  | (0,5*0,4*6+0,997*0,4)*0,1-(0,4*0,3*6+0,897*0,3)*0,1 |  | 0.061 | [12 empty] | VV | 2 | 2 | True | 0 | ROZPOCET
| VV |  | (1,409*0,3*2+0,809*0,3*2)*0,1-(1,309*0,2*2+0,709*0,2*2)*0,1 |  | 0.052 | [12 empty] | VV | 2 | 2 | True | 0 | ROZPOCET
| VV |  | 0,7*0,58*0,1*2-0,6*0,48*0,1*2 |  | 0.024 | [12 empty] | VV | 2 | 2 | True | 0 | ROZPOCET
| VV |  | 0,25*0,25*4*0,1-0,15*0,15*4*0,1 |  | 0.016 | [12 empty] | VV | 2 | 2 | True | 0 | ROZPOCET
| VV |  | Součet |  | 6.066 | [12 empty] | VV | 2 | 4 | True | 1 | ROZPOCET
55 | K | 631351101 | Bednění v podlahách rýh a hran zřízení | m2 | 1.35 |  | 0 | CS ÚRS 2024 01 |  | základní |  | 0 | 0.01607 | 0.021695 | 0 | 0 | 4 | K | 2 |  |  |  | ROZPOCET | 0 | 0 | 0 | 0 | 0 | 1 | 0 | 4 | -1472216404
| Online PSC |  | https://podminky.urs.cz/item/CS_URS_2024_01/631351101 | [14 empty] | Online PSC | 2
| VV |  | prohlubeň pro boxy | [14 empty] | VV | 2 | 1 | True | 0 | ROZPOCET
| VV |  | 0,1*(4,0+2,75)*2 |  | 1.35 | [12 empty] | VV | 2 | 2 | True | 0 | ROZPOCET
| VV |  | Součet |  | 1.35 | [12 empty] | VV | 2 | 4 | True | 1 | ROZPOCET
56 | K | 631351102 | Bednění v podlahách rýh a hran odstranění | m2 | 1.35 |  | 0 | CS ÚRS 2024 01 |  | základní |  | 0 | 0 | 0 | 0 | 0 | 4 | K | 2 |  |  |  | ROZPOCET | 0 | 0 | 0 | 0 | 0 | 1 | 0 | 4 | 1924025189
| Online PSC |  | https://podminky.urs.cz/item/CS_URS_2024_01/631351102 | [14 empty] | Online PSC | 2
57 | K | 632451254 | Potěr cementový samonivelační litý tř. C 30, tl. přes 45 do 50 mm | m2 | 436.19 |  | 0 | CS ÚRS 2024 01 |  | základní |  | 0 | 0.11 | 47.9809 | 0 | 0 | 4 | K | 2 |  |  |  | ROZPOCET | 0 | 0 | 0 | 0 | 0 | 1 | 0 | 4 | -1985342900
| Online PSC |  | https://podminky.urs.cz/item/CS_URS_2024_01/632451254 | [14 empty] | Online PSC | 2
| VV |  | 1.NP | [14 empty] | VV | 2 | 1 | True | 0 | ROZPOCET
| VV |  | 19,21+11,67+14,73+5,1+26,88+15,01+6,95+6,0+2,3+4,84+5,45+14,09+16,05+14,39+10,83+3,12+1,57+2,04+11,02+12,63+17,51+3,59*2 |  | 228.57 | [12 empty] | VV | 2 | 2 | True | 0 | ROZPOCET
| VV |  | 2.NP | [14 empty] | VV | 2 | 1 | True | 0 | ROZPOCET
| VV |  | 112,21+7,23+12,93+10,55+21,65+3,12+5,18+3,0+1,53+20,53+9,69 |  | 207.62 | [12 empty] | VV | 2 | 2 | True | 0 | ROZPOCET
| VV |  | Součet |  | 436.19 | [12 empty] | VV | 2 | 4 | True | 1 | ROZPOCET
58 | K | 633811111 | Povrchová úprava betonových podlah broušení nerovností do 2 mm (stržení šlemu) | m2 | 436.19 |  | 0 | CS ÚRS 2024 01 |  | základní |  | 0 | 0 | 0 | 0 | 0 | 4 | K | 2 |  |  |  | ROZPOCET | 0 | 0 | 0 | 0 | 0 | 1 | 0 | 4 | -741914517
| Online PSC |  | https://podminky.urs.cz/item/CS_URS_2024_01/633811111 | [14 empty] | Online PSC | 2
59 | K | 642942111 | Osazování zárubní nebo rámů kovových dveřních lisovaných nebo z úhelníků bez dveřních křídel na cementovou maltu, plochy otvoru do 2,5 m2 | kus | 5 |  | 0 | CS ÚRS 2024 01 |  | základní |  | 0 | 0.01777 | 0.08885 | 0 | 0 | 4 | K | 2 |  |  |  | ROZPOCET | 0 | 0 | 0 | 0 | 0 | 1 | 0 | 4 | -1430512670
| Online PSC |  | https://podminky.urs.cz/item/CS_URS_2024_01/642942111 | [14 empty] | Online PSC | 2
| PSC |  | Poznámka k souboru cen: 1. Ceny lze použít i pro osazování zárubní a rámů do stěn z prefabrikovaných dílců např. pórobetonových nebo sesazovaných, které se provádí současně nebo bezprostředně po osazení stěnových dílců; podobně platí u konstrukcí zděných přes 150 mm tloušťky, kde se osazování provádí převážně až po jejich vyzdění. 2. Ceny lze použít i pro osazení ocelových rámů na maltu určených pro zasklívání sklem profilovaným oceňované cenami katalogu 800-787 Zasklívání. 3. V cenách jsou započteny i náklady na kotvení rámů do zdiva. 4. Ceny jsou určeny pro jakýkoliv způsob provádění (např. bodovým přivařením k obnažené výztuži, uklínováním, zalitím pracen apod.). 5. V cenách nejsou započteny náklady na dodávku zárubní nebo rámů, tyto se oceňují ve specifikaci. 6. V ceně -2951 jsou započteny náklady na usazení a vyvážení, včetně kotevního materiálu. 7. V ceně -2951 nejsou započteny náklady na připravenost stavebního otvoru, natažení jádrové a vrchní jemné omítky, tyto náklady se oceňují cenami části A04 Úpravy povrchů. | [14 empty] | PSC | 2
| VV |  | 1.np | [14 empty] | VV | 2 | 1 | True | 0 | ROZPOCET
| VV |  | 3 |  | 3 | [12 empty] | VV | 2 | 2 | True | 0 | ROZPOCET
| VV |  | 2.np | [14 empty] | VV | 2 | 1 | True | 0 | ROZPOCET
| VV |  | 1+1 |  | 2 | [12 empty] | VV | 2 | 2 | True | 0 | ROZPOCET
| VV |  | Součet |  | 5 | [12 empty] | VV | 2 | 4 | True | 1 | ROZPOCET
60 | K | 642944121 | Osazení ocelových dveřních zárubní lisovaných nebo z úhelníků dodatečně s vybetonováním prahu, plochy do 2,5 m2 | kus | 5 |  | 0 | CS ÚRS 2024 01 |  | základní |  | 0 | 0.04684 | 0.2342 | 0 | 0 | 4 | K | 2 |  |  |  | ROZPOCET | 0 | 0 | 0 | 0 | 0 | 1 | 0 | 4 | 1366648379
| Online PSC |  | https://podminky.urs.cz/item/CS_URS_2024_01/642944121 | [14 empty] | Online PSC | 2
| PSC |  | Poznámka k souboru cen: 1. V cenách nejsou započteny náklady na dodání zárubní, tyto se oceňují ve specifikaci. | [14 empty] | PSC | 2
| VV |  | 1.np | [14 empty] | VV | 2 | 1 | True | 0 | ROZPOCET
| VV |  | 3 |  | 3 | [12 empty] | VV | 2 | 2 | True | 0 | ROZPOCET
| VV |  | 2.np | [14 empty] | VV | 2 | 1 | True | 0 | ROZPOCET
| VV |  | 2 |  | 2 | [12 empty] | VV | 2 | 2 | True | 0 | ROZPOCET
| VV |  | Součet |  | 5 | [12 empty] | VV | 2 | 4 | True | 1 | ROZPOCET
61 | M | 55331482 | zárubeň jednokřídlá ocelová pro zdění tl stěny 75-100mm rozměru 800/1970, 2100mm | kus | 5 |  | 0 | CS ÚRS 2024 01 |  | základní |  | 0 | 0.01249 | 0.06245 | 0 | 0 | 8 | M | 2 |  |  |  | ROZPOCET | 0 | 0 | 0 | 0 | 0 | 1 | 0 | 4 | -1750409407
| VV |  | 1+2+2 |  | 5 | [12 empty] | VV | 2 | 2 | True | 0 | ROZPOCET
| VV |  | Součet |  | 5 | [12 empty] | VV | 2 | 4 | True | 1 | ROZPOCET
62 | M | 55331481 | zárubeň jednokřídlá ocelová pro zdění tl stěny 75-100mm rozměru 700/1970, 2100mm | kus | 1 |  | 0 | CS ÚRS 2024 01 |  | základní |  | 0 | 0.01225 | 0.01225 | 0 | 0 | 8 | M | 2 |  |  |  | ROZPOCET | 0 | 0 | 0 | 0 | 0 | 1 | 0 | 4 | -1362488560
63 | M | 55331486 | zárubeň jednokřídlá ocelová pro zdění tl stěny 110-150mm rozměru 700/1970, 2100mm | kus | 1 |  | 0 | CS ÚRS 2024 01 |  | základní |  | 0 | 0.01489 | 0.01489 | 0 | 0 | 8 | M | 2 |  |  |  | ROZPOCET | 0 | 0 | 0 | 0 | 0 | 1 | 0 | 4 | -461607050
64 | M | 55331487 | zárubeň jednokřídlá ocelová pro zdění tl stěny 110-150mm rozměru 800/1970, 2100mm | kus | 3 |  | 0 | CS ÚRS 2024 01 |  | základní |  | 0 | 0.01521 | 0.04563 | 0 | 0 | 8 | M | 2 |  |  |  | ROZPOCET | 0 | 0 | 0 | 0 | 0 | 1 | 0 | 4 | 617839841
| VV |  | 3 |  | 3 | [12 empty] | VV | 2 | 2 | True | 0 | ROZPOCET
| VV |  | Součet |  | 3 | [12 empty] | VV | 2 | 4 | True | 1 | ROZPOCET
65 | K | 642944221 | Osazení ocelových dveřních zárubní lisovaných nebo z úhelníků dodatečně s vybetonováním prahu, plochy přes 2,5 m2 | kus | 2 |  | 0 | CS ÚRS 2024 01 |  | základní |  | 0 | 0.07146 | 0.14292 | 0 | 0 | 4 | K | 2 |  |  |  | ROZPOCET | 0 | 0 | 0 | 0 | 0 | 1 | 0 | 4 | 149019115
| Online PSC |  | https://podminky.urs.cz/item/CS_URS_2024_01/642944221 | [14 empty] | Online PSC | 2
| PSC |  | Poznámka k souboru cen: 1. V cenách nejsou započteny náklady na dodání zárubní, tyto se oceňují ve specifikaci. | [14 empty] | PSC | 2
| VV |  | 1.np | [14 empty] | VV | 2 | 1 | True | 0 | ROZPOCET
| VV |  | 1+1 |  | 2 | [12 empty] | VV | 2 | 2 | True | 1 | ROZPOCET
66 | M | 55331754 | zárubeň dvoukřídlá ocelová pro zdění tl stěny 210-250mm rozměru 1600/1970, 2100mm | kus | 1 |  | 0 | CS ÚRS 2024 01 |  | základní |  | 0 | 0.0267 | 0.0267 | 0 | 0 | 8 | M | 2 |  |  |  | ROZPOCET | 0 | 0 | 0 | 0 | 0 | 1 | 0 | 4 | 1647293512
67 | M | 55331745 | zárubeň dvoukřídlá ocelová pro zdění tl stěny 75-100mm rozměru 1600/1970, 2100mm | kus | 1 |  | 0 | CS ÚRS 2024 01 |  | základní |  | 0 | 0.0159 | 0.0159 | 0 | 0 | 8 | M | 2 |  |  |  | ROZPOCET | 0 | 0 | 0 | 0 | 0 | 1 | 0 | 4 | -905565334
68 | K | 998224110 | Nájemné čerpadla na beton pro dopravu betonové směsi | m3 | 29.297 |  | 0 |  |  | základní |  | 0 | 0 | 0 | 0 | 0 | 4 | K | 2 |  |  |  | ROZPOCET | 0 | 0 | 0 | 0 | 0 | 1 | 0 | 4 | 871437771
| P |  | Poznámka k položce: včetně dopravného, mytí, čekání, instalace hadic | [14 empty] | P | 2
| VV |  | 585,93*0,05 |  | 29.297 | [12 empty] | VV | 2 | 2 | True | 1 | ROZPOCET
| D | 9 | Ostatní konstrukce a práce, bourání |  |  |  | 0 |  |  |  |  | 0 |  | 2.1462 |  | 210.389 | 1 | D | 1 |  |  |  | ROZPOCET | [6 empty] | 0
69 | K | 949101111 | Lešení pomocné pracovní pro objekty pozemních staveb pro zatížení do 150 kg/m2, o výšce lešeňové podlahy do 1,9 m | m2 | 600 |  | 0 | CS ÚRS 2024 01 |  | základní |  | 0 | 0.00013 | 0.078 | 0 | 0 | 4 | K | 2 |  |  |  | ROZPOCET | 0 | 0 | 0 | 0 | 0 | 1 | 0 | 4 | -1527749279
| Online PSC |  | https://podminky.urs.cz/item/CS_URS_2024_01/949101111 | [14 empty] | Online PSC | 2
| PSC |  | Poznámka k souboru cen: 1. V ceně jsou započteny i náklady na montáž, opotřebení a demontáž lešení. 2. V ceně nejsou započteny náklady na manipulaci s lešením; tyto jsou již zahrnuty v cenách příslušných stavebních prací. 3. Množství měrných jednotek se určuje m2 podlahové plochy, na které se práce provádí. | [14 empty] | PSC | 2
| VV |  | 600 |  | 600 | [12 empty] | VV | 2 | 2 | True | 0 | ROZPOCET
| VV |  | Součet |  | 600 | [12 empty] | VV | 2 | 4 | True | 1 | ROZPOCET
70 | K | 784121001 | Oškrabání malby v místnostech výšky do 3,80 m | m2 | 1980.406 |  | 0 | CS ÚRS 2024 01 |  | základní |  | 0 | 0.001 | 1.9804 | 0.00031 | 0.61393 | 4 | K | 2 |  |  |  | ROZPOCET | 0 | 0 | 0 | 0 | 0 | 1 | 0 | 4 | 921084909
| Online PSC |  | https://podminky.urs.cz/item/CS_URS_2024_01/784121001 | [14 empty] | Online PSC | 2
| PSC |  | Poznámka k souboru cen: 1. Cenami souboru cen se oceňuje jakýkoli počet současně škrabaných vrstev barvy. | [14 empty] | PSC | 2
| VV |  | stropy | [14 empty] | VV | 2 | 1 | True | 0 | ROZPOCET
| VV |  | 1.NP | [14 empty] | VV | 2 | 1 | True | 0 | ROZPOCET
| VV |  | 19,21+11,67+14,73+5,1+26,88+14,09+15,01+6,95+6,0+2,3+4,84+5,45+14,09+16,05+14,39+10,83+3,12+1,57+2,04+11,02+12,63+17,51+3,59*2 |  | 242.66 | [12 empty] | VV | 2 | 2 | True | 0 | ROZPOCET
| VV |  | 2.NP | [14 empty] | VV | 2 | 1 | True | 0 | ROZPOCET
| VV |  | 149,74+112,21+7,23+12,93+10,55+21,65+3,12+5,18+3,0+1,53+20,53+9,69-3*13 |  | 318.36 | [12 empty] | VV | 2 | 2 | True | 0 | ROZPOCET
| VV |  | Mezisoučet |  | 561.02 | [12 empty] | VV | 2 | 3 | True | 0 | ROZPOCET
| VV |  | stěny | [14 empty] | VV | 2 | 1 | True | 0 | ROZPOCET
| VV |  | 1.np | [14 empty] | VV | 2 | 1 | True | 0 | ROZPOCET
| VV |  | 014,015,017 | [14 empty] | VV | 2 | 1 | True | 0 | ROZPOCET
| VV |  | 3,25*(5,7*2+5,5*2+2,62*2+0,7*2+0,3*4)-(1,6*1,97+0,8*1,97*4+1,2*2,275)+0,15*(1,2+2,275*2) |  | 86.957 | [12 empty] | VV | 2 | 2 | True | 0 | ROZPOCET
| VV |  | chodba, schodiště | [14 empty] | VV | 2 | 1 | True | 0 | ROZPOCET
| VV |  | 3,25*(20,25*2-3,0-4,6+2,8*2+4,35*2+4,9*2+4,3*2+0,5*2+0,75*2-1,1+3,55*4+2,28*2) |  | 278.72 | [12 empty] | VV | 2 | 2 | True | 0 | ROZPOCET
| VV |  | 027,028,036,037,0,34 | [14 empty] | VV | 2 | 1 | True | 0 | ROZPOCET
| VV |  | 3,25*(5,7+3,81+2,09+1,1+2,38+2,17+2,3+2,37)*2 |  | 142.48 | [12 empty] | VV | 2 | 2 | True | 0 | ROZPOCET
| VV |  | sociálky, šatny | [14 empty] | VV | 2 | 1 | True | 0 | ROZPOCET
| VV |  | 3,25*(1,85+1,65+5,6+5,82+0,6+1,35*2+1,51+1,16)*2 |  | 135.785 | [12 empty] | VV | 2 | 2 | True | 0 | ROZPOCET
| VV |  | strojovna, technická místnost | [14 empty] | VV | 2 | 1 | True | 0 | ROZPOCET
| VV |  | 3,25*(5,67+4,37+4,64+1,2)*2 |  | 103.22 | [12 empty] | VV | 2 | 2 | True | 0 | ROZPOCET
| VV |  | 2.np | [14 empty] | VV | 2 | 1 | True | 0 | ROZPOCET
| VV |  | jídelna, kuchyň | [14 empty] | VV | 2 | 1 | True | 0 | ROZPOCET
| VV |  | 3,2*(15,4*2+10,3*2+0,35*2+0,4*4*5+1,2*2+0,4*2+0,7*4+15,4*2+14,62*2+2,3*2) |  | 418.368 | [12 empty] | VV | 2 | 2 | True | 0 | ROZPOCET
| VV |  | chodba, schodiště | [14 empty] | VV | 2 | 1 | True | 0 | ROZPOCET
| VV |  | 3,2*(4,0*2-1,1+1,6+4,65*2+2,28+1,1+3,55*2+1,1*2) |  | 97.536 | [12 empty] | VV | 2 | 2 | True | 0 | ROZPOCET
| VV |  | sociálky, sklad | [14 empty] | VV | 2 | 1 | True | 0 | ROZPOCET
| VV |  | 3,2*(1,85*4+1,65+4,86+0,6) |  | 46.432 | [12 empty] | VV | 2 | 2 | True | 0 | ROZPOCET
| VV |  | 011a 010 | [14 empty] | VV | 2 | 1 | True | 0 | ROZPOCET
| VV |  | 3,2*(5,7*2+2,39*2+7,5*2-1,6+2,38*2) |  | 109.888 | [12 empty] | VV | 2 | 2 | True | 0 | ROZPOCET
| VV |  | Mezisoučet |  | 1419.386 | [12 empty] | VV | 2 | 3 | True | 0 | ROZPOCET
| VV |  | Součet |  | 1980.406 | [12 empty] | VV | 2 | 4 | True | 1 | ROZPOCET
71 | K | 959231131 | Obrubní pás z cihel pálených z jedné vrstvy cihel (běhouny na sraz) jako okrajová zarážka střešních a podobných násypů nastojato do malty MVC nebo MC, z cihel dl. 290 mm, plných P 15 až P 20 | m | 2.62 |  | 0 | CS ÚRS 2024 01 |  | základní |  | 0 | 0.01827 | 0.047867 | 0 | 0 | 4 | K | 2 |  |  |  | ROZPOCET | 0 | 0 | 0 | 0 | 0 | 1 | 0 | 4 | 1832505687
| Online PSC |  | https://podminky.urs.cz/item/CS_URS_2024_01/959231131 | [14 empty] | Online PSC | 2
| VV |  | soklík ve skladu 017 | [14 empty] | VV | 2 | 1 | True | 0 | ROZPOCET
| VV |  | 2,62 |  | 2.62 | [12 empty] | VV | 2 | 2 | True | 0 | ROZPOCET
| VV |  | Součet |  | 2.62 | [12 empty] | VV | 2 | 4 | True | 1 | ROZPOCET
72 | K | 962031132 | Bourání příček nebo přizdívek z cihel pálených plných nebo dutých, tl. do 100 mm | m2 | 178.138 |  | 0 | CS ÚRS 2024 01 |  | základní |  | 0 | 0 | 0 | 0.181 | 32.243 | 4 | K | 2 |  |  |  | ROZPOCET | 0 | 0 | 0 | 0 | 0 | 1 | 0 | 4 | 83995038
| Online PSC |  | https://podminky.urs.cz/item/CS_URS_2024_01/962031132 | [14 empty] | Online PSC | 2
| VV |  | 1.np | [14 empty] | VV | 2 | 1 | True | 0 | ROZPOCET
| VV |  | 3,28*(5,7+5,7+5,7+2,1+3,0) |  | 72.816 | [12 empty] | VV | 2 | 2 | True | 0 | ROZPOCET
| VV |  | -(0,8*1,97+0,9*1,97) |  | -3.349 | [12 empty] | VV | 2 | 2 | True | 0 | ROZPOCET
| VV |  | 2.np | [14 empty] | VV | 2 | 1 | True | 0 | ROZPOCET
| VV |  | 3,28*(2,62+2,9+2,8+3,6+0,5+4,0+4,5+1,85+1,65*2+2,38+2,68) |  | 102.106 | [12 empty] | VV | 2 | 2 | True | 0 | ROZPOCET
| VV |  | -(0,8*1,97*4+0,6*1,97*3+3,3*2,0) |  | -16.45 | [12 empty] | VV | 2 | 2 | True | 0 | ROZPOCET
| VV |  | 3,28*(2,969+5,76+0,3)-1,1*1,2*5 |  | 23.015 | [12 empty] | VV | 2 | 2 | True | 0 | ROZPOCET
| VV |  | Součet |  | 178.138 | [12 empty] | VV | 2 | 4 | True | 1 | ROZPOCET
73 | K | 962031133 | Bourání příček nebo přizdívek z cihel pálených plných nebo dutých, tl. přes 100 do 150 mm | m2 | 45.618 |  | 0 | CS ÚRS 2024 01 |  | základní |  | 0 | 0 | 0 | 0.261 | 11.9063 | 4 | K | 2 |  |  |  | ROZPOCET | 0 | 0 | 0 | 0 | 0 | 1 | 0 | 4 | -101005173
| Online PSC |  | https://podminky.urs.cz/item/CS_URS_2024_01/962031133 | [14 empty] | Online PSC | 2
| VV |  | 1.np | [14 empty] | VV | 2 | 1 | True | 0 | ROZPOCET
| VV |  | 3,25*(2,54*3+3,45) |  | 35.978 | [12 empty] | VV | 2 | 2 | True | 0 | ROZPOCET
| VV |  | -(0,8*1,97*2) |  | -3.152 | [12 empty] | VV | 2 | 2 | True | 0 | ROZPOCET
| VV |  | 2.np | [14 empty] | VV | 2 | 1 | True | 0 | ROZPOCET
| VV |  | 3,28*(3,6+0,3) |  | 12.792 | [12 empty] | VV | 2 | 2 | True | 0 | ROZPOCET
| VV |  | Součet |  | 45.618 | [12 empty] | VV | 2 | 4 | True | 1 | ROZPOCET
74 | K | 965043341 | Bourání mazanin betonových s potěrem nebo teracem tl. do 100 mm, plochy přes 4 m2 | m3 | 23.292 |  | 0 | CS ÚRS 2024 01 |  | základní |  | 0 | 0 | 0 | 2.2 | 51.2424 | 4 | K | 2 |  |  |  | ROZPOCET | 0 | 0 | 0 | 0 | 0 | 1 | 0 | 4 | 1120961196
| Online PSC |  | https://podminky.urs.cz/item/CS_URS_2024_01/965043341 | [14 empty] | Online PSC | 2
| VV |  | srovnání podkladu pod dlažbu | [14 empty] | VV | 2 | 1 | True | 0 | ROZPOCET
| VV |  | 436,19*0,05 |  | 21.81 | [12 empty] | VV | 2 | 2 | True | 0 | ROZPOCET
| VV |  | snížení podlahy pro boxy | [14 empty] | VV | 2 | 1 | True | 0 | ROZPOCET
| VV |  | 0,077*7,0*2,75 |  | 1.482 | [12 empty] | VV | 2 | 2 | True | 0 | ROZPOCET
| VV |  | Součet |  | 23.292 | [12 empty] | VV | 2 | 4 | True | 1 | ROZPOCET
75 | K | 965081333 | Bourání podlah z dlaždic bez podkladního lože nebo mazaniny, s jakoukoliv výplní spár betonových, teracových nebo čedičových tl. do 30 mm, plochy přes 1 m2 | m2 | 436.19 |  | 0 | CS ÚRS 2024 01 |  | základní |  | 0 | 0 | 0 | 0.09 | 39.2571 | 4 | K | 2 |  |  |  | ROZPOCET | 0 | 0 | 0 | 0 | 0 | 1 | 0 | 4 | -1640388298
| Online PSC |  | https://podminky.urs.cz/item/CS_URS_2024_01/965081333 | [14 empty] | Online PSC | 2
| PSC |  | Poznámka k souboru cen: 1. Odsekání soklíků se oceňuje cenami souboru cen 965 08. | [14 empty] | PSC | 2
| VV |  | 1.NP | [14 empty] | VV | 2 | 1 | True | 0 | ROZPOCET
| VV |  | 19,21+11,67+14,73+5,1+26,88+15,01+6,95+6,0+2,3+4,84+5,45+14,09+16,05+14,39+10,83+3,12+1,57+2,04+11,02+12,63+17,51+3,59*2 |  | 228.57 | [12 empty] | VV | 2 | 2 | True | 0 | ROZPOCET
| VV |  | 2.NP | [14 empty] | VV | 2 | 1 | True | 0 | ROZPOCET
| VV |  | 112,21+7,23+12,93+10,55+21,65+3,12+5,18+3,0+1,53+20,53+9,69 |  | 207.62 | [12 empty] | VV | 2 | 2 | True | 0 | ROZPOCET
| VV |  | Součet |  | 436.19 | [12 empty] | VV | 2 | 4 | True | 1 | ROZPOCET
76 | K | 967023693 | Přisekání (špicování) ploch kamenných nebo jiných s tvrdým povrchem pro nové povrchové vrstvy, plochy přes 2 m2 | m2 | 19.25 |  | 0 | CS ÚRS 2024 01 |  | základní |  | 0 | 0 | 0 | 0.038 | 0.7315 | 4 | K | 2 |  |  |  | ROZPOCET | 0 | 0 | 0 | 0 | 0 | 1 | 0 | 4 | 320993477
| Online PSC |  | https://podminky.urs.cz/item/CS_URS_2024_01/967023693 | [14 empty] | Online PSC | 2
| PSC |  | Poznámka k souboru cen: 1. Množství jednotek se určuje v m2 upravované plochy nové povrchové úpravy. | [14 empty] | PSC | 2
| VV |  | 1.np pro boxy | [14 empty] | VV | 2 | 1 | True | 0 | ROZPOCET
| VV |  | 7,0*2,75 |  | 19.25 | [12 empty] | VV | 2 | 2 | True | 0 | ROZPOCET
| VV |  | Součet |  | 19.25 | [12 empty] | VV | 2 | 4 | True | 1 | ROZPOCET
77 | K | 967031142 | Přisekání (špicování) plošné nebo rovných ostění zdiva z cihel pálených rovných ostění, bez odstupu, po hrubém vybourání otvorů, na maltu cementovou | m2 | 8.757 |  | 0 | CS ÚRS 2024 01 |  | základní |  | 0 | 0 | 0 | 0.059 | 0.51666 | 4 | K | 2 |  |  |  | ROZPOCET | 0 | 0 | 0 | 0 | 0 | 1 | 0 | 4 | -526410562
| Online PSC |  | https://podminky.urs.cz/item/CS_URS_2024_01/967031142 | [14 empty] | Online PSC | 2
| VV |  | 1.np | [14 empty] | VV | 2 | 1 | True | 0 | ROZPOCET
| VV |  | 0,15*(3,28*2+2,02*2) |  | 1.59 | [12 empty] | VV | 2 | 2 | True | 0 | ROZPOCET
| VV |  | 0,08*(3,28*5) |  | 1.312 | [12 empty] | VV | 2 | 2 | True | 0 | ROZPOCET
| VV |  | 0,25*2,02*2 |  | 1.01 | [12 empty] | VV | 2 | 2 | True | 0 | ROZPOCET
| VV |  | 2.np | [14 empty] | VV | 2 | 1 | True | 0 | ROZPOCET
| VV |  | 0,08*(0,725*2+3,2*12+2,02+0,6*2) |  | 3.446 | [12 empty] | VV | 2 | 2 | True | 0 | ROZPOCET
| VV |  | 0,15*0,725 |  | 0.109 | [12 empty] | VV | 2 | 2 | True | 0 | ROZPOCET
| VV |  | 0,3*(2,15*2) |  | 1.29 | [12 empty] | VV | 2 | 2 | True | 0 | ROZPOCET
| VV |  | Součet |  | 8.757 | [12 empty] | VV | 2 | 4 | True | 1 | ROZPOCET
78 | K | 968072455 | Vybourání kovových rámů oken s křídly, dveřních zárubní, vrat, stěn, ostění nebo obkladů dveřních zárubní, plochy do 2 m2 | m2 | 27.777 |  | 0 | CS ÚRS 2024 01 |  | základní |  | 0 | 0 | 0 | 0.076 | 2.1111 | 4 | K | 2 |  |  |  | ROZPOCET | 0 | 0 | 0 | 0 | 0 | 1 | 0 | 4 | -597560302
| Online PSC |  | https://podminky.urs.cz/item/CS_URS_2024_01/968072455 | [14 empty] | Online PSC | 2
| PSC |  | Poznámka k souboru cen: 1. V cenách -2244 až -2559 jsou započteny i náklady na vyvěšení křídel. 2. Cenou -2641 se oceňuje i vybourání nosné ocelové konstrukce pro sádrokartonové příčky. | [14 empty] | PSC | 2
| VV |  | 1.np | [14 empty] | VV | 2 | 1 | True | 0 | ROZPOCET
| VV |  | 0,8*1,97*8+0,9*1,97 |  | 14.381 | [12 empty] | VV | 2 | 2 | True | 0 | ROZPOCET
| VV |  | 2.np | [14 empty] | VV | 2 | 1 | True | 0 | ROZPOCET
| VV |  | 0,8*1,97*4+0,9*1,97*2+0,6*1,97*3 |  | 13.396 | [12 empty] | VV | 2 | 2 | True | 0 | ROZPOCET
| VV |  | Součet |  | 27.777 | [12 empty] | VV | 2 | 4 | True | 1 | ROZPOCET
79 | K | 766691914 | Ostatní práce vyvěšení nebo zavěšení křídel dřevěných dveřních, plochy do 2 m2 | kus | 31 |  | 0 | CS ÚRS 2024 01 |  | základní |  | 0 | 0 | 0 | 0.024 | 0.744 | 4 | K | 2 |  |  |  | ROZPOCET | 0 | 0 | 0 | 0 | 0 | 1 | 0 | 4 | -180593576
| Online PSC |  | https://podminky.urs.cz/item/CS_URS_2024_01/766691914 | [14 empty] | Online PSC | 2
| PSC |  | Poznámka k souboru cen: 1. Ceny -1931 a -1932 lze užít jen pro křídlo mající současně obě jmenované funkce. | [14 empty] | PSC | 2
| VV |  | 31 |  | 31 | [12 empty] | VV | 2 | 2 | True | 1 | ROZPOCET
80 | K | 971033431 | Vybourání otvorů ve zdivu základovém nebo nadzákladovém z cihel, tvárnic, příčkovek z cihel pálených na maltu vápennou nebo vápenocementovou plochy do 0,25 m2, tl. do 150 mm | kus | 25 |  | 0 | CS ÚRS 2024 01 |  | základní |  | 0 | 0 | 0 | 0.069 | 1.725 | 4 | K | 2 |  |  |  | ROZPOCET | 0 | 0 | 0 | 0 | 0 | 1 | 0 | 4 | 351737552
| Online PSC |  | https://podminky.urs.cz/item/CS_URS_2024_01/971033431 | [14 empty] | Online PSC | 2
| VV |  | prostupy pro VZT | [14 empty] | VV | 2 | 1 | True | 0 | ROZPOCET
| VV |  | 15 |  | 15 | [12 empty] | VV | 2 | 2 | True | 0 | ROZPOCET
| VV |  | vodovod pro ZTI | [14 empty] | VV | 2 | 1 | True | 0 | ROZPOCET
| VV |  | 10 |  | 10 | [12 empty] | VV | 2 | 2 | True | 0 | ROZPOCET
| VV |  | Součet |  | 25 | [12 empty] | VV | 2 | 4 | True | 1 | ROZPOCET
81 | K | 971033531 | Vybourání otvorů ve zdivu základovém nebo nadzákladovém z cihel, tvárnic, příčkovek z cihel pálených na maltu vápennou nebo vápenocementovou plochy do 1 m2, tl. do 150 mm | m2 | 5.454 |  | 0 | CS ÚRS 2024 01 |  | základní |  | 0 | 0 | 0 | 0.27 | 1.4726 | 4 | K | 2 |  |  |  | ROZPOCET | 0 | 0 | 0 | 0 | 0 | 1 | 0 | 4 | -334080988
| Online PSC |  | https://podminky.urs.cz/item/CS_URS_2024_01/971033531 | [14 empty] | Online PSC | 2
| VV |  | 1.np | [14 empty] | VV | 2 | 1 | True | 0 | ROZPOCET
| VV |  | 0,9*2,02*3 |  | 5.454 | [12 empty] | VV | 2 | 2 | True | 0 | ROZPOCET
| VV |  | Součet |  | 5.454 | [12 empty] | VV | 2 | 4 | True | 1 | ROZPOCET
82 | K | 971033531 | Vybourání otvorů ve zdivu základovém nebo nadzákladovém z cihel, tvárnic, příčkovek z cihel pálených na maltu vápennou nebo vápenocementovou plochy do 1 m2, tl. do 150 mm | m2 | 5.905 |  | 0 | CS ÚRS 2024 01 |  | základní |  | 0 | 0 | 0 | 0.27 | 1.5944 | 4 | K | 2 |  |  |  | ROZPOCET | 0 | 0 | 0 | 0 | 0 | 1 | 0 | 4 | 925898137
| Online PSC |  | https://podminky.urs.cz/item/CS_URS_2024_01/971033531 | [14 empty] | Online PSC | 2
| VV |  | prostupy pro VZT | [14 empty] | VV | 2 | 1 | True | 0 | ROZPOCET
| VV |  | 0,9*0,7*3+1,6*0,8*2+1,2*0,8+0,9*0,55 |  | 5.905 | [12 empty] | VV | 2 | 2 | True | 0 | ROZPOCET
| VV |  | Součet |  | 5.905 | [12 empty] | VV | 2 | 4 | True | 1 | ROZPOCET
83 | K | 971033621 | Vybourání otvorů ve zdivu základovém nebo nadzákladovém z cihel, tvárnic, příčkovek z cihel pálených na maltu vápennou nebo vápenocementovou plochy do 4 m2, tl. do 100 mm | m2 | 6.326 |  | 0 | CS ÚRS 2024 01 |  | základní |  | 0 | 0 | 0 | 0.18 | 1.1387 | 4 | K | 2 |  |  |  | ROZPOCET | 0 | 0 | 0 | 0 | 0 | 1 | 0 | 4 | -1403324395
| Online PSC |  | https://podminky.urs.cz/item/CS_URS_2024_01/971033621 | [14 empty] | Online PSC | 2
| VV |  | 1.np | [14 empty] | VV | 2 | 1 | True | 0 | ROZPOCET
| VV |  | 1,7*2,02-0,45*2,02*2 |  | 1.616 | [12 empty] | VV | 2 | 2 | True | 0 | ROZPOCET
| VV |  | 2.np | [14 empty] | VV | 2 | 1 | True | 0 | ROZPOCET
| VV |  | 1,0*2,02+0,5*2,02+0,7*1,2*2 |  | 4.71 | [12 empty] | VV | 2 | 2 | True | 0 | ROZPOCET
| VV |  | Součet |  | 6.326 | [12 empty] | VV | 2 | 4 | True | 1 | ROZPOCET
84 | K | 971033641 | Vybourání otvorů ve zdivu základovém nebo nadzákladovém z cihel, tvárnic, příčkovek z cihel pálených na maltu vápennou nebo vápenocementovou plochy do 4 m2, tl. do 300 mm | m3 | 1.16 |  | 0 | CS ÚRS 2024 01 |  | základní |  | 0 | 0 | 0 | 1.8 | 2.088 | 4 | K | 2 |  |  |  | ROZPOCET | 0 | 0 | 0 | 0 | 0 | 1 | 0 | 4 | -1292854139
| Online PSC |  | https://podminky.urs.cz/item/CS_URS_2024_01/971033641 | [14 empty] | Online PSC | 2
| VV |  | 1.np | [14 empty] | VV | 2 | 1 | True | 0 | ROZPOCET
| VV |  | (1,7*2,02-0,9*2,02)*0,25 |  | 0.404 | [12 empty] | VV | 2 | 2 | True | 0 | ROZPOCET
| VV |  | 2.np .- výtah | [14 empty] | VV | 2 | 1 | True | 0 | ROZPOCET
| VV |  | 1,2*2,1*0,3 |  | 0.756 | [12 empty] | VV | 2 | 2 | True | 0 | ROZPOCET
| VV |  | Součet |  | 1.16 | [12 empty] | VV | 2 | 4 | True | 1 | ROZPOCET
85 | K | 974031664 | Vysekání rýh ve zdivu cihelném na maltu vápennou nebo vápenocementovou pro vtahování nosníků do zdí, před vybouráním otvoru do hl. 150 mm, při v. nosníku do 150 mm | m | 51.8 |  | 0 | CS ÚRS 2024 01 |  | základní |  | 0 | 0 | 0 | 0.042 | 2.1756 | 4 | K | 2 |  |  |  | ROZPOCET | 0 | 0 | 0 | 0 | 0 | 1 | 0 | 4 | -2060583007
| Online PSC |  | https://podminky.urs.cz/item/CS_URS_2024_01/974031664 | [14 empty] | Online PSC | 2
| VV |  | 1.np | [14 empty] | VV | 2 | 1 | True | 0 | ROZPOCET
| VV |  | 3,0+1,2+2,1*2+1,2*2 |  | 10.8 | [12 empty] | VV | 2 | 2 | True | 0 | ROZPOCET
| VV |  | 2.np | [14 empty] | VV | 2 | 1 | True | 0 | ROZPOCET
| VV |  | 1,5*2+1,2+5,0 |  | 9.2 | [12 empty] | VV | 2 | 2 | True | 0 | ROZPOCET
| VV |  | vzt | [14 empty] | VV | 2 | 1 | True | 0 | ROZPOCET
| VV |  | příčky | [14 empty] | VV | 2 | 1 | True | 0 | ROZPOCET
| VV |  | 0,5*2+0,6+1,1*3+1,8*2+1,4+0,9+0,6+1,1+0,7+0,5+0,5+0,4*6 |  | 16.6 | [12 empty] | VV | 2 | 2 | True | 0 | ROZPOCET
| VV |  | obvod | [14 empty] | VV | 2 | 1 | True | 0 | ROZPOCET
| VV |  | 0,5*4*2*2+1,8*2*2 |  | 15.2 | [12 empty] | VV | 2 | 2 | True | 0 | ROZPOCET
| VV |  | Součet |  | 51.8 | [12 empty] | VV | 2 | 4 | True | 1 | ROZPOCET
86 | K | 974042554 | Vysekání rýh v betonové nebo jiné monolitické dlažbě s betonovým podkladem do hl. 100 mm a šířky do 150 mm | m | 4.3 |  | 0 | CS ÚRS 2024 01 |  | základní |  | 0 | 0 | 0 | 0.033 | 0.1419 | 4 | K | 2 |  |  |  | ROZPOCET | 0 | 0 | 0 | 0 | 0 | 1 | 0 | 4 | 164405903
| Online PSC |  | https://podminky.urs.cz/item/CS_URS_2024_01/974042554 | [14 empty] | Online PSC | 2
| VV |  | rýhy pro připojení v 2.np v podlaze | [14 empty] | VV | 2 | 1 | True | 0 | ROZPOCET
| VV |  | (1,8+2,5) |  | 4.3 | [12 empty] | VV | 2 | 2 | True | 1 | ROZPOCET
87 | K | 974042557 | Vysekání rýh v betonové nebo jiné monolitické dlažbě s betonovým podkladem do hl. 100 mm a šířky do 300 mm | m | 10.833 |  | 0 | CS ÚRS 2024 01 |  | základní |  | 0 | 0 | 0 | 0.066 | 0.71498 | 4 | K | 2 |  |  |  | ROZPOCET | 0 | 0 | 0 | 0 | 0 | 1 | 0 | 4 | 1391915038
| Online PSC |  | https://podminky.urs.cz/item/CS_URS_2024_01/974042557 | [14 empty] | Online PSC | 2
| VV |  | rýhy pro vpusti | [14 empty] | VV | 2 | 1 | True | 0 | ROZPOCET
| VV |  | 0,5*6+0,997 |  | 3.997 | [12 empty] | VV | 2 | 2 | True | 0 | ROZPOCET
| VV |  | 1,409*2+0,809*2 |  | 4.436 | [12 empty] | VV | 2 | 2 | True | 0 | ROZPOCET
| VV |  | 0,7*2 |  | 1.4 | [12 empty] | VV | 2 | 2 | True | 0 | ROZPOCET
| VV |  | 0,25*4 |  | 1 | [12 empty] | VV | 2 | 2 | True | 0 | ROZPOCET
| VV |  | Součet |  | 10.833 | [12 empty] | VV | 2 | 4 | True | 1 | ROZPOCET
88 | K | 974042559 | Vysekání rýh v betonové nebo jiné monolitické dlažbě s betonovým podkladem do hl. 100 mm a šířky Příplatek k ceně -2557 za každých dalších 100 mm šířky, rýhy hl. do 100 mm | m | 8.197 |  | 0 | CS ÚRS 2024 01 |  | základní |  | 0 | 0 | 0 | 0.022 | 0.18033 | 4 | K | 2 |  |  |  | ROZPOCET | 0 | 0 | 0 | 0 | 0 | 1 | 0 | 4 | 362083252
| Online PSC |  | https://podminky.urs.cz/item/CS_URS_2024_01/974042559 | [14 empty] | Online PSC | 2
| VV |  | rýhy pro vpusti | [14 empty] | VV | 2 | 1 | True | 0 | ROZPOCET
| VV |  | 0,5*6+0,997 |  | 3.997 | [12 empty] | VV | 2 | 2 | True | 0 | ROZPOCET
| VV |  | 0,7*2*3 |  | 4.2 | [12 empty] | VV | 2 | 2 | True | 0 | ROZPOCET
| VV |  | Součet |  | 8.197 | [12 empty] | VV | 2 | 4 | True | 1 | ROZPOCET
89 | K | 974042587 | Vysekání rýh v betonové nebo jiné monolitické dlažbě s betonovým podkladem do hl. 250 mm a šířky do 300 mm | m | 73.1 |  | 0 | CS ÚRS 2024 01 |  | základní |  | 0 | 0 | 0 | 0.165 | 12.0615 | 4 | K | 2 |  |  |  | ROZPOCET | 0 | 0 | 0 | 0 | 0 | 1 | 0 | 4 | -1730755535
| Online PSC |  | https://podminky.urs.cz/item/CS_URS_2024_01/974042587 | [14 empty] | Online PSC | 2
| VV |  | dopojení ležaté kanalizace | [14 empty] | VV | 2 | 1 | True | 0 | ROZPOCET
| VV |  | rýhy pro připojovací potrubí | [14 empty] | VV | 2 | 1 | True | 0 | ROZPOCET
| VV |  | 2,5+1,0+2,0+5,2+0,7+8,0+1,0*2+5,2+1,4*2+1,2+0,5*5 |  | 33.1 | [12 empty] | VV | 2 | 2 | True | 0 | ROZPOCET
| VV |  | rýha pro výměnu kanalizace - splašková a k lapolu | [14 empty] | VV | 2 | 1 | True | 0 | ROZPOCET
| VV |  | 20+20 |  | 40 | [12 empty] | VV | 2 | 2 | True | 0 | ROZPOCET
| VV |  | Součet |  | 73.1 | [12 empty] | VV | 2 | 4 | True | 1 | ROZPOCET
90 | K | 974042589 | Vysekání rýh v betonové nebo jiné monolitické dlažbě s betonovým podkladem do hl. 250 mm a šířky Příplatek k ceně -2587 za každých dalších 100 mm šířky, rýhy hl. do 250 mm | m | 73.1 |  | 0 | CS ÚRS 2024 01 |  | základní |  | 0 | 0 | 0 | 0.055 | 4.0205 | 4 | K | 2 |  |  |  | ROZPOCET | 0 | 0 | 0 | 0 | 0 | 1 | 0 | 4 | -890855670
| Online PSC |  | https://podminky.urs.cz/item/CS_URS_2024_01/974042589 | [14 empty] | Online PSC | 2
91 | K | 977151114 | Jádrové vrty diamantovými korunkami do stavebních materiálů (železobetonu, betonu, cihel, obkladů, dlažeb, kamene) průměru přes 50 do 60 mm | m | 3.3 |  | 0 | CS ÚRS 2024 01 |  | základní |  | 0 | 0.00105 | 0.003465 | 0.0062 | 0.02046 | 4 | K | 2 |  |  |  | ROZPOCET | 0 | 0 | 0 | 0 | 0 | 1 | 0 | 4 | -798017611
| Online PSC |  | https://podminky.urs.cz/item/CS_URS_2024_01/977151114 | [14 empty] | Online PSC | 2
| VV |  | ZTI | [14 empty] | VV | 2 | 1 | True | 0 | ROZPOCET
| VV |  | 11*0,3 |  | 3.3 | [12 empty] | VV | 2 | 2 | True | 1 | ROZPOCET
92 | K | 977151119 | Jádrové vrty diamantovými korunkami do stavebních materiálů (železobetonu, betonu, cihel, obkladů, dlažeb, kamene) průměru přes 100 do 110 mm | m | 5.1 |  | 0 | CS ÚRS 2024 01 |  | základní |  | 0 | 0.00128 | 0.006528 | 0.021 | 0.1071 | 4 | K | 2 |  |  |  | ROZPOCET | 0 | 0 | 0 | 0 | 0 | 1 | 0 | 4 | 1585235518
| Online PSC |  | https://podminky.urs.cz/item/CS_URS_2024_01/977151119 | [14 empty] | Online PSC | 2
| VV |  | ZTI | [14 empty] | VV | 2 | 1 | True | 0 | ROZPOCET
| VV |  | 17*0,3 |  | 5.1 | [12 empty] | VV | 2 | 2 | True | 1 | ROZPOCET
93 | K | 977151123 | Jádrové vrty diamantovými korunkami do stavebních materiálů (železobetonu, betonu, cihel, obkladů, dlažeb, kamene) průměru přes 130 do 150 mm | m | 5.4 |  | 0 | CS ÚRS 2024 01 |  | základní |  | 0 | 0.00147 | 0.007938 | 0.039 | 0.2106 | 4 | K | 2 |  |  |  | ROZPOCET | 0 | 0 | 0 | 0 | 0 | 1 | 0 | 4 | 865394229
| Online PSC |  | https://podminky.urs.cz/item/CS_URS_2024_01/977151123 | [14 empty] | Online PSC | 2
| VV |  | ZTI | [14 empty] | VV | 2 | 1 | True | 0 | ROZPOCET
| VV |  | 18*0,3 |  | 5.4 | [12 empty] | VV | 2 | 2 | True | 1 | ROZPOCET
94 | K | 977151128 | Jádrové vrty diamantovými korunkami do stavebních materiálů (železobetonu, betonu, cihel, obkladů, dlažeb, kamene) průměru přes 250 do 300 mm | m | 3 |  | 0 | CS ÚRS 2024 01 |  | základní |  | 0 | 0.00395 | 0.01185 | 0.16 | 0.48 | 4 | K | 2 |  |  |  | ROZPOCET | 0 | 0 | 0 | 0 | 0 | 1 | 0 | 4 | 298571668
| Online PSC |  | https://podminky.urs.cz/item/CS_URS_2024_01/977151128 | [14 empty] | Online PSC | 2
| PSC |  | Poznámka k souboru cen: 1. V cenách jsou započteny i náklady na rozměření, ukotvení vrtacího stroje, vrtání, opotřebení diamantových vrtacích korunek a spotřebu vody. 2. V cenách -1211 až -1233 pro dovrchní vrty jsou započteny i náklady na odsátí výplachové vody z vrtu. | [14 empty] | PSC | 2
| VV |  | pro kanalizaci v základech | [14 empty] | VV | 2 | 1 | True | 0 | ROZPOCET
| VV |  | 0,6*2+0,3*6 |  | 3 | [12 empty] | VV | 2 | 2 | True | 1 | ROZPOCET
95 | K | 977151128 | Jádrové vrty diamantovými korunkami do stavebních materiálů (železobetonu, betonu, cihel, obkladů, dlažeb, kamene) průměru přes 250 do 300 mm | m | 1.48 |  | 0 | CS ÚRS 2024 01 |  | základní |  | 0 | 0.00395 | 0.005846 | 0.16 | 0.2368 | 4 | K | 2 |  |  |  | ROZPOCET | 0 | 0 | 0 | 0 | 0 | 1 | 0 | 4 | -1431378569
| Online PSC |  | https://podminky.urs.cz/item/CS_URS_2024_01/977151128 | [14 empty] | Online PSC | 2
| PSC |  | Poznámka k souboru cen: 1. V cenách jsou započteny i náklady na rozměření, ukotvení vrtacího stroje, vrtání, opotřebení diamantových vrtacích korunek a spotřebu vody. 2. V cenách -1211 až -1233 pro dovrchní vrty jsou započteny i náklady na odsátí výplachové vody z vrtu. | [14 empty] | PSC | 2
| VV |  | vrtání otvorů pro VZT přes obvodový plášť se zateplením | [14 empty] | VV | 2 | 1 | True | 0 | ROZPOCET
| VV |  | 0,37*(2+2) |  | 1.48 | [12 empty] | VV | 2 | 2 | True | 0 | ROZPOCET
| VV |  | Součet |  | 1.48 | [12 empty] | VV | 2 | 4 | True | 1 | ROZPOCET
96 | K | 977211112 | Řezání konstrukcí stěnovou pilou betonových nebo železobetonových průměru řezané výztuže do 16 mm hloubka řezu přes 200 do 350 mm | m | 8.4 |  | 0 | CS ÚRS 2024 01 |  | základní |  | 0 | 0.0002 | 0.00168 | 0 | 0 | 4 | K | 2 |  |  |  | ROZPOCET | 0 | 0 | 0 | 0 | 0 | 1 | 0 | 4 | -1136980939
| Online PSC |  | https://podminky.urs.cz/item/CS_URS_2024_01/977211112 | [14 empty] | Online PSC | 2
| PSC |  | Poznámka k souboru cen: 1. Množství měrných jednotek se určuje: a) u řezů v m délky řezu v závislosti na jeho hloubce, b) u příplatku za řezy do výztuže průměru přes 16 mm v cm2 plochy řezané výztuže. 2. V cenách jsou započteny i náklady na spotřebu vody. 3. V cenách nejsou započteny náklady na bourání konstrukce; tyto náklady se oceňují cenami katalogu 801-3 Budovy a haly - bourání konstrukcí. | [14 empty] | PSC | 2
| VV |  | vyřezání otvorů pro VZT přes strop do 2.NP | [14 empty] | VV | 2 | 1 | True | 0 | ROZPOCET
| VV |  | (1,3+0,8)*2*2 |  | 8.4 | [12 empty] | VV | 2 | 2 | True | 0 | ROZPOCET
| VV |  | Součet |  | 8.4 | [12 empty] | VV | 2 | 4 | True | 1 | ROZPOCET
97 | K | 977211123 | Řezání konstrukcí stěnovou pilou z cihel nebo tvárnic hloubka řezu přes 350 do 420 mm | m | 8.4 |  | 0 | CS ÚRS 2024 01 |  | základní |  | 0 | 0.00031 | 0.002604 | 0 | 0 | 4 | K | 2 |  |  |  | ROZPOCET | 0 | 0 | 0 | 0 | 0 | 1 | 0 | 4 | 363874043
| Online PSC |  | https://podminky.urs.cz/item/CS_URS_2024_01/977211123 | [14 empty] | Online PSC | 2
| PSC |  | Poznámka k souboru cen: 1. Množství měrných jednotek se určuje: a) u řezů v m délky řezu v závislosti na jeho hloubce, b) u příplatku za řezy do výztuže průměru přes 16 mm v cm2 plochy řezané výztuže. 2. V cenách jsou započteny i náklady na spotřebu vody. 3. V cenách nejsou započteny náklady na bourání konstrukce; tyto náklady se oceňují cenami katalogu 801-3 Budovy a haly - bourání konstrukcí. | [14 empty] | PSC | 2
| VV |  | vyřezání otvorů pro VZT přes obvodový plášť se zateplením | [14 empty] | VV | 2 | 1 | True | 0 | ROZPOCET
| VV |  | (1,3+0,8)*2*2 |  | 8.4 | [12 empty] | VV | 2 | 2 | True | 0 | ROZPOCET
| VV |  | Součet |  | 8.4 | [12 empty] | VV | 2 | 4 | True | 1 | ROZPOCET
98 | K | 977311113 | Řezání stávajících betonových mazanin bez vyztužení hloubky přes 100 do 150 mm | m | 112.4 |  | 0 | CS ÚRS 2024 01 |  | základní |  | 0 | 0 | 0 | 0 | 0 | 4 | K | 2 |  |  |  | ROZPOCET | 0 | 0 | 0 | 0 | 0 | 1 | 0 | 4 | -511493129
| Online PSC |  | https://podminky.urs.cz/item/CS_URS_2024_01/977311113 | [14 empty] | Online PSC | 2
| VV |  | rýhy pro připojovací potrubí | [14 empty] | VV | 2 | 1 | True | 0 | ROZPOCET
| VV |  | 0,4+0,5+2,5*2+0,4*2+1,0*2+2,0*2+0,5*2+0,4*2+5,2*2+0,7*2+0,5+0,5*2+8,0*2+1,0*4+0,5*2+5,2*2+1,4*4+1,2*2+0,4 |  | 67.6 | [12 empty] | VV | 2 | 2 | True | 0 | ROZPOCET
| VV |  | rýha pro výměnu kanalizace - splašková a k lapolu | [14 empty] | VV | 2 | 1 | True | 0 | ROZPOCET
| VV |  | 0,4+20*2+0,4+2,0*2 |  | 44.8 | [12 empty] | VV | 2 | 2 | True | 0 | ROZPOCET
| VV |  | Součet |  | 112.4 | [12 empty] | VV | 2 | 4 | True | 1 | ROZPOCET
99 | K | 977312112 | Řezání stávajících betonových mazanin s vyztužením hloubky přes 50 do 100 mm | m | 154.986 |  | 0 | CS ÚRS 2024 01 |  | základní |  | 0 | 0 | 0 | 0 | 0 | 4 | K | 2 |  |  |  | ROZPOCET | 0 | 0 | 0 | 0 | 0 | 1 | 0 | 4 | -1392219969
| Online PSC |  | https://podminky.urs.cz/item/CS_URS_2024_01/977312112 | [14 empty] | Online PSC | 2
| VV |  | rýhy pro připojovací potrubí | [14 empty] | VV | 2 | 1 | True | 0 | ROZPOCET
| VV |  | 0,4+0,5+2,5*2+0,4*2+1,0*2+2,0*2+0,5*2+0,4*2+5,2*2+0,7*2+0,5+0,5*2+8,0*2+1,0*4+0,5*2+5,2*2+1,4*4+1,2*2+0,4 |  | 67.6 | [12 empty] | VV | 2 | 2 | True | 0 | ROZPOCET
| VV |  | rýha pro výměnu kanalizace - splašková a k lapolu | [14 empty] | VV | 2 | 1 | True | 0 | ROZPOCET
| VV |  | 0,4+20*2+0,4+2,0*2 |  | 44.8 | [12 empty] | VV | 2 | 2 | True | 0 | ROZPOCET
| VV |  | rýhy pro připojení v 2.np v podlaze | [14 empty] | VV | 2 | 1 | True | 0 | ROZPOCET
| VV |  | 1,8*2+2,5*2 |  | 8.6 | [12 empty] | VV | 2 | 2 | True | 0 | ROZPOCET
| VV |  | rýhy pro vpusti | [14 empty] | VV | 2 | 1 | True | 0 | ROZPOCET
| VV |  | (0,5+0,4)*2*6+(1,409+0,3)*2*2+0,25*4*4+(0,997+0,4)*2+(0,809+0,3)*2*2+(0,7+0,58)*2*2 |  | 33.986 | [12 empty] | VV | 2 | 2 | True | 0 | ROZPOCET
| VV |  | Součet |  | 154.986 | [12 empty] | VV | 2 | 4 | True | 1 | ROZPOCET
100 | K | 978011141 | Otlučení vápenných nebo vápenocementových omítek vnitřních ploch stropů, v rozsahu přes 10 do 30 % | m2 | 600.02 |  | 0 | CS ÚRS 2024 01 |  | základní |  | 0 | 0 | 0 | 0.01 | 6.0002 | 4 | K | 2 |  |  |  | ROZPOCET | 0 | 0 | 0 | 0 | 0 | 1 | 0 | 4 | 282092283
| Online PSC |  | https://podminky.urs.cz/item/CS_URS_2024_01/978011141 | [14 empty] | Online PSC | 2
| PSC |  | Poznámka k souboru cen: 1. Položky lze použít i pro ocenění otlučení sádrových, hliněných apod. vnitřních omítek. | [14 empty] | PSC | 2
| P |  | Poznámka k položce: m.č. 208 a 203, 214, 215 a 204 | [14 empty] | P | 2
| VV |  | 1.NP | [14 empty] | VV | 2 | 1 | True | 0 | ROZPOCET
| VV |  | 19,21+11,67+14,73+5,1+26,88+14,09+15,01+6,95+6,0+2,3+4,84+5,45+14,09+16,05+14,39+10,83+3,12+1,57+2,04+11,02+12,63+17,51+3,59*2 |  | 242.66 | [12 empty] | VV | 2 | 2 | True | 0 | ROZPOCET
| VV |  | 2.NP | [14 empty] | VV | 2 | 1 | True | 0 | ROZPOCET
| VV |  | 149,74+112,21+7,23+12,93+10,55+21,65+3,12+5,18+3,0+1,53+20,53+9,69 |  | 357.36 | [12 empty] | VV | 2 | 2 | True | 0 | ROZPOCET
| VV |  | Součet |  | 600.02 | [12 empty] | VV | 2 | 4 | True | 1 | ROZPOCET
101 | K | 978013141 | Otlučení vápenných nebo vápenocementových omítek vnitřních ploch stěn s vyškrabáním spar, s očištěním zdiva, v rozsahu přes 10 do 30 % | m2 | 1259.605 |  | 0 | CS ÚRS 2024 01 |  | základní |  | 0 | 0 | 0 | 0.01 | 12.596 | 4 | K | 2 |  |  |  | ROZPOCET | 0 | 0 | 0 | 0 | 0 | 1 | 0 | 4 | 133787710
| Online PSC |  | https://podminky.urs.cz/item/CS_URS_2024_01/978013141 | [14 empty] | Online PSC | 2
| PSC |  | Poznámka k souboru cen: 1. Položky lze použít i pro ocenění otlučení sádrových, hliněných apod. vnitřních omítek. | [14 empty] | PSC | 2
| P |  | Poznámka k položce: m.č. 208 a 203, 214, 215 a 204 | [14 empty] | P | 2
| VV |  | 1.np | [14 empty] | VV | 2 | 1 | True | 0 | ROZPOCET
| VV |  | 014,015,017 | [14 empty] | VV | 2 | 1 | True | 0 | ROZPOCET
| VV |  | 3,28*(5,7*2+5,5*2+2,62*2+0,7*2+0,3*4)-(1,6*1,97+0,8*1,97*4+1,2*2,275)+0,15*(1,2+2,275*2) |  | 87.864 | [12 empty] | VV | 2 | 2 | True | 0 | ROZPOCET
| VV |  | chodba, schodiště | [14 empty] | VV | 2 | 1 | True | 0 | ROZPOCET
| VV |  | 3,28*(20,25*2-3,0-4,6+2,8*2+4,35*2+4,9*2+4,3*2+0,5*2+0,75*2-1,1+3,55*4+2,28*2) |  | 281.293 | [12 empty] | VV | 2 | 2 | True | 0 | ROZPOCET
| VV |  | -(1,6*1,97*2+0,8*1,97*6+0,6*1,97*4+1,2*2,1+1,2*2,275)+0,15*(1,2+2,275*2)+0,3*(1,2+2,1*2) |  | -23.256 | [12 empty] | VV | 2 | 2 | True | 0 | ROZPOCET
| VV |  | 027,028,036,037,0,34 | [14 empty] | VV | 2 | 1 | True | 0 | ROZPOCET
| VV |  | 3,28*(5,7+3,81+2,09+1,1+2,38+2,17+2,3+2,37)*2-(0,8*1,97*2+0,6*1,97*3+1,2*2,275*2+1,0*3,125)+0,15*(1,2*2+2,275*4+1,0+3,125*2) |  | 131.325 | [12 empty] | VV | 2 | 2 | True | 0 | ROZPOCET
| VV |  | sociálky, šatny | [14 empty] | VV | 2 | 1 | True | 0 | ROZPOCET
| VV |  | 3,28*(1,85+1,65+5,6+5,82+0,6+1,35*2+1,51+1,16)*2-(0,8*1,97*2+0,6*1,97*3+1,2*1,175*4)+0,15*(1,2*4+1,175*6) |  | 126.478 | [12 empty] | VV | 2 | 2 | True | 0 | ROZPOCET
| VV |  | strojovna, technická místnost | [14 empty] | VV | 2 | 1 | True | 0 | ROZPOCET
| VV |  | 3,28*(5,67+4,37+4,64+1,2)*2-(1,6*1,97+0,8*1,97*2+1,2*1,175*2)+0,15*(1,2*2+1,175*4) |  | 96.114 | [12 empty] | VV | 2 | 2 | True | 0 | ROZPOCET
| VV |  | 2.np | [14 empty] | VV | 2 | 1 | True | 0 | ROZPOCET
| VV |  | jídelna, kuchyň | [14 empty] | VV | 2 | 1 | True | 0 | ROZPOCET
| VV |  | 3,28*(15,4*2+10,3*2+0,35*2+0,4*4*5+1,2*2+0,4*2+0,7*4+15,4*2+14,62*2+2,3*2) |  | 428.827 | [12 empty] | VV | 2 | 2 | True | 0 | ROZPOCET
| VV |  | -(1,6*1,97+1,4*1,97+1,2*2,1*2+0,8*1,97*2+4,653*1,2*2+1,5*1,2*2+0,9*1,97+1,2*2,4*29)+0,15*(1,2*29+2,4*9)+0,3*(1,2*2+2,1*2+1,7+2,02*2) |  | -102 | [12 empty] | VV | 2 | 2 | True | 0 | ROZPOCET
| VV |  | chodba, schodiště | [14 empty] | VV | 2 | 1 | True | 0 | ROZPOCET
| VV |  | 3,28*(4,0*2-1,1+1,6+4,65*2+2,28+1,1+3,55*2+1,1*2)-(1,4*1,97+0,9*1,97+0,8*1,97*2) |  | 92.291 | [12 empty] | VV | 2 | 2 | True | 0 | ROZPOCET
| VV |  | sociálky, sklad | [14 empty] | VV | 2 | 1 | True | 0 | ROZPOCET
| VV |  | 3,2*(1,85*4+1,65+4,86+0,6)-(0,8*1,97*2) |  | 43.28 | [12 empty] | VV | 2 | 2 | True | 0 | ROZPOCET
| VV |  | 011a 010 | [14 empty] | VV | 2 | 1 | True | 0 | ROZPOCET
| VV |  | 3,28*(5,7*2+2,39*2+7,5*2-1,6+2,38*2)-(0,9*1,97*2+1,2*2,4*5)+0,15*(1,2*5+2,4*5) |  | 97.389 | [12 empty] | VV | 2 | 2 | True | 0 | ROZPOCET
| VV |  | Součet |  | 1259.605 | [12 empty] | VV | 2 | 4 | True | 1 | ROZPOCET
102 | K | 978013191 | Otlučení vápenných nebo vápenocementových omítek vnitřních ploch stěn s vyškrabáním spar, s očištěním zdiva, v rozsahu přes 50 do 100 % | m2 | 101.778 |  | 0 | CS ÚRS 2024 01 |  | základní |  | 0 | 0 | 0 | 0.046 | 4.6818 | 4 | K | 2 |  |  |  | ROZPOCET | 0 | 0 | 0 | 0 | 0 | 1 | 0 | 4 | 2109978171
| Online PSC |  | https://podminky.urs.cz/item/CS_URS_2024_01/978013191 | [14 empty] | Online PSC | 2
| PSC |  | Poznámka k souboru cen: 1. Položky lze použít i pro ocenění otlučení sádrových, hliněných apod. vnitřních omítek. | [14 empty] | PSC | 2
| P |  | Poznámka k položce: osekání pod nové obklady včetně omítky pod starými obklady | [14 empty] | P | 2
| VV |  | pod nové obklady nebo dosekání do výšky 2,0m | [14 empty] | VV | 2 | 1 | True | 0 | ROZPOCET
| VV |  | 1.np | [14 empty] | VV | 2 | 1 | True | 0 | ROZPOCET
| VV |  | 2,0*(1,51*2+1,16*2+1,35*4+1,85*2+1,68*2+1,93+0,7+0,3+1,53+2,62*2+5,7*2+0,25*4) |  | 79.8 | [12 empty] | VV | 2 | 2 | True | 0 | ROZPOCET
| VV |  | -(0,8*1,97*4+0,6*1,97*2+1,2*0,075*2+1,2*1,15)+0,15*(1,2*2+0,075*2+1,2+1,15*2) |  | -9.321 | [12 empty] | VV | 2 | 2 | True | 0 | ROZPOCET
| VV |  | odpočet původních obkladů | [14 empty] | VV | 2 | 1 | True | 0 | ROZPOCET
| VV |  | -29,502 |  | -29.502 | [12 empty] | VV | 2 | 2 | True | 0 | ROZPOCET
| VV |  | 2.np | [14 empty] | VV | 2 | 1 | True | 0 | ROZPOCET
| VV |  | 2,0*(15,4*3+8,24*2-2,7+2,3*2+0,4*2+1,6*2+0,9*2+0,6*2+0,4*4*2+0,4*2+0,65*2+0,25*4+0,2*2+0,8*4) |  | 162.96 | [12 empty] | VV | 2 | 2 | True | 0 | ROZPOCET
| VV |  | 2,0*(2,39*2+5,7*2+0,4*2+1,85*2+1,65*2+13,68+1,1+1,7) |  | 80.92 | [12 empty] | VV | 2 | 2 | True | 0 | ROZPOCET
| VV |  | -(4,653*1,2*2+0,8*1,97*4+1,5*1,2*2+0,9*1,97*2+0,7*1,97*2+1,4*1,97+1,2*2,1*2+14,3*1,275+2,3*1,275+7,2*1,275)+0,15*(7,2+14,3+2,3+1,275*3)+0,3*2,0*4 |  | -58.974 | [12 empty] | VV | 2 | 2 | True | 0 | ROZPOCET
| VV |  | odpočet původních obkladů | [14 empty] | VV | 2 | 1 | True | 0 | ROZPOCET
| VV |  | -(131,879+32,34-31,154-8,96) |  | -124.105 | [12 empty] | VV | 2 | 2 | True | 0 | ROZPOCET
| VV |  | Součet |  | 101.778 | [12 empty] | VV | 2 | 4 | True | 1 | ROZPOCET
103 | K | 978059541 | Odsekání obkladů stěn včetně otlučení podkladní omítky až na zdivo z obkládaček vnitřních, z jakýchkoliv materiálů, plochy přes 1 m2 | m2 | 153.607 |  | 0 | CS ÚRS 2024 01 |  | základní |  | 0 | 0 | 0 | 0.068 | 10.4453 | 4 | K | 2 |  |  |  | ROZPOCET | 0 | 0 | 0 | 0 | 0 | 1 | 0 | 4 | -25883475
| Online PSC |  | https://podminky.urs.cz/item/CS_URS_2024_01/978059541 | [14 empty] | Online PSC | 2
| PSC |  | Poznámka k souboru cen: 1. Odsekání soklíků se oceňuje cenami souboru cen 965 08. | [14 empty] | PSC | 2
| VV |  | 1.np | [14 empty] | VV | 2 | 1 | True | 0 | ROZPOCET
| VV |  | 1,95*(1,51*2+1,16*2+1,35*4+1,85*2+1,68*2)-(0,8*1,97*2+0,6*1,97*2+1,2*0,025*2)+0,15*(1,2*2+0,025*2) |  | 29.502 | [12 empty] | VV | 2 | 2 | True | 0 | ROZPOCET
| VV |  | 2.np | [14 empty] | VV | 2 | 1 | True | 0 | ROZPOCET
| VV |  | 1,95*(15,4*2+8,24*2-2,7+1,6*2+0,4*2+1,7+0,9*2+0,6*2+0,4*4*2+0,4*2+0,65*2+0,8*2+0,25*4+0,2*2+0,9+1,85+2,7+0,6) |  | 131.879 | [12 empty] | VV | 2 | 2 | True | 0 | ROZPOCET
| VV |  | 2,1*15,4 |  | 32.34 | [12 empty] | VV | 2 | 2 | True | 0 | ROZPOCET
| VV |  | -(4,653*1,2+0,8*1,97*2+1,5*1,2+0,9*1,97+1,4*1,97+1,2*2,1+5,2*1,275+7,2*1,275)+0,15*(5,2+7,2+1,275*2) |  | -31.154 | [12 empty] | VV | 2 | 2 | True | 0 | ROZPOCET
| VV |  | -(4,653*1,2+0,8*1,97+1,5*1,2) |  | -8.96 | [12 empty] | VV | 2 | 2 | True | 0 | ROZPOCET
| VV |  | Součet |  | 153.607 | [12 empty] | VV | 2 | 4 | True | 1 | ROZPOCET
104 | K | 766411811 | Demontáž obložení stěn panely, plochy do 1,5 m2 | m2 | 21.96 |  | 0 | CS ÚRS 2024 01 |  | základní |  | 0 | 0 | 0 | 0.02465 | 0.54131 | 16 | K | 2 |  |  |  | ROZPOCET | 0 | 0 | 0 | 0 | 0 | 1 | 0 | 16 | 1628073846
| Online PSC |  | https://podminky.urs.cz/item/CS_URS_2024_01/766411811 | [14 empty] | Online PSC | 2
| VV |  | 1,2*18,3 |  | 21.96 | [12 empty] | VV | 2 | 2 | True | 1 | ROZPOCET
105 | K | 766411822 | Demontáž obložení stěn podkladových roštů | m2 | 21.96 |  | 0 | CS ÚRS 2024 01 |  | základní |  | 0 | 0 | 0 | 0.008 | 0.17568 | 16 | K | 2 |  |  |  | ROZPOCET | 0 | 0 | 0 | 0 | 0 | 1 | 0 | 16 | -1897140436
| Online PSC |  | https://podminky.urs.cz/item/CS_URS_2024_01/766411822 | [14 empty] | Online PSC | 2
106 | K | 766421821 | Demontáž obložení podhledů palubkami | m2 | 50.4 |  | 0 | CS ÚRS 2024 01 |  | základní |  | 0 | 0 | 0 | 0.01098 | 0.55339 | 16 | K | 2 |  |  |  | ROZPOCET | 0 | 0 | 0 | 0 | 0 | 1 | 0 | 16 | -609857269
| Online PSC |  | https://podminky.urs.cz/item/CS_URS_2024_01/766421821 | [14 empty] | Online PSC | 2
| VV |  | 3,0*13+0,6*(3,0*2+13,0) |  | 50.4 | [12 empty] | VV | 2 | 2 | True | 0 | ROZPOCET
| VV |  | Součet |  | 50.4 | [12 empty] | VV | 2 | 4 | True | 1 | ROZPOCET
107 | K | 766421822 | Demontáž obložení podhledů podkladových roštů | m2 | 50.4 |  | 0 | CS ÚRS 2024 01 |  | základní |  | 0 | 0 | 0 | 0.008 | 0.4032 | 16 | K | 2 |  |  |  | ROZPOCET | 0 | 0 | 0 | 0 | 0 | 1 | 0 | 16 | 2124341922
| Online PSC |  | https://podminky.urs.cz/item/CS_URS_2024_01/766421822 | [14 empty] | Online PSC | 2
108 | K | 771271812 | Demontáž obkladů schodišť z dlaždic keramických kladených do malty stupnic přes 250 do 350 mm | m | 25.3 |  | 0 | CS ÚRS 2024 01 |  | základní |  | 0 | 0 | 0 | 0.02911 | 0.73648 | 4 | K | 2 |  |  |  | ROZPOCET | 0 | 0 | 0 | 0 | 0 | 1 | 0 | 4 | 352860181
| Online PSC |  | https://podminky.urs.cz/item/CS_URS_2024_01/771271812 | [14 empty] | Online PSC | 2
| VV |  | 1,1*23 |  | 25.3 | [12 empty] | VV | 2 | 2 | True | 0 | ROZPOCET
| VV |  | Součet |  | 25.3 | [12 empty] | VV | 2 | 4 | True | 1 | ROZPOCET
109 | K | 771271832 | Demontáž obkladů schodišť z dlaždic keramických kladených do malty podstupnic do 250 mm | m | 25.3 |  | 0 | CS ÚRS 2024 01 |  | základní |  | 0 | 0 | 0 | 0.021 | 0.5313 | 16 | K | 2 |  |  |  | ROZPOCET | 0 | 0 | 0 | 0 | 0 | 1 | 0 | 16 | 2049747343
| Online PSC |  | https://podminky.urs.cz/item/CS_URS_2024_01/771271832 | [14 empty] | Online PSC | 2
110 | K | 771471810 | Demontáž soklíků z dlaždic keramických kladených do malty rovných | m | 455.93 |  | 0 | CS ÚRS 2024 01 |  | základní |  | 0 | 0 | 0 | 0.01174 | 5.3526 | 16 | K | 2 |  |  |  | ROZPOCET | 0 | 0 | 0 | 0 | 0 | 1 | 0 | 16 | -1147361529
| Online PSC |  | https://podminky.urs.cz/item/CS_URS_2024_01/771471810 | [14 empty] | Online PSC | 2
| VV |  | 1.np | [14 empty] | VV | 2 | 1 | True | 0 | ROZPOCET
| VV |  | 014,015,017 | [14 empty] | VV | 2 | 1 | True | 0 | ROZPOCET
| VV |  | (5,7*2+5,5*2+2,62*2+0,7*2+0,3*4) |  | 30.24 | [12 empty] | VV | 2 | 2 | True | 0 | ROZPOCET
| VV |  | chodba, schodiště | [14 empty] | VV | 2 | 1 | True | 0 | ROZPOCET
| VV |  | (20,25*2-3,0-4,6+2,8*2+4,35*2+4,9*2+4,3*2+0,5*2+0,75*2-1,1+3,55*4+2,28*2) |  | 85.76 | [12 empty] | VV | 2 | 2 | True | 0 | ROZPOCET
| VV |  | 1,25*2+2,28 |  | 4.78 | [12 empty] | VV | 2 | 2 | True | 0 | ROZPOCET
| VV |  | 027,028,036,037,034 | [14 empty] | VV | 2 | 1 | True | 0 | ROZPOCET
| VV |  | (5,7+3,81+2,09+1,1+2,38+2,17+2,3+2,37)*2 |  | 43.84 | [12 empty] | VV | 2 | 2 | True | 0 | ROZPOCET
| VV |  | sociálky, šatny | [14 empty] | VV | 2 | 1 | True | 0 | ROZPOCET
| VV |  | 3,25*(1,85+1,65+5,6+5,82+0,6)*2 |  | 100.88 | [12 empty] | VV | 2 | 2 | True | 0 | ROZPOCET
| VV |  | strojovna, technická místnost | [14 empty] | VV | 2 | 1 | True | 0 | ROZPOCET
| VV |  | (5,67+4,37+4,64+1,2)*2 |  | 31.76 | [12 empty] | VV | 2 | 2 | True | 0 | ROZPOCET
| VV |  | 2.np | [14 empty] | VV | 2 | 1 | True | 0 | ROZPOCET
| VV |  | jídelna, kuchyň | [14 empty] | VV | 2 | 1 | True | 0 | ROZPOCET
| VV |  | (0,35*2+0,4*4*5+1,2*2+0,4*2+0,7*4+15,4*2+14,62*2+2,3*2) |  | 79.34 | [12 empty] | VV | 2 | 2 | True | 0 | ROZPOCET
| VV |  | chodba, schodiště | [14 empty] | VV | 2 | 1 | True | 0 | ROZPOCET
| VV |  | (4,0*2-1,1+1,6+4,65*2+2,28+1,1+3,55*2+1,1*2) |  | 30.48 | [12 empty] | VV | 2 | 2 | True | 0 | ROZPOCET
| VV |  | sociálky, sklad | [14 empty] | VV | 2 | 1 | True | 0 | ROZPOCET
| VV |  | (1,85*4+1,65+4,86+0,6) |  | 14.51 | [12 empty] | VV | 2 | 2 | True | 0 | ROZPOCET
| VV |  | 011a 010 | [14 empty] | VV | 2 | 1 | True | 0 | ROZPOCET
| VV |  | (5,7*2+2,39*2+7,5*2-1,6+2,38*2) |  | 34.34 | [12 empty] | VV | 2 | 2 | True | 0 | ROZPOCET
| VV |  | Součet |  | 455.93 | [12 empty] | VV | 2 | 4 | True | 1 | ROZPOCET
111 | K | 771471830 | Demontáž soklíků z dlaždic keramických kladených do malty schodišťových | m | 20.792 |  | 0 | CS ÚRS 2024 01 |  | základní |  | 0 | 0 | 0 | 0.01174 | 0.2441 | 16 | K | 2 |  |  |  | ROZPOCET | 0 | 0 | 0 | 0 | 0 | 1 | 0 | 16 | 337699218
| Online PSC |  | https://podminky.urs.cz/item/CS_URS_2024_01/771471830 | [14 empty] | Online PSC | 2
| VV |  | 0,152*23*2+0,3*23*2 |  | 20.792 | [12 empty] | VV | 2 | 2 | True | 0 | ROZPOCET
| VV |  | Součet |  | 20.792 | [12 empty] | VV | 2 | 4 | True | 1 | ROZPOCET
112 | K | 776201811 | Demontáž povlakových podlahovin lepených ručně bez podložky | m2 | 149.74 |  | 0 | CS ÚRS 2024 01 |  | základní |  | 0 | 0 | 0 | 0.0025 | 0.37435 | 16 | K | 2 |  |  |  | ROZPOCET | 0 | 0 | 0 | 0 | 0 | 1 | 0 | 16 | -1895212559
| Online PSC |  | https://podminky.urs.cz/item/CS_URS_2024_01/776201811 | [14 empty] | Online PSC | 2
| VV |  | 2.NP | [14 empty] | VV | 2 | 1 | True | 0 | ROZPOCET
| VV |  | 149,74 |  | 149.74 | [12 empty] | VV | 2 | 2 | True | 0 | ROZPOCET
| VV |  | Součet |  | 149.74 | [12 empty] | VV | 2 | 4 | True | 1 | ROZPOCET
113 | K | 776410811 | Demontáž soklíků nebo lišt pryžových nebo plastových | m | 63.3 |  | 0 | CS ÚRS 2024 01 |  | základní |  | 0 | 0 | 0 | 0.0003 | 0.01899 | 16 | K | 2 |  |  |  | ROZPOCET | 0 | 0 | 0 | 0 | 0 | 1 | 0 | 16 | 1562870344
| Online PSC |  | https://podminky.urs.cz/item/CS_URS_2024_01/776410811 | [14 empty] | Online PSC | 2
| VV |  | 2.np | [14 empty] | VV | 2 | 1 | True | 0 | ROZPOCET
| VV |  | (15,4+10,3)*2+ 0,35*2+0,4*4*5+1,2*2+0,4*2 |  | 63.3 | [12 empty] | VV | 2 | 2 | True | 0 | ROZPOCET
| VV |  | Součet |  | 63.3 | [12 empty] | VV | 2 | 4 | True | 1 | ROZPOCET
114 | K | 99754200 | Drobné demontáže zařízení (mimo technologii) , drobné montážní práce, přemístění nábytku, demontáž a montáž vybavení jídelny (hodiny, rozhlas ...) | soubor | 1 |  | 0 |  |  | základní |  | 0 | 0 | 0 | 0 | 0 | 16 | K | 2 |  |  |  | ROZPOCET | 0 | 0 | 0 | 0 | 0 | 1 | 0 | 16 | -520009400
115 | K | 99755200 | Nepředvídané práce, rezerva | soubor | 1 |  | 0 |  |  | základní |  | 0 | 0 | 0 | 0 | 0 | 16 | K | 2 |  |  |  | ROZPOCET | 0 | 0 | 0 | 0 | 0 | 1 | 0 | 16 | 932758147
116 | K | 99756200 | Zednické výpomoce pro ZTI - sekání drážek, prostupů, zazdění , zaomítání pod finální omítku, lešení - mimo sekání a vrtání prostupů konkrétně uvedených | soubor | 1 |  | 0 |  |  | základní |  | 0 | 0 | 0 | 0 | 0 | 16 | K | 2 |  |  |  | ROZPOCET | 0 | 0 | 0 | 0 | 0 | 1 | 0 | 16 | -704392856
117 | K | 99756300 | Zednické výpomoce pro elektro - sekání drážek, kapes, prostupů, zaomítání, zazdění, lešení | soubor | 1 |  | 0 |  |  | základní |  | 0 | 0 | 0 | 0 | 0 | 16 | K | 2 |  |  |  | ROZPOCET | 0 | 0 | 0 | 0 | 0 | 1 | 0 | 16 | 751911927
118 | K | 99756400 | Ostatní drobné zednické výpomoci pro VZT, gastro | soubor | 1 |  | 0 |  |  | základní |  | 0 | 0 | 0 | 0 | 0 | 16 | K | 2 |  |  |  | ROZPOCET | 0 | 0 | 0 | 0 | 0 | 1 | 0 | 16 | 1592635251
| D | 997 | Přesun sutě |  |  |  | 0 |  |  |  |  | 0 |  | 0 |  | 0 | 1 | D | 1 |  |  |  | ROZPOCET | [6 empty] | 0
119 | K | 997013212 | Vnitrostaveništní doprava suti a vybouraných hmot vodorovně do 50 m s naložením ručně pro budovy a haly výšky přes 6 do 9 m | t | 210.389 |  | 0 | CS ÚRS 2024 01 |  | základní |  | 0 | 0 | 0 | 0 | 0 | 4 | K | 2 |  |  |  | ROZPOCET | 0 | 0 | 0 | 0 | 0 | 1 | 0 | 4 | 24239846
| Online PSC |  | https://podminky.urs.cz/item/CS_URS_2024_01/997013212 | [14 empty] | Online PSC | 2
| PSC |  | Poznámka k souboru cen: 1. V cenách -3111 až -3217 jsou započteny i náklady na: a) vodorovnou dopravu na uvedenou vzdálenost, b) svislou dopravu pro uvedenou výšku budovy, c) naložení na vodorovný dopravní prostředek pro odvoz na skládku nebo meziskládku, d) náklady na rozhrnutí a urovnání suti na dopravním prostředku. 2. Jestliže se pro svislý přesun použije shoz nebo zařízení investora (např. výtah v budově), užijí se pro ocenění vodorovné dopravy suti ceny -3111 pro budovy a haly výšky do 6 m. 3. Montáž, demontáž a pronájem shozu se ocení cenami souboru cen 997 01-33 Shoz suti. 4. Ceny -3151 až -3162 lze použít v případě, kdy dochází ke ztížení dopravy suti např. tím, že není možné instalovat jeřáb. | [14 empty] | PSC | 2
120 | K | 997013501 | Odvoz suti a vybouraných hmot na skládku nebo meziskládku se složením, na vzdálenost do 1 km | t | 210.389 |  | 0 | CS ÚRS 2024 01 |  | základní |  | 0 | 0 | 0 | 0 | 0 | 4 | K | 2 |  |  |  | ROZPOCET | 0 | 0 | 0 | 0 | 0 | 1 | 0 | 4 | 1277183536
| Online PSC |  | https://podminky.urs.cz/item/CS_URS_2024_01/997013501 | [14 empty] | Online PSC | 2
121 | K | 997013509 | Odvoz suti a vybouraných hmot na skládku nebo meziskládku se složením, na vzdálenost Příplatek k ceně za každý další i započatý 1 km přes 1 km | t | 3367.952 |  | 0 | CS ÚRS 2024 01 |  | základní |  | 0 | 0 | 0 | 0 | 0 | 4 | K | 2 |  |  |  | ROZPOCET | 0 | 0 | 0 | 0 | 0 | 1 | 0 | 4 | -1971032307
| Online PSC |  | https://podminky.urs.cz/item/CS_URS_2024_01/997013509 | [14 empty] | Online PSC | 2
| VV |  | 210,497*16 |  | 3367.952 | [12 empty] | VV | 2 | 2 | True | 1 | ROZPOCET
122 | K | 997013603 | Poplatek za uložení stavebního odpadu na skládce (skládkovné) cihelného zatříděného do Katalogu odpadů pod kódem 17 01 02 | t | 44.149 |  | 0 | CS ÚRS 2024 01 |  | základní |  | 0 | 0 | 0 | 0 | 0 | 4 | K | 2 |  |  |  | ROZPOCET | 0 | 0 | 0 | 0 | 0 | 1 | 0 | 4 | -1258236514
| Online PSC |  | https://podminky.urs.cz/item/CS_URS_2024_01/997013603 | [14 empty] | Online PSC | 2
| VV |  | 32,243+11,906 |  | 44.149 | [12 empty] | VV | 2 | 2 | True | 1 | ROZPOCET
123 | K | 997013631 | Poplatek za uložení stavebního odpadu na skládce (skládkovné) směsného stavebního a demoličního zatříděného do Katalogu odpadů pod kódem 17 09 04 | t | 97.986 |  | 0 | CS ÚRS 2024 01 |  | základní |  | 0 | 0 | 0 | 0 | 0 | 4 | K | 2 |  |  |  | ROZPOCET | 0 | 0 | 0 | 0 | 0 | 1 | 0 | 4 | 344451284
| Online PSC |  | https://podminky.urs.cz/item/CS_URS_2024_01/997013631 | [14 empty] | Online PSC | 2
| VV |  | 210,497-68,362-44,149 |  | 97.986 | [12 empty] | VV | 2 | 2 | True | 1 | ROZPOCET
124 | K | 997013861 | Poplatek za uložení stavebního odpadu na recyklační skládce (skládkovné) z prostého betonu zatříděného do Katalogu odpadů pod kódem 17 01 01 | t | 68.362 |  | 0 | CS ÚRS 2024 01 |  | základní |  | 0 | 0 | 0 | 0 | 0 | 4 | K | 2 |  |  |  | ROZPOCET | 0 | 0 | 0 | 0 | 0 | 1 | 0 | 4 | -1576078674
| Online PSC |  | https://podminky.urs.cz/item/CS_URS_2024_01/997013861 | [14 empty] | Online PSC | 2
| VV |  | 51,242+0,142+0,715+0,18+12,062+4,021 |  | 68.362 | [12 empty] | VV | 2 | 2 | True | 1 | ROZPOCET
125 | K | 997221611 | Nakládání na dopravní prostředky pro vodorovnou dopravu suti | t | 210.389 |  | 0 | CS ÚRS 2024 01 |  | základní |  | 0 | 0 | 0 | 0 | 0 | 4 | K | 2 |  |  |  | ROZPOCET | 0 | 0 | 0 | 0 | 0 | 1 | 0 | 4 | 494754999
| Online PSC |  | https://podminky.urs.cz/item/CS_URS_2024_01/997221611 | [14 empty] | Online PSC | 2
| D | 998 | Přesun hmot |  |  |  | 0 |  |  |  |  | 0 |  | 0 |  | 0 | 1 | D | 1 |  |  |  | ROZPOCET | [6 empty] | 0
126 | K | 998012109 | Přesun hmot pro budovy občanské výstavby, bydlení, výrobu a služby nosnou svislou konstrukcí tyčovou s vyzdívaným obvodovým pláštěm vodorovná dopravní vzdálenost do 100 m s omezením mechanizace pro budovy výšky přes 6 do 12 m | t | 180.897 |  | 0 | CS ÚRS 2024 01 |  | základní |  | 0 | 0 | 0 | 0 | 0 | 4 | K | 2 |  |  |  | ROZPOCET | 0 | 0 | 0 | 0 | 0 | 1 | 0 | 4 | -2024259088
| Online PSC |  | https://podminky.urs.cz/item/CS_URS_2024_01/998012109 | [14 empty] | Online PSC | 2
| D | PSV | Práce a dodávky PSV |  |  |  | 0 |  |  |  |  | 0 |  | 20.9434 |  | 0 | 2 | D | 0 |  |  |  | ROZPOCET | [6 empty] | 0
| D | 711 | Izolace proti vodě, vlhkosti a plynům |  |  |  | 0 |  |  |  |  | 0 |  | 0 |  | 0 | 2 | D | 1 |  |  |  | ROZPOCET | [6 empty] | 0
127 | K | 71145000 | Úprava a doplnění izolace proti vodě po překopu kanalizace | m2 | 36.55 |  | 0 |  |  | základní |  | 0 | 0 | 0 | 0 | 0 | 16 | K | 2 |  |  |  | ROZPOCET | 0 | 0 | 0 | 0 | 0 | 1 | 0 | 16 | 1687856639
| VV |  | rýhy pro připojovací potrubí | [14 empty] | VV | 2 | 1 | True | 0 | ROZPOCET
| VV |  | (2,5+1,0+2,0+5,2+0,7+8,0+1,0*2+5,2+1,4*2+1,2+0,5*5)*0,5 |  | 16.55 | [12 empty] | VV | 2 | 2 | True | 0 | ROZPOCET
| VV |  | rýha pro výměnu kanalizace - splašková a k lapolu | [14 empty] | VV | 2 | 1 | True | 0 | ROZPOCET
| VV |  | (20+20)*0,5 |  | 20 | [12 empty] | VV | 2 | 2 | True | 0 | ROZPOCET
| VV |  | Součet |  | 36.55 | [12 empty] | VV | 2 | 4 | True | 1 | ROZPOCET
128 | K | 998711201 | Přesun hmot pro izolace proti vodě, vlhkosti a plynům stanovený procentní sazbou (%) z ceny vodorovná dopravní vzdálenost do 50 m základní v objektech výšky do 6 m | % |  |  | 0 | CS ÚRS 2024 01 |  | základní |  | 0 | 0 | 0 | 0 | 0 | 16 | K | 2 |  |  |  | ROZPOCET | 0 | 0 | 0 | 0 | 0 | 1 | 0 | 16 | -1479976541
| Online PSC |  | https://podminky.urs.cz/item/CS_URS_2024_01/998711201 | [14 empty] | Online PSC | 2
| PSC |  | Poznámka k souboru cen: 1. Ceny pro přesun hmot stanovený z hmotnosti přesunovaného materiálu se používají tehdy, pokud je možné určit hmotnost za celý stavební díl. Do této hmotnosti se započítává i hmotnost materiálů oceňovaných ve specifikaci. 2. Pokud nelze jednoznačně stanovit hmotnost přesunovaných materiálů, lze pro výpočet přesunu hmot použít orientačně procentní sazbu. Touto sazbou se vynásobí rozpočtové náklady za celý stavební díl včetně nákladů na materiál ve specifikacích. 3. Příplatek k cenám -1181 pro přesun prováděný bez použití mechanizace, tj. za ztížených podmínek, lze použít pouze pro hmotnost materiálu, která se tímto způsobem skutečně přemísťuje. | [14 empty] | PSC | 2
| D | 763 | Konstrukce suché výstavby |  |  |  | 0 |  |  |  |  | 0 |  | 0.99384 |  | 0 | 2 | D | 1 |  |  |  | ROZPOCET | [6 empty] | 0
129 | K | 763131451 | Podhled ze sádrokartonových desek dvouvrstvá zavěšená spodní konstrukce z ocelových profilů CD, UD jednoduše opláštěná deskou impregnovanou H2, tl. 12,5 mm, bez izolace | m2 | 25.83 |  | 0 | CS ÚRS 2024 01 |  | základní |  | 0 | 0.01259 | 0.3252 | 0 | 0 | 16 | K | 2 |  |  |  | ROZPOCET | 0 | 0 | 0 | 0 | 0 | 1 | 0 | 16 | -413602185
| Online PSC |  | https://podminky.urs.cz/item/CS_URS_2024_01/763131451 | [14 empty] | Online PSC | 2
| PSC |  | Poznámka k souboru cen: 1. V cenách jsou započteny i náklady na tmelení a výztužnou pásku. 2. V cenách nejsou započteny náklady na základní penetrační nátěr; tyto se oceňují cenou -1714. 3. Ceny -1612 až -1613 Montáž nosné konstrukce je stanoveny pro m2 plochy podhledu. 4. V cenách -1612 a -1613 nejsou započteny náklady na profily; tyto se oceňují ve specifikaci. 5. V cenách -1621 až -1624 Montáž desek nejsou započteny náklady na desky; tato dodávka se oceňuje ve specifikaci. 6. V ceně -1763 Příplatek za průhyb nosného stropu přes 20 mm je započtena pouze montáž, atypický profil se oceňuje individuálně ve specifikaci. 7. Uváděná hodnota REI u cen -1431 až-1443 a -1471 až -1495 vyjadřuje požární odolnost konstrukce chráněné podhledem; hodnota REI závisí na druhu nosného stropu. | [14 empty] | PSC | 2
| VV |  | sociálky | [14 empty] | VV | 2 | 1 | True | 0 | ROZPOCET
| VV |  | 1.np | [14 empty] | VV | 2 | 1 | True | 0 | ROZPOCET
| VV |  | 3,12+2,9+3,48+1,46+1,57+2,04 |  | 14.57 | [12 empty] | VV | 2 | 2 | True | 0 | ROZPOCET
| VV |  | 2.np | [14 empty] | VV | 2 | 1 | True | 0 | ROZPOCET
| VV |  | 3,12+6,26+1,88 |  | 11.26 | [12 empty] | VV | 2 | 2 | True | 0 | ROZPOCET
| VV |  | Součet |  | 25.83 | [12 empty] | VV | 2 | 4 | True | 1 | ROZPOCET
130 | K | 763164655 | Obklad konstrukcí sádrokartonovými deskami včetně ochranných úhelníků ve tvaru U rozvinuté šíře přes 1,2 m, opláštěný deskou protipožární DF, tl. 12,5 mm | m2 | 3.84 |  | 0 | CS ÚRS 2024 01 |  | základní |  | 0 | 0.01384 | 0.053146 | 0 | 0 | 16 | K | 2 |  |  |  | ROZPOCET | 0 | 0 | 0 | 0 | 0 | 1 | 0 | 16 | 481436661
| Online PSC |  | https://podminky.urs.cz/item/CS_URS_2024_01/763164655 | [14 empty] | Online PSC | 2
| PSC |  | Poznámka k souboru cen: 1. Ceny jsou určeny pro obklad konstrukcí z jakéhokoliv materiálu. 2. Ceny jsou určeny pro obklad trámů i sloupů. 3. V cenách jsou započteny i náklady na: a) tmelení b) výztužnou pásku c) ochranu rohů úhelníky d) spodní konstrukci z profilů 4. V cenách nejsou započteny náklady na základní penetrační nátěr; tyto se oceňují cenou 763 13-1714. 5. V cenách montáže obkladů nejsou započteny náklady na: a) desky; tato dodávka se oceňuje ve specifikaci, b) ochranné úhelníky; tato dodávka se oceňuje ve specifikaci, | [14 empty] | PSC | 2
| VV |  | v místnosti šatna 031 | [14 empty] | VV | 2 | 1 | True | 0 | ROZPOCET
| VV |  | 1,0*(1,2+1,2)+1,2*1,2 |  | 3.84 | [12 empty] | VV | 2 | 2 | True | 0 | ROZPOCET
| VV |  | Součet |  | 3.84 | [12 empty] | VV | 2 | 4 | True | 1 | ROZPOCET
131 | K | 763131714 | Podhled ze sádrokartonových desek ostatní práce a konstrukce na podhledech ze sádrokartonových desek základní penetrační nátěr | m2 | 29.67 |  | 0 | CS ÚRS 2024 01 |  | základní |  | 0 | 0.0001 | 0.002967 | 0 | 0 | 16 | K | 2 |  |  |  | ROZPOCET | 0 | 0 | 0 | 0 | 0 | 1 | 0 | 16 | 925306380
| Online PSC |  | https://podminky.urs.cz/item/CS_URS_2024_01/763131714 | [14 empty] | Online PSC | 2
| PSC |  | Poznámka k souboru cen: 1. V cenách jsou započteny i náklady na tmelení a výztužnou pásku. 2. V cenách nejsou započteny náklady na základní penetrační nátěr; tyto se oceňují cenou -1714. 3. Ceny -1612 až -1613 Montáž nosné konstrukce je stanoveny pro m2 plochy podhledu. 4. V cenách -1612 a -1613 nejsou započteny náklady na profily; tyto se oceňují ve specifikaci. 5. V cenách -1621 až -1624 Montáž desek nejsou započteny náklady na desky; tato dodávka se oceňuje ve specifikaci. 6. V ceně -1763 Příplatek za průhyb nosného stropu přes 20 mm je započtena pouze montáž, atypický profil se oceňuje individuálně ve specifikaci. 7. Uváděná hodnota REI u cen -1431 až-1443 a -1471 až -1495 vyjadřuje požární odolnost konstrukce chráněné podhledem; hodnota REI závisí na druhu nosného stropu. | [14 empty] | PSC | 2
| VV |  | 25,83+3,84 |  | 29.67 | [12 empty] | VV | 2 | 2 | True | 0 | ROZPOCET
| VV |  | Součet |  | 29.67 | [12 empty] | VV | 2 | 4 | True | 1 | ROZPOCET
132 | K | 763131722 | Podhled ze sádrokartonových desek ostatní práce a konstrukce na podhledech ze sádrokartonových desek skokové změny výšky podhledu přes 0,5 m | m | 19 |  | 0 | CS ÚRS 2024 01 |  | základní |  | 0 | 0.00663 | 0.12597 | 0 | 0 | 16 | K | 2 |  |  |  | ROZPOCET | 0 | 0 | 0 | 0 | 0 | 1 | 0 | 16 | -1632134250
| Online PSC |  | https://podminky.urs.cz/item/CS_URS_2024_01/763131722 | [14 empty] | Online PSC | 2
| PSC |  | Poznámka k souboru cen: 1. V cenách jsou započteny i náklady na tmelení a výztužnou pásku. 2. V cenách nejsou započteny náklady na základní penetrační nátěr; tyto se oceňují cenou -1714. 3. Ceny -1612 až -1613 Montáž nosné konstrukce je stanoveny pro m2 plochy podhledu. 4. V cenách -1612 a -1613 nejsou započteny náklady na profily; tyto se oceňují ve specifikaci. 5. V cenách -1621 až -1624 Montáž desek nejsou započteny náklady na desky; tato dodávka se oceňuje ve specifikaci. 6. V ceně -1763 Příplatek za průhyb nosného stropu přes 20 mm je započtena pouze montáž, atypický profil se oceňuje individuálně ve specifikaci. 7. Uváděná hodnota REI u cen -1431 až-1443 a -1471 až -1495 vyjadřuje požární odolnost konstrukce chráněné podhledem; hodnota REI závisí na druhu nosného stropu. | [14 empty] | PSC | 2
| VV |  | podhled v jídelně | [14 empty] | VV | 2 | 1 | True | 0 | ROZPOCET
| VV |  | 3,0*2+13,0 |  | 19 | [12 empty] | VV | 2 | 2 | True | 0 | ROZPOCET
| VV |  | Součet |  | 19 | [12 empty] | VV | 2 | 4 | True | 1 | ROZPOCET
133 | K | 763131731 | Podhled ze sádrokartonových desek ostatní práce a konstrukce na podhledech ze sádrokartonových desek čelo pro kazetové pohledy (F lišta) tl. 12,5 mm | m | 20.2 |  | 0 | CS ÚRS 2024 01 |  | základní |  | 0 | 1e-05 | 0.000202 | 0 | 0 | 16 | K | 2 |  |  |  | ROZPOCET | 0 | 0 | 0 | 0 | 0 | 1 | 0 | 16 | -865640761
| Online PSC |  | https://podminky.urs.cz/item/CS_URS_2024_01/763131731 | [14 empty] | Online PSC | 2
| PSC |  | Poznámka k souboru cen: 1. V cenách jsou započteny i náklady na tmelení a výztužnou pásku. 2. V cenách nejsou započteny náklady na základní penetrační nátěr; tyto se oceňují cenou -1714. 3. Ceny -1612 až -1613 Montáž nosné konstrukce je stanoveny pro m2 plochy podhledu. 4. V cenách -1612 a -1613 nejsou započteny náklady na profily; tyto se oceňují ve specifikaci. 5. V cenách -1621 až -1624 Montáž desek nejsou započteny náklady na desky; tato dodávka se oceňuje ve specifikaci. 6. V ceně -1763 Příplatek za průhyb nosného stropu přes 20 mm je započtena pouze montáž, atypický profil se oceňuje individuálně ve specifikaci. 7. Uváděná hodnota REI u cen -1431 až-1443 a -1471 až -1495 vyjadřuje požární odolnost konstrukce chráněné podhledem; hodnota REI závisí na druhu nosného stropu. | [14 empty] | PSC | 2
| VV |  | podhled v jídelně | [14 empty] | VV | 2 | 1 | True | 0 | ROZPOCET
| VV |  | 3,0*2+13,0+0,6*2 |  | 20.2 | [12 empty] | VV | 2 | 2 | True | 0 | ROZPOCET
| VV |  | Součet |  | 20.2 | [12 empty] | VV | 2 | 4 | True | 1 | ROZPOCET
134 | K | 763135101 | Montáž sádrokartonového podhledu kazetového demontovatelného, velikosti kazet 600x600 mm včetně zavěšené nosné konstrukce viditelné | m2 | 50.4 |  | 0 | CS ÚRS 2024 01 |  | základní |  | 0 | 0.00125 | 0.063 | 0 | 0 | 16 | K | 2 |  |  |  | ROZPOCET | 0 | 0 | 0 | 0 | 0 | 1 | 0 | 16 | -907512293
| Online PSC |  | https://podminky.urs.cz/item/CS_URS_2024_01/763135101 | [14 empty] | Online PSC | 2
| PSC |  | Poznámka k souboru cen: 1. V cenách montáže podhledu -5002 až -5201 jsou započteny náklady na montáž a dodávku nosné konstrukce. 2. V cenách nejsou započteny náklady na dodávku desek, kazet, lamel; jejich dodávka se oceňuje ve specifikaci. 3. Ostatní práce a konstrukce na sádrokartonových podhledech lze ocenit cenami 763 13-17. . . | [14 empty] | PSC | 2
| VV |  | podhled v jídelně | [14 empty] | VV | 2 | 1 | True | 0 | ROZPOCET
| VV |  | 3,0*13+0,6*(3,0*2+13,0) |  | 50.4 | [12 empty] | VV | 2 | 2 | True | 0 | ROZPOCET
| VV |  | Součet |  | 50.4 | [12 empty] | VV | 2 | 4 | True | 1 | ROZPOCET
135 | M | 59030575 | podhled kazetový děrovaný kruh 6,5mm, polozapuštěný rastr tl 10mm 600x600mm | m2 | 52.92 |  | 0 | CS ÚRS 2024 01 |  | základní |  | 0 | 0.008 | 0.42336 | 0 | 0 | 32 | M | 2 |  |  |  | ROZPOCET | 0 | 0 | 0 | 0 | 0 | 1 | 0 | 16 | -1464664518
| VV |  | 50,4*1,05 |  | 52.92 | [12 empty] | VV | 2 | 2 | True | 0 | ROZPOCET
| VV |  | Součet |  | 52.92 | [12 empty] | VV | 2 | 4 | True | 1 | ROZPOCET
136 | K | 998763402 | Přesun hmot pro konstrukce montované z desek sádrokartonových, sádrovláknitých, cementovláknitých nebo cementových stanovený procentní sazbou (%) z ceny vodorovná dopravní vzdálenost do 50 m základní v objektech výšky přes 6 do 12 m | % |  |  | 0 | CS ÚRS 2024 01 |  | základní |  | 0 | 0 | 0 | 0 | 0 | 16 | K | 2 |  |  |  | ROZPOCET | 0 | 0 | 0 | 0 | 0 | 1 | 0 | 16 | -1982288275
| Online PSC |  | https://podminky.urs.cz/item/CS_URS_2024_01/998763402 | [14 empty] | Online PSC | 2
| PSC |  | Poznámka k souboru cen: 1. Ceny pro přesun hmot stanovený z hmotnosti přesunovaného materiálu se použijí tehdy, pokud je možné určit hmotnost za celý stavební díl. Do této hmotnosti se započítává i hmotnost materiálů oceňovaných ve specifikaci. 2. Pokud nelze jednoznačně stanovit hmotnost přesunovaných materiálů, lze pro výpočet přesunu hmot použít orientačně procentní sazbu. Touto sazbou se vynásobí rozpočtové náklady za celý stavební díl včetně nákladů na materiál ve specifikacích. 3. Příplatek k cenám -3381 pro přesun prováděný bez použití mechanizace, tj. za ztížených podmínek, lze použít pouze pro hmotnost materiálu, která se tímto způsobem skutečně přemísťuje. U přesunu stanoveného procentní sazbou se ztížení přesunu ocení individuálně. | [14 empty] | PSC | 2
| D | 766 | Konstrukce truhlářské |  |  |  | 0 |  |  |  |  | 0 |  | 1.4338 |  | 0 | 2 | D | 1 |  |  |  | ROZPOCET | [6 empty] | 0
137 | K | 766414222 | Montáž obložení stěn plochy do 5 m2 panely obkladovými modřínovými nebo z tvrdých dřevin, plochy přes 0,60 do 1,50 m2 | m2 | 36.6 |  | 0 | CS ÚRS 2024 01 |  | základní |  | 0 | 0 | 0 | 0 | 0 | 16 | K | 2 |  |  |  | ROZPOCET | 0 | 0 | 0 | 0 | 0 | 1 | 0 | 16 | -1227401943
| Online PSC |  | https://podminky.urs.cz/item/CS_URS_2024_01/766414222 | [14 empty] | Online PSC | 2
| VV |  | jídelna u vstupu | [14 empty] | VV | 2 | 1 | True | 0 | ROZPOCET
| VV |  | 2,0*18,3 |  | 36.6 | [12 empty] | VV | 2 | 2 | True | 1 | ROZPOCET
138 | M | 6062704 | akustické dřevěné panely | m2 | 40.26 |  | 0 |  |  | základní |  | 0 | 0.0182 | 0.73273 | 0 | 0 | 32 | M | 2 |  |  |  | ROZPOCET | 0 | 0 | 0 | 0 | 0 | 1 | 0 | 16 | -1399779582
| VV |  | 36,6*1,1 |  | 40.26 | [12 empty] | VV | 2 | 2 | True | 1 | ROZPOCET
139 | K | 766417211 | Montáž obložení stěn rošt podkladový | m | 113.2 |  | 0 | CS ÚRS 2024 01 |  | základní |  | 0 | 0 | 0 | 0 | 0 | 16 | K | 2 |  |  |  | ROZPOCET | 0 | 0 | 0 | 0 | 0 | 1 | 0 | 16 | 496200317
| Online PSC |  | https://podminky.urs.cz/item/CS_URS_2024_01/766417211 | [14 empty] | Online PSC | 2
| VV |  | 18,3*4+2,0*20 |  | 113.2 | [12 empty] | VV | 2 | 2 | True | 1 | ROZPOCET
140 | M | 60514106 | řezivo jehličnaté lať pevnostní třída S10-13 průřez 40x60mm | m3 | 0.299 |  | 0 | CS ÚRS 2024 01 |  | základní |  | 0 | 0.55 | 0.16445 | 0 | 0 | 32 | M | 2 |  |  |  | ROZPOCET | 0 | 0 | 0 | 0 | 0 | 1 | 0 | 16 | 1473112261
| VV |  | 113,2*0,04*0,06*1,1 |  | 0.299 | [12 empty] | VV | 2 | 2 | True | 1 | ROZPOCET
141 | K | 766660001 | Montáž dveřních křídel dřevěných nebo plastových otevíravých do ocelové zárubně povrchově upravených jednokřídlových, šířky do 800 mm | kus | 25 |  | 0 | CS ÚRS 2024 01 |  | základní |  | 0 | 0 | 0 | 0 | 0 | 16 | K | 2 |  |  |  | ROZPOCET | 0 | 0 | 0 | 0 | 0 | 1 | 0 | 16 | -811563510
| Online PSC |  | https://podminky.urs.cz/item/CS_URS_2024_01/766660001 | [14 empty] | Online PSC | 2
| PSC |  | Poznámka k souboru cen: 1. Cenami -0021 až -0031, -0161 až -0163, -0181 až -0183, se oceňují dveře s protipožární odolností do 30 min. 2. V cenách -0201 až -0272 je započtena i montáž okopného plechu, stavěče křídel a držadel kyvných dveří. 3. V cenách -0351 až -0382 jsou započtené i náklady na osazení kování, vodícího trnu, seřízení pojezdů na stěnu a následné vyrovnání a seřízení dveřních křídel. 4. V cenách montáže dveřních křídel nejsou započteny náklady na osazení: a) zámku; tyto náklady se oceňují cenou 766 66-0728 této části katalogu, b) štítku s klikou; tyto náklady se oceňují cenou 766 66-0729 této části katalogu. 5. V cenách -0311 až -0324 nejsou započtené náklady na sestavení a osazení stavebního pouzdra, tyto náklady se oceňují cenami souboru cen 642 94-6 . . . Osazení stavebního pouzdra posuvných dveří do zděné příčky, katalogu 801-1 Budovy a haly - zděné a monolitické. | [14 empty] | PSC | 2
| VV |  | 2+5+18 |  | 25 | [12 empty] | VV | 2 | 2 | True | 1 | ROZPOCET
142 | M | 61162013 | dveře jednokřídlé voštinové povrch fóliový plné 700x1970-2100mm | kus | 2 |  | 0 | CS ÚRS 2024 01 |  | základní |  | 0 | 0.0145 | 0.029 | 0 | 0 | 32 | M | 2 |  |  |  | ROZPOCET | 0 | 0 | 0 | 0 | 0 | 1 | 0 | 16 | -599632454
| VV |  | 1+1 |  | 2 | [12 empty] | VV | 2 | 2 | True | 1 | ROZPOCET
143 | M | 61162012 | dveře jednokřídlé voštinové povrch fóliový plné 600x1970-2100mm | kus | 5 |  | 0 | CS ÚRS 2024 01 |  | základní |  | 0 | 0.013 | 0.065 | 0 | 0 | 32 | M | 2 |  |  |  | ROZPOCET | 0 | 0 | 0 | 0 | 0 | 1 | 0 | 16 | 374916019
| VV |  | 3+2 |  | 5 | [12 empty] | VV | 2 | 2 | True | 1 | ROZPOCET
144 | M | 61162014 | dveře jednokřídlé voštinové povrch fóliový plné 800x1970-2100mm | kus | 18 |  | 0 | CS ÚRS 2024 01 |  | základní |  | 0 | 0.016 | 0.288 | 0 | 0 | 32 | M | 2 |  |  |  | ROZPOCET | 0 | 0 | 0 | 0 | 0 | 1 | 0 | 16 | -822956381
| VV |  | 6+2+10 |  | 18 | [12 empty] | VV | 2 | 2 | True | 1 | ROZPOCET
145 | K | 766660012 | Montáž dveřních křídel dřevěných nebo plastových otevíravých do ocelové zárubně povrchově upravených dvoukřídlových, šířky přes 1450 mm | kus | 3 |  | 0 | CS ÚRS 2024 01 |  | základní |  | 0 | 0 | 0 | 0 | 0 | 16 | K | 2 |  |  |  | ROZPOCET | 0 | 0 | 0 | 0 | 0 | 1 | 0 | 16 | 1358767345
| Online PSC |  | https://podminky.urs.cz/item/CS_URS_2024_01/766660012 | [14 empty] | Online PSC | 2
| PSC |  | Poznámka k souboru cen: 1. Cenami -0021 až -0031, -0161 až -0163, -0181 až -0183, se oceňují dveře s protipožární odolností do 30 min. 2. V cenách -0201 až -0272 je započtena i montáž okopného plechu, stavěče křídel a držadel kyvných dveří. 3. V cenách -0351 až -0382 jsou započtené i náklady na osazení kování, vodícího trnu, seřízení pojezdů na stěnu a následné vyrovnání a seřízení dveřních křídel. 4. V cenách montáže dveřních křídel nejsou započteny náklady na osazení: a) zámku; tyto náklady se oceňují cenou 766 66-0728 této části katalogu, b) štítku s klikou; tyto náklady se oceňují cenou 766 66-0729 této části katalogu. 5. V cenách -0311 až -0324 nejsou započtené náklady na sestavení a osazení stavebního pouzdra, tyto náklady se oceňují cenami souboru cen 642 94-6 . . . Osazení stavebního pouzdra posuvných dveří do zděné příčky, katalogu 801-1 Budovy a haly - zděné a monolitické. | [14 empty] | PSC | 2
| VV |  | 3 |  | 3 | [12 empty] | VV | 2 | 2 | True | 1 | ROZPOCET
146 | M | 61162044 | dveře dvoukřídlé voštinové povrch fóliový plné 1600x1970-2100mm | kus | 2 |  | 0 | CS ÚRS 2024 01 |  | základní |  | 0 | 0.032 | 0.064 | 0 | 0 | 32 | M | 2 |  |  |  | ROZPOCET | 0 | 0 | 0 | 0 | 0 | 1 | 0 | 16 | -1014053980
| VV |  | 1+1 |  | 2 | [12 empty] | VV | 2 | 2 | True | 1 | ROZPOCET
147 | M | 61162043 | dveře dvoukřídlé voštinové povrch fóliový plné 1400x1970-2100mm | kus | 1 |  | 0 | CS ÚRS 2021 01 |  | základní |  | 0 | 0.029 | 0.029 | 0 | 0 | 32 | M | 2 |  |  |  | ROZPOCET | 0 | 0 | 0 | 0 | 0 | 1 | 0 | 16 | -721689040
148 | K | 766660728 | Montáž dveřních doplňků dveřního kování interiérového zámku | kus | 28 |  | 0 | CS ÚRS 2024 01 |  | základní |  | 0 | 0 | 0 | 0 | 0 | 16 | K | 2 |  |  |  | ROZPOCET | 0 | 0 | 0 | 0 | 0 | 1 | 0 | 16 | 818714166
| Online PSC |  | https://podminky.urs.cz/item/CS_URS_2024_01/766660728 | [14 empty] | Online PSC | 2
| VV |  | 25+3 |  | 28 | [12 empty] | VV | 2 | 2 | True | 1 | ROZPOCET
149 | M | 54914620 | kování rozetové spodní pro cylindrickou vložku | kus | 28 |  | 0 | CS ÚRS 2024 01 |  | základní |  | 0 | 0.0022 | 0.0616 | 0 | 0 | 32 | M | 2 |  |  |  | ROZPOCET | 0 | 0 | 0 | 0 | 0 | 1 | 0 | 16 | -1072635531
150 | K | 76685200 | Okno interiérové fixní plastové 1000/2000 do denní místnosti | kus | 1 |  | 0 |  |  | základní |  | 0 | 0 | 0 | 0 | 0 | 16 | K | 2 |  |  |  | ROZPOCET | 0 | 0 | 0 | 0 | 0 | 1 | 0 | 16 | 98580979
151 | K | 76685201 | Zasklení interiérové fix 2300/2000 bezlepík | kus | 1 |  | 0 |  |  | základní |  | 0 | 0 | 0 | 0 | 0 | 16 | K | 2 |  |  |  | ROZPOCET | 0 | 0 | 0 | 0 | 0 | 1 | 0 | 16 | 1244818367
152 | K | 766853000 | Úprava plastových oken pro prostupy VZT | kus | 2 |  | 0 |  |  | základní |  | 0 | 0 | 0 | 0 | 0 | 16 | K | 2 |  |  |  | ROZPOCET | 0 | 0 | 0 | 0 | 0 | 1 | 0 | 16 | -1084725080
153 | K | 998766202 | Přesun hmot pro konstrukce truhlářské stanovený procentní sazbou (%) z ceny vodorovná dopravní vzdálenost do 50 m základní v objektech výšky přes 6 do 12 m | % |  |  | 0 | CS ÚRS 2024 01 |  | základní |  | 0 | 0 | 0 | 0 | 0 | 16 | K | 2 |  |  |  | ROZPOCET | 0 | 0 | 0 | 0 | 0 | 1 | 0 | 16 | 476138042
| Online PSC |  | https://podminky.urs.cz/item/CS_URS_2024_01/998766202 | [14 empty] | Online PSC | 2
| PSC |  | Poznámka k souboru cen: 1. Ceny pro přesun hmot stanovený z hmotnosti přesunovaného materiálu se používají tehdy, pokud je možné určit hmotnost za celý stavební díl. Do této hmotnosti se započítává i hmotnost materiálů oceňovaných ve specifikaci. 2. Pokud nelze jednoznačně stanovit hmotnost přesunovaných materiálů, lze pro výpočet přesunu hmot použít orientačně procentní sazbu. Touto sazbou se vynásobí rozpočtové náklady za celý stavební díl včetně nákladů na materiál ve specifikacích. 3. Příplatek k cenám -6181 pro přesun prováděný bez použití mechanizace, tj. za ztížených podmínek, lze použít pouze pro hmotnost materiálu, která se tímto způsobem skutečně přemísťuje. | [14 empty] | PSC | 2
| D | 767 | Konstrukce zámečnické |  |  |  | 0 |  |  |  |  | 0 |  | 0.0078911 |  | 0 | 2 | D | 1 |  |  |  | ROZPOCET | [6 empty] | 0
154 | K | 76752000 | Demontáž stávajících rolet výdejových oken - 2ks | soubor | 1 |  | 0 |  |  | základní |  | 0 | 0 | 0 | 0 | 0 | 16 | K | 2 |  |  |  | ROZPOCET | 0 | 0 | 0 | 0 | 0 | 1 | 0 | 16 | 884091985
155 | K | 76755200 | Dodávka a montáž rolety nového výdejového okna manuální | m2 | 5.836 |  | 0 |  |  | základní |  | 0 | 0 | 0 | 0 | 0 | 16 | K | 2 |  |  |  | ROZPOCET | 0 | 0 | 0 | 0 | 0 | 1 | 0 | 16 | 451438562
| VV |  | 1,5*1,05*3+1,1*1,01 |  | 5.836 | [12 empty] | VV | 2 | 2 | True | 1 | ROZPOCET
156 | K | 767995113 | Montáž ostatních atypických zámečnických konstrukcí hmotnosti přes 10 do 20 kg | kg | 131.518 |  | 0 | CS ÚRS 2024 01 |  | základní |  | 0 | 6e-05 | 0.0078911 | 0 | 0 | 16 | K | 2 |  |  |  | ROZPOCET | 0 | 0 | 0 | 0 | 0 | 1 | 0 | 16 | -174682231
| Online PSC |  | https://podminky.urs.cz/item/CS_URS_2024_01/767995113 | [14 empty] | Online PSC | 2
| VV |  | 48,0*0,2*3 |  | 28.8 | [12 empty] | VV | 2 | 2 | True | 0 | ROZPOCET
| VV |  | 0,48*1,0*2*3 |  | 2.88 | [12 empty] | VV | 2 | 2 | True | 0 | ROZPOCET
| VV |  | 8,64*6,1 |  | 52.704 | [12 empty] | VV | 2 | 2 | True | 0 | ROZPOCET
| VV |  | 5,72*2,05*3 |  | 35.178 | [12 empty] | VV | 2 | 2 | True | 0 | ROZPOCET
| VV |  | Mezisoučet |  | 119.562 | [12 empty] | VV | 2 | 3 | True | 0 | ROZPOCET
| VV |  | 119,562*0,1 |  | 11.956 | [12 empty] | VV | 2 | 2 | True | 0 | ROZPOCET
| VV |  | Součet |  | 131.518 | [12 empty] | VV | 2 | 4 | True | 1 | ROZPOCET
157 | M | 5536200 | rámová konstrukce výdejních oken - dodávka, výroba, doprava, manipulace, včetně nátěru | kg | 144.67 |  | 0 |  |  | základní |  | 0 | 0 | 0 | 0 | 0 | 32 | M | 2 |  |  |  | ROZPOCET | 0 | 0 | 0 | 0 | 0 | 1 | 0 | 16 | -2120002315
| VV |  | 131,518*1,1 |  | 144.67 | [12 empty] | VV | 2 | 2 | True | 1 | ROZPOCET
158 | K | 998767202 | Přesun hmot pro zámečnické konstrukce stanovený procentní sazbou (%) z ceny vodorovná dopravní vzdálenost do 50 m základní v objektech výšky přes 6 do 12 m | % |  |  | 0 | CS ÚRS 2024 01 |  | základní |  | 0 | 0 | 0 | 0 | 0 | 16 | K | 2 |  |  |  | ROZPOCET | 0 | 0 | 0 | 0 | 0 | 1 | 0 | 16 | 1967430306
| Online PSC |  | https://podminky.urs.cz/item/CS_URS_2024_01/998767202 | [14 empty] | Online PSC | 2
| PSC |  | Poznámka k souboru cen: 1. Ceny pro přesun hmot stanovený z hmotnosti přesunovaného materiálu se používají tehdy, pokud je možné určit hmotnost za celý stavební díl. Do této hmotnosti se započítává i hmotnost materiálů oceňovaných ve specifikaci. 2. Pokud nelze jednoznačně stanovit hmotnost přesunovaných materiálů, lze pro výpočet přesunu hmot použít orientačně procentní sazbu. Touto sazbou se vynásobí rozpočtové náklady za celý stavební díl včetně nákladů na materiál ve specifikacích. 3. Příplatek k cenám -7181 pro přesun prováděný bez použití mechanizace, tj. za ztížených podmínek, lze použít pouze pro hmotnost materiálu, která se tímto způsobem skutečně přemísťuje. | [14 empty] | PSC | 2
| D | 771 | Podlahy z dlaždic |  |  |  | 0 |  |  |  |  | 0 |  | 13.0394 |  | 0 | 2 | D | 1 |  |  |  | ROZPOCET | [6 empty] | 0
159 | K | 771121011 | Příprava podkladu před provedením dlažby nátěr penetrační na podlahu | m2 | 448.185 |  | 0 | CS ÚRS 2024 01 |  | základní |  | 0 | 0.0003 | 0.13446 | 0 | 0 | 16 | K | 2 |  |  |  | ROZPOCET | 0 | 0 | 0 | 0 | 0 | 1 | 0 | 16 | 2084383599
| Online PSC |  | https://podminky.urs.cz/item/CS_URS_2024_01/771121011 | [14 empty] | Online PSC | 2
| PSC |  | Poznámka k souboru cen: 1. V cenách 771 12-1011 až 771 12-1015 jsou započteny i náklady na dodání nátěru. 2. V cenách 771 15-1011 až 771 15-1026 jsou započteny i náklady na dodání stěrky. 3. V cenách 771 16-1011 až -1023 nejsou započteny náklady na materiál, tyto se oceňují ve specifikaci. | [14 empty] | PSC | 2
| VV |  | 1.np | [14 empty] | VV | 2 | 1 | True | 0 | ROZPOCET
| VV |  | 25,13+5,48+14,73+5,1+33,19+14,09+15,01+6,95+2,3+4,84+5,45+6,0 |  | 138.27 | [12 empty] | VV | 2 | 2 | True | 0 | ROZPOCET
| VV |  | 1,46+3,48+3,12+16,73+2,04+1,57+15,6+24,1+5,71+13,66 |  | 87.47 | [12 empty] | VV | 2 | 2 | True | 0 | ROZPOCET
| VV |  | 2.np | [14 empty] | VV | 2 | 1 | True | 0 | ROZPOCET
| VV |  | 150,05+4,22+8,32+17,18+15,08+2,09*1,1+3,12+6,26+1,88+2,08*1,25 |  | 211.009 | [12 empty] | VV | 2 | 2 | True | 0 | ROZPOCET
| VV |  | Mezisoučet |  | 436.749 | [12 empty] | VV | 2 | 3 | True | 0 | ROZPOCET
| VV |  | 1,1*(0,152+0,3)*23 |  | 11.436 | [12 empty] | VV | 2 | 2 | True | 0 | ROZPOCET
| VV |  | Mezisoučet |  | 11.436 | [12 empty] | VV | 2 | 3 | True | 0 | ROZPOCET
| VV |  | Součet |  | 448.185 | [12 empty] | VV | 2 | 4 | True | 1 | ROZPOCET
160 | K | 771274123 | Montáž obkladů schodišť z dlaždic keramických lepených cementovým flexibilním lepidlem stupnic reliéfních nebo z dekorů, šířky přes 250 do 300 mm | m | 25.3 |  | 0 | CS ÚRS 2024 01 |  | základní |  | 0 | 0.00153 | 0.038709 | 0 | 0 | 16 | K | 2 |  |  |  | ROZPOCET | 0 | 0 | 0 | 0 | 0 | 1 | 0 | 16 | -627661578
| Online PSC |  | https://podminky.urs.cz/item/CS_URS_2024_01/771274123 | [14 empty] | Online PSC | 2
| PSC |  | Poznámka k souboru cen: 1. Montáž obkladů schodnic, schodišťových ramen a boků podest se oceňuje skladebně cenami příslušných obkladů stěn a cenami položky čís. 781 . . -9192 Příplatek k cenám za obklady v omezeném prostoru, katalogu 781 Obklady keramické – montáž části A01. | [14 empty] | PSC | 2
| VV |  | 1,1*23 |  | 25.3 | [12 empty] | VV | 2 | 2 | True | 0 | ROZPOCET
| VV |  | Součet |  | 25.3 | [12 empty] | VV | 2 | 4 | True | 1 | ROZPOCET
161 | K | 771274232 | Montáž obkladů schodišť z dlaždic keramických lepených cementovým flexibilním lepidlem podstupnic hladkých, výšky přes 150 do 200 mm | m | 25.3 |  | 0 | CS ÚRS 2024 01 |  | základní |  | 0 | 0.00102 | 0.025806 | 0 | 0 | 16 | K | 2 |  |  |  | ROZPOCET | 0 | 0 | 0 | 0 | 0 | 1 | 0 | 16 | 2003470141
| Online PSC |  | https://podminky.urs.cz/item/CS_URS_2024_01/771274232 | [14 empty] | Online PSC | 2
| PSC |  | Poznámka k souboru cen: 1. Montáž obkladů schodnic, schodišťových ramen a boků podest se oceňuje skladebně cenami příslušných obkladů stěn a cenami položky čís. 781 . . -9192 Příplatek k cenám za obklady v omezeném prostoru, katalogu 781 Obklady keramické – montáž části A01. | [14 empty] | PSC | 2
162 | K | 771474113 | Montáž soklů z dlaždic keramických lepených cementovým flexibilním lepidlem rovných, výšky přes 90 do 120 mm | m | 262.15 |  | 0 | CS ÚRS 2024 01 |  | základní |  | 0 | 0.00058 | 0.15205 | 0 | 0 | 16 | K | 2 |  |  |  | ROZPOCET | 0 | 0 | 0 | 0 | 0 | 1 | 0 | 16 | -1270395840
| Online PSC |  | https://podminky.urs.cz/item/CS_URS_2024_01/771474113 | [14 empty] | Online PSC | 2
| VV |  | 1.np | [14 empty] | VV | 2 | 1 | True | 0 | ROZPOCET
| VV |  | (5,7+2,8+5,5+1,95+3,81*2+4,0+1,8+1,1+2,09+2,28+4,65+3,55+2,38+2,17+2,3+2,37)*2 |  | 104.52 | [12 empty] | VV | 2 | 2 | True | 0 | ROZPOCET
| VV |  | 20,25*2-3,0-1,1+2,8*2+4,9*2+4,3*2+4,35*2 |  | 69.1 | [12 empty] | VV | 2 | 2 | True | 0 | ROZPOCET
| VV |  | (5,82+3,65+4,37+5,67+1,2+4,6)*2 |  | 50.62 | [12 empty] | VV | 2 | 2 | True | 0 | ROZPOCET
| VV |  | 2.NP | [14 empty] | VV | 2 | 1 | True | 0 | ROZPOCET
| VV |  | (2,38+7,5+4,0+1,6)*2 |  | 30.96 | [12 empty] | VV | 2 | 2 | True | 0 | ROZPOCET
| VV |  | 1,25*2+1,1*2+2,25 |  | 6.95 | [12 empty] | VV | 2 | 2 | True | 0 | ROZPOCET
| VV |  | Součet |  | 262.15 | [12 empty] | VV | 2 | 4 | True | 1 | ROZPOCET
163 | K | 771474133 | Montáž soklů z dlaždic keramických lepených cementovým flexibilním lepidlem schodišťových stupňovitých, výšky přes 90 do 120 mm | m | 20.792 |  | 0 | CS ÚRS 2024 01 |  | základní |  | 0 | 0.00058 | 0.012059 | 0 | 0 | 16 | K | 2 |  |  |  | ROZPOCET | 0 | 0 | 0 | 0 | 0 | 1 | 0 | 16 | 134347072
| Online PSC |  | https://podminky.urs.cz/item/CS_URS_2024_01/771474133 | [14 empty] | Online PSC | 2
| VV |  | 0,152*2*23+0,3*2*23 |  | 20.792 | [12 empty] | VV | 2 | 2 | True | 0 | ROZPOCET
| VV |  | Součet |  | 20.792 | [12 empty] | VV | 2 | 4 | True | 1 | ROZPOCET
164 | M | 59761409 | dlažba keramická slinutá protiskluzná do interiéru i exteriéru pro vysoké mechanické namáhání přes 9 do 12ks/m2 | m2 | 19.81 |  | 0 | CS ÚRS 2024 01 |  | základní |  | 0 | 0.0192 | 0.38035 | 0 | 0 | 32 | M | 2 |  |  |  | ROZPOCET | 0 | 0 | 0 | 0 | 0 | 1 | 0 | 16 | -1838150768
| VV |  | 25,3*(0,3+0,3)*1,1 |  | 16.698 | [12 empty] | VV | 2 | 2 | True | 0 | ROZPOCET
| VV |  | 0,1*(262,15+20,792)*0,1*1,1 |  | 3.112 | [12 empty] | VV | 2 | 2 | True | 0 | ROZPOCET
| VV |  | Součet |  | 19.81 | [12 empty] | VV | 2 | 4 | True | 1 | ROZPOCET
165 | K | 771574112 | Montáž podlah z dlaždic keramických lepených cementovým flexibilním lepidlem hladkých, tloušťky do 10 mm přes 9 do 12 ks/m2 | m2 | 436.749 |  | 0 | CS ÚRS 2024 01 |  | základní |  | 0 | 0.006 | 2.6205 | 0 | 0 | 16 | K | 2 |  |  |  | ROZPOCET | 0 | 0 | 0 | 0 | 0 | 1 | 0 | 16 | 163001968
| Online PSC |  | https://podminky.urs.cz/item/CS_URS_2024_01/771574112 | [14 empty] | Online PSC | 2
| PSC |  | Poznámka k souboru cen: 1. Položky jsou učeny pro všechy druhy povrchových úprav. | [14 empty] | PSC | 2
| VV |  | 1.np | [14 empty] | VV | 2 | 1 | True | 0 | ROZPOCET
| VV |  | 25,13+5,48+14,73+5,1+33,19+14,09+15,01+6,95+2,3+4,84+5,45+6,0 |  | 138.27 | [12 empty] | VV | 2 | 2 | True | 0 | ROZPOCET
| VV |  | 1,46+3,48+3,12+16,73+2,04+1,57+15,6+24,1+5,71+13,66 |  | 87.47 | [12 empty] | VV | 2 | 2 | True | 0 | ROZPOCET
| VV |  | 2.np | [14 empty] | VV | 2 | 1 | True | 0 | ROZPOCET
| VV |  | 150,05+4,22+8,32+17,18+15,08+2,09*1,1+3,12+6,26+1,88+2,08*1,25 |  | 211.009 | [12 empty] | VV | 2 | 2 | True | 0 | ROZPOCET
| VV |  | Součet |  | 436.749 | [12 empty] | VV | 2 | 4 | True | 1 | ROZPOCET
166 | M | 59761409 | dlažba keramická slinutá protiskluzná do interiéru i exteriéru pro vysoké mechanické namáhání přes 9 do 12ks/m2 | m2 | 480.941 |  | 0 | CS ÚRS 2024 01 |  | základní |  | 0 | 0.0192 | 9.2341 | 0 | 0 | 32 | M | 2 |  |  |  | ROZPOCET | 0 | 0 | 0 | 0 | 0 | 1 | 0 | 16 | 1629983811
| VV |  | 437,219*1,1 |  | 480.941 | [12 empty] | VV | 2 | 2 | True | 0 | ROZPOCET
| VV |  | Součet |  | 480.941 | [12 empty] | VV | 2 | 4 | True | 1 | ROZPOCET
167 | K | 771577111 | Montáž podlah z dlaždic keramických lepených cementovým flexibilním lepidlem Příplatek k cenám za plochu do 5 m2 jednotlivě | m2 | 32.929 |  | 0 | CS ÚRS 2024 01 |  | základní |  | 0 | 0 | 0 | 0 | 0 | 16 | K | 2 |  |  |  | ROZPOCET | 0 | 0 | 0 | 0 | 0 | 1 | 0 | 16 | 83039370
| Online PSC |  | https://podminky.urs.cz/item/CS_URS_2024_01/771577111 | [14 empty] | Online PSC | 2
| PSC |  | Poznámka k souboru cen: 1. Položky jsou učeny pro všechy druhy povrchových úprav. | [14 empty] | PSC | 2
| VV |  | 1.np | [14 empty] | VV | 2 | 1 | True | 0 | ROZPOCET
| VV |  | 2,3+4,84 |  | 7.14 | [12 empty] | VV | 2 | 2 | True | 0 | ROZPOCET
| VV |  | 1,46+3,48+3,12+2,04+1,57 |  | 11.67 | [12 empty] | VV | 2 | 2 | True | 0 | ROZPOCET
| VV |  | 2.np | [14 empty] | VV | 2 | 1 | True | 0 | ROZPOCET
| VV |  | 4,22+2,09*1,1+3,12+1,88+2,08*1,25 |  | 14.119 | [12 empty] | VV | 2 | 2 | True | 0 | ROZPOCET
| VV |  | Součet |  | 32.929 | [12 empty] | VV | 2 | 4 | True | 1 | ROZPOCET
168 | K | 771591000 | Příplatek za dilatace, lišty | m2 | 437.219 |  | 0 |  |  | základní |  | 0 | 0 | 0 | 0 | 0 | 16 | K | 2 |  |  |  | ROZPOCET | 0 | 0 | 0 | 0 | 0 | 1 | 0 | 16 | -1438483531
169 | K | 771591112 | Izolace podlahy pod dlažbu nátěrem nebo stěrkou ve dvou vrstvách | m2 | 260.172 |  | 0 | CS ÚRS 2024 01 |  | základní |  | 0 | 0.0015 | 0.39026 | 0 | 0 | 16 | K | 2 |  |  |  | ROZPOCET | 0 | 0 | 0 | 0 | 0 | 1 | 0 | 16 | 1889017769
| Online PSC |  | https://podminky.urs.cz/item/CS_URS_2024_01/771591112 | [14 empty] | Online PSC | 2
| PSC |  | Poznámka k souboru cen: 1. Položka 771 59-1112 se použije pro izolaci podlah zatížené přechodnou vlhkostí. 2. V ceně 771 59-1112 až -1212 jsou započteny i náklady na materiál. 3. V cenách 771 59-1207, 77159-1217 ,77159-1227, 77159-1237, 77159-1247, 77159-1257, nejsou započteny náklady na materiál, tyto se oceňují ve specifikaci. | [14 empty] | PSC | 2
| VV |  | 1.np | [14 empty] | VV | 2 | 1 | True | 0 | ROZPOCET
| VV |  | 14,73+1,46+3,48+3,12+2,9+1,57+2,04+13,66 |  | 42.96 | [12 empty] | VV | 2 | 2 | True | 0 | ROZPOCET
| VV |  | 2.np | [14 empty] | VV | 2 | 1 | True | 0 | ROZPOCET
| VV |  | 150,05+1,88+6,26+3,12+4,22+8,32 |  | 173.85 | [12 empty] | VV | 2 | 2 | True | 0 | ROZPOCET
| VV |  | Mezisoučet |  | 216.81 | [12 empty] | VV | 2 | 3 | True | 0 | ROZPOCET
| VV |  | vytažení na stěny-20% | [14 empty] | VV | 2 | 1 | True | 0 | ROZPOCET
| VV |  | 216,81*0,2 |  | 43.362 | [12 empty] | VV | 2 | 2 | True | 0 | ROZPOCET
| VV |  | Součet |  | 260.172 | [12 empty] | VV | 2 | 4 | True | 1 | ROZPOCET
170 | K | 771591264 | Izolace podlahy pod dlažbu těsnícími izolačními pásy mezi podlahou a stěnu | m | 160 |  | 0 | CS ÚRS 2024 01 |  | základní |  | 0 | 0.00032 | 0.0512 | 0 | 0 | 16 | K | 2 |  |  |  | ROZPOCET | 0 | 0 | 0 | 0 | 0 | 1 | 0 | 16 | 1104278881
| Online PSC |  | https://podminky.urs.cz/item/CS_URS_2024_01/771591264 | [14 empty] | Online PSC | 2
| PSC |  | Poznámka k souboru cen: 1. Položka 771 59-1112 se použije pro izolaci podlah zatížené přechodnou vlhkostí. 2. V ceně 771 59-1112 až -1212 jsou započteny i náklady na materiál. 3. V cenách 771 59-1207, 77159-1217 ,77159-1227, 77159-1237, 77159-1247, 77159-1257, nejsou započteny náklady na materiál, tyto se oceňují ve specifikaci. | [14 empty] | PSC | 2
| VV |  | 160 |  | 160 | [12 empty] | VV | 2 | 2 | True | 1 | ROZPOCET
171 | K | 771995200 | Příplatek a izolaci prostupů, vyřezání prostupů, dilatace, dilatační lišty | soubor | 1 |  | 0 |  |  | základní |  | 0 | 0 | 0 | 0 | 0 | 16 | K | 2 |  |  |  | ROZPOCET | 0 | 0 | 0 | 0 | 0 | 1 | 0 | 16 | 160219207
172 | K | 998771202 | Přesun hmot pro podlahy z dlaždic stanovený procentní sazbou (%) z ceny vodorovná dopravní vzdálenost do 50 m základní v objektech výšky přes 6 do 12 m | % |  |  | 0 | CS ÚRS 2024 01 |  | základní |  | 0 | 0 | 0 | 0 | 0 | 16 | K | 2 |  |  |  | ROZPOCET | 0 | 0 | 0 | 0 | 0 | 1 | 0 | 16 | 2135251330
| Online PSC |  | https://podminky.urs.cz/item/CS_URS_2024_01/998771202 | [14 empty] | Online PSC | 2
| PSC |  | Poznámka k souboru cen: 1. Ceny pro přesun hmot stanovený z hmotnosti přesunovaného materiálu se používají tehdy, pokud je možné určit hmotnost za celý stavební díl. Do této hmotnosti se započítává i hmotnost materiálů oceňovaných ve specifikaci. 2. Pokud nelze jednoznačně stanovit hmotnost přesunovaných materiálů, lze pro výpočet přesunu hmot použít orientačně procentní sazbu. Touto sazbou se vynásobí rozpočtové náklady za celý stavební díl včetně nákladů na materiál ve specifikacích. 3. Příplatek k cenám -1181 pro přesun prováděný bez použití mechanizace, tj. za ztížených podmínek, lze použít pouze pro hmotnost materiálu, která se tímto způsobem skutečně přemísťuje. | [14 empty] | PSC | 2
| D | 776 | Podlahy povlakové |  |  |  | 0 |  |  |  |  | 0 |  | 1.2299 |  | 0 | 2 | D | 1 |  |  |  | ROZPOCET | [6 empty] | 0
173 | K | 776111116 | Příprava podkladu povlakových podlah a stěn broušení podlah stávajícího podkladu pro odstranění lepidla (po starých krytinách) | m2 | 149.74 |  | 0 | CS ÚRS 2024 01 |  | základní |  | 0 | 0 | 0 | 0 | 0 | 16 | K | 2 |  |  |  | ROZPOCET | 0 | 0 | 0 | 0 | 0 | 1 | 0 | 16 | 650527308
| Online PSC |  | https://podminky.urs.cz/item/CS_URS_2024_01/776111116 | [14 empty] | Online PSC | 2
174 | K | 776111311 | Příprava podkladu povlakových podlah a stěn vysátí podlah | m2 | 149.74 |  | 0 | CS ÚRS 2024 01 |  | základní |  | 0 | 0 | 0 | 0 | 0 | 16 | K | 2 |  |  |  | ROZPOCET | 0 | 0 | 0 | 0 | 0 | 1 | 0 | 16 | 813613676
| Online PSC |  | https://podminky.urs.cz/item/CS_URS_2024_01/776111311 | [14 empty] | Online PSC | 2
| PSC |  | Poznámka k souboru cen: 1. V ceně 776 12-1511 zábrana proti vlhkosti jsou započteny i náklady na 2 vrstvy penetrace a zasypání křemičitým pískem. 2. V cenách 776 14-1111 až 776 14-4111 jsou započteny i náklady na dodání stěrky. | [14 empty] | PSC | 2
| VV |  | 149,74 |  | 149.74 | [12 empty] | VV | 2 | 2 | True | 0 | ROZPOCET
| VV |  | Součet |  | 149.74 | [12 empty] | VV | 2 | 4 | True | 1 | ROZPOCET
175 | K | 776121321 | Příprava podkladu povlakových podlah a stěn penetrace neředěná podlah | m2 | 149.74 |  | 0 | CS ÚRS 2024 01 |  | základní |  | 0 | 0.0002 | 0.029948 | 0 | 0 | 16 | K | 2 |  |  |  | ROZPOCET | 0 | 0 | 0 | 0 | 0 | 1 | 0 | 16 | 261721342
| Online PSC |  | https://podminky.urs.cz/item/CS_URS_2024_01/776121321 | [14 empty] | Online PSC | 2
| PSC |  | Poznámka k souboru cen: 1. V ceně 776 12-1511 zábrana proti vlhkosti jsou započteny i náklady na 2 vrstvy penetrace a zasypání křemičitým pískem. 2. V cenách 776 14-1111 až 776 14-4111 jsou započteny i náklady na dodání stěrky. | [14 empty] | PSC | 2
176 | K | 776141121 | Příprava podkladu povlakových podlah a stěn vyrovnání samonivelační stěrkou podlah min.pevnosti 30 MPa, tloušťky do 3 mm | m2 | 149.74 |  | 0 | CS ÚRS 2024 01 |  | základní |  | 0 | 0.0045 | 0.67383 | 0 | 0 | 16 | K | 2 |  |  |  | ROZPOCET | 0 | 0 | 0 | 0 | 0 | 1 | 0 | 16 | -1695535435
| Online PSC |  | https://podminky.urs.cz/item/CS_URS_2024_01/776141121 | [14 empty] | Online PSC | 2
| PSC |  | Poznámka k souboru cen: 1. V ceně 776 12-1511 zábrana proti vlhkosti jsou započteny i náklady na 2 vrstvy penetrace a zasypání křemičitým pískem. 2. V cenách 776 14-1111 až 776 14-4111 jsou započteny i náklady na dodání stěrky. | [14 empty] | PSC | 2
177 | K | 776221111 | Montáž podlahovin z PVC lepením standardním lepidlem z pásů | m2 | 149.74 |  | 0 | CS ÚRS 2024 01 |  | základní |  | 0 | 0.0003 | 0.044922 | 0 | 0 | 16 | K | 2 |  |  |  | ROZPOCET | 0 | 0 | 0 | 0 | 0 | 1 | 0 | 16 | -301504557
| Online PSC |  | https://podminky.urs.cz/item/CS_URS_2024_01/776221111 | [14 empty] | Online PSC | 2
178 | M | 28412285 | krytina podlahová heterogenní tl 2mm | m2 | 164.714 |  | 0 | CS ÚRS 2024 01 |  | základní |  | 0 | 0.00283 | 0.46614 | 0 | 0 | 32 | M | 2 |  |  |  | ROZPOCET | 0 | 0 | 0 | 0 | 0 | 1 | 0 | 16 | -620448240
| VV |  | 149,74*1,1 |  | 164.714 | [12 empty] | VV | 2 | 2 | True | 0 | ROZPOCET
| VV |  | Součet |  | 164.714 | [12 empty] | VV | 2 | 4 | True | 1 | ROZPOCET
179 | K | 776223112 | Montáž podlahovin z PVC spoj podlah svařováním za studena | m | 61.8 |  | 0 | CS ÚRS 2024 01 |  | základní |  | 0 | 0 | 0 | 0 | 0 | 16 | K | 2 |  |  |  | ROZPOCET | 0 | 0 | 0 | 0 | 0 | 1 | 0 | 16 | -1953717199
| Online PSC |  | https://podminky.urs.cz/item/CS_URS_2024_01/776223112 | [14 empty] | Online PSC | 2
| VV |  | 6*10,3 |  | 61.8 | [12 empty] | VV | 2 | 2 | True | 0 | ROZPOCET
| VV |  | Součet |  | 61.8 | [12 empty] | VV | 2 | 4 | True | 1 | ROZPOCET
180 | K | 776411111 | Montáž soklíků lepením obvodových, výšky do 80 mm | m | 58.8 |  | 0 | CS ÚRS 2024 01 |  | základní |  | 0 | 1e-05 | 0.000588 | 0 | 0 | 16 | K | 2 |  |  |  | ROZPOCET | 0 | 0 | 0 | 0 | 0 | 1 | 0 | 16 | 2070435249
| Online PSC |  | https://podminky.urs.cz/item/CS_URS_2024_01/776411111 | [14 empty] | Online PSC | 2
| VV |  | 10,3*2+15,4*2+0,4*2+0,4*4*2+0,4*2+1,3*2 |  | 58.8 | [12 empty] | VV | 2 | 2 | True | 0 | ROZPOCET
| VV |  | Součet |  | 58.8 | [12 empty] | VV | 2 | 4 | True | 1 | ROZPOCET
181 | M | 28411003 | lišta soklová PVC 30x30mm | m | 65.974 |  | 0 | CS ÚRS 2024 01 |  | základní |  | 0 | 0.00022 | 0.014514 | 0 | 0 | 32 | M | 2 |  |  |  | ROZPOCET | 0 | 0 | 0 | 0 | 0 | 1 | 0 | 16 | -403764170
| VV |  | 58,8*1,1 |  | 64.68 | [12 empty] | VV | 2 | 2 | True | 0 | ROZPOCET
| VV |  | Součet |  | 64.68 | [12 empty] | VV | 2 | 4 | True | 1 | ROZPOCET
| VV |  | 64,68*1,02 'Přepočtené koeficientem množství |  | 65.974 | [12 empty] | VV | 2 | 2 | False | 1 | ROZPOCET
182 | K | 998776202 | Přesun hmot pro podlahy povlakové stanovený procentní sazbou (%) z ceny vodorovná dopravní vzdálenost do 50 m základní v objektech výšky přes 6 do 12 m | % |  |  | 0 | CS ÚRS 2024 01 |  | základní |  | 0 | 0 | 0 | 0 | 0 | 16 | K | 2 |  |  |  | ROZPOCET | 0 | 0 | 0 | 0 | 0 | 1 | 0 | 16 | 1200253167
| Online PSC |  | https://podminky.urs.cz/item/CS_URS_2024_01/998776202 | [14 empty] | Online PSC | 2
| PSC |  | Poznámka k souboru cen: 1. Ceny pro přesun hmot stanovený z hmotnosti přesunovaného materiálu se používají tehdy, pokud je možné určit hmotnost za celý stavební díl. Do této hmotnosti se započítává i hmotnost materiálů oceňovaných ve specifikaci. 2. Pokud nelze jednoznačně stanovit hmotnost přesunovaných materiálů, lze pro výpočet přesunu hmot použít orientačně procentní sazbu. Touto sazbou se vynásobí rozpočtové náklady za celý stavební díl včetně nákladů na materiál ve specifikacích. 3. Příplatek k cenám -6181 pro přesun prováděný bez použití mechanizace, tj. za ztížených podmínek, lze použít pouze pro hmotnost materiálu, která se tímto způsobem skutečně přemísťuje. | [14 empty] | PSC | 2
| D | 781 | Dokončovací práce - obklady |  |  |  | 0 |  |  |  |  | 0 |  | 3.063 |  | 0 | 2 | D | 1 |  |  |  | ROZPOCET | [6 empty] | 0
183 | K | 781121011 | Příprava podkladu před provedením obkladu nátěr penetrační na stěnu | m2 | 446.923 |  | 0 | CS ÚRS 2024 01 |  | základní |  | 0 | 0.0003 | 0.13408 | 0 | 0 | 16 | K | 2 |  |  |  | ROZPOCET | 0 | 0 | 0 | 0 | 0 | 1 | 0 | 16 | -379011321
| Online PSC |  | https://podminky.urs.cz/item/CS_URS_2024_01/781121011 | [14 empty] | Online PSC | 2
| PSC |  | Poznámka k souboru cen: 1. V cenách 781 12-1011 až -1015 jsou započteny i náklady na materiál. 2. V cenách 781 15-1011 až -1041 jsou započteny i náklady na materiál. 3. Lokalní vyrovnání podkladu tloušťky vetší než 3 mm se oceňuje cenami souboru cen Vyrovnání podkladu vnitřních omítaných ploch katalogu 801-4 Budovy a haly - opravy a údržba. 4. V cenách 781 16-1011 až -1023 nejsou započteny náklady na materiál, tyto se oceňují ve specifikaci. | [14 empty] | PSC | 2
184 | K | 781131112 | Izolace stěny pod obklad izolace nátěrem nebo stěrkou ve dvou vrstvách | m2 | 6.92 |  | 0 | CS ÚRS 2024 01 |  | základní |  | 0 | 0.0015 | 0.01038 | 0 | 0 | 16 | K | 2 |  |  |  | ROZPOCET | 0 | 0 | 0 | 0 | 0 | 1 | 0 | 16 | 959616855
| Online PSC |  | https://podminky.urs.cz/item/CS_URS_2024_01/781131112 | [14 empty] | Online PSC | 2
| PSC |  | Poznámka k souboru cen: 1. Položka 781 13-1112 se použije pro izolaci stěny zatížené přechodnou vlhkostí. 2. V cenách 781 13-1112 až -1262 jsou započteny i náklady na materiál. 3. V cenách 78113-1207,78113-1227, 78159-1237, 78159-1247, 78159-1257 nejsou započteny náklady na materiál, tyto se oceňují ve specifikaci. | [14 empty] | PSC | 2
| VV |  | koupelna | [14 empty] | VV | 2 | 1 | True | 0 | ROZPOCET
| VV |  | 2,0*(1,53+1,93) |  | 6.92 | [12 empty] | VV | 2 | 2 | True | 0 | ROZPOCET
| VV |  | Součet |  | 6.92 | [12 empty] | VV | 2 | 4 | True | 1 | ROZPOCET
185 | K | 781131241 | Izolace stěny pod obklad izolace těsnícími izolačními pásy vnitřní kout | kus | 2 |  | 0 | CS ÚRS 2024 01 |  | základní |  | 0 | 0.00021 | 0.00042 | 0 | 0 | 16 | K | 2 |  |  |  | ROZPOCET | 0 | 0 | 0 | 0 | 0 | 1 | 0 | 16 | -287318414
| Online PSC |  | https://podminky.urs.cz/item/CS_URS_2024_01/781131241 | [14 empty] | Online PSC | 2
| PSC |  | Poznámka k souboru cen: 1. Položka 781 13-1112 se použije pro izolaci stěny zatížené přechodnou vlhkostí. 2. V cenách 781 13-1112 až -1262 jsou započteny i náklady na materiál. 3. V cenách 78113-1207,78113-1227, 78159-1237, 78159-1247, 78159-1257 nejsou započteny náklady na materiál, tyto se oceňují ve specifikaci. | [14 empty] | PSC | 2
| VV |  | 2,0 |  | 2 | [12 empty] | VV | 2 | 2 | True | 0 | ROZPOCET
| VV |  | Součet |  | 2 | [12 empty] | VV | 2 | 4 | True | 1 | ROZPOCET
186 | K | 781474112 | Montáž keramických obkladů stěn lepených cementovým flexibilním lepidlem hladkých přes 9 do 12 ks/m2 | m2 | 446.923 |  | 0 | CS ÚRS 2024 01 |  | základní |  | 0 | 0.006 | 2.6815 | 0 | 0 | 16 | K | 2 |  |  |  | ROZPOCET | 0 | 0 | 0 | 0 | 0 | 1 | 0 | 16 | -1810833017
| Online PSC |  | https://podminky.urs.cz/item/CS_URS_2024_01/781474112 | [14 empty] | Online PSC | 2
| PSC |  | Poznámka k souboru cen: 1. Položky jsou určeny pro všechny druhy povrchových úprav. | [14 empty] | PSC | 2
| VV |  | pod nové obklady nebo dosekání do výšky 2,0m | [14 empty] | VV | 2 | 1 | True | 0 | ROZPOCET
| VV |  | 1.np | [14 empty] | VV | 2 | 1 | True | 0 | ROZPOCET
| VV |  | 2,0*(1,51*2+1,16*2+1,35*4+1,65*2+1,4*2+1,87*2*2+1,65*2+1,85*2+0,9*2+1,62*2+5,9*2+2,62*2+0,25*4)+1,5*4,0 |  | 114.8 | [12 empty] | VV | 2 | 2 | True | 0 | ROZPOCET
| VV |  | -(0,8*1,97*6+0,7*1,97*2+1,2*0,075*2+1,2*1,15)+0,15*(1,2*2+0,075*2+1,2+1,15*2) |  | -12.867 | [12 empty] | VV | 2 | 2 | True | 0 | ROZPOCET
| VV |  | 2.np | [14 empty] | VV | 2 | 1 | True | 0 | ROZPOCET
| VV |  | 2,25*15,4+2,0*(15,4*2+14,62*2+2,3*2+20+3,962*2+0,4*2+0,879*2+0,55*2+1,7*2+0,45*2+0,8*6+0,4*4*3+0,3*4+0,25*2) |  | 258.294 | [12 empty] | VV | 2 | 2 | True | 0 | ROZPOCET
| VV |  | 1,5*(1,82*2+0,15+3,18*2+0,15*2+2,842*2+0,15+2,829*2+0,15*3+2,002*2)+2,1*(3,0*2+0,15)+0,15*(1,82+3,18+3,0+2,842+2,829+2,002) |  | 54.86 | [12 empty] | VV | 2 | 2 | True | 0 | ROZPOCET
| VV |  | 2,0*(1,7*2+1,95*2+3,35*2+1,1*2+1,745*2*2+2,39*2+2,1*2+2,3*2+3,6*2) |  | 87.92 | [12 empty] | VV | 2 | 2 | True | 0 | ROZPOCET
| VV |  | -(1,5*1,05*2+5,76*1,05*2+0,8*1,97*7+0,7*1,97*2+1,4*1,97+5,0*1,3+16,8*1,3)+0,15*(1,3*4+5,0+16,8) |  | -56.084 | [12 empty] | VV | 2 | 2 | True | 0 | ROZPOCET
| VV |  | Součet |  | 446.923 | [12 empty] | VV | 2 | 4 | True | 1 | ROZPOCET
187 | K | 781494111 | Obklad - dokončující práce profily ukončovací lepené flexibilním lepidlem rohové | m | 164.935 |  | 0 | CS ÚRS 2021 01 |  | základní |  | 0 | 0.00055 | 0.090714 | 0 | 0 | 16 | K | 2 |  |  |  | ROZPOCET | 0 | 0 | 0 | 0 | 0 | 1 | 0 | 16 | -1331360106
| Online PSC |  | https://podminky.urs.cz/item/CS_URS_2021_01/781494111 | [14 empty] | Online PSC | 2
| PSC |  | Poznámka k souboru cen: 1. Množství měrných jednotek u ceny -5185 se stanoví podle počtu řezaných obkladaček, nezávisle na jejich velikosti. 2. Položku -5185 lze použít při nuceném použití jiného nástroje než řezačky. | [14 empty] | PSC | 2
| VV |  | 2,0*5+2,62+0,9+2,4+0,075*2+1,2+1,15*2 |  | 19.57 | [12 empty] | VV | 2 | 2 | True | 0 | ROZPOCET
| VV |  | (5,76*2*2+1,05*2*2+1,5*2*2+7,2+16,8+2,3+1,275*3)+2,0*41 |  | 145.365 | [12 empty] | VV | 2 | 2 | True | 0 | ROZPOCET
| VV |  | Součet |  | 164.935 | [12 empty] | VV | 2 | 4 | True | 1 | ROZPOCET
188 | K | 781571141 | Montáž keramických obkladů ostění lepených flexibilním lepidlem šířky ostění přes 200 do 400 mm | m | 72.935 |  | 0 | CS ÚRS 2024 01 |  | základní |  | 0 | 0.002 | 0.14587 | 0 | 0 | 16 | K | 2 |  |  |  | ROZPOCET | 0 | 0 | 0 | 0 | 0 | 1 | 0 | 16 | 28486715
| Online PSC |  | https://podminky.urs.cz/item/CS_URS_2024_01/781571141 | [14 empty] | Online PSC | 2
| P |  | Poznámka k položce: příplatek za úpravu ostění a parapetů | [14 empty] | P | 2
| VV |  | příplatek | [14 empty] | VV | 2 | 1 | True | 0 | ROZPOCET
| VV |  | 2,62+0,9+2,4+0,075*2+1,2+1,15*2 |  | 9.57 | [12 empty] | VV | 2 | 2 | True | 0 | ROZPOCET
| VV |  | (5,76*2*2+1,05*2*2+1,5*2*2+7,2+16,8+2,3+1,275*3) |  | 63.365 | [12 empty] | VV | 2 | 2 | True | 0 | ROZPOCET
| VV |  | Součet |  | 72.935 | [12 empty] | VV | 2 | 4 | True | 1 | ROZPOCET
189 | M | 597814770 | Obklad výběr | M2 | 491.615 |  | 0 |  |  | základní |  | 0 | 0 | 0 | 0 | 0 | 32 | M | 2 |  |  |  | ROZPOCET | 0 | 0 | 0 | 0 | 0 | 1 | 0 | 16 | 1251358045
| VV |  | 446,923*1,1 |  | 491.615 | [12 empty] | VV | 2 | 2 | True | 0 | ROZPOCET
| VV |  | Součet |  | 491.615 | [12 empty] | VV | 2 | 4 | True | 1 | ROZPOCET
190 | K | 78199000 | Příplatek a izolaci prostupů, vyřezání otvorů pro krabice, zásuvky, vypínače, prostupy | soubor | 1 |  | 0 |  |  | základní |  | 0 | 0 | 0 | 0 | 0 | 16 | K | 2 |  |  |  | ROZPOCET | 0 | 0 | 0 | 0 | 0 | 1 | 0 | 16 | -1212152244
191 | K | 998781202 | Přesun hmot pro obklady keramické stanovený procentní sazbou (%) z ceny vodorovná dopravní vzdálenost do 50 m základní v objektech výšky přes 6 do 12 m | % |  |  | 0 | CS ÚRS 2024 01 |  | základní |  | 0 | 0 | 0 | 0 | 0 | 16 | K | 2 |  |  |  | ROZPOCET | 0 | 0 | 0 | 0 | 0 | 1 | 0 | 16 | -1787920357
| Online PSC |  | https://podminky.urs.cz/item/CS_URS_2024_01/998781202 | [14 empty] | Online PSC | 2
| PSC |  | Poznámka k souboru cen: 1. Ceny pro přesun hmot stanovený z hmotnosti přesunovaného materiálu se používají tehdy, pokud je možné určit hmotnost za celý stavební díl. Do této hmotnosti se započítává i hmotnost materiálů oceňovaných ve specifikaci. 2. Pokud nelze jednoznačně stanovit hmotnost přesunovaných materiálů, lze pro výpočet přesunu hmot použít orientačně procentní sazbu. Touto sazbou se vynásobí rozpočtové náklady za celý stavební díl včetně nákladů na materiál ve specifikacích. 3. Příplatek k cenám -1181 pro přesun prováděný bez použití mechanizace, tj. za ztížených podmínek, lze použít pouze pro hmotnost materiálu, která se tímto způsobem skutečně přemísťuje. | [14 empty] | PSC | 2
| D | 783 | Dokončovací práce - nátěry |  |  |  | 0 |  |  |  |  | 0 |  | 0 |  | 0 | 2 | D | 1 |  |  |  | ROZPOCET | [6 empty] | 0
192 | K | 78385000 | Nátěr zárubní jednokřídlových včetně očištění a připravy | kus | 25 |  | 0 |  |  | základní |  | 0 | 0 | 0 | 0 | 0 | 4 | K | 2 |  |  |  | ROZPOCET | 0 | 0 | 0 | 0 | 0 | 1 | 0 | 4 | -420572458
| VV |  | 25 |  | 25 | [12 empty] | VV | 2 | 2 | True | 1 | ROZPOCET
193 | K | 78385001 | Nátěr zárubní dvoukřídlových včetně očištění a přípravy | kus | 5 |  | 0 |  |  | základní |  | 0 | 0 | 0 | 0 | 0 | 4 | K | 2 |  |  |  | ROZPOCET | 0 | 0 | 0 | 0 | 0 | 1 | 0 | 4 | -937988490
| VV |  | 4+1 |  | 5 | [12 empty] | VV | 2 | 2 | True | 0 | ROZPOCET
| VV |  | Součet |  | 5 | [12 empty] | VV | 2 | 4 | True | 1 | ROZPOCET
| D | 784 | Dokončovací práce - malby a tapety |  |  |  | 0 |  |  |  |  | 0 |  | 1.1755 |  | 0 | 2 | D | 1 |  |  |  | ROZPOCET | [6 empty] | 0
194 | K | 784111010 | Obroušení podkladu , příprava, tmelení drobných prasklinek, zakrytí , olepení ploch | m2 | 2369.015 |  | 0 |  |  | základní |  | 0 | 0 | 0 | 0 | 0 | 4 | K | 2 |  |  |  | ROZPOCET | 0 | 0 | 0 | 0 | 0 | 1 | 0 | 4 | -196952410
195 | K | 784181001 | Pačokování jednonásobné v místnostech výšky do 3,80 m | m2 | 2326.045 |  | 0 | CS ÚRS 2024 01 |  | základní |  | 0 | 0.00021 | 0.48847 | 0 | 0 | 4 | K | 2 |  |  |  | ROZPOCET | 0 | 0 | 0 | 0 | 0 | 1 | 0 | 4 | 145683381
| Online PSC |  | https://podminky.urs.cz/item/CS_URS_2024_01/784181001 | [14 empty] | Online PSC | 2
| VV |  | stropy | [14 empty] | VV | 2 | 1 | True | 0 | ROZPOCET
| VV |  | 1.np | [14 empty] | VV | 2 | 1 | True | 0 | ROZPOCET
| VV |  | 25,13+5,48+14,73+5,1+33,19+14,09+15,01+6,95+2,3+4,84+5,45+6,0+4,5*1,1 |  | 143.22 | [12 empty] | VV | 2 | 2 | True | 0 | ROZPOCET
| VV |  | 1,46+3,48+2,9+3,12+16,73+2,04+1,57+15,6+24,1+5,71+13,66 |  | 90.37 | [12 empty] | VV | 2 | 2 | True | 0 | ROZPOCET
| VV |  | 2.np | [14 empty] | VV | 2 | 1 | True | 0 | ROZPOCET
| VV |  | 149,74+150,05+4,22+8,32+17,18+15,08+2,09*1,1+3,12+6,26+1,88 |  | 358.149 | [12 empty] | VV | 2 | 2 | True | 0 | ROZPOCET
| VV |  | stěny | [14 empty] | VV | 2 | 1 | True | 0 | ROZPOCET
| VV |  | 1.np | [14 empty] | VV | 2 | 1 | True | 0 | ROZPOCET
| VV |  | 014,015,017 | [14 empty] | VV | 2 | 1 | True | 0 | ROZPOCET
| VV |  | 3,28*(5,7*2*2+5,5*2+2,62*2+0,7*2+0,3*4+1,95*2+2,81*2) |  | 167.805 | [12 empty] | VV | 2 | 2 | True | 0 | ROZPOCET
| VV |  | chodba, schodiště | [14 empty] | VV | 2 | 1 | True | 0 | ROZPOCET
| VV |  | 3,28*(20,25*2-3,0-4,6+2,8*2+4,35*2+4,9*2+4,3*2+0,5*2+0,75*2-1,1+3,55*4+2,28*2) |  | 281.293 | [12 empty] | VV | 2 | 2 | True | 0 | ROZPOCET
| VV |  | 027,028,036,037,0,34 | [14 empty] | VV | 2 | 1 | True | 0 | ROZPOCET
| VV |  | 3,28*(4,0+1,8+3,81*2+2,09+1,1+2,38+2,17+2,3+2,37)*2 |  | 169.445 | [12 empty] | VV | 2 | 2 | True | 0 | ROZPOCET
| VV |  | sociálky, šatny | [14 empty] | VV | 2 | 1 | True | 0 | ROZPOCET
| VV |  | 3,28*(1,62+1,87*2+0,9+1,85+1,65+1,65+1,6+3,65+5,82+1,35*2+1,51+1,16)*2 |  | 182.696 | [12 empty] | VV | 2 | 2 | True | 0 | ROZPOCET
| VV |  | strojovna, technická místnost | [14 empty] | VV | 2 | 1 | True | 0 | ROZPOCET
| VV |  | 3,25*(5,67+4,37+4,64+1,2)*2 |  | 103.22 | [12 empty] | VV | 2 | 2 | True | 0 | ROZPOCET
| VV |  | 2.np | [14 empty] | VV | 2 | 1 | True | 0 | ROZPOCET
| VV |  | jídelna, kuchyň | [14 empty] | VV | 2 | 1 | True | 0 | ROZPOCET
| VV |  | 3,28*(15,4*2+10,3*2+0,35*2+0,4*4*5+1,2*2+0,4*2+0,7*4+15,4*2+14,62*2+2,3*2+4,362*2+1,429*2+1,6*2+0,4*2+0,4*4*2+0,8*4+0,3*3+0,25*2) |  | 505.52 | [12 empty] | VV | 2 | 2 | True | 0 | ROZPOCET
| VV |  | chodba, schodiště | [14 empty] | VV | 2 | 1 | True | 0 | ROZPOCET
| VV |  | 3,28*(4,0*2-1,1+1,6*2+4,65*2+2,28*2+1,1*2+3,55*2+1,1*2) |  | 116.309 | [12 empty] | VV | 2 | 2 | True | 0 | ROZPOCET
| VV |  | sociálky, sklad, denní místnost,přípravna | [14 empty] | VV | 2 | 1 | True | 0 | ROZPOCET
| VV |  | 3,28*(1,745*4+1,1*2+3,35*2+1,85*2+1,65*2+7,5*2+2,38*2+2,39*2+2,3*2+2,1*2+3,6*2) |  | 208.018 | [12 empty] | VV | 2 | 2 | True | 0 | ROZPOCET
| VV |  | Součet |  | 2326.045 | [12 empty] | VV | 2 | 4 | True | 1 | ROZPOCET
196 | K | 784221101 | Malby z malířských směsí otěruvzdorných za sucha dvojnásobné, bílé za sucha otěruvzdorné dobře v místnostech výšky do 3,80 m | m2 | 2369.015 |  | 0 | CS ÚRS 2024 01 |  | základní |  | 0 | 0.00029 | 0.68701 | 0 | 0 | 4 | K | 2 |  |  |  | ROZPOCET | 0 | 0 | 0 | 0 | 0 | 1 | 0 | 4 | -918206629
| Online PSC |  | https://podminky.urs.cz/item/CS_URS_2024_01/784221101 | [14 empty] | Online PSC | 2
| VV |  | 2326,045 |  | 2326.045 | [12 empty] | VV | 2 | 2 | True | 0 | ROZPOCET
| VV |  | sdk | [14 empty] | VV | 2 | 1 | True | 0 | ROZPOCET
| VV |  | 29,67+19*0,7 |  | 42.97 | [12 empty] | VV | 2 | 2 | True | 0 | ROZPOCET
| VV |  | Součet |  | 2369.015 | [12 empty] | VV | 2 | 4 | True | 1 | ROZPOCET
| D | M | Práce a dodávky M |  |  |  | 0 |  |  |  |  | 0 |  | 0 |  | 0 | 3 | D | 0 |  |  |  | ROZPOCET | [6 empty] | 0
| D | 33-M | Montáže dopr.zaříz.,sklad. zař. a váh |  |  |  | 0 |  |  |  |  | 0 |  | 0 |  | 0 | 3 | D | 1 |  |  |  | ROZPOCET | [6 empty] | 0
197 | K | 330420000 | Dodávka a montáž výtahu dle specifikace PD včetně demontáže stávajícího zařízení | soubor | 1 |  | 0 |  |  | základní |  | 0 | 0 | 0 | 0 | 0 | 64 | K | 2 |  |  |  | ROZPOCET | 0 | 0 | 0 | 0 | 0 | 1 | 0 | 64 | 1615744919
198 | K | 330420001 | Výrobní dokumentace výtahu | soubor | 1 |  | 0 |  |  | základní |  | 0 | 0 | 0 | 0 | 0 | 64 | K | 2 |  |  |  | ROZPOCET | 0 | 0 | 0 | 0 | 0 | 1 | 0 | 64 | -1924025355
199 | K | 330420002 | Zednické výpomoci pro výtah - opravy omítek, sekání, zazdívky, lešení, osvětlení pracoviště | soubor | 1 |  | 0 |  |  | základní |  | 0 | 0 | 0 | 0 | 0 | 64 | K | 2 |  |  |  | ROZPOCET | 0 | 0 | 0 | 0 | 0 | 1 | 0 | 64 | 2097355097

## 02 - ZTI
{53c5a123-199f-4ea8-a2bd-e900a508a5ac}
2
| KRYCÍ LIST SOUPISU PRACÍ | [7 empty] | v --- níže se nacházejí doplnkové a pomocné údaje k sestavám --- v | [8 empty] | False
Stavba:
Stavební úpravy Škola Dlouhá 56, Nový Jičín 741 01
Objekt:
02 - ZTI
| KSO: |  |  |  |  | CC-CZ:
| Místo: |  |  |  |  | Datum: | 16. 1. 2024
| Zadavatel: |  |  |  |  | IČ:
|  | Město Nový Jičín |  |  |  | DIČ:
| Uchazeč: |  |  |  |  | IČ: | Vyplň údaj
|  | Vyplň údaj |  |  |  | DIČ: | Vyplň údaj
| Projektant: |  |  |  |  | IČ:
|  | ing.arch. Tomáš Kudělka |  |  |  | DIČ:
| Zpracovatel: |  |  |  |  | IČ:
DIČ:
Poznámka:
| Cena bez DPH | [5 empty] | 0
|  |  | Základ daně |  |  | Sazba daně | Výše daně
| DPH | základní | 0 |  |  | 21% | 0
|  | snížená | 0 |  |  | 12% | 0
|  | zákl. přenesená | 0 |  |  | 21% | 0
|  | sníž. přenesená | 0 |  |  | 12% | 0
|  | nulová | 0 |  |  | 0% | 0
| Cena s DPH |  |  | v | CZK |  | 0
REKAPITULACE ČLENĚNÍ SOUPISU PRACÍ
Stavba:
Stavební úpravy Škola Dlouhá 56, Nový Jičín 741 01
Objekt:
02 - ZTI
Místo: | [5 empty] | Datum: | 16. 1. 2024
Zadavatel: |  |  | Město Nový Jičín |  |  | Projektant: | ing.arch. Tomáš Kudělka
Uchazeč: |  |  | Vyplň údaj |  |  | Zpracovatel:
Kód dílu - Popis | [6 empty] | Cena celkem [CZK]
Náklady stavby celkem | [6 empty] | 0 | [11 empty] | -1
| PSV - Práce a dodávky PSV | [5 empty] | 0
| 721 - Zdravotechnika - vnitřní kanalizace | [5 empty] | 0
| 722 - Zdravotechnika - vnitřní vodovod | [5 empty] | 0
| 723 - Zdravotechnika - vnitřní plynovod | [5 empty] | 0
| 725 - Zdravotechnika - zařizovací předměty | [5 empty] | 0
SOUPIS PRACÍ
Stavba:
Stavební úpravy Škola Dlouhá 56, Nový Jičín 741 01
Objekt:
02 - ZTI
Místo: | [5 empty] | Datum: | 16. 1. 2024
Zadavatel: |  |  | Město Nový Jičín |  |  | Projektant: | ing.arch. Tomáš Kudělka
Uchazeč: |  |  | Vyplň údaj |  |  | Zpracovatel:
PČ | Typ | Kód | Popis | MJ | Množství | J.cena [CZK] | Cena celkem [CZK] | Cenová soustava |  | DPH | J. Nh [h] | Nh celkem [h] | J. hmotnost [t] | Hmotnost celkem [t] | J. suť [t] | Suť Celkem [t]
Náklady soupisu celkem | [6 empty] | 0 |  |  |  |  | 0 |  | 1.1383 |  | 0 |  | D | -1 | [10 empty] | 0
| D | PSV | Práce a dodávky PSV |  |  |  | 0 |  |  |  |  | 0 |  | 1.1383 |  | 0 | 2 | D | 0 |  |  |  | ROZPOCET | [6 empty] | 0
| D | 721 | Zdravotechnika - vnitřní kanalizace |  |  |  | 0 |  |  |  |  | 0 |  | 0.22192 |  | 0 | 2 | D | 1 |  |  |  | ROZPOCET | [6 empty] | 0
16 | K | 721001 | Vpusť podlahová DN 70 | ks | 2 |  | 0 |  |  | základní |  | 0 | 0 | 0 | 0 | 0 | 16 | K | 2 |  |  |  | ROZPOCET | 0 | 0 | 0 | 0 | 0 | 1 | 0 | 16 | -807819624
17 | K | 721002 | Vpusťr podlahová DN 50 | ks | 3 |  | 0 |  |  | základní |  | 0 | 0 | 0 | 0 | 0 | 16 | K | 2 |  |  |  | ROZPOCET | 0 | 0 | 0 | 0 | 0 | 1 | 0 | 16 | -1903268680
18 | K | 721003 | Demontáž stávajííc kanalizace | hod | 40 |  | 0 |  |  | základní |  | 0 | 0 | 0 | 0 | 0 | 16 | K | 2 |  |  |  | ROZPOCET | 0 | 0 | 0 | 0 | 0 | 1 | 0 | 16 | 590084499
19 | K | 721004 | Práce zámečnické - konzoly | kg | 65 |  | 0 |  |  | základní |  | 0 | 0 | 0 | 0 | 0 | 16 | K | 2 |  |  |  | ROZPOCET | 0 | 0 | 0 | 0 | 0 | 1 | 0 | 16 | -2048689860
20 | K | 721005 | Zápachová uzávěrka umyvadlová a dřezová | ks | 10 |  | 0 |  |  | základní |  | 0 | 0 | 0 | 0 | 0 | 16 | K | 2 |  |  |  | ROZPOCET | 0 | 0 | 0 | 0 | 0 | 1 | 0 | 16 | -1582763983
21 | K | 721006 | práce HSV pro kanalizaci, průrazy, opravy | hod | 72 |  | 0 |  |  | základní |  | 0 | 0 | 0 | 0 | 0 | 16 | K | 2 |  |  |  | ROZPOCET | 0 | 0 | 0 | 0 | 0 | 1 | 0 | 16 | 1365456079
22 | K | 721007 | Napojení na stávající kanalizaci | ks | 8 |  | 0 |  |  | základní |  | 0 | 0 | 0 | 0 | 0 | 16 | K | 2 |  |  |  | ROZPOCET | 0 | 0 | 0 | 0 | 0 | 1 | 0 | 16 | -1903749762
1 | K | 721173706 | Potrubí z trub polyetylenových svařované odpadní (svislé) DN 100 | m | 8 |  | 0 | CS ÚRS 2024 01 |  | základní |  | 0 | 0.00157 | 0.01256 | 0 | 0 | 16 | K | 2 |  |  |  | ROZPOCET | 0 | 0 | 0 | 0 | 0 | 1 | 0 | 16 | 564639916
| Online PSC |  | https://podminky.urs.cz/item/CS_URS_2024_01/721173706 | [14 empty] | Online PSC | 2
| VV |  | 8 |  | 8 | [12 empty] | VV | 2 | 2 | True | 1 | ROZPOCET
2 | K | 721173707 | Potrubí z trub polyetylenových svařované odpadní (svislé) DN 125 | m | 40 |  | 0 | CS ÚRS 2024 01 |  | základní |  | 0 | 0.00203 | 0.0812 | 0 | 0 | 16 | K | 2 |  |  |  | ROZPOCET | 0 | 0 | 0 | 0 | 0 | 1 | 0 | 16 | -1013468768
| Online PSC |  | https://podminky.urs.cz/item/CS_URS_2024_01/721173707 | [14 empty] | Online PSC | 2
| VV |  | 20+20 |  | 40 | [12 empty] | VV | 2 | 2 | True | 1 | ROZPOCET
3 | K | 721174024 | Potrubí z trub polypropylenových odpadní (svislé) DN 75 | m | 83 |  | 0 | CS ÚRS 2024 01 |  | základní |  | 0 | 0.00059 | 0.04897 | 0 | 0 | 16 | K | 2 |  |  |  | ROZPOCET | 0 | 0 | 0 | 0 | 0 | 1 | 0 | 16 | -1819332256
| Online PSC |  | https://podminky.urs.cz/item/CS_URS_2024_01/721174024 | [14 empty] | Online PSC | 2
4 | K | 721174025 | Potrubí z trub polypropylenových odpadní (svislé) DN 110 | m | 5 |  | 0 | CS ÚRS 2024 01 |  | základní |  | 0 | 0.00201 | 0.01005 | 0 | 0 | 16 | K | 2 |  |  |  | ROZPOCET | 0 | 0 | 0 | 0 | 0 | 1 | 0 | 16 | 837224635
| Online PSC |  | https://podminky.urs.cz/item/CS_URS_2024_01/721174025 | [14 empty] | Online PSC | 2
5 | K | 721174042 | Potrubí z trub polypropylenových připojovací DN 40 | m | 22 |  | 0 | CS ÚRS 2024 01 |  | základní |  | 0 | 0.00041 | 0.00902 | 0 | 0 | 16 | K | 2 |  |  |  | ROZPOCET | 0 | 0 | 0 | 0 | 0 | 1 | 0 | 16 | -1917309679
| Online PSC |  | https://podminky.urs.cz/item/CS_URS_2024_01/721174042 | [14 empty] | Online PSC | 2
6 | K | 721174043 | Potrubí z trub polypropylenových připojovací DN 50 | m | 98 |  | 0 | CS ÚRS 2024 01 |  | základní |  | 0 | 0.00048 | 0.04704 | 0 | 0 | 16 | K | 2 |  |  |  | ROZPOCET | 0 | 0 | 0 | 0 | 0 | 1 | 0 | 16 | -1509921090
| Online PSC |  | https://podminky.urs.cz/item/CS_URS_2024_01/721174043 | [14 empty] | Online PSC | 2
7 | K | 721194104 | Vyměření přípojek na potrubí vyvedení a upevnění odpadních výpustek DN 40 | kus | 15 |  | 0 |  |  | základní |  | 0 | 0 | 0 | 0 | 0 | 16 | K | 2 |  |  |  | ROZPOCET | 0 | 0 | 0 | 0 | 0 | 1 | 0 | 16 | 1806772390
8 | K | 721194105 | Vyměření přípojek na potrubí vyvedení a upevnění odpadních výpustek DN 50 | kus | 36 |  | 0 |  |  | základní |  | 0 | 0 | 0 | 0 | 0 | 16 | K | 2 |  |  |  | ROZPOCET | 0 | 0 | 0 | 0 | 0 | 1 | 0 | 16 | 1414089031
9 | K | 721194107 | Vyměření přípojek na potrubí vyvedení a upevnění odpadních výpustek DN 70 | kus | 15 |  | 0 |  |  | základní |  | 0 | 0 | 0 | 0 | 0 | 16 | K | 2 |  |  |  | ROZPOCET | 0 | 0 | 0 | 0 | 0 | 1 | 0 | 16 | 1041238550
10 | K | 721194109 | Vyměření přípojek na potrubí vyvedení a upevnění odpadních výpustek DN 110 | kus | 5 |  | 0 |  |  | základní |  | 0 | 0 | 0 | 0 | 0 | 16 | K | 2 |  |  |  | ROZPOCET | 0 | 0 | 0 | 0 | 0 | 1 | 0 | 16 | 1361357914
11 | K | 721211405 | Podlahové vpusti s vodorovným odtokem DN 40/50 s automatickým a ručním uzávěrem, mřížka nerez 115x115 | kus | 3 |  | 0 | CS ÚRS 2024 01 |  | základní |  | 0 | 0.00152 | 0.00456 | 0 | 0 | 16 | K | 2 |  |  |  | ROZPOCET | 0 | 0 | 0 | 0 | 0 | 1 | 0 | 16 | -1661060322
| Online PSC |  | https://podminky.urs.cz/item/CS_URS_2024_01/721211405 | [14 empty] | Online PSC | 2
12 | K | 721211502 | Podlahové vpusti sklepní vpusti s vodorovným odtokem DN 110 mřížka litina 170x240 | kus | 2 |  | 0 |  |  | základní |  | 0 | 0.00327 | 0.00654 | 0 | 0 | 16 | K | 2 |  |  |  | ROZPOCET | 0 | 0 | 0 | 0 | 0 | 1 | 0 | 16 | -1533469765
13 | K | 721211912 | Podlahové vpusti montáž podlahových vpustí ostatních typů DN 50/75 | kus | 3 |  | 0 |  |  | základní |  | 0 | 0.00028 | 0.00084 | 0 | 0 | 16 | K | 2 |  |  |  | ROZPOCET | 0 | 0 | 0 | 0 | 0 | 1 | 0 | 16 | 2085783501
14 | K | 721219521 | Podlahové vpusti montáž sklepních vpustí ostatních typů DN 75/110 | kus | 2 |  | 0 |  |  | základní |  | 0 | 0.00057 | 0.00114 | 0 | 0 | 16 | K | 2 |  |  |  | ROZPOCET | 0 | 0 | 0 | 0 | 0 | 1 | 0 | 16 | 619828207
15 | K | 721290111 | Zkouška těsnosti kanalizace v objektech vodou do DN 125 | m | 214 |  | 0 |  |  | základní |  | 0 | 0 | 0 | 0 | 0 | 16 | K | 2 |  |  |  | ROZPOCET | 0 | 0 | 0 | 0 | 0 | 1 | 0 | 16 | -715554936
23 | K | 998721201 | Přesun hmot pro vnitřní kanalizaci stanovený procentní sazbou (%) z ceny vodorovná dopravní vzdálenost do 50 m základní v objektech výšky do 6 m | % |  |  | 0 |  |  | základní |  | 0 | 0 | 0 | 0 | 0 | 16 | K | 2 |  |  |  | ROZPOCET | 0 | 0 | 0 | 0 | 0 | 1 | 0 | 16 | 1788440698
| D | 722 | Zdravotechnika - vnitřní vodovod |  |  |  | 0 |  |  |  |  | 0 |  | 0.59838 |  | 0 | 2 | D | 1 |  |  |  | ROZPOCET | [6 empty] | 0
38 | K | 722001 | Demontáž stáv. vodoinstalace | hod | 92 |  | 0 |  |  | základní |  | 0 | 0 | 0 | 0 | 0 | 16 | K | 2 |  |  |  | ROZPOCET | 0 | 0 | 0 | 0 | 0 | 1 | 0 | 16 | 1018446216
39 | K | 722002 | Napojení na stávající vodovodní potrubí | ks | 20 |  | 0 |  |  | základní |  | 0 | 0 | 0 | 0 | 0 | 16 | K | 2 |  |  |  | ROZPOCET | 0 | 0 | 0 | 0 | 0 | 1 | 0 | 16 | 1368883873
40 | K | 722003 | Konstrukce zámčnické, | kg | 85 |  | 0 |  |  | základní |  | 0 | 0 | 0 | 0 | 0 | 16 | K | 2 |  |  |  | ROZPOCET | 0 | 0 | 0 | 0 | 0 | 1 | 0 | 16 | -1630223236
41 | K | 722004 | Žlaby pro PE potrubí vč. montáže | m | 40 |  | 0 |  |  | základní |  | 0 | 0 | 0 | 0 | 0 | 16 | K | 2 |  |  |  | ROZPOCET | 0 | 0 | 0 | 0 | 0 | 1 | 0 | 16 | 1802305646
42 | K | 722005 | Práce HSV pro voodinstalaci, průrazy,opravy | hod | 78 |  | 0 |  |  | základní |  | 0 | 0 | 0 | 0 | 0 | 16 | K | 2 |  |  |  | ROZPOCET | 0 | 0 | 0 | 0 | 0 | 1 | 0 | 16 | -812677626
24 | K | 722130233 | Potrubí z ocelových trubek pozinkovaných závitových svařovaných běžných DN 25 | m | 15 |  | 0 |  |  | základní |  | 0 | 0.00309 | 0.04635 | 0 | 0 | 16 | K | 2 |  |  |  | ROZPOCET | 0 | 0 | 0 | 0 | 0 | 1 | 0 | 16 | -286669876
25 | K | 722174022 | Potrubí z plastových trubek z polypropylenu PPR svařovaných polyfúzně PN 20 (SDR 6) D 20 x 3,4 | m | 162 |  | 0 |  |  | základní |  | 0 | 0.00098 | 0.15876 | 0 | 0 | 16 | K | 2 |  |  |  | ROZPOCET | 0 | 0 | 0 | 0 | 0 | 1 | 0 | 16 | -109242309
26 | K | 722174023 | Potrubí z plastových trubek z polypropylenu PPR svařovaných polyfúzně PN 20 (SDR 6) D 25 x 4,2 | m | 102 |  | 0 |  |  | základní |  | 0 | 0.00126 | 0.12852 | 0 | 0 | 16 | K | 2 |  |  |  | ROZPOCET | 0 | 0 | 0 | 0 | 0 | 1 | 0 | 16 | -689314350
27 | K | 722174024 | Potrubí z plastových trubek z polypropylenu PPR svařovaných polyfúzně PN 20 (SDR 6) D 32 x 5,4 | m | 44 |  | 0 |  |  | základní |  | 0 | 0.00153 | 0.06732 | 0 | 0 | 16 | K | 2 |  |  |  | ROZPOCET | 0 | 0 | 0 | 0 | 0 | 1 | 0 | 16 | 298036737
28 | K | 722181221 | Ochrana potrubí termoizolačními trubicemi z pěnového polyetylenu PE přilepenými v příčných a podélných spojích, tloušťky izolace přes 6 do 9 mm, vnitřního průměru izolace DN do 22 mm | m | 162 |  | 0 |  |  | základní |  | 0 | 5e-05 | 0.0081 | 0 | 0 | 16 | K | 2 |  |  |  | ROZPOCET | 0 | 0 | 0 | 0 | 0 | 1 | 0 | 16 | -2071421701
29 | K | 722181222 | Ochrana potrubí termoizolačními trubicemi z pěnového polyetylenu PE přilepenými v příčných a podélných spojích, tloušťky izolace přes 6 do 9 mm, vnitřního průměru izolace DN přes 22 do 45 mm | m | 159 |  | 0 |  |  | základní |  | 0 | 7e-05 | 0.01113 | 0 | 0 | 16 | K | 2 |  |  |  | ROZPOCET | 0 | 0 | 0 | 0 | 0 | 1 | 0 | 16 | 1712537034
30 | K | 722190401 | Zřízení přípojek na potrubí vyvedení a upevnění výpustek do DN 25 | kus | 71 |  | 0 |  |  | základní |  | 0 | 0 | 0 | 0 | 0 | 16 | K | 2 |  |  |  | ROZPOCET | 0 | 0 | 0 | 0 | 0 | 1 | 0 | 16 | 1159221471
31 | K | 722220111 | Armatury s jedním závitem nástěnky pro výtokový ventil G 1/2" | kus | 71 |  | 0 |  |  | základní |  | 0 | 0.00013 | 0.00923 | 0 | 0 | 16 | K | 2 |  |  |  | ROZPOCET | 0 | 0 | 0 | 0 | 0 | 1 | 0 | 16 | -210707389
32 | K | 722232043 | Armatury se dvěma závity kulové kohouty PN 42 do 185 °C přímé vnitřní závit G 1/2" | kus | 27 |  | 0 |  |  | základní |  | 0 | 0.00021 | 0.00567 | 0 | 0 | 16 | K | 2 |  |  |  | ROZPOCET | 0 | 0 | 0 | 0 | 0 | 1 | 0 | 16 | -1601565043
33 | K | 722232044 | Armatury se dvěma závity kulové kohouty PN 42 do 185 °C přímé vnitřní závit G 3/4" | kus | 20 |  | 0 |  |  | základní |  | 0 | 0.00034 | 0.0068 | 0 | 0 | 16 | K | 2 |  |  |  | ROZPOCET | 0 | 0 | 0 | 0 | 0 | 1 | 0 | 16 | 749099509
34 | K | 722232045 | Armatury se dvěma závity kulové kohouty PN 42 do 185 °C přímé vnitřní závit G 1" | kus | 3 |  | 0 |  |  | základní |  | 0 | 0.0005 | 0.0015 | 0 | 0 | 16 | K | 2 |  |  |  | ROZPOCET | 0 | 0 | 0 | 0 | 0 | 1 | 0 | 16 | 789376454
35 | K | 722250143 | Požární příslušenství a armatury hydrantový systém s tvarově stálou hadicí prosklený D 25 x 30 m | soubor | 3 |  | 0 |  |  | základní |  | 0 | 0.0302 | 0.0906 | 0 | 0 | 16 | K | 2 |  |  |  | ROZPOCET | 0 | 0 | 0 | 0 | 0 | 1 | 0 | 16 | -1178689928
36 | K | 722290226 | Zkoušky, proplach a desinfekce vodovodního potrubí zkoušky těsnosti vodovodního potrubí závitového do DN 50 | m | 322 |  | 0 |  |  | základní |  | 0 | 0.00019 | 0.06118 | 0 | 0 | 16 | K | 2 |  |  |  | ROZPOCET | 0 | 0 | 0 | 0 | 0 | 1 | 0 | 16 | -1594838819
37 | K | 722290234 | Zkoušky, proplach a desinfekce vodovodního potrubí proplach a desinfekce vodovodního potrubí do DN 80 | m | 322 |  | 0 |  |  | základní |  | 0 | 1e-05 | 0.00322 | 0 | 0 | 16 | K | 2 |  |  |  | ROZPOCET | 0 | 0 | 0 | 0 | 0 | 1 | 0 | 16 | 1168542001
43 | K | 998722201 | Přesun hmot pro vnitřní vodovod stanovený procentní sazbou (%) z ceny vodorovná dopravní vzdálenost do 50 m základní v objektech výšky do 6 m | % |  |  | 0 |  |  | základní |  | 0 | 0 | 0 | 0 | 0 | 16 | K | 2 |  |  |  | ROZPOCET | 0 | 0 | 0 | 0 | 0 | 1 | 0 | 16 | -1158414895
| D | 723 | Zdravotechnika - vnitřní plynovod |  |  |  | 0 |  |  |  |  | 0 |  | 0.09093 |  | 0 | 2 | D | 1 |  |  |  | ROZPOCET | [6 empty] | 0
55 | K | 723001 | BAP DN 40 NT | ks | 1 |  | 0 |  |  | základní |  | 0 | 0 | 0 | 0 | 0 | 16 | K | 2 |  |  |  | ROZPOCET | 0 | 0 | 0 | 0 | 0 | 1 | 0 | 16 | -1373360913
56 | K | 723002 | Čidlo GC20P | ks | 1 |  | 0 |  |  | základní |  | 0 | 0 | 0 | 0 | 0 | 16 | K | 2 |  |  |  | ROZPOCET | 0 | 0 | 0 | 0 | 0 | 1 | 0 | 16 | -831701388
57 | K | 723003 | Čidlo GIC 20P | ks | 1 |  | 0 |  |  | základní |  | 0 | 0 | 0 | 0 | 0 | 16 | K | 2 |  |  |  | ROZPOCET | 0 | 0 | 0 | 0 | 0 | 1 | 0 | 16 | 44291595
58 | K | 723004 | Nátěr potrubí | m | 35 |  | 0 |  |  | základní |  | 0 | 0 | 0 | 0 | 0 | 16 | K | 2 |  |  |  | ROZPOCET | 0 | 0 | 0 | 0 | 0 | 1 | 0 | 16 | -1306288506
59 | K | 723005 | Demontáž stáv. plynoinstalace | hod | 35 |  | 0 |  |  | základní |  | 0 | 0 | 0 | 0 | 0 | 16 | K | 2 |  |  |  | ROZPOCET | 0 | 0 | 0 | 0 | 0 | 1 | 0 | 16 | 1834461129
60 | K | 723006 | Napojení na stáv. plynoinstalaci | ks | 1 |  | 0 |  |  | základní |  | 0 | 0 | 0 | 0 | 0 | 16 | K | 2 |  |  |  | ROZPOCET | 0 | 0 | 0 | 0 | 0 | 1 | 0 | 16 | 2078244346
61 | K | 723007 | HSV práce pro plynoinstalaci | hod | 25 |  | 0 |  |  | základní |  | 0 | 0 | 0 | 0 | 0 | 16 | K | 2 |  |  |  | ROZPOCET | 0 | 0 | 0 | 0 | 0 | 1 | 0 | 16 | 754256013
62 | K | 723008 | revize, revizní zpráva | hod | 15 |  | 0 |  |  | základní |  | 0 | 0 | 0 | 0 | 0 | 16 | K | 2 |  |  |  | ROZPOCET | 0 | 0 | 0 | 0 | 0 | 1 | 0 | 16 | -973901859
44 | K | 723111202 | Potrubí z ocelových trubek závitových černých spojovaných svařováním, bezešvých běžných DN 15 | m | 2 |  | 0 |  |  | základní |  | 0 | 0.00147 | 0.00294 | 0 | 0 | 16 | K | 2 |  |  |  | ROZPOCET | 0 | 0 | 0 | 0 | 0 | 1 | 0 | 16 | 1978734220
45 | K | 723111203 | Potrubí z ocelových trubek závitových černých spojovaných svařováním, bezešvých běžných DN 20 | m | 4 |  | 0 |  |  | základní |  | 0 | 0.00185 | 0.0074 | 0 | 0 | 16 | K | 2 |  |  |  | ROZPOCET | 0 | 0 | 0 | 0 | 0 | 1 | 0 | 16 | -1865542823
46 | K | 723111204 | Potrubí z ocelových trubek závitových černých spojovaných svařováním, bezešvých běžných DN 25 | m | 10 |  | 0 |  |  | základní |  | 0 | 0.0027 | 0.027 | 0 | 0 | 16 | K | 2 |  |  |  | ROZPOCET | 0 | 0 | 0 | 0 | 0 | 1 | 0 | 16 | -1368679698
47 | K | 723111206 | Potrubí z ocelových trubek závitových černých spojovaných svařováním, bezešvých běžných DN 40 | m | 12 |  | 0 |  |  | základní |  | 0 | 0.00396 | 0.04752 | 0 | 0 | 16 | K | 2 |  |  |  | ROZPOCET | 0 | 0 | 0 | 0 | 0 | 1 | 0 | 16 | -1754261229
48 | K | 723190251 | Přípojky plynovodní ke strojům a zařízením z trubek vyvedení a upevnění plynovodních výpustek na potrubí DN 15 | kus | 3 |  | 0 |  |  | základní |  | 0 | 0.00013 | 0.00039 | 0 | 0 | 16 | K | 2 |  |  |  | ROZPOCET | 0 | 0 | 0 | 0 | 0 | 1 | 0 | 16 | -976638365
49 | K | 723190252 | Přípojky plynovodní ke strojům a zařízením z trubek vyvedení a upevnění plynovodních výpustek na potrubí DN 20 | kus | 4 |  | 0 |  |  | základní |  | 0 | 0.00023 | 0.00092 | 0 | 0 | 16 | K | 2 |  |  |  | ROZPOCET | 0 | 0 | 0 | 0 | 0 | 1 | 0 | 16 | 1062599130
50 | K | 723231162 | Armatury se dvěma závity kohouty kulové PN 42 do 185°C plnoprůtokové vnitřní závit těžká řada G 1/2" | kus | 3 |  | 0 |  |  | základní |  | 0 | 0.00024 | 0.00072 | 0 | 0 | 16 | K | 2 |  |  |  | ROZPOCET | 0 | 0 | 0 | 0 | 0 | 1 | 0 | 16 | 1683373798
51 | K | 723231163 | Armatury se dvěma závity kohouty kulové PN 42 do 185°C plnoprůtokové vnitřní závit těžká řada G 3/4" | kus | 4 |  | 0 |  |  | základní |  | 0 | 0.00038 | 0.00152 | 0 | 0 | 16 | K | 2 |  |  |  | ROZPOCET | 0 | 0 | 0 | 0 | 0 | 1 | 0 | 16 | 550279985
52 | K | 723231164 | Armatury se dvěma závity kohouty kulové PN 42 do 185°C plnoprůtokové vnitřní závit těžká řada G 1" | kus | 2 |  | 0 |  |  | základní |  | 0 | 0.00061 | 0.00122 | 0 | 0 | 16 | K | 2 |  |  |  | ROZPOCET | 0 | 0 | 0 | 0 | 0 | 1 | 0 | 16 | 1122598814
53 | K | 723231166 | Armatury se dvěma závity kohouty kulové PN 42 do 185°C plnoprůtokové vnitřní závit těžká řada G 1 1/2" | kus | 1 |  | 0 |  |  | základní |  | 0 | 0.0013 | 0.0013 | 0 | 0 | 16 | K | 2 |  |  |  | ROZPOCET | 0 | 0 | 0 | 0 | 0 | 1 | 0 | 16 | -1374854952
54 | K | 723239105 | Armatury se dvěma závity montáž armatur se dvěma závity ostatních typů G 1 1/2" | kus | 1 |  | 0 |  |  | základní |  | 0 | 0 | 0 | 0 | 0 | 16 | K | 2 |  |  |  | ROZPOCET | 0 | 0 | 0 | 0 | 0 | 1 | 0 | 16 | -1527129060
63 | K | 998723201 | Přesun hmot pro vnitřní plynovod stanovený procentní sazbou (%) z ceny vodorovná dopravní vzdálenost do 50 m základní v objektech výšky do 6 m | % |  |  | 0 |  |  | základní |  | 0 | 0 | 0 | 0 | 0 | 16 | K | 2 |  |  |  | ROZPOCET | 0 | 0 | 0 | 0 | 0 | 1 | 0 | 16 | -2070863035
| D | 725 | Zdravotechnika - zařizovací předměty |  |  |  | 0 |  |  |  |  | 0 |  | 0.22708 |  | 0 | 2 | D | 1 |  |  |  | ROZPOCET | [6 empty] | 0
72 | K | 725001 | Klozet závěsný vč. ovládací desky | ks | 3 |  | 0 |  |  | základní |  | 0 | 0 | 0 | 0 | 0 | 16 | K | 2 |  |  |  | ROZPOCET | 0 | 0 | 0 | 0 | 0 | 1 | 0 | 16 | -1808784355
73 | K | 725002 | Sprchová baterie s nastavitelnou výškou sprchy |  | 2 |  | 0 |  |  | základní |  | 0 | 0 | 0 | 0 | 0 | 16 | K | 2 |  |  |  | ROZPOCET | 0 | 0 | 0 | 0 | 0 | 1 | 0 | 16 | 1714383482
64 | K | 725119125 | Zařízení záchodů montáž klozetových mís závěsných na nosné stěny | kus | 3 |  | 0 |  |  | základní |  | 0 | 0.00119 | 0.00357 | 0 | 0 | 16 | K | 2 |  |  |  | ROZPOCET | 0 | 0 | 0 | 0 | 0 | 1 | 0 | 16 | 103608416
65 | K | 725211616 | Umyvadla keramická bílá bez výtokových armatur připevněná na stěnu šrouby s krytem na sifon (polosloupem), šířka umyvadla 550 mm | soubor | 8 |  | 0 |  |  | základní |  | 0 | 0.02073 | 0.16584 | 0 | 0 | 16 | K | 2 |  |  |  | ROZPOCET | 0 | 0 | 0 | 0 | 0 | 1 | 0 | 16 | -2000597519
66 | K | 725813111 | Ventily rohové bez připojovací trubičky nebo flexi hadičky G 1/2" | soubor | 52 |  | 0 |  |  | základní |  | 0 | 0.00024 | 0.01248 | 0 | 0 | 16 | K | 2 |  |  |  | ROZPOCET | 0 | 0 | 0 | 0 | 0 | 1 | 0 | 16 | 862349249
67 | K | 725813112 | Ventily rohové bez připojovací trubičky nebo flexi hadičky pračkové G 3/4" | kus | 15 |  | 0 |  |  | základní |  | 0 | 0.00109 | 0.01635 | 0 | 0 | 16 | K | 2 |  |  |  | ROZPOCET | 0 | 0 | 0 | 0 | 0 | 1 | 0 | 16 | 452675947
68 | K | 725813112 | Ventily rohové bez připojovací trubičky nebo flexi hadičky pračkové G 3/4" | kus | 4 |  | 0 |  |  | základní |  | 0 | 0.00109 | 0.00436 | 0 | 0 | 16 | K | 2 |  |  |  | ROZPOCET | 0 | 0 | 0 | 0 | 0 | 1 | 0 | 16 | 1524686265
69 | K | 725821311 | Baterie dřezové nástěnné pákové s otáčivým kulatým ústím a délkou ramínka 200 mm | soubor | 3 |  | 0 |  |  | základní |  | 0 | 0.00208 | 0.00624 | 0 | 0 | 16 | K | 2 |  |  |  | ROZPOCET | 0 | 0 | 0 | 0 | 0 | 1 | 0 | 16 | -2056697781
70 | K | 725822611 | Baterie umyvadlové stojánkové pákové bez výpusti | soubor | 10 |  | 0 |  |  | základní |  | 0 | 0.0018 | 0.018 | 0 | 0 | 16 | K | 2 |  |  |  | ROZPOCET | 0 | 0 | 0 | 0 | 0 | 1 | 0 | 16 | -1401402287
71 | K | 725849411 | Baterie sprchové montáž nástěnných baterií s nastavitelnou výškou sprchy | kus | 2 |  | 0 |  |  | základní |  | 0 | 0.00012 | 0.00024 | 0 | 0 | 16 | K | 2 |  |  |  | ROZPOCET | 0 | 0 | 0 | 0 | 0 | 1 | 0 | 16 | -1148356698
74 | K | 998725201 | Přesun hmot pro zařizovací předměty stanovený procentní sazbou (%) z ceny vodorovná dopravní vzdálenost do 50 m základní v objektech výšky do 6 m | % |  |  | 0 |  |  | základní |  | 0 | 0 | 0 | 0 | 0 | 16 | K | 2 |  |  |  | ROZPOCET | 0 | 0 | 0 | 0 | 0 | 1 | 0 | 16 | 1114120475

## 03 - Elektro
{0d076e1c-d6da-4653-b8f9-8fc6dae22808}
2
| KRYCÍ LIST SOUPISU PRACÍ | [7 empty] | v --- níže se nacházejí doplnkové a pomocné údaje k sestavám --- v | [8 empty] | False
Stavba:
Stavební úpravy Škola Dlouhá 56, Nový Jičín 741 01
Objekt:
03 - Elektro
| KSO: |  |  |  |  | CC-CZ:
| Místo: |  |  |  |  | Datum: | 16. 1. 2024
| Zadavatel: |  |  |  |  | IČ:
|  | Město Nový Jičín |  |  |  | DIČ:
| Uchazeč: |  |  |  |  | IČ: | Vyplň údaj
|  | Vyplň údaj |  |  |  | DIČ: | Vyplň údaj
| Projektant: |  |  |  |  | IČ:
|  | ing.arch. Tomáš Kudělka |  |  |  | DIČ:
| Zpracovatel: |  |  |  |  | IČ:
DIČ:
Poznámka:
| Cena bez DPH | [5 empty] | 0
|  |  | Základ daně |  |  | Sazba daně | Výše daně
| DPH | základní | 0 |  |  | 21% | 0
|  | snížená | 0 |  |  | 12% | 0
|  | zákl. přenesená | 0 |  |  | 21% | 0
|  | sníž. přenesená | 0 |  |  | 12% | 0
|  | nulová | 0 |  |  | 0% | 0
| Cena s DPH |  |  | v | CZK |  | 0
REKAPITULACE ČLENĚNÍ SOUPISU PRACÍ
Stavba:
Stavební úpravy Škola Dlouhá 56, Nový Jičín 741 01
Objekt:
03 - Elektro
Místo: | [5 empty] | Datum: | 16. 1. 2024
Zadavatel: |  |  | Město Nový Jičín |  |  | Projektant: | ing.arch. Tomáš Kudělka
Uchazeč: |  |  | Vyplň údaj |  |  | Zpracovatel:
Kód dílu - Popis | [6 empty] | Cena celkem [CZK]
Náklady stavby celkem | [6 empty] | 0 | [11 empty] | -1
| PSV - Práce a dodávky PSV | [5 empty] | 0
| 741 - Elektroinstalace - demontáže | [5 empty] | 0
| 742 - Elektroinstalace - osvětlení | [5 empty] | 0
| 743 - Elektromontáže - ochranné pospojování | [5 empty] | 0
| 744 - Elektromontáže - rozvaděče | [5 empty] | 0
| 745 - Elektromontáže - zásuvky a připojení technologie | [5 empty] | 0
| 746 - Materiály, osvětlení | [5 empty] | 0
| 747 - Rozvaděče a kabelový žlab | [5 empty] | 0
| 748 - Zásuvky a připojení technologie | [5 empty] | 0
| 749 - Elektromontáže - ostatní práce a HZS | [5 empty] | 0
SOUPIS PRACÍ
Stavba:
Stavební úpravy Škola Dlouhá 56, Nový Jičín 741 01
Objekt:
03 - Elektro
Místo: | [5 empty] | Datum: | 16. 1. 2024
Zadavatel: |  |  | Město Nový Jičín |  |  | Projektant: | ing.arch. Tomáš Kudělka
Uchazeč: |  |  | Vyplň údaj |  |  | Zpracovatel:
PČ | Typ | Kód | Popis | MJ | Množství | J.cena [CZK] | Cena celkem [CZK] | Cenová soustava |  | DPH | J. Nh [h] | Nh celkem [h] | J. hmotnost [t] | Hmotnost celkem [t] | J. suť [t] | Suť Celkem [t]
Náklady soupisu celkem | [6 empty] | 0 |  |  |  |  | 0 |  | 0 |  | 0 |  | D | -1 | [7 empty] | 0
| D | PSV | Práce a dodávky PSV |  |  |  | 0 |  |  |  |  | 0 |  | 0 |  | 0 | 2 | D | 0 | ROZPOCET | [6 empty] | 0
| D | 741 | Elektroinstalace - demontáže |  |  |  | 0 |  |  |  |  | 0 |  | 0 |  | 0 | 2 | D | 1 | ROZPOCET | [6 empty] | 0
1 | K | 01 | Demontáž stáv. elektroinstalace související s řešenými prostory. Kabelová vedení související s elektroinstalací jiných než řešených prostor zachovat! | hod | 150 |  | 0 |  |  | základní |  | 0 | 0 | 0 | 0 | 0 | 4 | K | 2 | ROZPOCET | 0 | 0 | 0 | 0 | 0 | 1 | 0 | 4 | 1555264238
2 | K | 02 | Demontáže v rozvodně | hod | 8 |  | 0 |  |  | základní |  | 0 | 0 | 0 | 0 | 0 | 4 | K | 2 | ROZPOCET | 0 | 0 | 0 | 0 | 0 | 1 | 0 | 4 | -1125072912
| D | 742 | Elektroinstalace - osvětlení |  |  |  | 0 |  |  |  |  | 0 |  | 0 |  | 0 | 2 | D | 1 | ROZPOCET | [6 empty] | 0
3 | K | 01.1 | Montáž lineárního svítidla na závěs | ks | 26 |  | 0 |  |  | základní |  | 0 | 0 | 0 | 0 | 0 | 4 | K | 2 | ROZPOCET | 0 | 0 | 0 | 0 | 0 | 1 | 0 | 4 | -912907950
4 | K | 02.1 | Montáž kruhového svítidla na stěnu/strop | ks | 18 |  | 0 |  |  | základní |  | 0 | 0 | 0 | 0 | 0 | 4 | K | 2 | ROZPOCET | 0 | 0 | 0 | 0 | 0 | 1 | 0 | 4 | 1733790987
5 | K | 03 | Montáž závěsu svítidla | ks | 52 |  | 0 |  |  | základní |  | 0 | 0 | 0 | 0 | 0 | 4 | K | 2 | ROZPOCET | 0 | 0 | 0 | 0 | 0 | 1 | 0 | 4 | 199742152
6 | K | 04 | Montáž nouzového svítidla na stěnu | ks | 12 |  | 0 |  |  | základní |  | 0 | 0 | 0 | 0 | 0 | 4 | K | 2 | ROZPOCET | 0 | 0 | 0 | 0 | 0 | 1 | 0 | 4 | -1067378459
7 | K | 05 | Montáž vypínač řaz. 1 pod omítku | ks | 20 |  | 0 |  |  | základní |  | 0 | 0 | 0 | 0 | 0 | 4 | K | 2 | ROZPOCET | 0 | 0 | 0 | 0 | 0 | 1 | 0 | 4 | 493830466
8 | K | 06 | Montáž vypínač řaz. 5 pod omítku | ks | 5 |  | 0 |  |  | základní |  | 0 | 0 | 0 | 0 | 0 | 4 | K | 2 | ROZPOCET | 0 | 0 | 0 | 0 | 0 | 1 | 0 | 4 | 98936352
9 | K | 07 | Montáž vypínač řaz. 6 pod omítku | ks | 6 |  | 0 |  |  | základní |  | 0 | 0 | 0 | 0 | 0 | 4 | K | 2 | ROZPOCET | 0 | 0 | 0 | 0 | 0 | 1 | 0 | 4 | 353713404
10 | K | 08 | Montáž vypínač řaz. 7 pod omítku | ks | 2 |  | 0 |  |  | základní |  | 0 | 0 | 0 | 0 | 0 | 4 | K | 2 | ROZPOCET | 0 | 0 | 0 | 0 | 0 | 1 | 0 | 4 | 306417847
11 | K | 09 | Montáž přístrojové krabice pod omítku, vč. sádrování | ks | 33 |  | 0 |  |  | základní |  | 0 | 0 | 0 | 0 | 0 | 4 | K | 2 | ROZPOCET | 0 | 0 | 0 | 0 | 0 | 1 | 0 | 4 | -1594384091
12 | K | 10 | Vykroužení kapsy pro přístroj. krabici do zdiva | ks | 32 |  | 0 |  |  | základní |  | 0 | 0 | 0 | 0 | 0 | 4 | K | 2 | ROZPOCET | 0 | 0 | 0 | 0 | 0 | 1 | 0 | 4 | -1350011100
13 | K | 11 | Montáž kabelu CYKY do pr. 2,5 pod omítku/dopodlhy/žlabu | m | 670 |  | 0 |  |  | základní |  | 0 | 0 | 0 | 0 | 0 | 4 | K | 2 | ROZPOCET | 0 | 0 | 0 | 0 | 0 | 1 | 0 | 4 | -617926524
14 | K | 12 | Výřez drážky ve zdivu 30x30mm | m | 500 |  | 0 |  |  | základní |  | 0 | 0 | 0 | 0 | 0 | 4 | K | 2 | ROZPOCET | 0 | 0 | 0 | 0 | 0 | 1 | 0 | 4 | -807264352
15 | K | 13 | Montáž lineárního svítidla strop/stěnu | ks | 48 |  | 0 |  |  | základní |  | 0 | 0 | 0 | 0 | 0 | 4 | K | 2 | ROZPOCET | 0 | 0 | 0 | 0 | 0 | 1 | 0 | 4 | 1677213671
16 | K | 14 | Montáž časového relé pod vypínač | ks | 8 |  | 0 |  |  | základní |  | 0 | 0 | 0 | 0 | 0 | 4 | K | 2 | ROZPOCET | 0 | 0 | 0 | 0 | 0 | 1 | 0 | 4 | -1070539693
17 | K | 15 | Montáž bodového svítidla do podhledu | ks | 45 |  | 0 |  |  | základní |  | 0 | 0 | 0 | 0 | 0 | 4 | K | 2 | ROZPOCET | 0 | 0 | 0 | 0 | 0 | 1 | 0 | 4 | -658694830
| D | 743 | Elektromontáže - ochranné pospojování |  |  |  | 0 |  |  |  |  | 0 |  | 0 |  | 0 | 2 | D | 1 | ROZPOCET | [6 empty] | 0
18 | K | 01.2 | Montáž svorkovnice MET pod omítku | ks | 2 |  | 0 |  |  | základní |  | 0 | 0 | 0 | 0 | 0 | 4 | K | 2 | ROZPOCET | 0 | 0 | 0 | 0 | 0 | 1 | 0 | 4 | -1212993158
19 | K | 02.2 | Výsek kapsy pro MET do zdiva | ks | 2 |  | 0 |  |  | základní |  | 0 | 0 | 0 | 0 | 0 | 4 | K | 2 | ROZPOCET | 0 | 0 | 0 | 0 | 0 | 1 | 0 | 4 | -1171768766
20 | K | 03.1 | Montáž vodiče H05V-K ZŽ pod omítku/do podlahy/žabu | m | 135 |  | 0 |  |  | základní |  | 0 | 0 | 0 | 0 | 0 | 4 | K | 2 | ROZPOCET | 0 | 0 | 0 | 0 | 0 | 1 | 0 | 4 | -703512065
21 | K | 04.1 | Montáž svorky ZSA s Cu páskem | m | 90 |  | 0 |  |  | základní |  | 0 | 0 | 0 | 0 | 0 | 4 | K | 2 | ROZPOCET | 0 | 0 | 0 | 0 | 0 | 1 | 0 | 4 | 390080896
| D | 744 | Elektromontáže - rozvaděče |  |  |  | 0 |  |  |  |  | 0 |  | 0 |  | 0 | 2 | D | 1 | ROZPOCET | [6 empty] | 0
22 | K | 01.3 | Montáž rozváděče R-CHB (osazení skříně, výplet, zapojení) - komplet | ckl | 1 |  | 0 |  |  | základní |  | 0 | 0 | 0 | 0 | 0 | 4 | K | 2 | ROZPOCET | 0 | 0 | 0 | 0 | 0 | 1 | 0 | 4 | 1155364863
23 | K | 02.3 | Výsek kapsy pro rozváděč RK1.1, | clk | 1 |  | 0 |  |  | základní |  | 0 | 0 | 0 | 0 | 0 | 4 | K | 2 | ROZPOCET | 0 | 0 | 0 | 0 | 0 | 1 | 0 | 4 | -57572163
24 | K | 03.2 | Instalace vodičů CYA 95, volně v prostoru RH 4. pole5 | m | 5 |  | 0 |  |  | základní |  | 0 | 0 | 0 | 0 | 0 | 4 | K | 2 | ROZPOCET | 0 | 0 | 0 | 0 | 0 | 1 | 0 | 4 | 1146639364
25 | K | 04.2 | Zapojení konců vodičů CYA 95 | ks | 10 |  | 0 |  |  | základní |  | 0 | 0 | 0 | 0 | 0 | 4 | K | 2 | ROZPOCET | 0 | 0 | 0 | 0 | 0 | 1 | 0 | 4 | -1530816259
26 | K | 05.1 | Instalace a zapojení poj. odpínače v RH 4.poli | clk | 1 |  | 0 |  |  | základní |  | 0 | 0 | 0 | 0 | 0 | 4 | K | 2 | ROZPOCET | 0 | 0 | 0 | 0 | 0 | 1 | 0 | 4 | -190474130
27 | K | 06.1 | Úpravy ve stáv. RH 4. poli | clk | 1 |  | 0 |  |  | základní |  | 0 | 0 | 0 | 0 | 0 | 4 | K | 2 | ROZPOCET | 0 | 0 | 0 | 0 | 0 | 1 | 0 | 4 | 1547377538
28 | K | 07.1 | Montáž CYKY-J 5x10 pod omítkou | m | 10 |  | 0 |  |  | základní |  | 0 | 0 | 0 | 0 | 0 | 4 | K | 2 | ROZPOCET | 0 | 0 | 0 | 0 | 0 | 1 | 0 | 4 | 866597623
29 | K | 08.1 | Montáž CYKY-J 5x6 ve žlabu | m | 20 |  | 0 |  |  | základní |  | 0 | 0 | 0 | 0 | 0 | 4 | K | 2 | ROZPOCET | 0 | 0 | 0 | 0 | 0 | 1 | 0 | 4 | 1489379980
30 | K | 09.1 | Montáž 1-CYKY-J 4x95 ve žlabu | m | 40 |  | 0 |  |  | základní |  | 0 | 0 | 0 | 0 | 0 | 4 | K | 2 | ROZPOCET | 0 | 0 | 0 | 0 | 0 | 1 | 0 | 4 | 1506189858
31 | K | 10.1 | Montáž rozváděče RK1 (osazení skříně, výplet, zapojení) - komplet | ckl | 1 |  | 0 |  |  | základní |  | 0 | 0 | 0 | 0 | 0 | 4 | K | 2 | ROZPOCET | 0 | 0 | 0 | 0 | 0 | 1 | 0 | 4 | -362849730
32 | K | 11.1 | Montáž rozváděče RK1.1 (osazení skříně, výplet, zapojení) - komplet | ckl | 1 |  | 0 |  |  | základní |  | 0 | 0 | 0 | 0 | 0 | 4 | K | 2 | ROZPOCET | 0 | 0 | 0 | 0 | 0 | 1 | 0 | 4 | 205446436
33 | K | 12.1 | Montáž kebelového žlabu 60x300, vč. nosníků | m | 33 |  | 0 |  |  | základní |  | 0 | 0 | 0 | 0 | 0 | 4 | K | 2 | ROZPOCET | 0 | 0 | 0 | 0 | 0 | 1 | 0 | 4 | -1025284814
34 | K | 13.1 | Montáž oblouku 90° pro žlab 60x300 | ks | 1 |  | 0 |  |  | základní |  | 0 | 0 | 0 | 0 | 0 | 4 | K | 2 | ROZPOCET | 0 | 0 | 0 | 0 | 0 | 1 | 0 | 4 | -1511733450
35 | K | 14.1 | Montáž horizont. odbočky pro žlab 60x300 | ks | 3 |  | 0 |  |  | základní |  | 0 | 0 | 0 | 0 | 0 | 4 | K | 2 | ROZPOCET | 0 | 0 | 0 | 0 | 0 | 1 | 0 | 4 | 1776875966
| D | 745 | Elektromontáže - zásuvky a připojení technologie |  |  |  | 0 |  |  |  |  | 0 |  | 0 |  | 0 | 2 | D | 1 | ROZPOCET | [6 empty] | 0
36 | K | 01.4 | Montáž dvojzásuvky 250V 16A pod omítku | ks | 57 |  | 0 |  |  | základní |  | 0 | 0 | 0 | 0 | 0 | 4 | K | 2 | ROZPOCET | 0 | 0 | 0 | 0 | 0 | 1 | 0 | 4 | 169596222
37 | K | 02.4 | Montáž přístrojové krabice pod omítku, vč. sádrování | ks | 60 |  | 0 |  |  | základní |  | 0 | 0 | 0 | 0 | 0 | 4 | K | 2 | ROZPOCET | 0 | 0 | 0 | 0 | 0 | 1 | 0 | 4 | 652636859
38 | K | 03.3 | Vykroužení kapsy pro přístroj. krabici do zdiva | ks | 60 |  | 0 |  |  | základní |  | 0 | 0 | 0 | 0 | 0 | 4 | K | 2 | ROZPOCET | 0 | 0 | 0 | 0 | 0 | 1 | 0 | 4 | -1089554223
39 | K | 04.3 | Montáž spínače stiskacího pod omítku | ks | 13 |  | 0 |  |  | základní |  | 0 | 0 | 0 | 0 | 0 | 4 | K | 2 | ROZPOCET | 0 | 0 | 0 | 0 | 0 | 1 | 0 | 4 | 151805331
40 | K | 05.2 | Výsek kapsy pro stiskac/otočný spínač | ks | 18 |  | 0 |  |  | základní |  | 0 | 0 | 0 | 0 | 0 | 4 | K | 2 | ROZPOCET | 0 | 0 | 0 | 0 | 0 | 1 | 0 | 4 | -61949399
41 | K | 06.2 | Montáž spínače otočného na omítku | ks | 5 |  | 0 |  |  | základní |  | 0 | 0 | 0 | 0 | 0 | 4 | K | 2 | ROZPOCET | 0 | 0 | 0 | 0 | 0 | 1 | 0 | 4 | -1929382216
42 | K | 07.2 | Montáž tlačítka Total Stop na omítku | ks | 1 |  | 0 |  |  | základní |  | 0 | 0 | 0 | 0 | 0 | 4 | K | 2 | ROZPOCET | 0 | 0 | 0 | 0 | 0 | 1 | 0 | 4 | 1565671570
43 | K | 08.2 | Montáž krabice Acidur | ks | 1 |  | 0 |  |  | základní |  | 0 | 0 | 0 | 0 | 0 | 4 | K | 2 | ROZPOCET | 0 | 0 | 0 | 0 | 0 | 1 | 0 | 4 | 1125435694
44 | K | 09.2 | Montáž kabelu CYKY do pr. 2,5 pod omítku/dopodlhy/žlabu | m | 1230 |  | 0 |  |  | základní |  | 0 | 0 | 0 | 0 | 0 | 4 | K | 2 | ROZPOCET | 0 | 0 | 0 | 0 | 0 | 1 | 0 | 4 | 1264219404
45 | K | 10.2 | Montáž kabelu CYKY od pr. 6mm do pr.16mm pod omítku/dopodlhy/žlabu | m | 360 |  | 0 |  |  | základní |  | 0 | 0 | 0 | 0 | 0 | 4 | K | 2 | ROZPOCET | 0 | 0 | 0 | 0 | 0 | 1 | 0 | 4 | 1432902746
46 | K | 11.2 | Montáž kabelu H07RH-F od. pr. 6mm do pr. 16mm do oheb. trubky v beton. podlaze/ve zdi, vč. sádrování | m | 55 |  | 0 |  |  | základní |  | 0 | 0 | 0 | 0 | 0 | 4 | K | 2 | ROZPOCET | 0 | 0 | 0 | 0 | 0 | 1 | 0 | 4 | -335497247
47 | K | 12.2 | Montáž ohebné trubky od pr.20mm do pr. 40mm do podlahy/stěny | m | 1390 |  | 0 |  |  | základní |  | 0 | 0 | 0 | 0 | 0 | 4 | K | 2 | ROZPOCET | 0 | 0 | 0 | 0 | 0 | 1 | 0 | 4 | -336911667
48 | K | 13.2 | Výřez drážky ve zdivu/podlaze 30x30mm | m | 1880 |  | 0 |  |  | základní |  | 0 | 0 | 0 | 0 | 0 | 4 | K | 2 | ROZPOCET | 0 | 0 | 0 | 0 | 0 | 1 | 0 | 4 | 155771792
49 | K | 14.2 | Montáž nástěnné zásuvky 400V 16A 5P | ks | 1 |  | 0 |  |  | základní |  | 0 | 0 | 0 | 0 | 0 | 4 | K | 2 | ROZPOCET | 0 | 0 | 0 | 0 | 0 | 1 | 0 | 4 | 349326988
50 | K | Regulace | Uvedení do provozu včetně nákladů spojených s instalacemi modulů a nastavením systému | clk | 1 |  | 0 |  |  | základní |  | 0 | 0 | 0 | 0 | 0 | 4 | K | 2 | ROZPOCET | 0 | 0 | 0 | 0 | 0 | 1 | 0 | 4 | -1378162726
51 | K | Regulace.1 | Zaškolení zaměstnanců | clk | 1 |  | 0 |  |  | základní |  | 0 | 0 | 0 | 0 | 0 | 4 | K | 2 | ROZPOCET | 0 | 0 | 0 | 0 | 0 | 1 | 0 | 4 | 531580440
52 | K | Regulace.2 | Montáž zařízení vč. zapojení ve spotřebičích | clk | 1 |  | 0 |  |  | základní |  | 0 | 0 | 0 | 0 | 0 | 4 | K | 2 | ROZPOCET | 0 | 0 | 0 | 0 | 0 | 1 | 0 | 4 | 1820288582
53 | K | Strava | Montáž nových terminálů, zapojení, zbytková kabeláž, elektroinstalace, kabely, lišty | clk | 1 |  | 0 |  |  | základní |  | 0 | 0 | 0 | 0 | 0 | 4 | K | 2 | ROZPOCET | 0 | 0 | 0 | 0 | 0 | 1 | 0 | 4 | -1238824807
54 | K | Srtava | Celková integrace, nastavení | clk | 1 |  | 0 |  |  | základní |  | 0 | 0 | 0 | 0 | 0 | 4 | K | 2 | ROZPOCET | 0 | 0 | 0 | 0 | 0 | 1 | 0 | 4 | 1941878231
55 | K | Srtava.1 | Cestovní výlohy - Brno - Dlouhá 1996/56, 741 01 Nový Jičín | clk | 1 |  | 0 |  |  | základní |  | 0 | 0 | 0 | 0 | 0 | 4 | K | 2 | ROZPOCET | 0 | 0 | 0 | 0 | 0 | 1 | 0 | 4 | 2044245474
56 | K | ESLP | Montáž datového rozváděče , komplet vč. zapojení | clk | 1 |  | 0 |  |  | základní |  | 0 | 0 | 0 | 0 | 0 | 4 | K | 2 | ROZPOCET | 0 | 0 | 0 | 0 | 0 | 1 | 0 | 4 | -123439119
57 | K | ESLP.1 | Montáž datová zásuvka, pod omítku vč. zapojení | clk | 1 |  | 0 |  |  | základní |  | 0 | 0 | 0 | 0 | 0 | 4 | K | 2 | ROZPOCET | 0 | 0 | 0 | 0 | 0 | 1 | 0 | 4 | -1237339237
58 | K | ESLP.2 | Montáž přístupový bodvč. zapojení | clk | 1 |  | 0 |  |  | základní |  | 0 | 0 | 0 | 0 | 0 | 4 | K | 2 | ROZPOCET | 0 | 0 | 0 | 0 | 0 | 1 | 0 | 4 | 778836288
59 | K | ESLP.3 | Montáž kabelu FTP cat 6 pod omítku/dopodlhy/žlabu | m | 400 |  | 0 |  |  | základní |  | 0 | 0 | 0 | 0 | 0 | 4 | K | 2 | ROZPOCET | 0 | 0 | 0 | 0 | 0 | 1 | 0 | 4 | -298588519
60 | K | ESLP.4 | Celková integrace, nastavení | clk | 1 |  | 0 |  |  | základní |  | 0 | 0 | 0 | 0 | 0 | 4 | K | 2 | ROZPOCET | 0 | 0 | 0 | 0 | 0 | 1 | 0 | 4 | -501059591
| D | 746 | Materiály, osvětlení |  |  |  | 0 |  |  |  |  | 0 |  | 0 |  | 0 | 2 | D | 1 | ROZPOCET | [6 empty] | 0
61 | K | ESIL | Svorkovnice MET pod omítku s víčkem | ks | 2 |  | 0 |  |  | základní |  | 0 | 0 | 0 | 0 | 0 | 4 | K | 2 | ROZPOCET | 0 | 0 | 0 | 0 | 0 | 1 | 0 | 4 | 1922432158
62 | K | ESIL.1 | H07V-K 4 ZŽ | m | 20 |  | 0 |  |  | základní |  | 0 | 0 | 0 | 0 | 0 | 4 | K | 2 | ROZPOCET | 0 | 0 | 0 | 0 | 0 | 1 | 0 | 4 | 1857453545
63 | K | ESIL.2 | Spotřební a kotevní materiál | clk | 1 |  | 0 |  |  | základní |  | 0 | 0 | 0 | 0 | 0 | 4 | K | 2 | ROZPOCET | 0 | 0 | 0 | 0 | 0 | 1 | 0 | 4 | 1904634406
64 | K | ESIL.3 | H07V-K 6 ZŽ | m | 50 |  | 0 |  |  | základní |  | 0 | 0 | 0 | 0 | 0 | 4 | K | 2 | ROZPOCET | 0 | 0 | 0 | 0 | 0 | 1 | 0 | 4 | 1205552184
65 | K | ESIL.4 | H07V-K 25 ZŽ | m | 15 |  | 0 |  |  | základní |  | 0 | 0 | 0 | 0 | 0 | 4 | K | 2 | ROZPOCET | 0 | 0 | 0 | 0 | 0 | 1 | 0 | 4 | -256983098
66 | K | ESIL.5 | H07V-K 10 ZŽ | m | 50 |  | 0 |  |  | základní |  | 0 | 0 | 0 | 0 | 0 | 4 | K | 2 | ROZPOCET | 0 | 0 | 0 | 0 | 0 | 1 | 0 | 4 | -839658141
67 | K | ESIL.6 | Svorka ZSA16+Cu pásek | ks | 90 |  | 0 |  |  | základní |  | 0 | 0 | 0 | 0 | 0 | 4 | K | 2 | ROZPOCET | 0 | 0 | 0 | 0 | 0 | 1 | 0 | 4 | -756804644
68 | K | ESIL.7 | A - Průmyslové prachotěsné svítidlo s účinností 94% a saténovým difuzorem, Al chladič. délka120cm, 6065lm, 35W, Ra80, 4000K, IP65 | ks | 16 |  | 0 |  |  | základní |  | 0 | 0 | 0 | 0 | 0 | 4 | K | 2 | ROZPOCET | 0 | 0 | 0 | 0 | 0 | 1 | 0 | 4 | 1579246777
69 | K | ESIL.8 | B - Průmyslové prachotěsné svítidlo s účinností 94% a saténovým difuzorem, Al chladič. délka150cm, 9238lm, 53W, Ra80, 4000K, IP65 | ks | 1 |  | 0 |  |  | základní |  | 0 | 0 | 0 | 0 | 0 | 4 | K | 2 | ROZPOCET | 0 | 0 | 0 | 0 | 0 | 1 | 0 | 4 | -1106846800
70 | K | ESIL.9 | Závěsný systém univerzální - 2 lanka Y - pro svítidlo F | ks | 52 |  | 0 |  |  | základní |  | 0 | 0 | 0 | 0 | 0 | 4 | K | 2 | ROZPOCET | 0 | 0 | 0 | 0 | 0 | 1 | 0 | 4 | -166513369
71 | K | ESIL.10 | Nouzové LED svítidlo s vyznač. směrem úniku, IP65, 18LED, 3h, přisazené, svítí při výpadku | ks | 12 |  | 0 |  |  | základní |  | 0 | 0 | 0 | 0 | 0 | 4 | K | 2 | ROZPOCET | 0 | 0 | 0 | 0 | 0 | 1 | 0 | 4 | 1006013117
72 | K | ESIL.11 | Vypínač řaz. 5, pod omítku, bílá, komplet | ks | 5 |  | 0 |  |  | základní |  | 0 | 0 | 0 | 0 | 0 | 4 | K | 2 | ROZPOCET | 0 | 0 | 0 | 0 | 0 | 1 | 0 | 4 | 784584575
73 | K | ESIL.12 | Vypínač řaz. 6, pod omítku, bílá, komplet | ks | 6 |  | 0 |  |  | základní |  | 0 | 0 | 0 | 0 | 0 | 4 | K | 2 | ROZPOCET | 0 | 0 | 0 | 0 | 0 | 1 | 0 | 4 | -1184689139
74 | K | ESIL.13 | Vypínač řaz. 7, pod omítku, bílá, komplet | ks | 2 |  | 0 |  |  | základní |  | 0 | 0 | 0 | 0 | 0 | 4 | K | 2 | ROZPOCET | 0 | 0 | 0 | 0 | 0 | 1 | 0 | 4 | -1460531195
75 | K | ESIL.14 | Krabice KP68 pod omítku | ks | 33 |  | 0 |  |  | základní |  | 0 | 0 | 0 | 0 | 0 | 4 | K | 2 | ROZPOCET | 0 | 0 | 0 | 0 | 0 | 1 | 0 | 4 | 362493292
76 | K | ESIL.15 | CYKY-O 3x1,5 | m | 50 |  | 0 |  |  | základní |  | 0 | 0 | 0 | 0 | 0 | 4 | K | 2 | ROZPOCET | 0 | 0 | 0 | 0 | 0 | 1 | 0 | 4 | 773754057
77 | K | ESIL.16 | Vypínač řaz. 1, pod omítku, bílá, komplet | ks | 20 |  | 0 |  |  | základní |  | 0 | 0 | 0 | 0 | 0 | 4 | K | 2 | ROZPOCET | 0 | 0 | 0 | 0 | 0 | 1 | 0 | 4 | -520411771
78 | K | ESIL.17 | CYKY-J 3x1,5 | m | 650 |  | 0 |  |  | základní |  | 0 | 0 | 0 | 0 | 0 | 4 | K | 2 | ROZPOCET | 0 | 0 | 0 | 0 | 0 | 1 | 0 | 4 | 63912871
79 | K | ESIL.2.1 | Spotřební a kotevní materiál | clk | 1 |  | 0 |  |  | základní |  | 0 | 0 | 0 | 0 | 0 | 4 | K | 2 | ROZPOCET | 0 | 0 | 0 | 0 | 0 | 1 | 0 | 4 | 945855683
80 | K | ESIL.18 | C - Průmyslové prachotěsné svítidlo s účinností 94% a saténovým difuzorem, Al chladič. délka 60cm, 3000lm, 22W, Ra80, 4000K, IP65 | ks | 1 |  | 0 |  |  | základní |  | 0 | 0 | 0 | 0 | 0 | 4 | K | 2 | ROZPOCET | 0 | 0 | 0 | 0 | 0 | 1 | 0 | 4 | 779459474
81 | K | ESIL.19 | D - Interierové přisazené svítidlo LED svítidlo, opálový difuzor, pr. 335mm, 2700lm, 22W, Ra80, 4000K, IP65 | ks | 18 |  | 0 |  |  | základní |  | 0 | 0 | 0 | 0 | 0 | 4 | K | 2 | ROZPOCET | 0 | 0 | 0 | 0 | 0 | 1 | 0 | 4 | -13318322
82 | K | ESIL.20 | G - Bodové LED svítidlo, 92lm, 1,5W, RA80, 3000K | ks | 45 |  | 0 |  |  | základní |  | 0 | 0 | 0 | 0 | 0 | 4 | K | 2 | ROZPOCET | 0 | 0 | 0 | 0 | 0 | 1 | 0 | 4 | 1752535411
83 | K | ESIL.21 | E - Designové lineární přisazené hliníkové LED svítidlo, 4000/4500lm, 35/40W, Ra80, 4000K | ks | 17 |  | 0 |  |  | základní |  | 0 | 0 | 0 | 0 | 0 | 4 | K | 2 | ROZPOCET | 0 | 0 | 0 | 0 | 0 | 1 | 0 | 4 | -707777363
84 | K | ESIL.22 | F - Průmyslové prachotěsné svítidlo s účinností 94% a saténovým difuzorem, Al chladič. délka 150mm, 6458lm, 37W, Ra80, 4000K, IP65 | ks | 30 |  | 0 |  |  | základní |  | 0 | 0 | 0 | 0 | 0 | 4 | K | 2 | ROZPOCET | 0 | 0 | 0 | 0 | 0 | 1 | 0 | 4 | 606252501
85 | K | ESIL.23 | CYKY-J 5x1,5 | m | 20 |  | 0 |  |  | základní |  | 0 | 0 | 0 | 0 | 0 | 4 | K | 2 | ROZPOCET | 0 | 0 | 0 | 0 | 0 | 1 | 0 | 4 | 1001172424
86 | K | ESIL.24 | Časové relé do přístrojové krabice pod vypínač | ks | 8 |  | 0 |  |  | základní |  | 0 | 0 | 0 | 0 | 0 | 4 | K | 2 | ROZPOCET | 0 | 0 | 0 | 0 | 0 | 1 | 0 | 4 | -1246577382
| D | 747 | Rozvaděče a kabelový žlab |  |  |  | 0 |  |  |  |  | 0 |  | 0 |  | 0 | 2 | D | 1 | ROZPOCET | [6 empty] | 0
87 | K | ESIL.25 | Rozváděč RK1 (skříň, výbava, vodiče CAY) - komplet dle schématu | clk | 1 |  | 0 |  |  | základní |  | 0 | 0 | 0 | 0 | 0 | 4 | K | 2 | ROZPOCET | 0 | 0 | 0 | 0 | 0 | 1 | 0 | 4 | 641766076
88 | K | ESIL.26 | Rozváděč RK1.1 (skříň, výbava, vodiče CAY) - komplet dle schématu | clk | 1 |  | 0 |  |  | základní |  | 0 | 0 | 0 | 0 | 0 | 4 | K | 2 | ROZPOCET | 0 | 0 | 0 | 0 | 0 | 1 | 0 | 4 | 1400372272
89 | K | ESIL.27 | 1-CYKY-J 4x95 | m | 40 |  | 0 |  |  | základní |  | 0 | 0 | 0 | 0 | 0 | 4 | K | 2 | ROZPOCET | 0 | 0 | 0 | 0 | 0 | 1 | 0 | 4 | 1773007216
90 | K | ESIL.28 | Úprava/doplnění stávajícího rozváděče RH 4.pole (Výřez krytu, napojení a intalace FH1-3A/F) | clk | 1 |  | 0 |  |  | základní |  | 0 | 0 | 0 | 0 | 0 | 4 | K | 2 | ROZPOCET | 0 | 0 | 0 | 0 | 0 | 1 | 0 | 4 | -1334494233
91 | K | ESIL.29 | FH1-3A/F, vč. pojistek 3x200A gG | ks | 1 |  | 0 |  |  | základní |  | 0 | 0 | 0 | 0 | 0 | 4 | K | 2 | ROZPOCET | 0 | 0 | 0 | 0 | 0 | 1 | 0 | 4 | -818482427
92 | K | ESIL.30 | H05V-K 95 mm2 cerná | m | 5 |  | 0 |  |  | základní |  | 0 | 0 | 0 | 0 | 0 | 4 | K | 2 | ROZPOCET | 0 | 0 | 0 | 0 | 0 | 1 | 0 | 4 | 360318306
93 | K | ESIL.31 | Kabelové oko pro CYA 95mm2 | ks | 4 |  | 0 |  |  | základní |  | 0 | 0 | 0 | 0 | 0 | 4 | K | 2 | ROZPOCET | 0 | 0 | 0 | 0 | 0 | 1 | 0 | 4 | 206985248
94 | K | ESIL.32 | Perforovaný kabelový žlab 60x300 s integrovanou spojkou, pozink., vč. víka | m | 33 |  | 0 |  |  | základní |  | 0 | 0 | 0 | 0 | 0 | 4 | K | 2 | ROZPOCET | 0 | 0 | 0 | 0 | 0 | 1 | 0 | 4 | 320824682
95 | K | ESIL.33 | Horizontální odbočka žlabu 60x300 | ks | 3 |  | 0 |  |  | základní |  | 0 | 0 | 0 | 0 | 0 | 4 | K | 2 | ROZPOCET | 0 | 0 | 0 | 0 | 0 | 1 | 0 | 4 | -1085479783
96 | K | ESIL.34 | Oblouk 90° pro žlab 60x300 | ks | 1 |  | 0 |  |  | základní |  | 0 | 0 | 0 | 0 | 0 | 4 | K | 2 | ROZPOCET | 0 | 0 | 0 | 0 | 0 | 1 | 0 | 4 | 1285614536
97 | K | ESIL.35 | Nosník pro kabelový žlab 60x300 | ks | 33 |  | 0 |  |  | základní |  | 0 | 0 | 0 | 0 | 0 | 4 | K | 2 | ROZPOCET | 0 | 0 | 0 | 0 | 0 | 1 | 0 | 4 | -1053738013
98 | K | ESIL.2.2 | Spotřební a kotevní materiál | clk | 1 |  | 0 |  |  | základní |  | 0 | 0 | 0 | 0 | 0 | 4 | K | 2 | ROZPOCET | 0 | 0 | 0 | 0 | 0 | 1 | 0 | 4 | -1445007482
99 | K | ESIL.36 | Rozváděč R-CHB (skříň, výbava, vodiče CAY) - komplet dle schématu | clk | 1 |  | 0 |  |  | základní |  | 0 | 0 | 0 | 0 | 0 | 4 | K | 2 | ROZPOCET | 0 | 0 | 0 | 0 | 0 | 1 | 0 | 4 | -363940567
100 | K | ESIL.37 | CYKY-J 5x6 | m | 20 |  | 0 |  |  | základní |  | 0 | 0 | 0 | 0 | 0 | 4 | K | 2 | ROZPOCET | 0 | 0 | 0 | 0 | 0 | 1 | 0 | 4 | -707483577
101 | K | ESIL.38 | CYKY-J 5x10 | m | 10 |  | 0 |  |  | základní |  | 0 | 0 | 0 | 0 | 0 | 4 | K | 2 | ROZPOCET | 0 | 0 | 0 | 0 | 0 | 1 | 0 | 4 | -1620355927
| D | 748 | Zásuvky a připojení technologie |  |  |  | 0 |  |  |  |  | 0 |  | 0 |  | 0 | 2 | D | 1 | ROZPOCET | [6 empty] | 0
102 | K | ESIL.39 | Dvonásobná zásuvka 250V AC, 16A, s ochr. kolíkem a clonkami s natočenou dutinou, pod omítku, bílá, komplet | ks | 54 |  | 0 |  |  | základní |  | 0 | 0 | 0 | 0 | 0 | 4 | K | 2 | ROZPOCET | 0 | 0 | 0 | 0 | 0 | 1 | 0 | 4 | -608471882
103 | K | ESIL.40 | Spínač stiskací, 400V AC, 25, N+PE, IP55, pod omítku, bílá | ks | 13 |  | 0 |  |  | základní |  | 0 | 0 | 0 | 0 | 0 | 4 | K | 2 | ROZPOCET | 0 | 0 | 0 | 0 | 0 | 1 | 0 | 4 | -1057678581
104 | K | ESIL.41 | Spínač otočný, 400V AC, 45A, N+PE, IP65, na omítku, šedá | ks | 3 |  | 0 |  |  | základní |  | 0 | 0 | 0 | 0 | 0 | 4 | K | 2 | ROZPOCET | 0 | 0 | 0 | 0 | 0 | 1 | 0 | 4 | 1713594134
105 | K | ESIL.42 | Tlačítko Total Stop, 1xNO kontakt 230V AC, s ochr. sklíčkem, na omítku | ks | 1 |  | 0 |  |  | základní |  | 0 | 0 | 0 | 0 | 0 | 4 | K | 2 | ROZPOCET | 0 | 0 | 0 | 0 | 0 | 1 | 0 | 4 | -1691101286
106 | K | ESIL.43 | Krabice KP68 pod omítku | ks | 57 |  | 0 |  |  | základní |  | 0 | 0 | 0 | 0 | 0 | 4 | K | 2 | ROZPOCET | 0 | 0 | 0 | 0 | 0 | 1 | 0 | 4 | 1300078555
107 | K | ESIL.44 | CYKY-J 3x2,5 | m | 650 |  | 0 |  |  | základní |  | 0 | 0 | 0 | 0 | 0 | 4 | K | 2 | ROZPOCET | 0 | 0 | 0 | 0 | 0 | 1 | 0 | 4 | 1785606624
108 | K | ESIL.37 | CYKY-J 5x6 | m | 300 |  | 0 |  |  | základní |  | 0 | 0 | 0 | 0 | 0 | 4 | K | 2 | ROZPOCET | 0 | 0 | 0 | 0 | 0 | 1 | 0 | 4 | 1713499849
109 | K | ESIL.45 | CYKY-J 5x16 | m | 60 |  | 0 |  |  | základní |  | 0 | 0 | 0 | 0 | 0 | 4 | K | 2 | ROZPOCET | 0 | 0 | 0 | 0 | 0 | 1 | 0 | 4 | 264608572
110 | K | ESIL.46 | H07RN-F 5G2,5 | m | 30 |  | 0 |  |  | základní |  | 0 | 0 | 0 | 0 | 0 | 4 | K | 2 | ROZPOCET | 0 | 0 | 0 | 0 | 0 | 1 | 0 | 4 | -1862654632
111 | K | ESIL.47 | H07RN-F 5G6 | m | 45 |  | 0 |  |  | základní |  | 0 | 0 | 0 | 0 | 0 | 4 | K | 2 | ROZPOCET | 0 | 0 | 0 | 0 | 0 | 1 | 0 | 4 | 633836634
112 | K | ESIL.48 | H07RN-F 5G16 | m | 10 |  | 0 |  |  | základní |  | 0 | 0 | 0 | 0 | 0 | 4 | K | 2 | ROZPOCET | 0 | 0 | 0 | 0 | 0 | 1 | 0 | 4 | 739034196
113 | K | Pol45 | Ohebná el. instal. trubka pr. 25mm | m | 420 |  | 0 |  |  | základní |  | 0 | 0 | 0 | 0 | 0 | 4 | K | 2 | ROZPOCET | 0 | 0 | 0 | 0 | 0 | 1 | 0 | 4 | -1091414553
114 | K | ESIL.49 | Ohebná el. instal. trubka pr. 40mm | m | 420 |  | 0 |  |  | základní |  | 0 | 0 | 0 | 0 | 0 | 4 | K | 2 | ROZPOCET | 0 | 0 | 0 | 0 | 0 | 1 | 0 | 4 | -1177198865
115 | K | ESIL.50 | PRAFlaDur-O 3x1,5 P60-R | m | 20 |  | 0 |  |  | základní |  | 0 | 0 | 0 | 0 | 0 | 4 | K | 2 | ROZPOCET | 0 | 0 | 0 | 0 | 0 | 1 | 0 | 4 | -1240462355
116 | K | ESIL.2.3 | Spotřební a kotevní materiál | clk | 1 |  | 0 |  |  | základní |  | 0 | 0 | 0 | 0 | 0 | 4 | K | 2 | ROZPOCET | 0 | 0 | 0 | 0 | 0 | 1 | 0 | 4 | 72296260
117 | K | ESIL.51 | CYKY-J 5x2,5 | m | 160 |  | 0 |  |  | základní |  | 0 | 0 | 0 | 0 | 0 | 4 | K | 2 | ROZPOCET | 0 | 0 | 0 | 0 | 0 | 1 | 0 | 4 | 1788486614
118 | K | ESIL.52 | Spínač otočný, 400V AC, 63A, N+PE, IP65, na omítku, šedá | ks | 2 |  | 0 |  |  | základní |  | 0 | 0 | 0 | 0 | 0 | 4 | K | 2 | ROZPOCET | 0 | 0 | 0 | 0 | 0 | 1 | 0 | 4 | 1489384456
119 | K | ESIL.53 | Dvonásobná zásuvka 250V AC, 16A, s ochr. kolíkem a clonkami s natočenou dutinou, s SPD T3, pod omítku, bílá, komplet | ks | 3 |  | 0 |  |  | základní |  | 0 | 0 | 0 | 0 | 0 | 4 | K | 2 | ROZPOCET | 0 | 0 | 0 | 0 | 0 | 1 | 0 | 4 | -385674813
120 | K | ESIL.54 | Nástěnná zásuvka AC 400V, 16A, 5P | ks | 1 |  | 0 |  |  | základní |  | 0 | 0 | 0 | 0 | 0 | 4 | K | 2 | ROZPOCET | 0 | 0 | 0 | 0 | 0 | 1 | 0 | 4 | 402592894
121 | K | Regulace.3 | JY(st)Y 2x2x0,8 | ks | 20 |  | 0 |  |  | základní |  | 0 | 0 | 0 | 0 | 0 | 4 | K | 2 | ROZPOCET | 0 | 0 | 0 | 0 | 0 | 1 | 0 | 4 | 2117488621
122 | K | Regulace.1.1 | Inteligentní systém řízení energie - centrální jednotka 6000 | clk | 1 |  | 0 |  |  | základní |  | 0 | 0 | 0 | 0 | 0 | 4 | K | 2 | ROZPOCET | 0 | 0 | 0 | 0 | 0 | 1 | 0 | 4 | -142415480
123 | K | Regulace.2.1 | BUS modul pro dva elektrotermické obvody (sleduje stav spotřebiče + spínání pomocí kontaktu relé) 230V | ks | 4 |  | 0 |  |  | základní |  | 0 | 0 | 0 | 0 | 0 | 4 | K | 2 | ROZPOCET | 0 | 0 | 0 | 0 | 0 | 1 | 0 | 4 | 1340049062
124 | K | Regulace.3.1 | BUS modul pro dva elektrotermické obvody (sleduje stav spotřebiče + spínání pomocí kontaktu relé) 24V | ks | 2 |  | 0 |  |  | základní |  | 0 | 0 | 0 | 0 | 0 | 4 | K | 2 | ROZPOCET | 0 | 0 | 0 | 0 | 0 | 1 | 0 | 4 | 348242363
125 | K | Regulace.4 | Napájecí zdroj sběrnice | ks | 1 |  | 0 |  |  | základní |  | 0 | 0 | 0 | 0 | 0 | 4 | K | 2 | ROZPOCET | 0 | 0 | 0 | 0 | 0 | 1 | 0 | 4 | -1488803422
126 | K | Regulace.5 | Rozvaděč VxŠxH, cca 1 105 730,00 105 730,00 127 933,30 1200x600x300 mm, plně osazen moduly vč. poz. 1 až 4, kabely napojeny do modulů, přívod vedení se shora, vč. dokumentace a přepravy do ČR | clk | 1 |  | 0 |  |  | základní |  | 0 | 0 | 0 | 0 | 0 | 4 | K | 2 | ROZPOCET | 0 | 0 | 0 | 0 | 0 | 1 | 0 | 4 | -1424908693
127 | K | Regulace.6 | Proudový transformátor IPA40 200A/5A | ks | 3 |  | 0 |  |  | základní |  | 0 | 0 | 0 | 0 | 0 | 4 | K | 2 | ROZPOCET | 0 | 0 | 0 | 0 | 0 | 1 | 0 | 4 | -2145801918
128 | K | Regulace.7 | Aktivní měřicí převodník výkonu pro třífázové napájení | ks | 1 |  | 0 |  |  | základní |  | 0 | 0 | 0 | 0 | 0 | 4 | K | 2 | ROZPOCET | 0 | 0 | 0 | 0 | 0 | 1 | 0 | 4 | 1786448061
129 | K | Regulace.8 | Software pro dálkové ovládání | clk | 1 |  | 0 |  |  | základní |  | 0 | 0 | 0 | 0 | 0 | 4 | K | 2 | ROZPOCET | 0 | 0 | 0 | 0 | 0 | 1 | 0 | 4 | 1501471760
130 | K | Regulace.9 | CYKY-J 7x1,5 | m | 250 |  | 0 |  |  | základní |  | 0 | 0 | 0 | 0 | 0 | 4 | K | 2 | ROZPOCET | 0 | 0 | 0 | 0 | 0 | 1 | 0 | 4 | 2039895614
131 | K | Strava.1 | Dotykový objednávkový terminál iTouch - se čtečkou EMMARINE | ks | 1 |  | 0 |  |  | základní |  | 0 | 0 | 0 | 0 | 0 | 4 | K | 2 | ROZPOCET | 0 | 0 | 0 | 0 | 0 | 1 | 0 | 4 | -1417031065
132 | K | Strava.1.1 | Dotykový výdejový terminál iConsume - EM-MARINE | ks | 3 |  | 0 |  |  | základní |  | 0 | 0 | 0 | 0 | 0 | 4 | K | 2 | ROZPOCET | 0 | 0 | 0 | 0 | 0 | 1 | 0 | 4 | 1982555780
133 | K | Strava.2 | Nový typ čtečky u výdejního terminálu, zobrazující druh jídla strávníkovi | ks | 3 |  | 0 |  |  | základní |  | 0 | 0 | 0 | 0 | 0 | 4 | K | 2 | ROZPOCET | 0 | 0 | 0 | 0 | 0 | 1 | 0 | 4 | -340133289
134 | K | Strava.3 | Záložní zdroj BIG včetně AKU | ks | 1 |  | 0 |  |  | základní |  | 0 | 0 | 0 | 0 | 0 | 4 | K | 2 | ROZPOCET | 0 | 0 | 0 | 0 | 0 | 1 | 0 | 4 | -1694047531
135 | K | Strava.4 | PC switch včetně nastavení | ks | 1 |  | 0 |  |  | základní |  | 0 | 0 | 0 | 0 | 0 | 4 | K | 2 | ROZPOCET | 0 | 0 | 0 | 0 | 0 | 1 | 0 | 4 | 4425231
136 | K | Strava.5 | Upgrade SW BonAp Stravné | clk | 1 |  | 0 |  |  | základní |  | 0 | 0 | 0 | 0 | 0 | 4 | K | 2 | ROZPOCET | 0 | 0 | 0 | 0 | 0 | 1 | 0 | 4 | 1844548747
137 | K | Strava.6 | Upgrade SW BonAp Sklad | clk | 1 |  | 0 |  |  | základní |  | 0 | 0 | 0 | 0 | 0 | 4 | K | 2 | ROZPOCET | 0 | 0 | 0 | 0 | 0 | 1 | 0 | 4 | -468940287
138 | K | Strava.7 | Upgrade SW Internetové objednávky iCanteen | clk | 1 |  | 0 |  |  | základní |  | 0 | 0 | 0 | 0 | 0 | 4 | K | 2 | ROZPOCET | 0 | 0 | 0 | 0 | 0 | 1 | 0 | 4 | -1886129675
139 | K | Strava.8 | iCanteen https zabezpečený protokol pro internetové objednávky včetně nastavení | clk | 1 |  | 0 |  |  | základní |  | 0 | 0 | 0 | 0 | 0 | 4 | K | 2 | ROZPOCET | 0 | 0 | 0 | 0 | 0 | 1 | 0 | 4 | 1657055896
140 | K | Strava.9 | Provedení upgrade | clk | 2 |  | 0 |  |  | základní |  | 0 | 0 | 0 | 0 | 0 | 4 | K | 2 | ROZPOCET | 0 | 0 | 0 | 0 | 0 | 1 | 0 | 4 | 893052244
141 | K | Strava.10 | Komunikační program iRes - zajištuje komunikaci mezi programem SW BonAp a novými terminály | clk | 1 |  | 0 |  |  | základní |  | 0 | 0 | 0 | 0 | 0 | 4 | K | 2 | ROZPOCET | 0 | 0 | 0 | 0 | 0 | 1 | 0 | 4 | 272479549
142 | K | Strava.11 | Přeinstalace serveru ze starého boxu na server školy | clk | 1 |  | 0 |  |  | základní |  | 0 | 0 | 0 | 0 | 0 | 4 | K | 2 | ROZPOCET | 0 | 0 | 0 | 0 | 0 | 1 | 0 | 4 | -1650364608
143 | K | Strava.12 | YSLY-OZ 2x1,5 | m | 100 |  | 0 |  |  | základní |  | 0 | 0 | 0 | 0 | 0 | 4 | K | 2 | ROZPOCET | 0 | 0 | 0 | 0 | 0 | 1 | 0 | 4 | -983324692
144 | K | ESLP.5 | Datový rozváděč 470x255x260mm, komplet vč. výbavy | ks | 1 |  | 0 |  |  | základní |  | 0 | 0 | 0 | 0 | 0 | 4 | K | 2 | ROZPOCET | 0 | 0 | 0 | 0 | 0 | 1 | 0 | 4 | 1109318098
145 | K | ESLP.1.1 | Datová zásuvka 2xRJ45, pod omítku, bílá | ks | 3 |  | 0 |  |  | základní |  | 0 | 0 | 0 | 0 | 0 | 4 | K | 2 | ROZPOCET | 0 | 0 | 0 | 0 | 0 | 1 | 0 | 4 | -1434783643
146 | K | ESLP.2.1 | Přístupový bod/hotspot s přenosovou rychlostí až 1317 Mbps, podporuje Wi-Fi standardy 802.11a/b/g/n/ac, frekvence 2,4 GHz a 5 GHz, anténní systém MIMO 3x3/2x2 (2,4/5 GHz),1 x RJ45 10/100/1000, PoE napájení, max. výstupní výkon 24/22 dBm (2,4/5 GHz | ks | 1 |  | 0 |  |  | základní |  | 0 | 0 | 0 | 0 | 0 | 4 | K | 2 | ROZPOCET | 0 | 0 | 0 | 0 | 0 | 1 | 0 | 4 | -1255260546
147 | K | Pol46 | FTP cat 6 | m | 400 |  | 0 |  |  | základní |  | 0 | 0 | 0 | 0 | 0 | 4 | K | 2 | ROZPOCET | 0 | 0 | 0 | 0 | 0 | 1 | 0 | 4 | -694650358
148 | K | Pol47 | Ohebná el. instal. trubka pr. 20mm | m | 550 |  | 0 |  |  | základní |  | 0 | 0 | 0 | 0 | 0 | 4 | K | 2 | ROZPOCET | 0 | 0 | 0 | 0 | 0 | 1 | 0 | 4 | 1635606519
| D | 749 | Elektromontáže - ostatní práce a HZS |  |  |  | 0 |  |  |  |  | 0 |  | 0 |  | 0 | 2 | D | 1 | ROZPOCET | [6 empty] | 0
149 | K | 01.5 | Vyhledávání, popř. úprava stávajících obvodů, jejichž funkci je nutné zachovat | hod | 32 |  | 0 |  |  | základní |  | 0 | 0 | 0 | 0 | 0 | 4 | K | 2 | ROZPOCET | 0 | 0 | 0 | 0 | 0 | 1 | 0 | 4 | -1494247554
150 | K | 01.6 | Odvoz a likvidace odpadu | clk | 1 |  | 0 |  |  | základní |  | 0 | 0 | 0 | 0 | 0 | 4 | K | 2 | ROZPOCET | 0 | 0 | 0 | 0 | 0 | 1 | 0 | 4 | -1489293116
151 | K | 02.5 | Pojízdné lešení | clk | 1 |  | 0 |  |  | základní |  | 0 | 0 | 0 | 0 | 0 | 4 | K | 2 | ROZPOCET | 0 | 0 | 0 | 0 | 0 | 1 | 0 | 4 | 681535049
152 | K | 03.4 | Revize elektroinstalace | clk | 1 |  | 0 |  |  | základní |  | 0 | 0 | 0 | 0 | 0 | 4 | K | 2 | ROZPOCET | 0 | 0 | 0 | 0 | 0 | 1 | 0 | 4 | -629927749
153 | K | 04.4 | Dokumentace skut. provedení elektroinstalace DSPS | clk | 1 |  | 0 |  |  | základní |  | 0 | 0 | 0 | 0 | 0 | 4 | K | 2 | ROZPOCET | 0 | 0 | 0 | 0 | 0 | 1 | 0 | 4 | 537588874
154 | K | 05,5 | Podružný montážní materiál | kpl | 1 |  | 0 |  |  | základní |  | 0 | 0 | 0 | 0 | 0 | 4 | K | 2 | ROZPOCET | 0 | 0 | 0 | 0 | 0 | 1 | 0 | 4 | 1190486923

## 04 - VZT
{331bbd66-4cb4-42cc-ab83-ac3accefd886}
2
| KRYCÍ LIST SOUPISU PRACÍ | [7 empty] | v --- níže se nacházejí doplnkové a pomocné údaje k sestavám --- v | [8 empty] | False
Stavba:
Stavební úpravy Škola Dlouhá 56, Nový Jičín 741 01
Objekt:
04 - VZT
| KSO: |  |  |  |  | CC-CZ:
| Místo: |  |  |  |  | Datum: | 16. 1. 2024
| Zadavatel: |  |  |  |  | IČ:
|  | Město Nový Jičín |  |  |  | DIČ:
| Uchazeč: |  |  |  |  | IČ: | Vyplň údaj
|  | Vyplň údaj |  |  |  | DIČ: | Vyplň údaj
| Projektant: |  |  |  |  | IČ:
|  | ing.arch. Tomáš Kudělka |  |  |  | DIČ:
| Zpracovatel: |  |  |  |  | IČ:
DIČ:
Poznámka:
| Cena bez DPH | [5 empty] | 0
|  |  | Základ daně |  |  | Sazba daně | Výše daně
| DPH | základní | 0 |  |  | 21% | 0
|  | snížená | 0 |  |  | 12% | 0
|  | zákl. přenesená | 0 |  |  | 21% | 0
|  | sníž. přenesená | 0 |  |  | 12% | 0
|  | nulová | 0 |  |  | 0% | 0
| Cena s DPH |  |  | v | CZK |  | 0
REKAPITULACE ČLENĚNÍ SOUPISU PRACÍ
Stavba:
Stavební úpravy Škola Dlouhá 56, Nový Jičín 741 01
Objekt:
04 - VZT
Místo: | [5 empty] | Datum: | 16. 1. 2024
Zadavatel: |  |  | Město Nový Jičín |  |  | Projektant: | ing.arch. Tomáš Kudělka
Uchazeč: |  |  | Vyplň údaj |  |  | Zpracovatel:
Kód dílu - Popis | [6 empty] | Cena celkem [CZK]
Náklady stavby celkem | [6 empty] | 0 | [11 empty] | -1
| D1 - Zařízení č.1 | [5 empty] | 0
| D2 - Zařízení č.2 | [5 empty] | 0
| D3 - Napojení topné vody | [5 empty] | 0
| D4 - Ostatní | [5 empty] | 0
SOUPIS PRACÍ
Stavba:
Stavební úpravy Škola Dlouhá 56, Nový Jičín 741 01
Objekt:
04 - VZT
Místo: | [5 empty] | Datum: | 16. 1. 2024
Zadavatel: |  |  | Město Nový Jičín |  |  | Projektant: | ing.arch. Tomáš Kudělka
Uchazeč: |  |  | Vyplň údaj |  |  | Zpracovatel:
PČ | Typ | Kód | Popis | MJ | Množství | J.cena [CZK] | Cena celkem [CZK] | Cenová soustava |  | DPH | J. Nh [h] | Nh celkem [h] | J. hmotnost [t] | Hmotnost celkem [t] | J. suť [t] | Suť Celkem [t]
Náklady soupisu celkem | [6 empty] | 0 |  |  |  |  | 0 |  | 0 |  | 0 |  | D | -1 | [7 empty] | 0
0 | K | Kód položky | Zkrácený popis | MJ | 0 |  | 0 |  |  | základní |  | 0 | 0 | 0 | 0 | 0 | 4 | K | 0 | ROZPOCET | 0 | 0 | 0 | 0 | 0 | 1 | 0 | 4 | 2
| D | D1 | Zařízení č.1 |  |  |  | 0 |  |  |  |  | 0 |  | 0 |  | 0 | 1 | D | 0 | ROZPOCET | [6 empty] | 0
0 | K | 1.1.1 | Klimatizační jednotka ve vnitřním provedení Větrací jednotka pro jiné, než obytné budovy, obousměrná větrací jednotka. Strana obsluhy pravá ve směru proudění přívodního vzduchu. Přiváděný vzduch: průtok: 6.850 m3/hod externí tlak: 500 Pa Odváděný vzduch: průtok: 6.850 m3/h externí tlak: 500 Pa Jednotka se sestává z: Přívodní část: - tlumící manžeta - regulační klapka pro servopohon - filtrační díl s kapsovým filtrem - filtrace třídy F7 - deskový rekuperátor s obtokem - výměník vodního ohřevu, Q=28,52kW, teplotní spád topné vody 60/40°C - ventilátorová komora - ventilátor s EC motorem - tlumící manžeta Odvodní část: - tlumící manžeta - regulační klapka pro servopohon - filtrační díl s tukovým filtrem - filtrační díl s kapsovým filtrem - filtrace třídy M5 - deskový rekuperátor s obtokem - ventilátorová komora - ventilátor s EC motorem - tlumící manžeta Včetně: sifonů pro odvod kondenzátu Příslušenství: tlumící manžety, regulační uzel topení U jednotky bude potřeba místní montáž | kpl | 1 |  | 0 |  |  | základní |  | 0 | 0 | 0 | 0 | 0 | 4 | K | 1 | ROZPOCET | 0 | 0 | 0 | 0 | 0 | 1 | 0 | 4 | 4
0 | K | 1.1.2 | Klimatizační jednotka ve vnitřním provedení Větrací jednotka pro jiné, než obytné budovy, obousměrná větrací jednotka. Strana obsluhy levá ve směru proudění přívodního vzduchu. Přiváděný vzduch: průtok: 6.850 m3/hod externí tlak: 500 Pa Odváděný vzduch: průtok: 6.850 m3/h externí tlak: 500 Pa Jednotka se sestává z: Přívodní část: - tlumící manžeta - regulační klapka pro servopohon - filtrační díl s kapsovým filtrem - filtrace třídy F7 - deskový rekuperátor s obtokem - výměník vodního ohřevu, Q=28,52kW, teplotní spád topné vody 60/40°C - ventilátorová komora - ventilátor s EC motorem - tlumící manžeta Odvodní část: - tlumící manžeta - regulační klapka pro servopohon - filtrační díl s tukovým filtrem - filtrační díl s kapsovým filtrem - filtrace třídy M5 - deskový rekuperátor s obtokem - ventilátorová komora - ventilátor s EC motorem - tlumící manžeta Včetně: sifonů pro odvod kondenzátu Příslušenství: tlumící manžety, regulační uzel topení U jednotky bude potřeba místní montáž | kpl | 1 |  | 0 |  |  | základní |  | 0 | 0 | 0 | 0 | 0 | 4 | K | 1 | ROZPOCET | 0 | 0 | 0 | 0 | 0 | 1 | 0 | 4 | 6
0 | K | 1.1.1a | Silové napojení a regulace vzduchotechnického zařízení (kabeláž MaR, řídicí systém, rozvaděč MaR v prostoru kuchyně). Uzemění VZT zařízení. | kpl | 1 |  | 0 |  |  | základní |  | 0 | 0 | 0 | 0 | 0 | 4 | K | 1 | ROZPOCET | 0 | 0 | 0 | 0 | 0 | 1 | 0 | 4 | 8
0 | K | 1.10.1 | Kulisový tlumič hluku čtyřhranný tloušťka kulis 200 mm Velikost:1250x600x1000 mm Počet kulis: 4 | ks | 4 |  | 0 |  |  | základní |  | 0 | 0 | 0 | 0 | 0 | 4 | K | 1 | ROZPOCET | 0 | 0 | 0 | 0 | 0 | 1 | 0 | 4 | 10
0 | K | 1.10.2 | Kulisový tlumič hluku čtyřhranný tloušťka kulis 200 mm Velikost:1250x400x1000 mm Počet kulis: 4 | ks | 4 |  | 0 |  |  | základní |  | 0 | 0 | 0 | 0 | 0 | 4 | K | 1 | ROZPOCET | 0 | 0 | 0 | 0 | 0 | 1 | 0 | 4 | 12
0 | K | 1.10.3 | Kulisový tlumič hluku čtyřhranný tloušťka kulis 200 mm Velikost:1100x700x500 mm Počet kulis: 4 | ks | 1 |  | 0 |  |  | základní |  | 0 | 0 | 0 | 0 | 0 | 4 | K | 1 | ROZPOCET | 0 | 0 | 0 | 0 | 0 | 1 | 0 | 4 | 14
0 | K | 1.10.4 | Kulisový tlumič hluku čtyřhranný tloušťka kulis 200 mm Velikost:1100x700x1000 mm Počet kulis: 4 | ks | 1 |  | 0 |  |  | základní |  | 0 | 0 | 0 | 0 | 0 | 4 | K | 1 | ROZPOCET | 0 | 0 | 0 | 0 | 0 | 1 | 0 | 4 | 16
0 | K | 1.11.1 | Kuchyňská digestoř 3600x2400x450 - průtok přívodního vzduchu 8000 m3/hod, - průtok odváděného vzduchu 7700 m3/hod, - digestoř pro odvod i přívod vzduchu - ostrůvkové provedení - nerez - včetně osvětlení a tukových filtrů Složena ze čtyř kusů | kpl | 1 |  | 0 |  |  | základní |  | 0 | 0 | 0 | 0 | 0 | 4 | K | 1 | ROZPOCET | 0 | 0 | 0 | 0 | 0 | 1 | 0 | 4 | 18
0 | K | 1.11.2 | Kuchyňská digestoř 4000x1100x450 - průtok odváděného vzduchu 3900 m3/hod, - digestoř pro odvod - nástěnné provedení - nerez - včetně osvětlení a tukových filtrů Složena ze dvou kusů | kpl | 1 |  | 0 |  |  | základní |  | 0 | 0 | 0 | 0 | 0 | 4 | K | 1 | ROZPOCET | 0 | 0 | 0 | 0 | 0 | 1 | 0 | 4 | 20
0 | K | 1.11.3 | Kuchyňská digestoř 1500x900x450 - průtok odváděného vzduchu 1500 m3/hod, - digestoř pro odvod - nástěnné provedení - nerez - včetně osvětlení a tukových filtrů Složena ze dvou kusů | kpl | 1 |  | 0 |  |  | základní |  | 0 | 0 | 0 | 0 | 0 | 4 | K | 1 | ROZPOCET | 0 | 0 | 0 | 0 | 0 | 1 | 0 | 4 | 22
0 | K | 1.11.4 | Vyústka čtyřhranná do čtyřhranného potrubí pro přívod vzduchu dvouřadá s regulací R1 - provedení nerez nebo hliník Rozměr: 500x200 | ks | 7 |  | 0 |  |  | základní |  | 0 | 0 | 0 | 0 | 0 | 4 | K | 1 | ROZPOCET | 0 | 0 | 0 | 0 | 0 | 1 | 0 | 4 | 24
0 | K | 1.11.5 | Vyústka čtyřhranná do čtyřhranného potrubí pro přívod vzduchu dvouřadá s regulací R1 - provedení nerez nebo hliník Rozměr: 400x100 | ks | 4 |  | 0 |  |  | základní |  | 0 | 0 | 0 | 0 | 0 | 4 | K | 1 | ROZPOCET | 0 | 0 | 0 | 0 | 0 | 1 | 0 | 4 | 26
0 | K | 1.11.6 | Vyústka čtyřhranná do čtyřhranného potrubí pro odvod vzduchu jednořadá s regulací R1 - provedení nerez nebo hliník Rozměr: 400x100 | ks | 8 |  | 0 |  |  | základní |  | 0 | 0 | 0 | 0 | 0 | 4 | K | 1 | ROZPOCET | 0 | 0 | 0 | 0 | 0 | 1 | 0 | 4 | 28
0 | K | 1.11.7 | Přívodní vířivý anemostat 500x24 čtyřhranný Pro průtok 500m3/hod Včetně připojovacího plenum boxu s připojovacím nástavcem průměru 200mm | ks | 4 |  | 0 |  |  | základní |  | 0 | 0 | 0 | 0 | 0 | 4 | K | 1 | ROZPOCET | 0 | 0 | 0 | 0 | 0 | 1 | 0 | 4 | 30
0 | K | 1.14.1 | Regulační klapka 350 x 300 -nerez pro vzt potrubí tř. těsnosti A ruční ovládání s aretací polohy | ks | 2 |  | 0 |  |  | základní |  | 0 | 0 | 0 | 0 | 0 | 4 | K | 1 | ROZPOCET | 0 | 0 | 0 | 0 | 0 | 1 | 0 | 4 | 32
0 | K | 1.14.2 | Regulační klapka 600 x 300 -nerez pro vzt potrubí tř. těsnosti A ruční ovládání s aretací polohy | ks | 3 |  | 0 |  |  | základní |  | 0 | 0 | 0 | 0 | 0 | 4 | K | 1 | ROZPOCET | 0 | 0 | 0 | 0 | 0 | 1 | 0 | 4 | 34
0 | K | 1.14.3 | Regulační klapka 200 x 200 -pozink pro vzt potrubí tř. těsnosti A ruční ovládání s aretací polohy | ks | 1 |  | 0 |  |  | základní |  | 0 | 0 | 0 | 0 | 0 | 4 | K | 1 | ROZPOCET | 0 | 0 | 0 | 0 | 0 | 1 | 0 | 4 | 36
0 | K | 1.14.4 | Regulační klapka 750 x 400 -nerez pro vzt potrubí tř. těsnosti A ruční ovládání s aretací polohy | ks | 1 |  | 0 |  |  | základní |  | 0 | 0 | 0 | 0 | 0 | 4 | K | 1 | ROZPOCET | 0 | 0 | 0 | 0 | 0 | 1 | 0 | 4 | 38
0 | K | 1.14.5 | Regulační klapka 400 x 300 -nerez pro vzt potrubí tř. těsnosti A ruční ovládání s aretací polohy | ks | 1 |  | 0 |  |  | základní |  | 0 | 0 | 0 | 0 | 0 | 4 | K | 1 | ROZPOCET | 0 | 0 | 0 | 0 | 0 | 1 | 0 | 4 | 40
0 | K | 1.14.6 | Regulační klapka 300 x 250 -nerez pro vzt potrubí tř. těsnosti A ruční ovládání s aretací polohy | ks | 1 |  | 0 |  |  | základní |  | 0 | 0 | 0 | 0 | 0 | 4 | K | 1 | ROZPOCET | 0 | 0 | 0 | 0 | 0 | 1 | 0 | 4 | 42
0 | K | 1.15.1 | Škrtící a regulační klapka průměru 200mm -pozink pro vzt potrubí tř. těsnosti A ovládání ruční s aretací polohy | ks | 4 |  | 0 |  |  | základní |  | 0 | 0 | 0 | 0 | 0 | 4 | K | 1 | ROZPOCET | 0 | 0 | 0 | 0 | 0 | 1 | 0 | 4 | 44
0 | K | 1.16.1 | Ohebná flexibilní hadice Sonovac 25 Průměr: 200mm | m | 6 |  | 0 |  |  | základní |  | 0 | 0 | 0 | 0 | 0 | 4 | K | 1 | ROZPOCET | 0 | 0 | 0 | 0 | 0 | 1 | 0 | 4 | 46
0 | K | 1.17.1 | Protidešťová žaluzie se sítem proti ptactvu (velikost ok 10x10 mm) - pozink velikost: 1250x800 mm | ks | 2 |  | 0 |  |  | základní |  | 0 | 0 | 0 | 0 | 0 | 4 | K | 1 | ROZPOCET | 0 | 0 | 0 | 0 | 0 | 1 | 0 | 4 | 48
0 | K | 1.17.2 | Výfukový díl se sítem z tahokovu (velikost ok min. 10x10 mm) - pozink velikost: 1000x800 mm | ks | 1 |  | 0 |  |  | základní |  | 0 | 0 | 0 | 0 | 0 | 4 | K | 1 | ROZPOCET | 0 | 0 | 0 | 0 | 0 | 1 | 0 | 4 | 50
0 | K | 1.18.1 | Vnitřní tepelná izolace proti orosování - potrubí ve strojovně VZT Typ: KAIFLEX - z termoizolačních pásů - syntetický kaučuk s uzavřenou buněčnou strukturou, - lepená na potrubí, vč. izolování přírub a objímek - tepelná vodivost 0,04 W/m.K, - difuzní odpor ≥ 7000 - s povrchovou úpravou hliníkovou fólií - tloušťka izolace: 25 mm | m2 | 55 |  | 0 |  |  | základní |  | 0 | 0 | 0 | 0 | 0 | 4 | K | 1 | ROZPOCET | 0 | 0 | 0 | 0 | 0 | 1 | 0 | 4 | 52
0 | K | 1.18.2 | Spojovací a těsnicí materiál vzt potrubí. NEREZ Nerez. šrouby, matice podložky, spony, tmely bez silikonu. | kg | 65 |  | 0 |  |  | základní |  | 0 | 0 | 0 | 0 | 0 | 4 | K | 1 | ROZPOCET | 0 | 0 | 0 | 0 | 0 | 1 | 0 | 4 | 54
0 | K | 1.18.3 | Závěsy a uchycení vzt potrubí. NEREZ Nerezové závitové tyče M8, M10, M12, ocelové profily různých typů, všechny nezbytné montážní listy (rozměry odpovídající hmotnosti kanálů), nerez šrouby, matice, podložky, hmoždinky pro velkou zátěž, nerezové nátrubky, ozdobné nýty, šrouby, zvuková izolace mezi kanály a montážní lišty a jiné montážní příslušenství. Pryžové nebo gumové díly pro uložení kanálů na závěsy (nesmí být uložen kov na kov !). | kg | 155 |  | 0 |  |  | základní |  | 0 | 0 | 0 | 0 | 0 | 4 | K | 1 | ROZPOCET | 0 | 0 | 0 | 0 | 0 | 1 | 0 | 4 | 56
0 | K | 1.18.4 | Spojovací a těsnicí materiál vzt potrubí. Pozinkované šrouby, matice podložky, spony, smršťovací pásky za studena, tmely bez silikonu. | kg | 90 |  | 0 |  |  | základní |  | 0 | 0 | 0 | 0 | 0 | 4 | K | 1 | ROZPOCET | 0 | 0 | 0 | 0 | 0 | 1 | 0 | 4 | 58
0 | K | 1.18.5 | Závěsy a uchycení vzt potrubí. Pozinkované závitové tyče M8, M10, M12, ocelové profily různých typů, všechny nezbytné montážní listy (rozměry odpovídající hmotnosti kanálů), pozinkované šrouby, matice, podložky, hmoždinky pro velkou zátěž, pozinkované nátrubky, ozdobné nýty, šrouby, zvuková izolace mezi kanály a montážní lišty a jiné montážní příslušenství. Pryžové nebo gumové díly pro uložení kanálů na závěsy (nesmí být uložen kov na kov !). | kg | 211 |  | 0 |  |  | základní |  | 0 | 0 | 0 | 0 | 0 | 4 | K | 1 | ROZPOCET | 0 | 0 | 0 | 0 | 0 | 1 | 0 | 4 | 60
0 | K | 1.20 | Ocelové potrubí čtyřhran. a kruhové skupiny I. z nerez oceli , tř. těsnosti A dle EN 12237 35% tvarových kusů | m2 | 245 |  | 0 |  |  | základní |  | 0 | 0 | 0 | 0 | 0 | 4 | K | 1 | ROZPOCET | 0 | 0 | 0 | 0 | 0 | 1 | 0 | 4 | 62
0 | K | 1.21 | Ocelové pozinkované potrubí čtyřhran. a kruhové skupiny I., tř. těsnosti A dle EN 12237 40% tvarových kusů | m2 | 325 |  | 0 |  |  | základní |  | 0 | 0 | 0 | 0 | 0 | 4 | K | 1 | ROZPOCET | 0 | 0 | 0 | 0 | 0 | 1 | 0 | 4 | 64
| D | D2 | Zařízení č.2 |  |  |  | 0 |  |  |  |  | 0 |  | 0 |  | 0 | 1 | D | 0 | ROZPOCET | [6 empty] | 0
0 | K | 2.4.1 | Nástěnný axiální ventilátor Qv = 50 m3/hod, p=20 Pa Pi=0,008 kW/0,08A/230 V | kpl | 1 |  | 0 |  |  | základní |  | 0 | 0 | 0 | 0 | 0 | 4 | K | 1 | ROZPOCET | 0 | 0 | 0 | 0 | 0 | 1 | 0 | 4 | 66
0 | K | 2.4.2 | Trubní ventilátor Qv = 180 m3/hod, p=70 Pa Pi=0,027 kW/0,12A/230 V Příslušenství: - spojovací manžeta 2ks | kpl | 1 |  | 0 |  |  | základní |  | 0 | 0 | 0 | 0 | 0 | 4 | K | 1 | ROZPOCET | 0 | 0 | 0 | 0 | 0 | 1 | 0 | 4 | 68
0 | K | 2.4.3 | Trubní ventilátor Qv = 50 m3/hod, p=60 Pa Pi=0,029 kW/0,17A/230 V Příslušenství: - spojovací manžeta 2ks | kpl | 1 |  | 0 |  |  | základní |  | 0 | 0 | 0 | 0 | 0 | 4 | K | 1 | ROZPOCET | 0 | 0 | 0 | 0 | 0 | 1 | 0 | 4 | 70
0 | K | 2.4.4 | Nástěnný axiální ventilátor Qv = 50 m3/hod, p=20 Pa Pi=0,008 kW/0,08A/230 V | kpl | 1 |  | 0 |  |  | základní |  | 0 | 0 | 0 | 0 | 0 | 4 | K | 1 | ROZPOCET | 0 | 0 | 0 | 0 | 0 | 1 | 0 | 4 | 72
0 | K | 2.4.5 | Trubní ventilátor Qv = 100 m3/hod, p=70 Pa Pi=0,027 kW/0,12A/230 V Příslušenství: - spojovací manžeta 2ks | kpl | 1 |  | 0 |  |  | základní |  | 0 | 0 | 0 | 0 | 0 | 4 | K | 1 | ROZPOCET | 0 | 0 | 0 | 0 | 0 | 1 | 0 | 4 | 74
0 | K | 2.4.6 | Trubní ventilátor Qv = 50 m3/hod, p=60 Pa Pi=0,029 kW/0,17A/230 V Příslušenství: - spojovací manžeta 2ks | kpl | 1 |  | 0 |  |  | základní |  | 0 | 0 | 0 | 0 | 0 | 4 | K | 1 | ROZPOCET | 0 | 0 | 0 | 0 | 0 | 1 | 0 | 4 | 76
0 | K | 2.10.1 | Tlumič hluku kruhový průměru 125mm - pozink Délka: 500 mm Průměr: 125 mm | ks | 2 |  | 0 |  |  | základní |  | 0 | 0 | 0 | 0 | 0 | 4 | K | 1 | ROZPOCET | 0 | 0 | 0 | 0 | 0 | 1 | 0 | 4 | 78
0 | K | 2.10.2 | Tlumič hluku kruhový průměru 100mm - pozink Délka: 500 mm Průměr: 100 mm | ks | 2 |  | 0 |  |  | základní |  | 0 | 0 | 0 | 0 | 0 | 4 | K | 1 | ROZPOCET | 0 | 0 | 0 | 0 | 0 | 1 | 0 | 4 | 80
0 | K | 2.11.1 | Talířový ventil plastový odvodní Průměr: 100 mm | ks | 5 |  | 0 |  |  | základní |  | 0 | 0 | 0 | 0 | 0 | 4 | K | 1 | ROZPOCET | 0 | 0 | 0 | 0 | 0 | 1 | 0 | 4 | 82
0 | K | 2.11.2 | Talířový ventil plastový odvodní Průměr: 125 mm | ks | 1 |  | 0 |  |  | základní |  | 0 | 0 | 0 | 0 | 0 | 4 | K | 1 | ROZPOCET | 0 | 0 | 0 | 0 | 0 | 1 | 0 | 4 | 84
0 | K | 2.15.1 | Škrtící a regulační klapka průměru 100mm -pozink pro vzt potrubí tř. těsnosti A ovládání ruční s aretací polohy | ks | 2 |  | 0 |  |  | základní |  | 0 | 0 | 0 | 0 | 0 | 4 | K | 1 | ROZPOCET | 0 | 0 | 0 | 0 | 0 | 1 | 0 | 4 | 86
0 | K | 2.15.2 | Škrtící a regulační klapka průměru 125mm -pozink pro vzt potrubí tř. těsnosti A ovládání ruční s aretací polohy | ks | 2 |  | 0 |  |  | základní |  | 0 | 0 | 0 | 0 | 0 | 4 | K | 1 | ROZPOCET | 0 | 0 | 0 | 0 | 0 | 1 | 0 | 4 | 88
0 | K | 2.17.1 | Zpětná klapka průměru 100mm -pozink pro vzt potrubí tř. těsnosti A | ks | 2 |  | 0 |  |  | základní |  | 0 | 0 | 0 | 0 | 0 | 4 | K | 1 | ROZPOCET | 0 | 0 | 0 | 0 | 0 | 1 | 0 | 4 | 90
0 | K | 2.17.2 | Zpětná klapka průměru 125mm -pozink pro vzt potrubí tř. těsnosti A | ks | 2 |  | 0 |  |  | základní |  | 0 | 0 | 0 | 0 | 0 | 4 | K | 1 | ROZPOCET | 0 | 0 | 0 | 0 | 0 | 1 | 0 | 4 | 92
0 | K | 2.17.3 | Venkovní samočinná žaluzie velikost: průměr 160 mm | ks | 2 |  | 0 |  |  | základní |  | 0 | 0 | 0 | 0 | 0 | 4 | K | 1 | ROZPOCET | 0 | 0 | 0 | 0 | 0 | 1 | 0 | 4 | 94
0 | K | 2.17.4 | Venkovní samočinná žaluzie velikost: průměr 100 mm | ks | 2 |  | 0 |  |  | základní |  | 0 | 0 | 0 | 0 | 0 | 4 | K | 1 | ROZPOCET | 0 | 0 | 0 | 0 | 0 | 1 | 0 | 4 | 96
0 | K | 2.18.2 | Spojovací a těsnicí materiál vzt potrubí. Pozinkované šrouby, matice podložky, spony, smršťovací pásky za studena, tmely bez silikonu. | kg | 2 |  | 0 |  |  | základní |  | 0 | 0 | 0 | 0 | 0 | 4 | K | 1 | ROZPOCET | 0 | 0 | 0 | 0 | 0 | 1 | 0 | 4 | 98
0 | K | 2.18.3 | Závěsy a uchycení vzt potrubí. Pozinkované závitové tyče M8, M10, M12, ocelové profily různých typů, všechny nezbytné montážní listy (rozměry odpovídající hmotnosti kanálů), pozinkované šrouby, matice, podložky, hmoždinky pro velkou zátěž, pozinkované nátrubky, ozdobné nýty, šrouby, zvuková izolace mezi kanály a montážní lišty a jiné montážní příslušenství. Pryžové nebo gumové díly pro uložení kanálů na závěsy (nesmí být uložen kov na kov !). | kg | 5 |  | 0 |  |  | základní |  | 0 | 0 | 0 | 0 | 0 | 4 | K | 1 | ROZPOCET | 0 | 0 | 0 | 0 | 0 | 1 | 0 | 4 | 100
0 | K | 2.21 | Ocelové pozinkované potrubí čtyřhran. a kruhové skupiny I., tř. těsnosti A dle EN 12237 40% tvarových kusů | m2 | 8 |  | 0 |  |  | základní |  | 0 | 0 | 0 | 0 | 0 | 4 | K | 1 | ROZPOCET | 0 | 0 | 0 | 0 | 0 | 1 | 0 | 4 | 102
| D | D3 | Napojení topné vody |  |  |  | 0 |  |  |  |  | 0 |  | 0 |  | 0 | 1 | D | 0 | ROZPOCET | [6 empty] | 0
0 | K | Pol3 | Oběhové čerpadlo, Q=2,6m3/h, H=5m, 1N-230V, 50Hz, P=84W, včetně připojovacích šroubení, poz. H1 | kpl | 1 |  | 0 |  |  | základní |  | 0 | 0 | 0 | 0 | 0 | 4 | K | 1 | ROZPOCET | 0 | 0 | 0 | 0 | 0 | 1 | 0 | 4 | 104
0 | K | Pol4 | Varný návarek 6/4" | ks | 2 |  | 0 |  |  | základní |  | 0 | 0 | 0 | 0 | 0 | 4 | K | 1 | ROZPOCET | 0 | 0 | 0 | 0 | 0 | 1 | 0 | 4 | 106
0 | K | Pol5 | Kulový kohout 6/4" | ks | 3 |  | 0 |  |  | základní |  | 0 | 0 | 0 | 0 | 0 | 4 | K | 1 | ROZPOCET | 0 | 0 | 0 | 0 | 0 | 1 | 0 | 4 | 108
0 | K | Pol6 | Filtr závitový mosazný DN 6/4“, standardní síto | ks | 1 |  | 0 |  |  | základní |  | 0 | 0 | 0 | 0 | 0 | 4 | K | 1 | ROZPOCET | 0 | 0 | 0 | 0 | 0 | 1 | 0 | 4 | 110
0 | K | Pol7 | Vypouštěcí kulový kohout s nástavcem na hadici DN 1/2“ | ks | 3 |  | 0 |  |  | základní |  | 0 | 0 | 0 | 0 | 0 | 4 | K | 1 | ROZPOCET | 0 | 0 | 0 | 0 | 0 | 1 | 0 | 4 | 112
0 | K | Pol8 | Automatický odvzdušňovací ventil se zpětnou klapkou DN 1/2“ | ks | 4 |  | 0 |  |  | základní |  | 0 | 0 | 0 | 0 | 0 | 4 | K | 1 | ROZPOCET | 0 | 0 | 0 | 0 | 0 | 1 | 0 | 4 | 114
0 | K | Pol9 | Zpětná klapka závitová 6/4“ | ks | 1 |  | 0 |  |  | základní |  | 0 | 0 | 0 | 0 | 0 | 4 | K | 1 | ROZPOCET | 0 | 0 | 0 | 0 | 0 | 1 | 0 | 4 | 116
0 | K | Pol10 | Teploměr včetně návarku 1/2" a jímky rozsah 0 až +120°C | ks | 2 |  | 0 |  |  | základní |  | 0 | 0 | 0 | 0 | 0 | 4 | K | 1 | ROZPOCET | 0 | 0 | 0 | 0 | 0 | 1 | 0 | 4 | 118
0 | K | Pol11 | Tlakoměr pro měření zanesení filtru 0 - 600 kPa, G1/2“ včetně kondenzační smyčky s 3-cestným zkušebním kohoutem, připojovacím potrubím DN 15 a 2 ks uzavíracích kulových kohoutů DN 15. | ks | 1 |  | 0 |  |  | základní |  | 0 | 0 | 0 | 0 | 0 | 4 | K | 1 | ROZPOCET | 0 | 0 | 0 | 0 | 0 | 1 | 0 | 4 | 120
0 | K | Pol12 | Montáž regulačního uzlu (VZT) DN25, | kpl | 2 |  | 0 |  |  | základní |  | 0 | 0 | 0 | 0 | 0 | 4 | K | 1 | ROZPOCET | 0 | 0 | 0 | 0 | 0 | 1 | 0 | 4 | 122
0 | K | Pol13 | Diferenční tlakoměr se spodním připojením prum. 100 mm. Rozsah 0 – 600 kPa, Připojení G1/2".Manometr bude vybaven příslušenstvím v rozsahu:- 2 ks zkušebních kohoutů- 2 ks kondenzačních smyček- 1,5 m propojovacího potrubí DN 15 | ks | 1 |  | 0 |  |  | základní |  | 0 | 0 | 0 | 0 | 0 | 4 | K | 1 | ROZPOCET | 0 | 0 | 0 | 0 | 0 | 1 | 0 | 4 | 124
0 | K | Pol14 | Šroubení 6/4" , včetně těsnění | ks | 4 |  | 0 |  |  | základní |  | 0 | 0 | 0 | 0 | 0 | 4 | K | 1 | ROZPOCET | 0 | 0 | 0 | 0 | 0 | 1 | 0 | 4 | 126
0 | K | Pol15 | Vyvažovací ventil STAD DN 5/4“, PN 20 | ks | 1 |  | 0 |  |  | základní |  | 0 | 0 | 0 | 0 | 0 | 4 | K | 1 | ROZPOCET | 0 | 0 | 0 | 0 | 0 | 1 | 0 | 4 | 128
| P |  | Poznámka k položce: Potrubí z pozinkované uhlíkové oceli (vč. ohybů, redukcí, T-kusů, atd.), spojované lisováním | [14 empty] | P | 1
0 | K | Pol16 | 35x1,5 | m | 10 |  | 0 |  |  | základní |  | 0 | 0 | 0 | 0 | 0 | 4 | K | 1 | ROZPOCET | 0 | 0 | 0 | 0 | 0 | 1 | 0 | 4 | 130
0 | K | Pol17 | 42x1,5 | m | 54 |  | 0 |  |  | základní |  | 0 | 0 | 0 | 0 | 0 | 4 | K | 1 | ROZPOCET | 0 | 0 | 0 | 0 | 0 | 1 | 0 | 4 | 132
| P |  | Poznámka k položce: Trubicová tepelná izolace z minerálního vlákna s hliníkovým polepem na povrchu Ursa RS1/ALU | [14 empty] | P | 1
0 | K | Pol18 | pro D35, tl.40mm | m | 10 |  | 0 |  |  | základní |  | 0 | 0 | 0 | 0 | 0 | 4 | K | 1 | ROZPOCET | 0 | 0 | 0 | 0 | 0 | 1 | 0 | 4 | 134
0 | K | Pol19 | pro D42, tl.40mm | m | 54 |  | 0 |  |  | základní |  | 0 | 0 | 0 | 0 | 0 | 4 | K | 1 | ROZPOCET | 0 | 0 | 0 | 0 | 0 | 1 | 0 | 4 | 136
0 | K | Pol20 | Proplach potrubí, stavební zkouška | kpl | 1 |  | 0 |  |  | základní |  | 0 | 0 | 0 | 0 | 0 | 4 | K | 1 | ROZPOCET | 0 | 0 | 0 | 0 | 0 | 1 | 0 | 4 | 138
0 | K | Pol21 | Naplnění a odvzdušnění systému | kpl | 1 |  | 0 |  |  | základní |  | 0 | 0 | 0 | 0 | 0 | 4 | K | 1 | ROZPOCET | 0 | 0 | 0 | 0 | 0 | 1 | 0 | 4 | 140
0 | K | Pol22 | Zkouška těsnosti, dilatační a topná zkouška | kpl | 1 |  | 0 |  |  | základní |  | 0 | 0 | 0 | 0 | 0 | 4 | K | 1 | ROZPOCET | 0 | 0 | 0 | 0 | 0 | 1 | 0 | 4 | 142
0 | K | Pol23 | Zaregulování - přednastavení vyvažovacích ventilů | hod | 2 |  | 0 |  |  | základní |  | 0 | 0 | 0 | 0 | 0 | 4 | K | 1 | ROZPOCET | 0 | 0 | 0 | 0 | 0 | 1 | 0 | 4 | 144
0 | K | Pol24 | Orientační štítky na armatury a zařízení | ks | 6 |  | 0 |  |  | základní |  | 0 | 0 | 0 | 0 | 0 | 4 | K | 1 | ROZPOCET | 0 | 0 | 0 | 0 | 0 | 1 | 0 | 4 | 146
0 | K | Pol25 | Orientační štítky na potrubí. | ks | 6 |  | 0 |  |  | základní |  | 0 | 0 | 0 | 0 | 0 | 4 | K | 1 | ROZPOCET | 0 | 0 | 0 | 0 | 0 | 1 | 0 | 4 | 148
0 | K | Pol26 | Pomocné nosné kce, upevnění zařízení | kg | 30 |  | 0 |  |  | základní |  | 0 | 0 | 0 | 0 | 0 | 4 | K | 1 | ROZPOCET | 0 | 0 | 0 | 0 | 0 | 1 | 0 | 4 | 150
0 | K | Pol27 | Zprovoznění soustavy vytápění | h | 2 |  | 0 |  |  | základní |  | 0 | 0 | 0 | 0 | 0 | 4 | K | 1 | ROZPOCET | 0 | 0 | 0 | 0 | 0 | 1 | 0 | 4 | 152
0 | K | Pol28 | Fabrikované , žárově pozinkované závěsy pro potrubí (úpravy 2x pozinkov. lakem) | kg | 30 |  | 0 |  |  | základní |  | 0 | 0 | 0 | 0 | 0 | 4 | K | 1 | ROZPOCET | 0 | 0 | 0 | 0 | 0 | 1 | 0 | 4 | 154
0 | K | Pol29 | Protipožární prostupy potrubí certifikovaným materiálem s odolností min. EI60, vč.označení průchodů identifikačními štítky certifikovanou firmou | kpl | 1 |  | 0 |  |  | základní |  | 0 | 0 | 0 | 0 | 0 | 4 | K | 1 | ROZPOCET | 0 | 0 | 0 | 0 | 0 | 1 | 0 | 4 | 156
| D | D4 | Ostatní |  |  |  | 0 |  |  |  |  | 0 |  | 0 |  | 0 | 1 | D | 0 | ROZPOCET | [6 empty] | 0
0 | K | Pol30 | Inženýrská a kompletační činnost | kpl | 1 |  | 0 |  |  | základní |  | 0 | 0 | 0 | 0 | 0 | 4 | K | 1 | ROZPOCET | 0 | 0 | 0 | 0 | 0 | 1 | 0 | 4 | 158
0 | K | Pol31 | Vypracování dokumentace skutečného provedení stavby | kpl | 1 |  | 0 |  |  | základní |  | 0 | 0 | 0 | 0 | 0 | 4 | K | 1 | ROZPOCET | 0 | 0 | 0 | 0 | 0 | 1 | 0 | 4 | 160
0 | K | Pol32 | Předávací dokumentace | kpl | 1 |  | 0 |  |  | základní |  | 0 | 0 | 0 | 0 | 0 | 4 | K | 1 | ROZPOCET | 0 | 0 | 0 | 0 | 0 | 1 | 0 | 4 | 162
0 | K | Pol33 | Vypracování výrobní dokumentace | kpl | 1 |  | 0 |  |  | základní |  | 0 | 0 | 0 | 0 | 0 | 4 | K | 1 | ROZPOCET | 0 | 0 | 0 | 0 | 0 | 1 | 0 | 4 | 164
0 | K | Pol34 | Doprava | kpl | 1 |  | 0 |  |  | základní |  | 0 | 0 | 0 | 0 | 0 | 4 | K | 1 | ROZPOCET | 0 | 0 | 0 | 0 | 0 | 1 | 0 | 4 | 166
0 | K | Pol35 | Popisné štítky hlavních zařízení a potrubí | kpl | 1 |  | 0 |  |  | základní |  | 0 | 0 | 0 | 0 | 0 | 4 | K | 1 | ROZPOCET | 0 | 0 | 0 | 0 | 0 | 1 | 0 | 4 | 168
0 | K | Pol36 | Pomocné lešení a montážní plošiny pro montáž vzduchotechnického zařízení | kpl | 1 |  | 0 |  |  | základní |  | 0 | 0 | 0 | 0 | 0 | 4 | K | 1 | ROZPOCET | 0 | 0 | 0 | 0 | 0 | 1 | 0 | 4 | 170
0 | K | Pol37 | Tmel akrylátový na dotěsnění netěsností při montáži. | kpl | 1 |  | 0 |  |  | základní |  | 0 | 0 | 0 | 0 | 0 | 4 | K | 1 | ROZPOCET | 0 | 0 | 0 | 0 | 0 | 1 | 0 | 4 | 172
0 | K | Pol38 | Nátěry neošetřených konstrukcí. 2x nátěr zinkovým lakem. | kpl | 1 |  | 0 |  |  | základní |  | 0 | 0 | 0 | 0 | 0 | 4 | K | 1 | ROZPOCET | 0 | 0 | 0 | 0 | 0 | 1 | 0 | 4 | 174
0 | K | Pol39 | Zprovoznění a zaregulování systému VZT + zaškolení obsluhy | kpl | 1 |  | 0 |  |  | základní |  | 0 | 0 | 0 | 0 | 0 | 4 | K | 1 | ROZPOCET | 0 | 0 | 0 | 0 | 0 | 1 | 0 | 4 | 176
0 | K | Pol40 | Komplexní vyzkoušení, zkušební provoz | soub. | 1 |  | 0 |  |  | základní |  | 0 | 0 | 0 | 0 | 0 | 4 | K | 1 | ROZPOCET | 0 | 0 | 0 | 0 | 0 | 1 | 0 | 4 | 178
0 | K | Pol41 | Demontáž stávajícího VZT zařízení | kpl | 1 |  | 0 |  |  | základní |  | 0 | 0 | 0 | 0 | 0 | 4 | K | 1 | ROZPOCET | 0 | 0 | 0 | 0 | 0 | 1 | 0 | 4 | 180
0 | K | Pol42 | Demontáž stávajících rozvodů VZT a ekologická likvidace (včetně distribučních elementů) | kpl | 1 |  | 0 |  |  | základní |  | 0 | 0 | 0 | 0 | 0 | 4 | K | 1 | ROZPOCET | 0 | 0 | 0 | 0 | 0 | 1 | 0 | 4 | 182
0 | K | Pol43 | Demontáž stávajících odvodních ventilátorů a ekologická likvidace | kpl | 1 |  | 0 |  |  | základní |  | 0 | 0 | 0 | 0 | 0 | 4 | K | 1 | ROZPOCET | 0 | 0 | 0 | 0 | 0 | 1 | 0 | 4 | 184
0 | K | Pol44 | Úklid po ukončení montážních prací | soub. | 1 |  | 0 |  |  | základní |  | 0 | 0 | 0 | 0 | 0 | 4 | K | 1 | ROZPOCET | 0 | 0 | 0 | 0 | 0 | 1 | 0 | 4 | 186
| P |  | Poznámka k položce: Poznámka: Součástí ceny díla jsou vedlejší náklady zhotovitele související s provedením díla nebo jeho části (vybudování, provozování a likvidace svého zařízení staveniště, podílení se na nákladech zřízení, provozování a likvidace ZS pro celou stavbu, mimostaveništní a vnitrostaveništní doprava, ostraha vlastního ZS a předaných částí stavby, clo, energie, mzdové příplatky za práce o svátcích, za práce přesčas, ekologická likvidace odpadu atd.). Nabídka musí obsahovat i položky explicitně neuvedené v tomto výpisu, pokud jsou potřebné pro realizaci díla | [14 empty] | P | 1

## 05 - GASTRO 1.NP Specifi...
{94105b74-2940-4dc8-a74c-bed622349c70}
2
| KRYCÍ LIST SOUPISU PRACÍ | [7 empty] | v --- níže se nacházejí doplnkové a pomocné údaje k sestavám --- v | [8 empty] | False
Stavba:
Stavební úpravy Škola Dlouhá 56, Nový Jičín 741 01
Objekt:
05 - GASTRO 1.NP Specifikace
| KSO: |  |  |  |  | CC-CZ:
| Místo: |  |  |  |  | Datum: | 16. 1. 2024
| Zadavatel: |  |  |  |  | IČ:
|  | Město Nový Jičín |  |  |  | DIČ:
| Uchazeč: |  |  |  |  | IČ: | Vyplň údaj
|  | Vyplň údaj |  |  |  | DIČ: | Vyplň údaj
| Projektant: |  |  |  |  | IČ:
|  | ing.arch. Tomáš Kudělka |  |  |  | DIČ:
| Zpracovatel: |  |  |  |  | IČ:
DIČ:
Poznámka:
| Cena bez DPH | [5 empty] | 0
|  |  | Základ daně |  |  | Sazba daně | Výše daně
| DPH | základní | 0 |  |  | 21% | 0
|  | snížená | 0 |  |  | 12% | 0
|  | zákl. přenesená | 0 |  |  | 21% | 0
|  | sníž. přenesená | 0 |  |  | 12% | 0
|  | nulová | 0 |  |  | 0% | 0
| Cena s DPH |  |  | v | CZK |  | 0
REKAPITULACE ČLENĚNÍ SOUPISU PRACÍ
Stavba:
Stavební úpravy Škola Dlouhá 56, Nový Jičín 741 01
Objekt:
05 - GASTRO 1.NP Specifikace
Místo: | [5 empty] | Datum: | 16. 1. 2024
Zadavatel: |  |  | Město Nový Jičín |  |  | Projektant: | ing.arch. Tomáš Kudělka
Uchazeč: |  |  | Vyplň údaj |  |  | Zpracovatel:
Kód dílu - Popis | [6 empty] | Cena celkem [CZK]
Náklady stavby celkem | [6 empty] | 0 | [11 empty] | -1
| 1.NP - 1.NP | [5 empty] | 0
| 700. Sklad potravin - 700. Sklad potravin | [5 empty] | 0
| 700. Sklad zeleniny - 700. Sklad zeleniny | [5 empty] | 0
| 800 Chladící boxy - 800 Chladící boxy | [5 empty] | 0
| 900 Hrubá příprava z - 900 Hrubá příprava z | [5 empty] | 0
SOUPIS PRACÍ
Stavba:
Stavební úpravy Škola Dlouhá 56, Nový Jičín 741 01
Objekt:
05 - GASTRO 1.NP Specifikace
Místo: | [5 empty] | Datum: | 16. 1. 2024
Zadavatel: |  |  | Město Nový Jičín |  |  | Projektant: | ing.arch. Tomáš Kudělka
Uchazeč: |  |  | Vyplň údaj |  |  | Zpracovatel:
PČ | Typ | Kód | Popis | MJ | Množství | J.cena [CZK] | Cena celkem [CZK] | Cenová soustava |  | DPH | J. Nh [h] | Nh celkem [h] | J. hmotnost [t] | Hmotnost celkem [t] | J. suť [t] | Suť Celkem [t]
Náklady soupisu celkem | [6 empty] | 0 |  |  |  |  | 0 |  | 0 |  | 0 |  | D | -1 | [7 empty] | 0
| D | 1.NP | 1.NP |  |  |  | 0 |  |  |  |  | 0 |  | 0 |  | 0 | 1 | D | 0 | ROZPOCET | [6 empty] | 0
| D | 700. Sklad potravin | 700. Sklad potravin |  |  |  | 0 |  |  |  |  | 0 |  | 0 |  | 0 | 1 | D | 0 | ROZPOCET | [6 empty] | 0
0 | K | 701 | Lednička 450 -500l, nerezové provedení | ks | 2 |  | 0 |  |  | základní |  | 0 | 0 | 0 | 0 | 0 | 4 | K | 1 | ROZPOCET | 0 | 0 | 0 | 0 | 0 | 1 | 0 | 4 | 2
| P |  | Poznámka k položce: Výška / šířka / hloubka 2.050,0 / 765,0 / 840,0 mm Čistý objem chladicí části MIN 470 l Energetická třídaC Spotřeba energie za 24 h MAX 1,739 kWh / 24 h Metodika měření spotřeby energieEN 16825 Spotřeba energie za rok MAX 635 kWh/a Klimatická třída5 Sicherheitsklasse5 HlučnostMAX 49 dB Napětí220-240 V ~ Frekvence50 Hz Teplotní rozsah-2 °C až +15 °C Chladící systémdynamické Vnitřní osvětleníLED stropní osvětlení Proces odmrazováníautomatický Počet úložných polic výškově nastaviletných MIN 5 (Tolerance všech uvedených rozměrů prvku je +-15mm. V případě použití prvku s jinými než uvedenými rozměry je nutné překontrolovat přípojná místa jednotlivých médií a celkové rozměry sestavy navazujících technologických prvků.) | [14 empty] | P | 1
0 | K | 702 | Mrazák pultový 320 - 360l | ks | 1 |  | 0 |  |  | základní |  | 0 | 0 | 0 | 0 | 0 | 4 | K | 1 | ROZPOCET | 0 | 0 | 0 | 0 | 0 | 1 | 0 | 4 | 4
| P |  | Poznámka k položce: Rozměry (cm): 82.50/167.50/72.20, Čistý objem celkem MIN(L) 350, D, Hlučnost MAX(dB): 32, Počet chlad. okruhů: 1, Systém chlazení: statický, Doba skladování při výpadku proudu (h): 50, Hlavní parametry Úspornost: D Barva: bílá Výška (cm): 82.50 Šířka (cm): 167.50 Hloubka (cm): 72.20, Zmrazovací kapacita za 24 h(kg): 15 (Tolerance všech uvedených rozměrů prvku je +-15mm. V případě použití prvku s jinými než uvedenými rozměry je nutné překontrolovat přípojná místa jednotlivých médií a celkové rozměry sestavy navazujících technologických prvků.) | [14 empty] | P | 1
0 | K | 703 | Mraznička volně stojící 450-500l, nerez provedení | ks | 2 |  | 0 |  |  | základní |  | 0 | 0 | 0 | 0 | 0 | 4 | K | 1 | ROZPOCET | 0 | 0 | 0 | 0 | 0 | 1 | 0 | 4 | 6
| P |  | Poznámka k položce: Vnější rozměry (V/Š/H)186,4 / 74,7 / 79,1 cm Izolace70 - 70 mm Energetická třídaC Spotřeba energie za rokMAX 1.245,00 kWh/a Klimatická třída5 Hluk-akustický výkonMAX 55 dB Užitný objem, celkemMIN 325 l Brutto objem, celkem486 l Chladící prostredekR 290 Chladící systémdynamické Proces odmrazováníautomatický Napětí220-240 V ~ Frekvence50 Hz Příkon3,0 AŘízení elektronické rízení OvládáníTasten Teplotní rozsah-14 °C až -28 °C Ukazatel teplotyvnejší digitální Materiál bočnicnerezová ocel Barvanerezová ocel Zámeksoucást vybavení Smer otevírání dveríPravý vyměnitelný Madlonerezové tycové madlo Materiál stavecí nohy nerezová ocel (Tolerance všech uvedených rozměrů prvku je +-15mm. V případě použití prvku s jinými než uvedenými rozměry je nutné překontrolovat přípojná místa jednotlivých médií a celkové rozměry sestavy navazujících technologických prvků.) | [14 empty] | P | 1
0 | K | 704 | Regálový systém 3675x600x1800mm, 5 polic | set | 1 |  | 0 |  |  | základní |  | 0 | 0 | 0 | 0 | 0 | 4 | K | 1 | ROZPOCET | 0 | 0 | 0 | 0 | 0 | 1 | 0 | 4 | 8
| P |  | Poznámka k položce: Regálový systém byl navržen zejména pro využití v gastronomických provozech. Základem je silná hliníková konstrukce s pevnými plastovými výplněmi polic a nastavitelnými nožkami, čímž je velmi stabilní a přizpůsobivý. Snadná montáž a demontáž je samozřejmostí, takže ho lze jednoduše přestěhovat kamkoliv potřebujete nebo z něj jen rychle vytáhnout či zase vrátit zpět police. Díky plastovým výplním polic se jednoduše udržují, protože umožňují umývání v myčce na nádobí. Minimální tloušťka nerezového plechu pracovních a odkládacích ploch je 1,5mm. (Tolerance všech uvedených rozměrů prvku je +-15mm. V případě použití prvku s jinými než uvedenými rozměry je nutné překontrolovat přípojná místa jednotlivých médií a celkové rozměry sestavy navazujících technologických prvků.) | [14 empty] | P | 1
0 | K | 705 | Regálový systém 1260x600x1800mm, 5 polic | set | 1 |  | 0 |  |  | základní |  | 0 | 0 | 0 | 0 | 0 | 4 | K | 1 | ROZPOCET | 0 | 0 | 0 | 0 | 0 | 1 | 0 | 4 | 10
| P |  | Poznámka k položce: Regálový systém byl navržen zejména pro využití v gastronomických provozech. Základem je silná hliníková konstrukce s pevnými plastovými výplněmi polic a nastavitelnými nožkami, čímž je velmi stabilní a přizpůsobivý. Snadná montáž a demontáž je samozřejmostí, takže ho lze jednoduše přestěhovat kamkoliv potřebujete nebo z něj jen rychle vytáhnout či zase vrátit zpět police. Díky plastovým výplním polic se jednoduše udržují, protože umožňují umývání v myčce na nádobí. Minimální tloušťka nerezového plechu pracovních a odkládacích ploch je 1,5mm. (Tolerance všech uvedených rozměrů prvku je +-15mm. V případě použití prvku s jinými než uvedenými rozměry je nutné překontrolovat přípojná místa jednotlivých médií a celkové rozměry sestavy navazujících technologických prvků.) | [14 empty] | P | 1
0 | K | 706 | Regálový systém 1854x600x1800mm, 5 polic | set | 1 |  | 0 |  |  | základní |  | 0 | 0 | 0 | 0 | 0 | 4 | K | 1 | ROZPOCET | 0 | 0 | 0 | 0 | 0 | 1 | 0 | 4 | 12
| P |  | Poznámka k položce: Regálový systém byl navržen zejména pro využití v gastronomických provozech. Základem je silná hliníková konstrukce s pevnými plastovými výplněmi polic a nastavitelnými nožkami, čímž je velmi stabilní a přizpůsobivý. Snadná montáž a demontáž je samozřejmostí, takže ho lze jednoduše přestěhovat kamkoliv potřebujete nebo z něj jen rychle vytáhnout či zase vrátit zpět police. Díky plastovým výplním polic se jednoduše udržují, protože umožňují umývání v myčce na nádobí. Minimální tloušťka nerezového plechu pracovních a odkládacích ploch je 1,5mm. (Tolerance všech uvedených rozměrů prvku je +-15mm. V případě použití prvku s jinými než uvedenými rozměry je nutné překontrolovat přípojná místa jednotlivých médií a celkové rozměry sestavy navazujících technologických prvků.) | [14 empty] | P | 1
0 | K | 707 | Regálový systém 3475x600x1800mm, 5 polic | set | 1 |  | 0 |  |  | základní |  | 0 | 0 | 0 | 0 | 0 | 4 | K | 1 | ROZPOCET | 0 | 0 | 0 | 0 | 0 | 1 | 0 | 4 | 14
| P |  | Poznámka k položce: Regálový systém byl navržen zejména pro využití v gastronomických provozech. Základem je silná hliníková konstrukce s pevnými plastovými výplněmi polic a nastavitelnými nožkami, čímž je velmi stabilní a přizpůsobivý. Snadná montáž a demontáž je samozřejmostí, takže ho lze jednoduše přestěhovat kamkoliv potřebujete nebo z něj jen rychle vytáhnout či zase vrátit zpět police. Díky plastovým výplním polic se jednoduše udržují, protože umožňují umývání v myčce na nádobí. Minimální tloušťka nerezového plechu pracovních a odkládacích ploch je 1,5mm. (Tolerance všech uvedených rozměrů prvku je +-15mm. V případě použití prvku s jinými než uvedenými rozměry je nutné překontrolovat přípojná místa jednotlivých médií a celkové rozměry sestavy navazujících technologických prvků.) | [14 empty] | P | 1
| D | 700. Sklad zeleniny | 700. Sklad zeleniny |  |  |  | 0 |  |  |  |  | 0 |  | 0 |  | 0 | 1 | D | 0 | ROZPOCET | [6 empty] | 0
0 | K | 708 | Regálový systém 1854x600x1800mm, 5 polic | set | 1 |  | 0 |  |  | základní |  | 0 | 0 | 0 | 0 | 0 | 4 | K | 1 | ROZPOCET | 0 | 0 | 0 | 0 | 0 | 1 | 0 | 4 | 16
| P |  | Poznámka k položce: Regálový systém byl navržen zejména pro využití v gastronomických provozech. Základem je silná hliníková konstrukce s pevnými plastovými výplněmi polic a nastavitelnými nožkami, čímž je velmi stabilní a přizpůsobivý. Snadná montáž a demontáž je samozřejmostí, takže ho lze jednoduše přestěhovat kamkoliv potřebujete nebo z něj jen rychle vytáhnout či zase vrátit zpět police. Díky plastovým výplním polic se jednoduše udržují, protože umožňují umývání v myčce na nádobí. Minimální tloušťka nerezového plechu pracovních a odkládacích ploch je 1,5mm. (Tolerance všech uvedených rozměrů prvku je +-15mm. V případě použití prvku s jinými než uvedenými rozměry je nutné překontrolovat přípojná místa jednotlivých médií a celkové rozměry sestavy navazujících technologických prvků.) | [14 empty] | P | 1
0 | K | 709 | Regálový systém 1987x600x1800mm, 5 polic | set | 1 |  | 0 |  |  | základní |  | 0 | 0 | 0 | 0 | 0 | 4 | K | 1 | ROZPOCET | 0 | 0 | 0 | 0 | 0 | 1 | 0 | 4 | 18
| P |  | Poznámka k položce: Regálový systém byl navržen zejména pro využití v gastronomických provozech. Základem je silná hliníková konstrukce s pevnými plastovými výplněmi polic a nastavitelnými nožkami, čímž je velmi stabilní a přizpůsobivý. Snadná montáž a demontáž je samozřejmostí, takže ho lze jednoduše přestěhovat kamkoliv potřebujete nebo z něj jen rychle vytáhnout či zase vrátit zpět police. Díky plastovým výplním polic se jednoduše udržují, protože umožňují umývání v myčce na nádobí. Minimální tloušťka nerezového plechu pracovních a odkládacích ploch je 1,5mm. (Tolerance všech uvedených rozměrů prvku je +-15mm. V případě použití prvku s jinými než uvedenými rozměry je nutné překontrolovat přípojná místa jednotlivých médií a celkové rozměry sestavy navazujících technologických prvků.) | [14 empty] | P | 1
| D | 800 Chladící boxy | 800 Chladící boxy |  |  |  | 0 |  |  |  |  | 0 |  | 0 |  | 0 | 1 | D | 0 | ROZPOCET | [6 empty] | 0
0 | K | 801 | Soubor boxu s příslušenstvím | set | 1 |  | 0 |  |  | základní |  | 0 | 0 | 0 | 0 | 0 | 4 | K | 1 | ROZPOCET | 0 | 0 | 0 | 0 | 0 | 1 | 0 | 4 | 20
| P |  | Poznámka k položce: Soubor boxu s příslušenstvím Dvojbox CHB 801 mléčné výrobky + CHB 802 zelenina, ovoce CHB 801+CHB 802: 4500 x 2750 x 2350 mm Vnitřní rozměry dvojboxu CHB 801+CHB 802: 4350 x 2600 x 2200 mm z toho CHB 801: 2100 x 2600 x 2200 mm CHB 802: 2175 x 2600 x 2200 mm Vnitřní objem CHB 801: MIN 5,46 m3 Podlahová plocha CHB 801: 12,01 m2 Vnitřní objem CHB 802: MIN 5,66 m3 Podlahová plocha CHB 802: 12,44 m2 Přidaná příčka: 1 ks 2850 x 2200 mm Tloušťka PUR panelu: 75 mm (k=0,27 W.m-2.K-1) Otočné chladírenské dveře: Další výbava: Montážní materiál: Chladicí zařízení: 2x dělené chladicí zařízení. Teplota chlazeného prostoru: 0°C až +2°C (CHB). V místě instalace KCHJ může být min. 0°C a max. +32°C a musí být odvětráno pro obě KCHJ celkem MIN 1800 m3/h vzduchu (900 m3/h pro 1 KCHJ). Součástí každé KCHJ je 10 bm propojovacího potrubí. Rozměry KCHJ cca 410 x 495 x 325 mm (šxhlxv) a hmotnost cca 35 kg. Hlučnost KCHJ MAX 42,5 dBA/10m (Q=2), u chl. zařízení není možné vyloučit tónovou složku. KCHJ bude umístěna na stavebním základu v sousední technické místnosti. Cena včetně montáže a dopravy (Tolerance všech uvedených rozměrů prvku je +-15mm. V případě použití prvku s jinými než uvedenými rozměry je nutné překontrolovat přípojná místa jednotlivých médií a celkové rozměry sestavy navazujících technologických prvků.) | [14 empty] | P | 1
0 | K | 802 | Naviák a hadicí D=12m Ø hadice 10 x 14mm, | ks | 1 |  | 0 |  |  | základní |  | 0 | 0 | 0 | 0 | 0 | 4 | K | 1 | ROZPOCET | 0 | 0 | 0 | 0 | 0 | 1 | 0 | 4 | 22
| P |  | Poznámka k položce: Délka hadice MIN 12m, průměr hadice 10 x 14mm, přípojka pro sprchu 1/2", typ uzavřený v nerez korpusu, nastěnné provedení | [14 empty] | P | 1
0 | K | 802.1 | Tlaková sprcha 1/2" pro naviák | ks | 1 |  | 0 |  |  | základní |  | 0 | 0 | 0 | 0 | 0 | 4 | K | 1 | ROZPOCET | 0 | 0 | 0 | 0 | 0 | 1 | 0 | 4 | 24
| P |  | Poznámka k položce: s možností plynulé regulace výkonu a směru proudění vody | [14 empty] | P | 1
0 | K | 803 | Podlahová vpusť 1.300x200mm s protizápachovou uzávěrou, zemnící kolík | ks | 2 |  | 0 |  |  | základní |  | 0 | 0 | 0 | 0 | 0 | 4 | K | 1 | ROZPOCET | 0 | 0 | 0 | 0 | 0 | 1 | 0 | 4 | 26
| P |  | Poznámka k položce: v pozici boxu poz. 055, provedení nerez AISI 304 | [14 empty] | P | 1
| D | 900 Hrubá příprava z | 900 Hrubá příprava z |  |  |  | 0 |  |  |  |  | 0 |  | 0 |  | 0 | 1 | D | 0 | ROZPOCET | [6 empty] | 0
0 | K | 902 | Jednodřez 1500/700/850, s odkládací plochou | ks | 1 |  | 0 |  |  | základní |  | 0 | 0 | 0 | 0 | 0 | 4 | K | 1 | ROZPOCET | 0 | 0 | 0 | 0 | 0 | 1 | 0 | 4 | 28
| P |  | Poznámka k položce: vnější rozměry Š/H/V: 1500/700/850 mm rozměr dřezu: MIN 600x600x300 mm zadní lem stavitelné nohy. Minimální tloušťka nerezového plechu pracovních a odkládacích ploch je 1,5mm. (Tolerance všech uvedených rozměrů prvku je +-15mm. V případě použití prvku s jinými než uvedenými rozměry je nutné překontrolovat přípojná místa jednotlivých médií a celkové rozměry sestavy navazujících technologických prvků.) | [14 empty] | P | 1
0 | K | 902.1 | Páková baterie | ks | 1 |  | 0 |  |  | základní |  | 0 | 0 | 0 | 0 | 0 | 4 | K | 1 | ROZPOCET | 0 | 0 | 0 | 0 | 0 | 1 | 0 | 4 | 30
| P |  | Poznámka k položce: s pohyblivým výtokem (silikonové ramínko) | [14 empty] | P | 1
0 | K | 902.2 | Dřezový sifon | ks | 1 |  | 0 |  |  | základní |  | 0 | 0 | 0 | 0 | 0 | 4 | K | 1 | ROZPOCET | 0 | 0 | 0 | 0 | 0 | 1 | 0 | 4 | 32
| P |  | Poznámka k položce: DN50 | [14 empty] | P | 1
0 | K | 903 | Škrabka na brambory ŠKBZ 20N nerezová, hmotnost náplně 20kg | ks | 1 |  | 0 |  |  | základní |  | 0 | 0 | 0 | 0 | 0 | 4 | K | 1 | ROZPOCET | 0 | 0 | 0 | 0 | 0 | 1 | 0 | 4 | 34
| P |  | Poznámka k položce: provedení: nerezová hmotnost náplně brambor: MIN 20 kg výkonnost: MIN 300 kg/hod doba škrabání: MAX 2,5 min připojení: 380 V 3 F vypínač 16 A 1500 mm od podlahy vnější rozměry Š/H/V: 750/950/800 mm hmotnost stroje: MAX 72 kg voda - 3/4" ventil - studená voda | [14 empty] | P | 1
0 | K | 903.1 | Lapač slupek a škrobu ke škrabce | ks | 1 |  | 0 |  |  | základní |  | 0 | 0 | 0 | 0 | 0 | 4 | K | 1 | ROZPOCET | 0 | 0 | 0 | 0 | 0 | 1 | 0 | 4 | 36
| P |  | Poznámka k položce: Nerez provedení | [14 empty] | P | 1
0 | K | 904 | Stůl 1600/700/850 mm, 2 zásuvky, police vespod | ks | 1 |  | 0 |  |  | základní |  | 0 | 0 | 0 | 0 | 0 | 4 | K | 1 | ROZPOCET | 0 | 0 | 0 | 0 | 0 | 1 | 0 | 4 | 38
| P |  | Poznámka k položce: celonerezové provedení AISI 304 přední zákryt šuplíků a vpravo zadní lem, zákryt šuplíku vpředu, vlevo, vpravo police spodní plná nastavitelná výška nohou. Minimální tloušťka nerezového plechu pracovních a odkládacích ploch je 1,5mm. (Tolerance všech uvedených rozměrů prvku je +-15mm. V případě použití prvku s jinými než uvedenými rozměry je nutné překontrolovat přípojná místa jednotlivých médií a celkové rozměry sestavy navazujících technologických prvků.) | [14 empty] | P | 1
0 | K | 905 | Krouhač zeleniny, 2 rychlosti | ks | 1 |  | 0 |  |  | základní |  | 0 | 0 | 0 | 0 | 0 | 4 | K | 1 | ROZPOCET | 0 | 0 | 0 | 0 | 0 | 1 | 0 | 4 | 40
| P |  | Poznámka k položce: napětí400 V příkonMAX 900 kW výkon50 - 400 porcí výkon krouhačeaž 300 kg/hod. počet ot./min.375/750 krouhací hlavakovová motorový bloknerez rozměr (š.hl.v.)360 x 340 x 690 mm váhaMAX 25,5 kg (Tolerance všech uvedených rozměrů prvku je +-15mm. V případě použití prvku s jinými než uvedenými rozměry je nutné překontrolovat přípojná místa jednotlivých médií a celkové rozměry sestavy navazujících technologických prvků.) | [14 empty] | P | 1
0 | K | 905.1 | Sada disků ke krouhači | set | 1 |  | 0 |  |  | základní |  | 0 | 0 | 0 | 0 | 0 | 4 | K | 1 | ROZPOCET | 0 | 0 | 0 | 0 | 0 | 1 | 0 | 4 | 42
| P |  | Poznámka k položce: 1ks Plátkovač 3 mm 1ks Plátkovač 5 mm 1 ks 1ks Plátkovač vroubkovaný 3 mm 1ks Strouhač 1,5 mm 1ks Strouhač 3 mm 1ks STROUHAČ NA MRKEV A SYROVÉ BRAMBORY 1ks PLÁTKOVAČ 10 MM (E/S 10 3/8") 1ks NUDLIČKOVAČ 6X6 MM (J 6X6 J 1/4"X1/4") 1ks ostičkovač 14x14x14mm | [14 empty] | P | 1

## 06 - GASTRO 2.NP Specifikace
{f773d10f-615d-42c2-b9c9-efb259fd4330}
2
| KRYCÍ LIST SOUPISU PRACÍ | [7 empty] | v --- níže se nacházejí doplnkové a pomocné údaje k sestavám --- v | [8 empty] | False
Stavba:
Stavební úpravy Škola Dlouhá 56, Nový Jičín 741 01
Objekt:
06 - GASTRO 2.NP Specifikace
| KSO: |  |  |  |  | CC-CZ:
| Místo: |  |  |  |  | Datum: | 16. 1. 2024
| Zadavatel: |  |  |  |  | IČ:
|  | Město Nový Jičín |  |  |  | DIČ:
| Uchazeč: |  |  |  |  | IČ: | Vyplň údaj
|  | Vyplň údaj |  |  |  | DIČ: | Vyplň údaj
| Projektant: |  |  |  |  | IČ:
|  | ing.arch. Tomáš Kudělka |  |  |  | DIČ:
| Zpracovatel: |  |  |  |  | IČ:
DIČ:
Poznámka:
| Cena bez DPH | [5 empty] | 0
|  |  | Základ daně |  |  | Sazba daně | Výše daně
| DPH | základní | 0 |  |  | 21% | 0
|  | snížená | 0 |  |  | 12% | 0
|  | zákl. přenesená | 0 |  |  | 21% | 0
|  | sníž. přenesená | 0 |  |  | 12% | 0
|  | nulová | 0 |  |  | 0% | 0
| Cena s DPH |  |  | v | CZK |  | 0
REKAPITULACE ČLENĚNÍ SOUPISU PRACÍ
Stavba:
Stavební úpravy Škola Dlouhá 56, Nový Jičín 741 01
Objekt:
06 - GASTRO 2.NP Specifikace
Místo: | [5 empty] | Datum: | 16. 1. 2024
Zadavatel: |  |  | Město Nový Jičín |  |  | Projektant: | ing.arch. Tomáš Kudělka
Uchazeč: |  |  | Vyplň údaj |  |  | Zpracovatel:
Kód dílu - Popis | [6 empty] | Cena celkem [CZK]
Náklady stavby celkem | [6 empty] | 0 | [11 empty] | -1
| 2.NP. - 2.NP. | [5 empty] | 0
| 100 úsek bezlepík - 100 úsek bezlepík | [5 empty] | 0
| 200 úsek čisté přípr - 200 úsek čisté přípr | [5 empty] | 0
| D1 - | [5 empty] | 0
| PSV - Práce a dodávky PSV | [5 empty] | 0
| 791 - Zařízení velkokuchyní | [5 empty] | 0
SOUPIS PRACÍ
Stavba:
Stavební úpravy Škola Dlouhá 56, Nový Jičín 741 01
Objekt:
06 - GASTRO 2.NP Specifikace
Místo: | [5 empty] | Datum: | 16. 1. 2024
Zadavatel: |  |  | Město Nový Jičín |  |  | Projektant: | ing.arch. Tomáš Kudělka
Uchazeč: |  |  | Vyplň údaj |  |  | Zpracovatel:
PČ | Typ | Kód | Popis | MJ | Množství | J.cena [CZK] | Cena celkem [CZK] | Cenová soustava |  | DPH | J. Nh [h] | Nh celkem [h] | J. hmotnost [t] | Hmotnost celkem [t] | J. suť [t] | Suť Celkem [t]
Náklady soupisu celkem | [6 empty] | 0 |  |  |  |  | 0 |  | 0 |  | 0 |  | D | -1 | [7 empty] | 0
| D | 2.NP. | 2.NP. |  |  |  | 0 |  |  |  |  | 0 |  | 0 |  | 0 | 1 | D | 0 | ROZPOCET | [6 empty] | 0
0 | K | 001 | Konvektomat elektrický 10.10 v bojlerovém provedení, dotykový displej, samočistící program, zasouvací dveře v provedení DIN 18875 | ks | 1 |  | 0 |  |  | základní |  | 0 | 0 | 0 | 0 | 0 | 4 | K | 1 | ROZPOCET | 0 | 0 | 0 | 0 | 0 | 1 | 0 | 4 | 2
| P |  | Poznámka k položce: Robustně zpracovaný stroj pro tepelnou přípravu s ACS+ (pokročilým uzavřeným systémem) v bojlerovém provedení s dotykovým displejem o kapacitě 10+1GN 1/1. Technická specifikace: Rozměry (š.h.v): 875.792.1082mm Příkon: 19-20KW Napětí 3/N/PE 400!V Jištění: MAX 19,5A Standardní výbava stroje: ACS+ Pokročilý uzavřený systém - Vaření (30-130°C) s plným nasycením varného prostoru parou - Kombinovaná pára (30-250°C) s automatickým nastavením vlkosti - Horký vzduch (30-250°C) s stejnoměrným rozvodem tepla ACS+ Extra Funkce: - Crips&Tasty - BakerPro - HumidityPro - Volitelné otáčky ventilátoru easyTouch control panel - plný 9" dotykvý displej - Press&Go - automatické vaření - TrayTimer - systém řízení pro rozdílné potraviny - Regenerate+ - regenerace s předvýběrem - ecoCooking - další možné snížení ztráty potravin - Delta-T nizkoteplotní pečení - Receptůrová část s 399 recepturama s až 20 podkroky - Řízený start Vícebodová sonda Dveřní klika bezpečnostní s polohovou aretací Komunikační rozhraní RS232 a RS485, ethernet a LAN Ukládání dat do paměti HACCP, USB rozhraní integrované v ovladacím panelu Předehřátí - programovatelné Zasouvací dveře (Tolerance všech uvedených rozměrů prvku je +-15mm. V případě použití prvku s jinými než uvedenými rozměry je nutné překontrolovat přípojná místa jednotlivých médií a celkové rozměry sestavy navazujících technologických prvků.) | [14 empty] | P | 1
0 | K | 001.1 | Zvláštní provedení : elektronický modul pro připojení rozhraní optimalizace elektrické energie dle normy DIN 18875 | ks | 1 |  | 0 |  |  | základní |  | 0 | 0 | 0 | 0 | 0 | 4 | K | 1 | ROZPOCET | 0 | 0 | 0 | 0 | 0 | 1 | 0 | 4 | 4
| P |  | Poznámka k položce: Optimalizace energetických špiček v rámci řízení spotřeby elektrické energie | [14 empty] | P | 1
0 | K | 001.2 | Podstavec pod konvektomat 10.10 | ks | 1 |  | 0 |  |  | základní |  | 0 | 0 | 0 | 0 | 0 | 4 | K | 1 | ROZPOCET | 0 | 0 | 0 | 0 | 0 | 1 | 0 | 4 | 6
| P |  | Poznámka k položce: podstavec opatřen vsuvy, stavitelné nohy,v nerez provedení AISI 304. | [14 empty] | P | 1
0 | K | 001.3 | Sada gastronádob 10.10 | ks | 1 |  | 0 |  |  | základní |  | 0 | 0 | 0 | 0 | 0 | 4 | K | 1 | ROZPOCET | 0 | 0 | 0 | 0 | 0 | 1 | 0 | 4 | 8
| P |  | Poznámka k položce: GN nerezová 1/1-65mm plná ... 10 ks GN nerezová 1/1-60mm děrovaná ... 10 ks GN Teflonová 1/1 - 20mm ... 10 ks GN Teflonováá 1/1-40mm ... 10 ks | [14 empty] | P | 1
0 | K | 002 | Kontejnér na chemii 450x280x480mm | ks | 1 |  | 0 |  |  | základní |  | 0 | 0 | 0 | 0 | 0 | 4 | K | 1 | ROZPOCET | 0 | 0 | 0 | 0 | 0 | 1 | 0 | 4 | 10
| P |  | Poznámka k položce: Nerez provedení AISI 304 s stavitelnými nožkami Minimální tloušťka nerezového plechu pracovních a odkládacích ploch je 1,5mm. (Tolerance všech uvedených rozměrů prvku je +-15mm. V případě použití prvku s jinými než uvedenými rozměry je nutné překontrolovat přípojná místa jednotlivých médií a celkové rozměry sestavy navazujících technologických prvků.) | [14 empty] | P | 1
0 | K | 003 | Konvektomat plynový 20.10 v bojlerovém provedení, samočistící program, dotykový displej, zasouvací dveře, zavážecí vozík | ks | 1 |  | 0 |  |  | základní |  | 0 | 0 | 0 | 0 | 0 | 4 | K | 1 | ROZPOCET | 0 | 0 | 0 | 0 | 0 | 1 | 0 | 4 | 12
| P |  | Poznámka k položce: Robustně zpracovaný stroj pro tepelnou přípravu s ACS+ (pokročilý uzavřeným systémem) v plynovém a bojlerovém provedení s dotykovým displejem o kapacitě 20 GN 1/1. Technická specifikace: Rozměry (š.h.v): 1002.820.1942mm Příkon: 43-45kW plynu Napětí 1N-230V Standardní výbava stroje: ACS+ Pokročilý uzavřený systém - Vaření (30-130°C) s plným nasycením varného prostoru parou - Kombinovaná pára (30-250°C) s automatickým nastavením vlkosti - Horký vzduch (30-250°C) s stejnoměrným rozvodem tepla ACS+ Extra Funkce: - Crips&Tasty - BakerPro - HumidityPro - Volitelné otáčky ventilátoru EasyTouch rozhraní: - Dotykový displej 9" - Receptůrová část Vícebodová sonda Dveřní klika bezpečnostní s polohovou aretací Komunikační rozhraní RS232 a RS485 Ukládání dat do paměti HACCP, USB rozhraní integrované v ovládacím panelu ConvoClean systém Zasouvací dveře (Tolerance všech uvedených rozměrů prvku je +-15mm. V případě použití prvku s jinými než uvedenými rozměry je nutné překontrolovat přípojná místa jednotlivých médií a celkové rozměry sestavy navazujících technologických prvků.) | [14 empty] | P | 1
0 | K | 003.1 | Vozík pro konvektomat 20.10 | ks | 1 |  | 0 |  |  | základní |  | 0 | 0 | 0 | 0 | 0 | 4 | K | 1 | ROZPOCET | 0 | 0 | 0 | 0 | 0 | 1 | 0 | 4 | 14
| P |  | Poznámka k položce: Náhradní, druhý zavážecí vozík | [14 empty] | P | 1
0 | K | 003.2 | Fixovací set stavitelných noh konvektomatu do podlahy | set | 1 |  | 0 |  |  | základní |  | 0 | 0 | 0 | 0 | 0 | 4 | K | 1 | ROZPOCET | 0 | 0 | 0 | 0 | 0 | 1 | 0 | 4 | 16
| P |  | Poznámka k položce: Patky určené k uchycení stroje k podlaze Materiál nerez AISI 304 | [14 empty] | P | 1
0 | K | 003.3 | Sada gastronádob 20.10 | ks | 1 |  | 0 |  |  | základní |  | 0 | 0 | 0 | 0 | 0 | 4 | K | 1 | ROZPOCET | 0 | 0 | 0 | 0 | 0 | 1 | 0 | 4 | 18
| P |  | Poznámka k položce: GN nerezová 1/1-65mm plná ... 20 ks GN nerezová 1/1-60mm děrovaná ... 20 ks GN Teflonová 1/1 - 20mm ... 20 ks GN Teflonováá 1/1-40mm ... 20 ks | [14 empty] | P | 1
0 | K | 004 | Kontejnér na chemii 450x280x480mm | ks | 1 |  | 0 |  |  | základní |  | 0 | 0 | 0 | 0 | 0 | 4 | K | 1 | ROZPOCET | 0 | 0 | 0 | 0 | 0 | 1 | 0 | 4 | 20
| P |  | Poznámka k položce: Nerez provedení AISI 304 s stavitelnými nožkami. Minimální tloušťka nerezového plechu pracovních a odkládacích ploch je 1,5mm. (Tolerance všech uvedených rozměrů prvku je +-15mm. V případě použití prvku s jinými než uvedenými rozměry je nutné překontrolovat přípojná místa jednotlivých médií a celkové rozměry sestavy navazujících technologických prvků.) | [14 empty] | P | 1
0 | K | 005 | Konvektomat elektrický 20.10 v bojlerovém provedení, dotykový displej, samočistící program, zasouvací dveře v provedení DIN 18875 | ks | 1 |  | 0 |  |  | základní |  | 0 | 0 | 0 | 0 | 0 | 4 | K | 1 | ROZPOCET | 0 | 0 | 0 | 0 | 0 | 1 | 0 | 4 | 22
| P |  | Poznámka k položce: Robustně zpracovaný stroj pro tepelnou přípravu s ACS+ (pokročilým uzavřeným systémem) v bojlerovém, elektrickém provedení s dotykovým displejem o kapacitě 20 GN 1/1. Technická specifikace: Rozměry (š.h.v): 1002.820.1942mm Příkon: 38-40kW Napětí 3/N/PE 400!V Jištění: 63A Standardní výbava stroje: ACS+ Pokročilý uzavřený systém - Vaření (30-130°C) s plným nasycením varného prostoru parou - Kombinovaná pára (30-250°C) s automatickým nastavením vlkosti - Horký vzduch (30-250°C) s stejnoměrným rozvodem tepla ACS+ Extra Funkce: - Crips&Tasty - BakerPro - HumidityPro - Volitelné otáčky ventilátoru EasyTouch rozhraní: - Dotykový displej 9" - Receptůrová část Vícebodová sonda Dveřní klika bezpečnostní s polohovou aretací Komunikační rozhraní RS232 a RS485 Ukládání dat do paměti HACCP, USB rozhraní integrované v ovládacím panelu Zasouvací dveře (Tolerance všech uvedených rozměrů prvku je +-15mm. V případě použití prvku s jinými než uvedenými rozměry je nutné překontrolovat přípojná místa jednotlivých médií a celkové rozměry sestavy navazujících technologických prvků.) | [14 empty] | P | 1
0 | K | 005.1 | Zvláštní provedení : elektronický modul pro připojení rozhraní optimalizace elektrické energie dle normy DIN 18875 | ks | 1 |  | 0 |  |  | základní |  | 0 | 0 | 0 | 0 | 0 | 4 | K | 1 | ROZPOCET | 0 | 0 | 0 | 0 | 0 | 1 | 0 | 4 | 24
0 | K | 001.1.1 | Optimalizace energetických špiček v rámci řízení spotřeby elektrické energie |  | 0 |  | 0 |  |  | základní |  | 0 | 0 | 0 | 0 | 0 | 4 | K | 1 | ROZPOCET | 0 | 0 | 0 | 0 | 0 | 1 | 0 | 4 | 26
0 | K | 005.2 | Vozík pro konvektomat 20.10 | ks | 1 |  | 0 |  |  | základní |  | 0 | 0 | 0 | 0 | 0 | 4 | K | 1 | ROZPOCET | 0 | 0 | 0 | 0 | 0 | 1 | 0 | 4 | 28
| P |  | Poznámka k položce: Náhradní, druhý zavážecí vozík. | [14 empty] | P | 1
0 | K | 005.3 | Fixovací set stavitelných noh konvektomatu do podlahy | set | 1 |  | 0 |  |  | základní |  | 0 | 0 | 0 | 0 | 0 | 4 | K | 1 | ROZPOCET | 0 | 0 | 0 | 0 | 0 | 1 | 0 | 4 | 30
| P |  | Poznámka k položce: Patky určené k uchycení stroje k podlaze Materiál nerez AISI 304 | [14 empty] | P | 1
0 | K | 005.4 | Sada gastronádob 20.10 | ks | 1 |  | 0 |  |  | základní |  | 0 | 0 | 0 | 0 | 0 | 4 | K | 1 | ROZPOCET | 0 | 0 | 0 | 0 | 0 | 1 | 0 | 4 | 32
| P |  | Poznámka k položce: GN nerezová 1/1-65mm plná ... 20 ks GN nerezová 1/1-60mm děrovaná ... 20 ks GN Teflonová 1/1 - 20mm ... 20 ks GN Teflonováá 1/1-40mm ... 20 ks | [14 empty] | P | 1
0 | K | 007 | Elektrický kotel 200l v provedení DIN 18875 | KS | 1 |  | 0 |  |  | základní |  | 0 | 0 | 0 | 0 | 0 | 4 | K | 1 | ROZPOCET | 0 | 0 | 0 | 0 | 0 | 1 | 0 | 4 | 34
| P |  | Poznámka k položce: Vnější rozměry (š x hl x v v mm): 900 x 900 x 900 Objem celkový (litry):210 Objem užitný (litry):MIN 200 Příkon (kW):29-31 Jmenovité napětí:3/N/PE AC 400 V, 50 Hz Průměr nádoby (mm):700 Výška kohoutu nad zemí (mm): 420 Vyjímatelná měrka: ANO Sítko na výpusti: ANO Dno i stěny duplikátoru: nerez AISI 316 Hmotnost: MAX 131 kg Automatické dopouštění duplikátoru bez zásahu obsluhy se spektrometrickým čidlem odolným vodnímu kameni, tlačítkem ovládané napouštění vody (stiskem napusť, stiskem vypni - není třeba držet), krytí IPX 4, vnitřní stěny a dno duplikátoru z nerezové oceli odolné solím a chemikáliím AISI 316L, pracovní deska a opláštění z nerezové oceli AISI 304 L, mokrá zóna s odvodem vody na pracovní desce, zcela plynulá regulace výkonu, regulace tlaku páry pojistnou armaturou s automatickým odvzdušněním, masivní konstrukce, jednoduchá obsluha, sítko na výpusti, seřizovatelné nožičky. Standardní příslušenství: výpustné sítko, výjimatelná měrka obsahu, výpustný kohout, pojistná armatura Na přání: kohoutková baterie pro napouštění teplé a studené vody (Tolerance všech uvedených rozměrů prvku je +-15mm. V případě použití prvku s jinými než uvedenými rozměry je nutné překontrolovat přípojná místa jednotlivých médií a celkové rozměry sestavy navazujících technologických prvků.) | [14 empty] | P | 1
0 | K | 007.1 | Zvláštní provedení : elektronický modul pro připojení rozhraní optimalizace elektrické energie dle normy DIN 18875 | ks | 1 |  | 0 |  |  | základní |  | 0 | 0 | 0 | 0 | 0 | 4 | K | 1 | ROZPOCET | 0 | 0 | 0 | 0 | 0 | 1 | 0 | 4 | 36
| P |  | Poznámka k položce: Optimalizace energetických špiček v rámci řízení spotřeby elektrické energie | [14 empty] | P | 1
0 | K | 008 | Plynový sporák - 4 hořákový (ZP) s elektrickou troubou, řada 900 | ks | 1 |  | 0 |  |  | základní |  | 0 | 0 | 0 | 0 | 0 | 4 | K | 1 | ROZPOCET | 0 | 0 | 0 | 0 | 0 | 1 | 0 | 4 | 38
| P |  | Poznámka k položce: vnější rozměry Š/H/V: 900/900/900 mm varná plocha: 795x735 mm vnitřní rozměr el. trouby: GN 2/1 počet hořáků: 4 jmenovité napětí: 3N-400 V/50 Hz tepelný příkon: 21-22 kW příkon hořáků: 3x 6 kW, 1x 3,5 kW příkon el. trouby: MIN 5 kW krytí: IP 34 standartní vybavení el. trouby: 2 pečící plechy, 1 mřížka, 1 pekáč Detailní popis produktu Vyjímatelná nerezová vana pod hořáky s odvodem přeteklých pokrmů do výsuvné nádoby. Celonerezová konstrukce z kvalitní potravinářské oceli AISI 304 - EN 1.4301. Hořáky vybaveny zapalovací elektrodou, zapalovacím hořáčkem a termoelektrickou pojistkou. Hlavní uzávěr plynu na čele sporáku umožňuje rychlé a bezpečné vypnutí a instalaci na stavební sokl. Podstavce v několika variantách jsou opatřeny seřizovatelnými nožičkami 2 vsuvy uvnitř trouby. (Tolerance všech uvedených rozměrů prvku je +-15mm. V případě použití prvku s jinými než uvedenými rozměry je nutné překontrolovat přípojná místa jednotlivých médií a celkové rozměry sestavy navazujících technologických prvků.) | [14 empty] | P | 1
0 | K | 009 | Elektrické multifunkční zařízení s automatickým zdvihem košů - tlakové 100l |  | 1 |  | 0 |  |  | základní |  | 0 | 0 | 0 | 0 | 0 | 4 | K | 1 | ROZPOCET | 0 | 0 | 0 | 0 | 0 | 1 | 0 | 4 | 40
| P |  | Poznámka k položce: TECHNICKÉ PARAMETRY: Minimální užitný objem : 100 litrů dle DIN 18857 Kapacita GN: GN 2/1 Rozměr dna max.: 713 x 580 mm Hloubka vany: 280 mm Užitná plocha: 43 dm2 Pracovní přetlak: 0,48 bar Zástavbový prostor zařízení: 1293 x 950 x 1050 mm(rozměr zařízení včetně prostoru nutného pro instalaci) Celkový instalovaný příkon max.: 24,6 kW Napětí: 3 N AC 400 V Jištění: 3 x 32 A Váha: 524 kg Přívod studené vody R3/4 Odpad vody DN – 50 VARNÉ REŽIMY: Vaření intenzívní a šetrné, vaření v tlaku, smažení, fritování, dušení, nízkoteplotní úpravy, grilování, restování, opékání, konfitování, úprava sous – vide (vaření ve vakuu při konstantní nízké teplotě). Rozsah teplot: 30 °C až 250 °C. Teplota při vaření v tlaku plynule regulovatelná až 110°C. OVLÁDACÍ PANEL: Automatický a manuální režim úpravy pokrmů, dotyková barevná 12“ obrazovka s vysokým rozlišením a intuitivním ovládáním, kompletní ovládání v českém jazyce, možnost nastavení jazyka ovládání, možnost uložení vlastních programů, paměť pro 800 programů o 12 krocích, zobrazování průběhu úprav na displeji, přesné senzorické měření teplot, indikace nastavených a skutečných hodnot, zobrazení poruchových hlášení na displeji, technické a servisní informace, tlačítko Zapnutí / Vypnutí, krytí displeje IPX5, Informace o spotřebované energii na konci varného programu. KONSTRUKCE: Konstrukce stroje kompletně v provedení AISI 304, minimální síla materiálu 3 mm, materiál vany AISI 316, dno s oboustranným svárem, izolovaná vana pro nižší spotřebu energie, dvojité robustní izolované víko s motorickým zdvihem, bezpečnostní proces spouštění zabraňující úrazu. Systém vytápění pomocí celoplošných nerezových topných těles. ZÁKLADNÍ VYBAVENÍ: Automatický systém napouštění vany - dávkování vody s přesností na 1 l, elektrické vyklápění pánve s proměnlivou rychlostí (2 rychlosti, rychlost na vyprázdnění pokrmů, rychlost na čistění a údržbu), bez trhavých pohybů i při maximálním naplnění, Osa sklápění umožňuje vyklopení vany pro kompletní vyprázdnění pánve, mechanismus vyklápění vyroben kompletně z nerezové oceli, dosažení teploty 180 °C z pokojové teploty za max. 4 minuty, vícebodová sonda pro měření teploty jádra suroviny, odložený start, integrovaný odpad ve dně vany pánve s elektrickým uzávěrem, automatický zdvih košů – včetně možnosti vaření v koších i se zavřeným víkem, samostatný motor pro zdvih košů, automatická senzorová signalizace zavěšení ramene pro automatický zdvih košů, integrovaná zásuvka 230 V /16 A, USB konektor, integrovaná sprcha s automatickým navíjením a kovovou hlavicí. HACCP (Systém analýzy rizika a stanovení kritických kontrolních bodů), paměť pro 300 posledních procesů, automatické zajištění a odjištění víka při tlakovém vaření, automatické snížení přetlaku a kondenzace páry bez přímé spotřeby vody na konci varného cyklu s odvodem kondenzátu do odpadu. Odtlakování max. do 3 minut. Možnost vaření bez dozoru. Informace o spotřebované energii na konci varného programu. TECHNICKÁ NADSTAVBA: Servisní přístup z přední části stroje, jednoduše výsuvný panel elektrické výzbroje v pravé noze, umožňující sestavení více pánví do bloku bez mezer, centrální připojení vody, odpadu a elektřiny na stěnu i do podlahy, provedení pro umístění na soklu, možno i CNS, stavitelné robustní nohy s rektifikací, Certifikační značka CE, TUV-SUD (Tolerance všech uvedených rozměrů prvku je +-15mm. V případě použití prvku s jinými než uvedenými rozměry je nutné překontrolovat přípojná místa jednotlivých médií a celkové rozměry sestavy navazujících technologických prvků.) | [14 empty] | P | 1
0 | K | 009.1 | Zvláštní provedení : elektronický modul pro připojení rozhraní optimalizace elektrické energie dle normy DIN 18875 | ks | 1 |  | 0 |  |  | základní |  | 0 | 0 | 0 | 0 | 0 | 4 | K | 1 | ROZPOCET | 0 | 0 | 0 | 0 | 0 | 1 | 0 | 4 | 42
| P |  | Poznámka k položce: Optimalizace energetických špiček v rámci řízení spotřeby elektrické energie | [14 empty] | P | 1
0 | K | 010 | Elektrické multifunkční zařízení s automatickým zdvihem košů - tlakové 150l | ks | 1 |  | 0 |  |  | základní |  | 0 | 0 | 0 | 0 | 0 | 4 | K | 1 | ROZPOCET | 0 | 0 | 0 | 0 | 0 | 1 | 0 | 4 | 44
| P |  | Poznámka k položce: TECHNICKÉ PARAMETRY: Minimální užitný objem : 150 litrů dle DIN 18857 Kapacita GN: GN 3/1, Rozměr dna max.: 1071 x 580 mm s tolerancí 10%, Hloubka vany: maximálně 280 mm s tolerancí 10%, Užitná plocha: 63 dm2, Pracovní přetlak: minimálně 0,48 bar, Zástavbový prostor zařízení: 1651 x 950 x 1050 mm (rozměr zařízení včetně prostoru nutného pro instalaci) Celkový instalovaný příkon max.: 36,9 kW Napětí: 3 N AC 400 V Jištění: 3 x 50 A Přívod studené vody R3/4 Odpad vody DN – 50 VARNÉ REŽIMY: Vaření intenzívní a šetrné, vaření v tlaku, smažení, fritování, dušení, nízkoteplotní úpravy, grilování, restování, opékání, konfitování, úprava sous – vide (vaření ve vakuu při konstantní nízké teplotě). Rozsah teplot: 30 °C až 250 °C. Teplota při vaření v tlaku plynule regulovatelná až do 110°C. OVLÁDACÍ PANEL: Automatický a manuální režim úpravy pokrmů, dotyková barevná 12“ obrazovka s vysokým rozlišením a intuitivním ovládáním, kompletní ovládání v českém jazyce, možnost nastavení jazyka ovládání, možnost uložení vlastních programů, paměť pro 350 programů o 20 krocích, zobrazování průběhu úprav na displeji, přesné senzorické měření teplot, indikace nastavených a skutečných hodnot, zobrazení poruchových hlášení na displeji, technické a servisní informace, tlačítko Zapnutí / Vypnutí, krytí displeje IPX5, Informace o spotřebované energii na konci varného programu. KONSTRUKCE: Konstrukce stroje kompletně v provedení AISI 304, minimální síla materiálu 3 mm, materiál vany AISI 316, dno s oboustranným svárem, dvojité robustní izolované víko s motorickým zdvihem, bezpečnostní proces spouštění zabraňující úrazu. Systém vytápění pomocí celoplošných nerezových topných těles a rozvodem přes hliníkový blok ZÁKLADNÍ VYBAVENÍ: Automatický systém napouštění vany - dávkování vody s přesností na 1dcl, elektrické vyklápění pánve s proměnlivou rychlostí (2 rychlosti, rychlost na vyprázdnění pokrmů, rychlost na čistění a údržbu), bez trhavých pohybů i při maximálním naplnění, Osa sklápění umožňuje vyklopení vany pro kompletní vyprázdnění pánve, mechanismus vyklápění vyroben kompletně z nerezové oceli, dosažení teploty 180 °C z pokojové teploty za max. 4 minuty, vícebodová sonda pro měření teploty jádra suroviny, odložený start, integrovaný odpad ve dně vany pánve s elektrickým uzávěrem, automatický zdvih košů – včetně možnosti vaření v koších i se zavřeným víkem, samostatný motor pro zdvih košů, automatická senzorová signalizace zavěšení ramene pro automatický zdvih košů, integrovaná zásuvka 230 V /16 A, USB konektor, integrovaná sprcha s automatickým navíjením a kovovou hlavicí, regulátor tlaku vody v základní výbavě. HACCP (Systém analýzy rizika a stanovení kritických kontrolních bodů), paměť pro 300 posledních procesů, automatické zajištění a odjištění víka při tlakovém vaření, automatické snížení přetlaku a kondenzace páry bez přímé spotřeby vody na konci varného cyklu s odvodem kondenzátu do odpadu. Odtlakování max. do 3 minut. Možnost vaření bez dozoru. TECHNICKÁ NADSTAVBA: Servisní přístup z přední části stroje, jednoduše výsuvný panel elektrické výzbroje v pravé noze, umožňující sestavení více pánví do bloku bez mezer, centrální připojení vody, odpadu a elektřiny na stěnu i do podlahy, provedení pro umístění na soklu, možno i CNS, stavitelné robustní nohy s rektifikací, Certifikační značka CE, TUV-SUD (Tolerance všech uvedených rozměrů prvku je +-15mm. V případě použití prvku s jinými než uvedenými rozměry je nutné překontrolovat přípojná místa jednotlivých médií a celkové rozměry sestavy navazujících technologických prvků.) | [14 empty] | P | 1
0 | K | 010.1 | Zvláštní provedení : elektronický modul pro připojení rozhraní optimalizace elektrické energie dle normy DIN 18875 | ks | 1 |  | 0 |  |  | základní |  | 0 | 0 | 0 | 0 | 0 | 4 | K | 1 | ROZPOCET | 0 | 0 | 0 | 0 | 0 | 1 | 0 | 4 | 46
| P |  | Poznámka k položce: Optimalizace energetických špiček v rámci řízení spotřeby elektrické energie | [14 empty] | P | 1
0 | K | 011 | Un. šlehací a hnětací stroj(60 l) | ks | 1 |  | 0 |  |  | základní |  | 0 | 0 | 0 | 0 | 0 | 4 | K | 1 | ROZPOCET | 0 | 0 | 0 | 0 | 0 | 1 | 0 | 4 | 48
| P |  | Poznámka k položce: jmenovité napětí: 3 N - 400 V; 50 Hz počet převodových stupňů: 3 příkon elektromotoru: 1,5 kW/2,2 kW/2,8 kW min velikost kotlíků: 30 nebo 60 l krytí: IP 34 rozměr Š/H/V: 570/1070/1140 mm max hmotnost stroje bez příslušenství (brutto/netto): 353/328 kg max hmotnost stroje s příslušenstvím 60 l (brutto/netto): 371/346 kg výkon stroje: 60 l/16 kg; 30 l/8 kg bílkový krém: 60 l/2 l; 30 l/1 l šlehaná smetana: 60 l/12 l; 30 l/6 l bramborová kaše: 60 l/18-20 kg; 30 l/10 kg | [14 empty] | P | 1
0 | K | 011.1 | Přípojná masovka RMa 27 s velkou sadou příslušenství | set | 1 |  | 0 |  |  | základní |  | 0 | 0 | 0 | 0 | 0 | 4 | K | 1 | ROZPOCET | 0 | 0 | 0 | 0 | 0 | 1 | 0 | 4 | 50
| P |  | Poznámka k položce: MINIMÁLNÍ VÝKONY maso - jemné mletí: 220 - 250 kg/hod; drštka: 300 kg/hod; maso na guláš: 450 kg/hod rozměr Š/H/V: 250/385/365 mm brutto (objem/hmotnost): 0,09 m3/28 kg háček (na vytahování šneku), nůž, křížový nůž, stěrací nůž, průtlačná deska na guláš, průtlačná deska na drštka, kroužek, tlačítko, 4x průtlačné desky (3; 4,5; 8 a 12) | [14 empty] | P | 1
0 | K | 011.2 | Přípojný universál s velkou sadou | set | 1 |  | 0 |  |  | základní |  | 0 | 0 | 0 | 0 | 0 | 4 | K | 1 | ROZPOCET | 0 | 0 | 0 | 0 | 0 | 1 | 0 | 4 | 52
| P |  | Poznámka k položce: přípojný strojek na řezání a strouhání rozměr Š/H/V: 270/336/55 mm brutto (objem/hmotnost): 0,09 m3/21 kg 3x řezací kotouč (2; 3 a 4) 1x strouhací kotouč se strouhacím plechem 8 3x strouhací plech (3; 3,8 a 5) | [14 empty] | P | 1
0 | K | 011.3 | Přípojný strojek na mletí máku | set | 1 |  | 0 |  |  | základní |  | 0 | 0 | 0 | 0 | 0 | 4 | K | 1 | ROZPOCET | 0 | 0 | 0 | 0 | 0 | 1 | 0 | 4 | 54
| P |  | Poznámka k položce: min výkon: 12 kg/hod rozměr Š/H/V: 140/185/290 mm brutto (objem/hmotnost): 0,09 m3/3 kg (Tolerance všech uvedených rozměrů prvku je +-15mm. V případě použití prvku s jinými než uvedenými rozměry je nutné překontrolovat přípojná místa jednotlivých médií a celkové rozměry sestavy navazujících technologických prvků.) | [14 empty] | P | 1
0 | K | 011.4 | Příslušentsví 30 l - nosič, kotlík, hák, míchač, metla | set | 1 |  | 0 |  |  | základní |  | 0 | 0 | 0 | 0 | 0 | 4 | K | 1 | ROZPOCET | 0 | 0 | 0 | 0 | 0 | 1 | 0 | 4 | 56
| P |  | Poznámka k položce: Rozšířené příslušenství pro robot | [14 empty] | P | 1
0 | K | 012 | Naviák a hadicí D=12m Ø hadice 10 x 14mm, | ks | 3 |  | 0 |  |  | základní |  | 0 | 0 | 0 | 0 | 0 | 4 | K | 1 | ROZPOCET | 0 | 0 | 0 | 0 | 0 | 1 | 0 | 4 | 58
| P |  | Poznámka k položce: Délka hadice 12m, průměr hadice 10 x 14mm, přípojka pro sprchu 1/2", typ uzavřený v nerez korpusu, nastěnné provedení | [14 empty] | P | 1
0 | K | 012.1 | Tlaková sprcha 1/2" pro naviák | ks | 3 |  | 0 |  |  | základní |  | 0 | 0 | 0 | 0 | 0 | 4 | K | 1 | ROZPOCET | 0 | 0 | 0 | 0 | 0 | 1 | 0 | 4 | 60
| P |  | Poznámka k položce: s možností plynulé regulace výkonu a směru proudění vody | [14 empty] | P | 1
0 | K | 013 | Stůl 1500/700/900 mm, zásuvkový blok (3 zásuvky) | ks | 1 |  | 0 |  |  | základní |  | 0 | 0 | 0 | 0 | 0 | 4 | K | 1 | ROZPOCET | 0 | 0 | 0 | 0 | 0 | 1 | 0 | 4 | 62
| P |  | Poznámka k položce: vnější rozměry Š/H/V: 1500/700/900 mm celonerezové provedení AISI304 lem zadní, deska podlepená MDF dýhou vevařené a vyškově nastavitelné nohy šuplíkuvý blok vpravo, police spodní Minimální tloušťka nerezového plechu pracovních a odkládacích ploch je 1,5mm. (Tolerance všech uvedených rozměrů prvku je +-15mm. V případě použití prvku s jinými než uvedenými rozměry je nutné překontrolovat přípojná místa jednotlivých médií a celkové rozměry sestavy navazujících technologických prvků.) | [14 empty] | P | 1
0 | K | 014 | Lednice s prosklenými dveřmi | ks | 1 |  | 0 |  |  | základní |  | 0 | 0 | 0 | 0 | 0 | 4 | K | 1 | ROZPOCET | 0 | 0 | 0 | 0 | 0 | 1 | 0 | 4 | 64
| P |  | Poznámka k položce: Hrubý/čistý objem: 403/385 Typ dveří: prosklené bílé Vnější/vnitřní materiál: bílá/bílá Produktová řada: Comfort Rozměry (v/š/h): 201 / 60 / 68,7¦¦cm Připojení / výkon: 0.15 / 230 V. ; ventilační chladicí systém; etř. C; uzamykatelné izolované skleněné dveře, vypínatelný interiér, boční LED osvětlení; rozsah chlazení: mezi + 2 / + 12 ° ovladání mechanické; analogové zobrazení teploty (Tolerance všech uvedených rozměrů prvku je +-15mm. V případě použití prvku s jinými než uvedenými rozměry je nutné překontrolovat přípojná místa jednotlivých médií a celkové rozměry sestavy navazujících technologických prvků.) | [14 empty] | P | 1
0 | K | 015 | Výdejní vozík vyhřívaný, tři vany samostatně ovládané, boční ovládání s dolní policí | ks | 3 |  | 0 |  |  | základní |  | 0 | 0 | 0 | 0 | 0 | 4 | K | 1 | ROZPOCET | 0 | 0 | 0 | 0 | 0 | 1 | 0 | 4 | 66
| P |  | Poznámka k položce: Jídelní výdejní vozík vyrobený z chromniklové oceli 18/10. Ovládání vozíku na dlouhé straně - boční Jednotlivé vany jsou určeny pro výdej z gastronádob 1/1 gastronormy, popř. menších. Hloubka GN může být až 200 mm. Každá vana disponuje samostatným vyhříváním topným tělesem a samostatným termostatem pro regulaci teploty lázně až do +90 °C. Napájení vozíku je 230 V~50 Hz. Přívod je zajištěn točeným kabelem o max. dosahu 2 m. Rozměr (mm): 1156×702×900 Počet vyhřívaných lázní: 3 Příkon (kW): 2-3 Kolečka: 4 otočná pr. 125 mm, z toho 2 s brzdou Hmotnost (kg): 47 Minimální tloušťka nerezového plechu pracovních a odkládacích ploch je 1,5mm. (Tolerance všech uvedených rozměrů prvku je +-15mm. V případě použití prvku s jinými než uvedenými rozměry je nutné překontrolovat přípojná místa jednotlivých médií a celkové rozměry sestavy navazujících technologických prvků.) | [14 empty] | P | 1
0 | K | 015.a | Nerezový parapet pro výdej podlepený MDF 1550.450.40mm včetně konzol pro uchycení na stěnu (2ks) | ks | 3 |  | 0 |  |  | základní |  | 0 | 0 | 0 | 0 | 0 | 4 | K | 1 | ROZPOCET | 0 | 0 | 0 | 0 | 0 | 1 | 0 | 4 | 68
| P |  | Poznámka k položce: Vyrobeno AISI 304, příprava pro skleněný zákryt. Minimální tloušťka nerezového plechu pracovních a odkládacích ploch je 1,5mm. | [14 empty] | P | 1
0 | K | 015.b | Skleněný zákryt 1500.250.330mm, dvě boční a jedna středová konzol | ks | 3 |  | 0 |  |  | základní |  | 0 | 0 | 0 | 0 | 0 | 4 | K | 1 | ROZPOCET | 0 | 0 | 0 | 0 | 0 | 1 | 0 | 4 | 70
| P |  | Poznámka k položce: Provedení AISI 304, sklo | [14 empty] | P | 1
0 | K | 015.c | Nerezový parapet pro výdej podlepený MDF 1090.450.40mm včetně konzol pro uchycení na stěnu (2ks) | ks | 1 |  | 0 |  |  | základní |  | 0 | 0 | 0 | 0 | 0 | 4 | K | 1 | ROZPOCET | 0 | 0 | 0 | 0 | 0 | 1 | 0 | 4 | 72
| P |  | Poznámka k položce: Vyrobeno AISI 304, příprava pro skleněný zákryt. Minimální tloušťka nerezového plechu pracovních a odkládacích ploch je 1,5mm. | [14 empty] | P | 1
0 | K | 016 | Vyhřívaný podavač talířů jednotubusový | ks | 2 |  | 0 |  |  | základní |  | 0 | 0 | 0 | 0 | 0 | 4 | K | 1 | ROZPOCET | 0 | 0 | 0 | 0 | 0 | 1 | 0 | 4 | 74
| P |  | Poznámka k položce: Nerezový a transportní výdejní vozík pro přepravu a podávání talířů vyrobený z chromniklové oceli 18/10. - vyhřívaný - rozměry(mm): 610x500x900 - 4 otočná kolečka pr. 125 mm, z toho 2 s brzdou - přívodní kabel 2 m s vidlicí - napájení vozíku 230 V-50 Hz - trubkové madlo - odkládací zásuvka - regulovatelný termostat pro nastavení teploty +30 až +60° C - max prům. talíře(mm): 330 - kapacita talířů: 50 - počet šachet: 1 - příkon(kW): 0,5-0,9 - hmotnost(kg): MAX 30 (Tolerance všech uvedených rozměrů prvku je +-15mm. V případě použití prvku s jinými než uvedenými rozměry je nutné překontrolovat přípojná místa jednotlivých médií a celkové rozměry sestavy navazujících technologických prvků.) | [14 empty] | P | 1
0 | K | 017 | Pojedzdová dráha trubková vč. Konzol 1500.300.50mm | ks | 5 |  | 0 |  |  | základní |  | 0 | 0 | 0 | 0 | 0 | 4 | K | 1 | ROZPOCET | 0 | 0 | 0 | 0 | 0 | 1 | 0 | 4 | 76
| P |  | Poznámka k položce: Celková délka pojezdu je 7,5m, AISI 304 (ČSN 17240, DIN W.NR. 1.4301 | [14 empty] | P | 1
0 | K | 018 | Vozík na podnosy a příbory | KS | 1 |  | 0 |  |  | základní |  | 0 | 0 | 0 | 0 | 0 | 4 | K | 1 | ROZPOCET | 0 | 0 | 0 | 0 | 0 | 1 | 0 | 4 | 78
| P |  | Poznámka k položce: Manipulační vozík na podnosy a příbory s hyg. 1/2 plexi ochranou, bez držáku a boxu na ubrousky Kolečka: 4 otočná z toho 2 s brzdou Rozměry (mm): 745x515x1420 Kapacita podnosu 530x370: 120 Počet GN 1/4-150 (nejsou součástí vozíku): 4 Minimální tloušťka nerezového plechu pracovních a odkládacích ploch je 1,5mm. (Tolerance všech uvedených rozměrů prvku je +-15mm. V případě použití prvku s jinými než uvedenými rozměry je nutné překontrolovat přípojná místa jednotlivých médií a celkové rozměry sestavy navazujících technologických prvků.) | [14 empty] | P | 1
0 | K | 018.1 | GN 1/4 - 150 gastronádoba bez držadel | ks | 4 |  | 0 |  |  | základní |  | 0 | 0 | 0 | 0 | 0 | 4 | K | 1 | ROZPOCET | 0 | 0 | 0 | 0 | 0 | 1 | 0 | 4 | 80
| P |  | Poznámka k položce: vnější rozměr: 265x162 mm hloubka: 150 mm vnitřní rozměr: 238x136 mm objem: 3,5 l (Tolerance všech uvedených rozměrů prvku je +-15mm. V případě použití prvku s jinými než uvedenými rozměry je nutné překontrolovat přípojná místa jednotlivých médií a celkové rozměry sestavy navazujících technologických prvků.) | [14 empty] | P | 1
0 | K | 020 | Termozařízení na dohotovování a udržování jídel v teplém stavu | ks | 1 |  | 0 |  |  | základní |  | 0 | 0 | 0 | 0 | 0 | 4 | K | 1 | ROZPOCET | 0 | 0 | 0 | 0 | 0 | 1 | 0 | 4 | 82
| P |  | Poznámka k položce: Postranní vsuny, Heavy Duty, dvě skříně nad sebou. Vyhřívaná skříň s kapacitou až 2x 54 kg (16x GN 1/1-65 mm nebo 8x GN 2/1-65 mm) x 2. Patent. systém okamžité rekuperace tepla (Sure Temp), který okamžitě vykompenzuje ztrátu tepla po otevření dvířek a vytažení gastronádoby.Termostat nastavitelný v rozmezí 16 - 93°C. Vynikající rovnoměrné uchování v teplém stavu využitím HALO-HEAT systému (systém měkkého tepla). ukazatel vnitřní teploty. rozměry Š/H/V: 616/720/1870 mm (výška včetně pojezd. koleček - snadná manipulace) příkon: 1,5-2,5 kW/8,3 A/208-240 V Minimální spotřeba energie. Po ca 15 min nahřátí je spotřeba el. energie v průměru jen ca 16% z příkonu 2 kW. váha: MAX 153 kg (Tolerance všech uvedených rozměrů prvku je +-15mm. V případě použití prvku s jinými než uvedenými rozměry je nutné překontrolovat přípojná místa jednotlivých médií a celkové rozměry sestavy navazujících technologických prvků.) | [14 empty] | P | 1
0 | K | 021 | Stůl 1000/700/850 mm, 2 police, pojízdná kolečka | ks | 1 |  | 0 |  |  | základní |  | 0 | 0 | 0 | 0 | 0 | 4 | K | 1 | ROZPOCET | 0 | 0 | 0 | 0 | 0 | 1 | 0 | 4 | 84
| P |  | Poznámka k položce: vnější rozměry Š/H/V: 1000/700/850 mm celonerezové provedení, AISI 304 bez lemu pojízdná kolečka Minimální tloušťka nerezového plechu pracovních a odkládacích ploch je 1,5mm. (Tolerance všech uvedených rozměrů prvku je +-15mm. V případě použití prvku s jinými než uvedenými rozměry je nutné překontrolovat přípojná místa jednotlivých médií a celkové rozměry sestavy navazujících technologických prvků.) | [14 empty] | P | 1
0 | K | 022 | Jednodřez 1800/700/850, s odkládací plochou, prolis pracovní plochy, dřez 500x600mm, výřez pro baterii | ks | 1 |  | 0 |  |  | základní |  | 0 | 0 | 0 | 0 | 0 | 4 | K | 1 | ROZPOCET | 0 | 0 | 0 | 0 | 0 | 1 | 0 | 4 | 86
| P |  | Poznámka k položce: Dřez umístěn vlevo zákryt dřezu předu a vlevo zadní lem stavitelné nohy Minimální tloušťka nerezového plechu pracovních a odkládacích ploch je 1,5mm. (Tolerance všech uvedených rozměrů prvku je +-15mm. V případě použití prvku s jinými než uvedenými rozměry je nutné překontrolovat přípojná místa jednotlivých médií a celkové rozměry sestavy navazujících technologických prvků.) | [14 empty] | P | 1
0 | K | 022.1 | Páková baterie | ks | 1 |  | 0 |  |  | základní |  | 0 | 0 | 0 | 0 | 0 | 4 | K | 1 | ROZPOCET | 0 | 0 | 0 | 0 | 0 | 1 | 0 | 4 | 88
| P |  | Poznámka k položce: s pohyblivým výtokem (silikonové ramínko) | [14 empty] | P | 1
0 | K | 022.2 | Dřezový sifon | ks | 1 |  | 0 |  |  | základní |  | 0 | 0 | 0 | 0 | 0 | 4 | K | 1 | ROZPOCET | 0 | 0 | 0 | 0 | 0 | 1 | 0 | 4 | 90
| P |  | Poznámka k položce: DN50 | [14 empty] | P | 1
0 | K | 023 | Stůl 1600/700/850 mm, 2 zásuvky, police vespod | ks | 3 |  | 0 |  |  | základní |  | 0 | 0 | 0 | 0 | 0 | 4 | K | 1 | ROZPOCET | 0 | 0 | 0 | 0 | 0 | 1 | 0 | 4 | 92
| P |  | Poznámka k položce: celonerezové provedení AISI 304 přední zákryt šuplíků a boky zadní lem police spodní plná nastavitelná výška nohou Minimální tloušťka nerezového plechu pracovních a odkládacích ploch je 1,5mm. (Tolerance všech uvedených rozměrů prvku je +-15mm. V případě použití prvku s jinými než uvedenými rozměry je nutné překontrolovat přípojná místa jednotlivých médií a celkové rozměry sestavy navazujících technologických prvků.) | [14 empty] | P | 1
0 | K | 024 | Stůl chladící s dveřmi, agregát vpravo | ks | 1 |  | 0 |  |  | základní |  | 0 | 0 | 0 | 0 | 0 | 4 | K | 1 | ROZPOCET | 0 | 0 | 0 | 0 | 0 | 1 | 0 | 4 | 94
| P |  | Poznámka k položce: Napájení: 230 V Šířka: 1342 mm Hloubka: 700 mm Výška: 850 mm Provedení: Chladící stůl Agregát umístěn: vpravo Automatické odtávání a odpařování kondenzátu: ano Možnost polohování vnitřních zásuvů: ano Objem: 290 Ovládání: elektronické Počet polic v sekci: 1 Počet dveří: 2 Pracovní deska: ano Pracovní teplota: 0 - 8 °C Příkon zařízení: 350 W Provedení (vnitřní/vnější): nerezové (vyjma zad) Samouzavírání dveří: ano Systém chlazení: ventilované Vnitřní prostor pro GN1/1: Stůl chladící ano Minimální tloušťka nerezového plechu pracovních a odkládacích ploch je 1,5mm. (Tolerance všech uvedených rozměrů prvku je +-15mm. V případě použití prvku s jinými než uvedenými rozměry je nutné překontrolovat přípojná místa jednotlivých médií a celkové rozměry sestavy navazujících technologických prvků.) | [14 empty] | P | 1
0 | K | 025 | Jednodřez 900.700.850mm s prolisem prac. plochy, police spodní | ks | 1 |  | 0 |  |  | základní |  | 0 | 0 | 0 | 0 | 0 | 4 | K | 1 | ROZPOCET | 0 | 0 | 0 | 0 | 0 | 1 | 0 | 4 | 96
| P |  | Poznámka k položce: provedení nerez AISI 304, dřez vpravo 400x500mm, prolis pracovní plochy, výřez pro baterii, zákryt dřezu vpředu a vpravo, police spodní plná, výškově stavitelné nohy Minimální tloušťka nerezového plechu pracovních a odkládacích ploch je 1,5mm. (Tolerance všech uvedených rozměrů prvku je +-15mm. V případě použití prvku s jinými než uvedenými rozměry je nutné překontrolovat přípojná místa jednotlivých médií a celkové rozměry sestavy navazujících technologických prvků.) | [14 empty] | P | 1
0 | K | 025.1 | Páková baterie | ks | 1 |  | 0 |  |  | základní |  | 0 | 0 | 0 | 0 | 0 | 4 | K | 1 | ROZPOCET | 0 | 0 | 0 | 0 | 0 | 1 | 0 | 4 | 98
| P |  | Poznámka k položce: s pohyblivým výtokem (silikonové ramínko) | [14 empty] | P | 1
0 | K | 025.2 | Dřezový sifon | ks | 1 |  | 0 |  |  | základní |  | 0 | 0 | 0 | 0 | 0 | 4 | K | 1 | ROZPOCET | 0 | 0 | 0 | 0 | 0 | 1 | 0 | 4 | 100
| P |  | Poznámka k položce: DN50 | [14 empty] | P | 1
0 | K | 026 | DUO elektrický kotel serie 700 v provedení DIN 18875 | ks | 1 |  | 0 |  |  | základní |  | 0 | 0 | 0 | 0 | 0 | 4 | K | 1 | ROZPOCET | 0 | 0 | 0 | 0 | 0 | 1 | 0 | 4 | 102
| P |  | Poznámka k položce: Vnější rozměry (š x h x v v mm): 1200 x 700 x 900 Velikost nádoby (mm): průměr 2 x 474 mm Materiál dna a stěn duplikátoru: AISI 316 MIN celkový objem (l): 2 x 80l Doba potřebná k uvedení do varu: MAX 45 min Vypouštěcí kohout: 1 1/2" MAX Příkon nádoby: 2 x 12 kW (2 x 6 kW) Celkem 24kW Regulace: 3 kW / 6 kW / 12 kW Topná soustava: nepřímý ohřev Duplicitní plášť: obsah vody 12,5 l Jmenovité napětí: 3/N/PE AC 400 V, 50 Hz Krytí: IP 34 Brutto (objem / hmotnost): 0,51 m3 / 99 kg (Tolerance všech uvedených rozměrů prvku je +-15mm. V případě použití prvku s jinými než uvedenými rozměry je nutné překontrolovat přípojná místa jednotlivých médií a celkové rozměry sestavy navazujících technologických prvků.) | [14 empty] | P | 1
0 | K | 026.1 | Zvláštní provedení : elektronický modul pro připojení rozhraní optimalizace elektrické energie dle normy DIN 18875 | ks | 1 |  | 0 |  |  | základní |  | 0 | 0 | 0 | 0 | 0 | 4 | K | 1 | ROZPOCET | 0 | 0 | 0 | 0 | 0 | 1 | 0 | 4 | 104
| P |  | Poznámka k položce: Optimalizace energetických špiček v rámci řízení spotřeby elektrické energie | [14 empty] | P | 1
0 | K | 027 | Skříň 1300/500/1900 mm, se zasouvacíma dveřma | ks | 1 |  | 0 |  |  | základní |  | 0 | 0 | 0 | 0 | 0 | 4 | K | 1 | ROZPOCET | 0 | 0 | 0 | 0 | 0 | 1 | 0 | 4 | 106
| P |  | Poznámka k položce: 66Celonerezová skříň na inventář, stavitelné nohy, 6 polic. Minimální tloušťka nerezového plechu pracovních a odkládacích ploch je 1,5mm. | [14 empty] | P | 1
0 | K | 028 | Vstupní stůl s válečky 1200 mm | ks | 1 |  | 0 |  |  | základní |  | 0 | 0 | 0 | 0 | 0 | 4 | K | 1 | ROZPOCET | 0 | 0 | 0 | 0 | 0 | 1 | 0 | 4 | 108
| P |  | Poznámka k položce: Vstupní stůl opatřen válečky pro vedení košů 500x500 nerezové provedení AISI 304 stavitelné nohy (Tolerance všech uvedených rozměrů prvku je +-15mm. V případě použití prvku s jinými než uvedenými rozměry je nutné překontrolovat přípojná místa jednotlivých médií a celkové rozměry sestavy navazujících technologických prvků.) | [14 empty] | P | 1
0 | K | 028.1 | Pohyblivá sprcha kompletní s baterií | set | 1 |  | 0 |  |  | základní |  | 0 | 0 | 0 | 0 | 0 | 4 | K | 1 | ROZPOCET | 0 | 0 | 0 | 0 | 0 | 1 | 0 | 4 | 110
| P |  | Poznámka k položce: tlaková sprcha není podmíněná instalací na stěnu. Dělená dvousekcová část. Robustní zpracování, dlouhodobá životnost, bezproblémový provoz. | [14 empty] | P | 1
0 | K | 028.2 | Dřezový sifon | ks | 1 |  | 0 |  |  | základní |  | 0 | 0 | 0 | 0 | 0 | 4 | K | 1 | ROZPOCET | 0 | 0 | 0 | 0 | 0 | 1 | 0 | 4 | 112
| P |  | Poznámka k položce: DN50 | [14 empty] | P | 1
0 | K | 029 | Myčka průchozí s rekuperací, rozhraní pro pripojení na systém optimalizace energie dle normy DIN 18875, směr pravo - levý | ks | 1 |  | 0 |  |  | základní |  | 0 | 0 | 0 | 0 | 0 | 4 | K | 1 | ROZPOCET | 0 | 0 | 0 | 0 | 0 | 1 | 0 | 4 | 114
| P |  | Poznámka k položce: 380-415V/3/N/PE/50HZ-Boiler 10,8 -mycka nádobí, koše- základní výbava -3 základní programy + doplnkové programy -oba dávkovace vc.sacích trubic se signalizací -Energy plus (2xtepelný výmeník) -multifunkcní dotyková obrazovka+WLAN -pracovní výška: 850 mm -rozhraní pro pripojení na systém optimalizace energie dle normy DIN 18875 -mycka nádobí -3 základní programy + doplnkové programy -multifunkcní dotyková obrazovka+WLAN -zvláštní provedení (Tolerance všech uvedených rozměrů prvku je +-15mm. V případě použití prvku s jinými než uvedenými rozměry je nutné překontrolovat přípojná místa jednotlivých médií a celkové rozměry sestavy navazujících technologických prvků.) | [14 empty] | P | 1
0 | K | 030 | Výstupní stůl 800.700.850mm | ks | 1 |  | 0 |  |  | základní |  | 0 | 0 | 0 | 0 | 0 | 4 | K | 1 | ROZPOCET | 0 | 0 | 0 | 0 | 0 | 1 | 0 | 4 | 116
| P |  | Poznámka k položce: vyroben AISI 304, profilovaný pro vedení košů, provedení levo-pravé, lem zadní dle vstupního stolu, výškově stavitelné nohy Minimální tloušťka nerezového plechu pracovních a odkládacích ploch je 1,5mm. (Tolerance všech uvedených rozměrů prvku je +-15mm. V případě použití prvku s jinými než uvedenými rozměry je nutné překontrolovat přípojná místa jednotlivých médií a celkové rozměry sestavy navazujících technologických prvků.) | [14 empty] | P | 1
0 | K | 031 | Vstupní stůl s válečky 1200 mm | ks | 1 |  | 0 |  |  | základní |  | 0 | 0 | 0 | 0 | 0 | 4 | K | 1 | ROZPOCET | 0 | 0 | 0 | 0 | 0 | 1 | 0 | 4 | 118
| P |  | Poznámka k položce: Vstupní stůl opatřen válečky pro vedení košů 500x500 nerezové provedení AISI 304 stavitelné nohy (Tolerance všech uvedených rozměrů prvku je +-15mm. V případě použití prvku s jinými než uvedenými rozměry je nutné překontrolovat přípojná místa jednotlivých médií a celkové rozměry sestavy navazujících technologických prvků.) | [14 empty] | P | 1
0 | K | 031.1 | Pohyblivá sprcha kompletní s baterií | set | 1 |  | 0 |  |  | základní |  | 0 | 0 | 0 | 0 | 0 | 4 | K | 1 | ROZPOCET | 0 | 0 | 0 | 0 | 0 | 1 | 0 | 4 | 120
| P |  | Poznámka k položce: tlaková sprcha není podmíněná instalací na stěnu. Dělená dvousekcová část. Robustní zpracování, dlouhodobá životnost, bezproblémový provoz. | [14 empty] | P | 1
0 | K | 031.2 | Dřezový sifon | ks | 1 |  | 0 |  |  | základní |  | 0 | 0 | 0 | 0 | 0 | 4 | K | 1 | ROZPOCET | 0 | 0 | 0 | 0 | 0 | 1 | 0 | 4 | 122
| P |  | Poznámka k položce: DN50 | [14 empty] | P | 1
0 | K | 032 | Myčka průchozí s rekuperací, rozhraní pro pripojení na systém optimalizace energie dle normy DIN 18875, směr vlevo - pravý | ks | 1 |  | 0 |  |  | základní |  | 0 | 0 | 0 | 0 | 0 | 4 | K | 1 | ROZPOCET | 0 | 0 | 0 | 0 | 0 | 1 | 0 | 4 | 124
| P |  | Poznámka k položce: 380-415V/3/N/PE/50HZ -mycka nádobí, koše - základní výbava -3 základní programy + doplnkové programy -oba dávkovace vc.sacích trubic se signalizací -Energy plus (2xtepelný výmeník) -multifunkcní dotyková obrazovka+WLAN -pracovní výška: 850 mm -rozhraní pro pripojení na systém optimalizace energie dle normy DIN 18875 -mycka nádobí -3 základní programy + doplnkové programy -Energy light (tepelný výmeník) -multifunkcní dotyková obrazovka+WLAN -zvláštní provedení (Tolerance všech uvedených rozměrů prvku je +-15mm. V případě použití prvku s jinými než uvedenými rozměry je nutné překontrolovat přípojná místa jednotlivých médií a celkové rozměry sestavy navazujících technologických prvků.) | [14 empty] | P | 1
0 | K | 033 | Výstupní stůl 800.700.850mm | ks | 1 |  | 0 |  |  | základní |  | 0 | 0 | 0 | 0 | 0 | 4 | K | 1 | ROZPOCET | 0 | 0 | 0 | 0 | 0 | 1 | 0 | 4 | 126
| P |  | Poznámka k položce: vyroben AISI 304, profilovaný pro vedení košů, provedení levo-pravé, lem zadní dle vstupního stolu, výškově stavitelné nohy Minimální tloušťka nerezového plechu pracovních a odkládacích ploch je 1,5mm. (Tolerance všech uvedených rozměrů prvku je +-15mm. V případě použití prvku s jinými než uvedenými rozměry je nutné překontrolovat přípojná místa jednotlivých médií a celkové rozměry sestavy navazujících technologických prvků.) | [14 empty] | P | 1
0 | K | 034 | Nerezový parapet pro výdej podlepený MDF 1400.450.40mm včetně konzol pro uchycení na stěnu (2ks) | ks | 1 |  | 0 |  |  | základní |  | 0 | 0 | 0 | 0 | 0 | 4 | K | 1 | ROZPOCET | 0 | 0 | 0 | 0 | 0 | 1 | 0 | 4 | 128
| P |  | Poznámka k položce: Vyrobeno AISI 304, podlepeno Mmdf | [14 empty] | P | 1
0 | K | 035 | Pojedzdová dráha trubková vč. 3ks konzol 2000.300.50mm | ks | 1 |  | 0 |  |  | základní |  | 0 | 0 | 0 | 0 | 0 | 4 | K | 1 | ROZPOCET | 0 | 0 | 0 | 0 | 0 | 1 | 0 | 4 | 130
| P |  | Poznámka k položce: Celková délka pojezdu je 7,5m, AISI 304 (ČSN 17240, DIN W.NR. 1.4301 | [14 empty] | P | 1
0 | K | 036 | Výlevka s umývadlem 500/600/920 mm, vč. baterie a sifonu | ks | 1 |  | 0 |  |  | základní |  | 0 | 0 | 0 | 0 | 0 | 4 | K | 1 | ROZPOCET | 0 | 0 | 0 | 0 | 0 | 1 | 0 | 4 | 132
| P |  | Poznámka k položce: rozměry Š/H/V: 500/600/920 mm vč. baterie a sifonu (ramínko 300 mm) odpad průměr 70mm u země (Tolerance všech uvedených rozměrů prvku je +-15mm. V případě použití prvku s jinými než uvedenými rozměry je nutné překontrolovat přípojná místa jednotlivých médií a celkové rozměry sestavy navazujících technologických prvků.) | [14 empty] | P | 1
0 | K | 037 | Myčka na černé nádobí , rozhraní pro pripojení na systém optimalizace energie dle normy DIN 18875 | ks | 1 |  | 0 |  |  | základní |  | 0 | 0 | 0 | 0 | 0 | 4 | K | 1 | ROZPOCET | 0 | 0 | 0 | 0 | 0 | 1 | 0 | 4 | 134
| P |  | Poznámka k položce: Univerzální program [košů / h] 40 / 24 / 12 Univerzální krátký program [košů / h] 64 / 42 / 23 rozměry koše: 1302 x 672mm světlá vstupní výška: 640 mm celkový MAX příkon Standard 32A / 18,8kW šířka: 775 mm hloubka se zavřenými dveřmi: 870 mm hloubka s otevřenými dveřmi: 1295 mm výška při zavřených dveřích: 1720 mm výška při otevřených dveřích: 1910 mm objem nádrže: MIN 69 l teplota nádrže: 60°C teplota bojleru: 85°C hmotnost, netto: 190 kg Elektřina 3 F vypínač /16-32 A, V=1500 mm od podlahy Voda - 3/4 " ventil (teplá i studená voda dle přání zákazníka) vyvedený u stěny Odpad HT 50 ukončený v podlaze u stěny dávkovač oplach. prostředku dávkovač mycího prostředku zvláštní provedení Minimální tloušťka nerezového plechu pracovních a odkládacích ploch je 1,5mm. (Tolerance všech uvedených rozměrů prvku je +-15mm. V případě použití prvku s jinými než uvedenými rozměry je nutné překontrolovat přípojná místa jednotlivých médií a celkové rozměry sestavy navazujících technologických prvků.) | [14 empty] | P | 1
0 | K | 038 | Servírovací vozík z chromíkové oceli 970.670.1000mm | ks | 3 |  | 0 |  |  | základní |  | 0 | 0 | 0 | 0 | 0 | 4 | K | 1 | ROZPOCET | 0 | 0 | 0 | 0 | 0 | 1 | 0 | 4 | 136
| P |  | Poznámka k položce: Konstrukce je z nerezových profilů a broušeného plechu. Kolečka: prům. 125 mm, 4 otočná z toho 2 s brzdou Police: 2 Rozměry (mm): 970x670x1000 Rozměry prac. plošiny (mm): 845x545 Nosnost vozíku (kg): MIN 80 Nosnost police (kg): MIN 40 Hmotnost (kg): MAX 18 Rozteč polic (mm): 661 Minimální tloušťka nerezového plechu pracovních a odkládacích ploch je 1,5mm. (Tolerance všech uvedených rozměrů prvku je +-15mm. V případě použití prvku s jinými než uvedenými rozměry je nutné překontrolovat přípojná místa jednotlivých médií a celkové rozměry sestavy navazujících technologických prvků.) | [14 empty] | P | 1
0 | K | 039 | Stůl 1350/700/850 mm, 2 zásuvky, police vespod | ks | 1 |  | 0 |  |  | základní |  | 0 | 0 | 0 | 0 | 0 | 4 | K | 1 | ROZPOCET | 0 | 0 | 0 | 0 | 0 | 1 | 0 | 4 | 138
| P |  | Poznámka k položce: celonerezové provedení AISI 304 zadní lem zákryt zásuvek nastavitelná výška nohou Minimální tloušťka nerezového plechu pracovních a odkládacích ploch je 1,5mm. (Tolerance všech uvedených rozměrů prvku je +-15mm. V případě použití prvku s jinými než uvedenými rozměry je nutné překontrolovat přípojná místa jednotlivých médií a celkové rozměry sestavy navazujících technologických prvků.) | [14 empty] | P | 1
0 | K | 040 | Jednodřez 1080/700/850mm | ks | 1 |  | 0 |  |  | základní |  | 0 | 0 | 0 | 0 | 0 | 4 | K | 1 | ROZPOCET | 0 | 0 | 0 | 0 | 0 | 1 | 0 | 4 | 140
| P |  | Poznámka k položce: vnější rozměry Š/H/V: 1080/700/850 mm rozměr dřezu: 890x600x300 mm zadní lem stavitelné nohy výřez pro baterii Minimální tloušťka nerezového plechu pracovních a odkládacích ploch je 1,5mm. (Tolerance všech uvedených rozměrů prvku je +-15mm. V případě použití prvku s jinými než uvedenými rozměry je nutné překontrolovat přípojná místa jednotlivých médií a celkové rozměry sestavy navazujících technologických prvků.) | [14 empty] | P | 1
0 | K | 040.1 | Tlaková sprcha samonosná integrovaná do dřezu | ks | 1 |  | 0 |  |  | základní |  | 0 | 0 | 0 | 0 | 0 | 4 | K | 1 | ROZPOCET | 0 | 0 | 0 | 0 | 0 | 1 | 0 | 4 | 142
| P |  | Poznámka k položce: Samonsné provedení bez nutnosti fixace ve zdi, baterie umístěná v prostoru | [14 empty] | P | 1
0 | K | 040.2 | Dřezový sifon | ks | 1 |  | 0 |  |  | základní |  | 0 | 0 | 0 | 0 | 0 | 4 | K | 1 | ROZPOCET | 0 | 0 | 0 | 0 | 0 | 1 | 0 | 4 | 144
| P |  | Poznámka k položce: DN50 | [14 empty] | P | 1
0 | K | 041 | Stůl 1000/700/850 mm | ks | 1 |  | 0 |  |  | základní |  | 0 | 0 | 0 | 0 | 0 | 4 | K | 1 | ROZPOCET | 0 | 0 | 0 | 0 | 0 | 1 | 0 | 4 | 146
| P |  | Poznámka k položce: vnější rozměry Š/H/V: 1000/700/850 mm celonerezové provedení AISI 304 lem zadní a vlevo výškově stavitelné nohy Minimální tloušťka nerezového plechu pracovních a odkládacích ploch je 1,5mm. (Tolerance všech uvedených rozměrů prvku je +-15mm. V případě použití prvku s jinými než uvedenými rozměry je nutné překontrolovat přípojná místa jednotlivých médií a celkové rozměry sestavy navazujících technologických prvků.) | [14 empty] | P | 1
0 | K | 042 | Dvoudřez 1310/700/850mm | ks | 1 |  | 0 |  |  | základní |  | 0 | 0 | 0 | 0 | 0 | 4 | K | 1 | ROZPOCET | 0 | 0 | 0 | 0 | 0 | 1 | 0 | 4 | 148
| P |  | Poznámka k položce: vnější rozměry Š/H/V: 1310/700/850 mm rozměr dřezů: 600x600x300 mm zadní lem stavitelné nohy (Tolerance všech uvedených rozměrů prvku je +-15mm. V případě použití prvku s jinými než uvedenými rozměry je nutné překontrolovat přípojná místa jednotlivých médií a celkové rozměry sestavy navazujících technologických prvků.) | [14 empty] | P | 1
0 | K | 042.1 | Baterie Chrom nástěnná, r=150mm | ks | 1 |  | 0 |  |  | základní |  | 0 | 0 | 0 | 0 | 0 | 4 | K | 1 | ROZPOCET | 0 | 0 | 0 | 0 | 0 | 1 | 0 | 4 | 150
| P |  | Poznámka k položce: Ramínko 420mm | [14 empty] | P | 1
0 | K | 042.2 | Dřezový sifon | ks | 1 |  | 0 |  |  | základní |  | 0 | 0 | 0 | 0 | 0 | 4 | K | 1 | ROZPOCET | 0 | 0 | 0 | 0 | 0 | 1 | 0 | 4 | 152
| P |  | Poznámka k položce: DN50 | [14 empty] | P | 1
0 | K | 043 | Stůl 1600/700/850 mm, 2 police, kolečka | ks | 3 |  | 0 |  |  | základní |  | 0 | 0 | 0 | 0 | 0 | 4 | K | 1 | ROZPOCET | 0 | 0 | 0 | 0 | 0 | 1 | 0 | 4 | 154
| P |  | Poznámka k položce: vnější rozměry Š/H/V: 1600/700/900 mm celonerezové provedení AISI 304 bez lemu pojezdová kolečka s brzdou Minimální tloušťka nerezového plechu pracovních a odkládacích ploch je 1,5mm. (Tolerance všech uvedených rozměrů prvku je +-15mm. V případě použití prvku s jinými než uvedenými rozměry je nutné překontrolovat přípojná místa jednotlivých médií a celkové rozměry sestavy navazujících technologických prvků.) | [14 empty] | P | 1
0 | K | 044 | Regál 1500/600/1800 mm, 4 police | ks | 6 |  | 0 |  |  | základní |  | 0 | 0 | 0 | 0 | 0 | 4 | K | 1 | ROZPOCET | 0 | 0 | 0 | 0 | 0 | 1 | 0 | 4 | 156
| P |  | Poznámka k položce: Celonerezové provedení AISI 304 výškově stavitelné nohy Minimální tloušťka nerezového plechu pracovních a odkládacích ploch je 1,5mm. (Tolerance všech uvedených rozměrů prvku je +-15mm. V případě použití prvku s jinými než uvedenými rozměry je nutné překontrolovat přípojná místa jednotlivých médií a celkové rozměry sestavy navazujících technologických prvků.) | [14 empty] | P | 1
0 | K | 044.1 | Regál 1300/600/1800 mm, 4 police | ks | 2 |  | 0 |  |  | základní |  | 0 | 0 | 0 | 0 | 0 | 4 | K | 1 | ROZPOCET | 0 | 0 | 0 | 0 | 0 | 1 | 0 | 4 | 158
| P |  | Poznámka k položce: Celonerezové provedení AISI 304 výškově stavitelné nohy Minimální tloušťka nerezového plechu pracovních a odkládacích ploch je 1,5mm. (Tolerance všech uvedených rozměrů prvku je +-15mm. V případě použití prvku s jinými než uvedenými rozměry je nutné překontrolovat přípojná místa jednotlivých médií a celkové rozměry sestavy navazujících technologických prvků.) | [14 empty] | P | 1
0 | K | 045 | změkčovač vody | ks | 1 |  | 0 |  |  | základní |  | 0 | 0 | 0 | 0 | 0 | 4 | K | 1 | ROZPOCET | 0 | 0 | 0 | 0 | 0 | 1 | 0 | 4 | 160
0 | K | 046 | Vozík 80×60 plošina na rámu 803.603mm | ks | 5 |  | 0 |  |  | základní |  | 0 | 0 | 0 | 0 | 0 | 4 | K | 1 | ROZPOCET | 0 | 0 | 0 | 0 | 0 | 1 | 0 | 4 | 162
| P |  | Poznámka k položce: Manipulační vozík na termoporty, které je vyroben z chromniklové oceli 18/10. Jednoduchá konstrukce z nerezových profilů a broušeného plechu. 2 pevná a 2 otočná kolečka v prům. 125 mm z toho 1 s brzdou. Na vyžádání lze dodat s bantamovými kolečky, popřípadě s kolečky v jiném průměru. Pracovní plocha má základní rozměr 800x600 mm a je navařena shora na nosných profilech. Rozměry (mm): 1030x600x900 Nosnost (kg): 140 Hmotnost (kg): MAX 15 (Tolerance všech uvedených rozměrů prvku je +-15mm. V případě použití prvku s jinými než uvedenými rozměry je nutné překontrolovat přípojná místa jednotlivých médií a celkové rozměry sestavy navazujících technologických prvků.) | [14 empty] | P | 1
0 | K | 047 | Vozík plošinový hydraulický | ks | 1 |  | 0 |  |  | základní |  | 0 | 0 | 0 | 0 | 0 | 4 | K | 1 | ROZPOCET | 0 | 0 | 0 | 0 | 0 | 1 | 0 | 4 | 164
| P |  | Poznámka k položce: Min. výška zdvihu 340 mm Max. výška zdvihu 900 mm Výška úchopu 810 mm Rozměry pracovní plochy 855 × 500 mm (Tolerance všech uvedených rozměrů prvku je +-15mm. V případě použití prvku s jinými než uvedenými rozměry je nutné překontrolovat přípojná místa jednotlivých médií a celkové rozměry sestavy navazujících technologických prvků.) | [14 empty] | P | 1
0 | K | 050 | Podlahová vpusť 400x300mm s protizápachovou uzávěrou, zemnící kolík | ks | 5 |  | 0 |  |  | základní |  | 0 | 0 | 0 | 0 | 0 | 4 | K | 1 | ROZPOCET | 0 | 0 | 0 | 0 | 0 | 1 | 0 | 4 | 166
| P |  | Poznámka k položce: AISI 304 | [14 empty] | P | 1
0 | K | 051 | Podlahová vpusť 700x200mm s protizápachovou uzávěrou, zemnící kolík | ks | 2 |  | 0 |  |  | základní |  | 0 | 0 | 0 | 0 | 0 | 4 | K | 1 | ROZPOCET | 0 | 0 | 0 | 0 | 0 | 1 | 0 | 4 | 168
| P |  | Poznámka k položce: AISI 304 | [14 empty] | P | 1
0 | K | 052 | Podlahová vpusť 900x300mm s protizápachovou uzávěrou, zemnící kolík | ks | 1 |  | 0 |  |  | základní |  | 0 | 0 | 0 | 0 | 0 | 4 | K | 1 | ROZPOCET | 0 | 0 | 0 | 0 | 0 | 1 | 0 | 4 | 170
| P |  | Poznámka k položce: AISI 304 | [14 empty] | P | 1
0 | K | 053 | Podlahová vpusť 600x500mm s protizápachovou uzávěrou, zemnící kolík | ks | 2 |  | 0 |  |  | základní |  | 0 | 0 | 0 | 0 | 0 | 4 | K | 1 | ROZPOCET | 0 | 0 | 0 | 0 | 0 | 1 | 0 | 4 | 172
| P |  | Poznámka k položce: AISI 304 | [14 empty] | P | 1
0 | K | 054 | Podlahová vpusť 150x150mm s protizápachovou uzávěrou, zemnící kolík | ks | 3 |  | 0 |  |  | základní |  | 0 | 0 | 0 | 0 | 0 | 4 | K | 1 | ROZPOCET | 0 | 0 | 0 | 0 | 0 | 1 | 0 | 4 | 174
| P |  | Poznámka k položce: AISI 304 | [14 empty] | P | 1
| D | 100 úsek bezlepík | 100 úsek bezlepík |  |  |  | 0 |  |  |  |  | 0 |  | 0 |  | 0 | 1 | D | 0 | ROZPOCET | [6 empty] | 0
0 | K | 101 | Jednodřez 1500/700/900mm, s odkládací plochou, uzavřený s posuvnými dvířky | ks | 1 |  | 0 |  |  | základní |  | 0 | 0 | 0 | 0 | 0 | 4 | K | 1 | ROZPOCET | 0 | 0 | 0 | 0 | 0 | 1 | 0 | 4 | 176
| P |  | Poznámka k položce: celonerezvé provedení AISI 304, prolis pracovní plochy rozměr dřezu: 450x400x300 mm, dřez vlevo výřez pro baterii celouzavíratelný s posuvnými dvířžky zadní lem s policí stavitelné nohy (Tolerance všech uvedených rozměrů prvku je +-15mm. V případě použití prvku s jinými než uvedenými rozměry je nutné překontrolovat přípojná místa jednotlivých médií a celkové rozměry sestavy navazujících technologických prvků.) | [14 empty] | P | 1
0 | K | 101.1 | Páková baterie | ks | 1 |  | 0 |  |  | základní |  | 0 | 0 | 0 | 0 | 0 | 4 | K | 1 | ROZPOCET | 0 | 0 | 0 | 0 | 0 | 1 | 0 | 4 | 178
| P |  | Poznámka k položce: s pohyblivým výtokem (silikonové ramínko) | [14 empty] | P | 1
0 | K | 101.2 | Dřezový sifon | ks | 1 |  | 0 |  |  | základní |  | 0 | 0 | 0 | 0 | 0 | 4 | K | 1 | ROZPOCET | 0 | 0 | 0 | 0 | 0 | 1 | 0 | 4 | 180
| P |  | Poznámka k položce: DN50 | [14 empty] | P | 1
0 | K | 102 | Vestavná sklokeramická varná deska. dvouzónová | ks | 1 |  | 0 |  |  | základní |  | 0 | 0 | 0 | 0 | 0 | 4 | K | 1 | ROZPOCET | 0 | 0 | 0 | 0 | 0 | 1 | 0 | 4 | 182
| P |  | Poznámka k položce: rozměr 30x52cm bez rámečku. Připojení 400V (Tolerance všech uvedených rozměrů prvku je +-15mm. V případě použití prvku s jinými než uvedenými rozměry je nutné překontrolovat přípojná místa jednotlivých médií a celkové rozměry sestavy navazujících technologických prvků.) | [14 empty] | P | 1
| D | 200 úsek čisté přípr | 200 úsek čisté přípr |  |  |  | 0 |  |  |  |  | 0 |  | 0 |  | 0 | 1 | D | 0 | ROZPOCET | [6 empty] | 0
0 | K | 202 | Jednodřez 700/700/850 | ks | 1 |  | 0 |  |  | základní |  | 0 | 0 | 0 | 0 | 0 | 4 | K | 1 | ROZPOCET | 0 | 0 | 0 | 0 | 0 | 1 | 0 | 4 | 184
| P |  | Poznámka k položce: vnější rozměry Š/H/V: 700/700/850 mm rozměr dřezu: 600x600x300 mm zadní lem stavitelné nohy (Tolerance všech uvedených rozměrů prvku je +-15mm. V případě použití prvku s jinými než uvedenými rozměry je nutné překontrolovat přípojná místa jednotlivých médií a celkové rozměry sestavy navazujících technologických prvků.) | [14 empty] | P | 1
0 | K | 202.1 | Baterie Chrom nástěnná, r=150mm | ks | 1 |  | 0 |  |  | základní |  | 0 | 0 | 0 | 0 | 0 | 4 | K | 1 | ROZPOCET | 0 | 0 | 0 | 0 | 0 | 1 | 0 | 4 | 186
| P |  | Poznámka k položce: Ramínko 420mm | [14 empty] | P | 1
0 | K | 202.2 | Dřezový sifon | ks | 1 |  | 0 |  |  | základní |  | 0 | 0 | 0 | 0 | 0 | 4 | K | 1 | ROZPOCET | 0 | 0 | 0 | 0 | 0 | 1 | 0 | 4 | 188
| P |  | Poznámka k položce: DN50 | [14 empty] | P | 1
0 | K | 203 | Stůl chladící s dveřmi, agregát vpravo | ks | 1 |  | 0 |  |  | základní |  | 0 | 0 | 0 | 0 | 0 | 4 | K | 1 | ROZPOCET | 0 | 0 | 0 | 0 | 0 | 1 | 0 | 4 | 190
| P |  | Poznámka k položce: Napájení: 230 V Šířka: 1342 mm Hloubka: 700 mm Výška: 850 mm Provedení: Chladící stůl Agregát umístěn: vpravo Automatické odtávání a odpařování kondenzátu: ano Možnost polohování vnitřních zásuvů: ano Objem: 290 Ovládání: elektronické Počet polic v sekci: 1 Počet dveří: 2 Pracovní deska: ano Pracovní teplota: 0 - 8 °C Příkon zařízení: MAX 350 W Provedení (vnitřní/vnější): nerezové (vyjma zad) Samouzavírání dveří: ano Systém chlazení: ventilované Vnitřní prostor pro GN1/1: Stůl chladící ano Minimální tloušťka nerezového plechu pracovních a odkládacích ploch je 1,5mm. (Tolerance všech uvedených rozměrů prvku je +-15mm. V případě použití prvku s jinými než uvedenými rozměry je nutné překontrolovat přípojná místa jednotlivých médií a celkové rozměry sestavy navazujících technologických prvků.) | [14 empty] | P | 1
0 | K | 204 | Stůl 1800/700/850 mm, zásuvkový blok (3 zásuvky), police spodní | ks | 1 |  | 0 |  |  | základní |  | 0 | 0 | 0 | 0 | 0 | 4 | K | 1 | ROZPOCET | 0 | 0 | 0 | 0 | 0 | 1 | 0 | 4 | 192
| P |  | Poznámka k položce: celonerezové provedení AISI 304 lem zadní šuplíkuvý blok vpravo police spodní nastavitelná výška nohou Minimální tloušťka nerezového plechu pracovních a odkládacích ploch je 1,5mm. (Tolerance všech uvedených rozměrů prvku je +-15mm. V případě použití prvku s jinými než uvedenými rozměry je nutné překontrolovat přípojná místa jednotlivých médií a celkové rozměry sestavy navazujících technologických prvků.) | [14 empty] | P | 1
0 | K | 205 | Odkládací plocha 1800.400.850mm, stůl s dvěma policemi | ks | 1 |  | 0 |  |  | základní |  | 0 | 0 | 0 | 0 | 0 | 4 | K | 1 | ROZPOCET | 0 | 0 | 0 | 0 | 0 | 1 | 0 | 4 | 194
| P |  | Poznámka k položce: AISI304. Minimální tloušťka nerezového plechu pracovních a odkládacích ploch je 1,5mm. | [14 empty] | P | 1
| D | D1 |  |  |  |  | 0 |  |  |  |  | 0 |  | 0 |  | 0 | 1 | D | 0 | ROZPOCET | [6 empty] | 0
0 | K | 206 | Pračka | ks | 1 |  | 0 |  |  | základní |  | 0 | 0 | 0 | 0 | 0 | 4 | K | 1 | ROZPOCET | 0 | 0 | 0 | 0 | 0 | 1 | 0 | 4 | 196
| P |  | Poznámka k položce: s předním plněním, energetická třída A, kapacita pračky MIN 9 kg, váž. spotřeba energie MAX 46 kWh/100 cyklů, váž. spotřeba vody na cyklus MAX 48 l, invertorový motor, váhová automatika, odložený start, rychlý program, displej, přidání prádla v průběhu praní, dětská pojistka a zvukový signál ukončení programu, Aquaoverflow, 1200 ot/min při odstřeďování, rozměry 59,8 × 84,8 × 59 cm (Š×V×H) (Tolerance všech uvedených rozměrů prvku je +-15mm. V případě použití prvku s jinými než uvedenými rozměry je nutné překontrolovat přípojná místa jednotlivých médií a celkové rozměry sestavy navazujících technologických prvků.) | [14 empty] | P | 1
0 | K | 207 | Sušička | ks | 1 |  | 0 |  |  | základní |  | 0 | 0 | 0 | 0 | 0 | 4 | K | 1 | ROZPOCET | 0 | 0 | 0 | 0 | 0 | 1 | 0 | 4 | 198
| P |  | Poznámka k položce: kondenzační, samostatně stojicí, energetická třída A+++, účinnost sušení A, maximální množství prádla 9 kg, hlučnost 62 dB odhadovaná roční spotřeba energie MAX 194 kWh, samočisticí kondenzátor, odložený start, tepelné čerpadlo, displej, vnitřní osvětlení, systém proti mačkání prádla, volitelný směr otevírání dvířek, ovládání mobilem, program pro alergiky, dětský zámek a zvukový signál ukončení programu, rozměry 85 × 60 × 66 cm (V×Š×H), hmotnost MAX 56 kg, nádoba na kondenzát a sada na připojení odpadu součástí balení (Tolerance všech uvedených rozměrů prvku je +-15mm. V případě použití prvku s jinými než uvedenými rozměry je nutné překontrolovat přípojná místa jednotlivých médií a celkové rozměry sestavy navazujících technologických prvků.) | [14 empty] | P | 1
0 | K | 50 | Montáž, zaškolení | ks | 1 |  | 0 |  |  | základní |  | 0 | 0 | 0 | 0 | 0 | 4 | K | 1 | ROZPOCET | 0 | 0 | 0 | 0 | 0 | 1 | 0 | 4 | 200
| P |  | Poznámka k položce: Cena montáže je za veškeré práce a montáže, zaškolení, náklady na montážní materiál za 1.NP a také 2.NP | [14 empty] | P | 1
0 | K | 51 | Doprava | ks | 1 |  | 0 |  |  | základní |  | 0 | 0 | 0 | 0 | 0 | 4 | K | 1 | ROZPOCET | 0 | 0 | 0 | 0 | 0 | 1 | 0 | 4 | 202
| P |  | Poznámka k položce: položka je celková a vyjadřuje součet veškerých přesunů a dopravy na realizaci zakázky | [14 empty] | P | 1
| D | PSV | Práce a dodávky PSV |  |  |  | 0 |  |  |  |  | 0 |  | 0 |  | 0 | 2 | D | 0 | ROZPOCET | [6 empty] | 0
| D | 791 | Zařízení velkokuchyní |  |  |  | 0 |  |  |  |  | 0 |  | 0 |  | 0 | 2 | D | 1 | ROZPOCET | [6 empty] | 0
1 | K | 009.2 | Rameno koše 100l | ks | 1 |  | 0 |  |  | základní |  | 0 | 0 | 0 | 0 | 0 | 4 | K | 2 | ROZPOCET | 0 | 0 | 0 | 0 | 0 | 1 | 0 | 4 | 842817843
| P |  | Poznámka k položce: Příslušenství Multifunkční pánev 100l | [14 empty] | P | 2
2 | K | 009.3 | Rameno koše 150l | ks | 1 |  | 0 |  |  | základní |  | 0 | 0 | 0 | 0 | 0 | 4 | K | 2 | ROZPOCET | 0 | 0 | 0 | 0 | 0 | 1 | 0 | 4 | -426623965
| P |  | Poznámka k položce: Příslušenství Multifunkční pánev 150l | [14 empty] | P | 2
3 | K | 009.4 | Varný koš | ks | 6 |  | 0 |  |  | základní |  | 0 | 0 | 0 | 0 | 0 | 4 | K | 2 | ROZPOCET | 0 | 0 | 0 | 0 | 0 | 1 | 0 | 4 | -1762127006
| P |  | Poznámka k položce: Příslušenství Multifunkční pánev 100l a 150l | [14 empty] | P | 2
4 | K | 009.5 | Fritovací koš | ks | 6 |  | 0 |  |  | základní |  | 0 | 0 | 0 | 0 | 0 | 4 | K | 2 | ROZPOCET | 0 | 0 | 0 | 0 | 0 | 1 | 0 | 4 | 819145573
| P |  | Poznámka k položce: Příslušenství Multifunkční pánev 100l a 150l | [14 empty] | P | 2
5 | K | 009.6 | Rošt na NT | ks | 5 |  | 0 |  |  | základní |  | 0 | 0 | 0 | 0 | 0 | 4 | K | 2 | ROZPOCET | 0 | 0 | 0 | 0 | 0 | 1 | 0 | 4 | 1408376273
| P |  | Poznámka k položce: Příslušenství Multifunkční pánev 100l a 150l | [14 empty] | P | 2
6 | K | 009.7 | Špachtle velká | ks | 2 |  | 0 |  |  | základní |  | 0 | 0 | 0 | 0 | 0 | 4 | K | 2 | ROZPOCET | 0 | 0 | 0 | 0 | 0 | 1 | 0 | 4 | -1455441160
| P |  | Poznámka k položce: Příslušenství Multifunkční pánev 100l a 150l | [14 empty] | P | 2
7 | K | 009.8 | Síto | ks | 1 |  | 0 |  |  | základní |  | 0 | 0 | 0 | 0 | 0 | 4 | K | 2 | ROZPOCET | 0 | 0 | 0 | 0 | 0 | 1 | 0 | 4 | 1915254731
| P |  | Poznámka k položce: Příslušenství Multifunkční pánev 100l a 150l | [14 empty] | P | 2
8 | K | 009.9 | Elektricko-bateriový zdvižný vozík | ks | 1 |  | 0 |  |  | základní |  | 0 | 0 | 0 | 0 | 0 | 4 | K | 2 | ROZPOCET | 0 | 0 | 0 | 0 | 0 | 1 | 0 | 4 | -1437429903
| P |  | Poznámka k položce: Příslušenství Multifunkční pánev 100l a 150l | [14 empty] | P | 2

## 07 - Vybavení
{0efb6e9a-070e-4410-9aff-d2c9ce11ee5c}
2
| KRYCÍ LIST SOUPISU PRACÍ | [7 empty] | v --- níže se nacházejí doplnkové a pomocné údaje k sestavám --- v | [8 empty] | False
Stavba:
Stavební úpravy Škola Dlouhá 56, Nový Jičín 741 01
Objekt:
07 - Vybavení
| KSO: |  |  |  |  | CC-CZ:
| Místo: |  |  |  |  | Datum: | 16. 1. 2024
| Zadavatel: |  |  |  |  | IČ:
|  | Město Nový Jičín |  |  |  | DIČ:
| Uchazeč: |  |  |  |  | IČ: | Vyplň údaj
|  | Vyplň údaj |  |  |  | DIČ: | Vyplň údaj
| Projektant: |  |  |  |  | IČ:
|  | ing.arch. Tomáš Kudělka |  |  |  | DIČ:
| Zpracovatel: |  |  |  |  | IČ:
DIČ:
Poznámka:
| Cena bez DPH | [5 empty] | 0
|  |  | Základ daně |  |  | Sazba daně | Výše daně
| DPH | základní | 0 |  |  | 21% | 0
|  | snížená | 0 |  |  | 12% | 0
|  | zákl. přenesená | 0 |  |  | 21% | 0
|  | sníž. přenesená | 0 |  |  | 12% | 0
|  | nulová | 0 |  |  | 0% | 0
| Cena s DPH |  |  | v | CZK |  | 0
REKAPITULACE ČLENĚNÍ SOUPISU PRACÍ
Stavba:
Stavební úpravy Škola Dlouhá 56, Nový Jičín 741 01
Objekt:
07 - Vybavení
Místo: | [5 empty] | Datum: | 16. 1. 2024
Zadavatel: |  |  | Město Nový Jičín |  |  | Projektant: | ing.arch. Tomáš Kudělka
Uchazeč: |  |  | Vyplň údaj |  |  | Zpracovatel:
Kód dílu - Popis | [6 empty] | Cena celkem [CZK]
Náklady stavby celkem | [6 empty] | 0 | [11 empty] | -1
| D1 - Dodávka nábytku | [5 empty] | 0
| D2 - Ostatní náklady | [5 empty] | 0
SOUPIS PRACÍ
Stavba:
Stavební úpravy Škola Dlouhá 56, Nový Jičín 741 01
Objekt:
07 - Vybavení
Místo: | [5 empty] | Datum: | 16. 1. 2024
Zadavatel: |  |  | Město Nový Jičín |  |  | Projektant: | ing.arch. Tomáš Kudělka
Uchazeč: |  |  | Vyplň údaj |  |  | Zpracovatel:
PČ | Typ | Kód | Popis | MJ | Množství | J.cena [CZK] | Cena celkem [CZK] | Cenová soustava |  | DPH | J. Nh [h] | Nh celkem [h] | J. hmotnost [t] | Hmotnost celkem [t] | J. suť [t] | Suť Celkem [t]
Náklady soupisu celkem | [6 empty] | 0 |  |  |  |  | 0 |  | 0 |  | 0 |  | D | -1 | [7 empty] | 0
| D | D1 | Dodávka nábytku |  |  |  | 0 |  |  |  |  | 0 |  | 0 |  | 0 | 1 | D | 0 | ROZPOCET | [6 empty] | 0
0 | M | 1.1. | jídelní stůl, typ 3144 - rozměr 160*80*76 cm, pevný kovový rám z jäklového profilu v barvě RAL, kovové trubkové nohy v barvě RAL prům. 50 mm s výškovou rektifikací, stolová deska LTD buk Krono 381 tl.25 mm s ABS hranou, vel.6 |  | 2 |  | 0 |  |  | základní |  | 0 | 0 | 0 | 0 | 0 | 8 | M | 1 | ROZPOCET | 0 | 0 | 0 | 0 | 0 | 1 | 0 | 4 | 2
0 | M | 1.3. | jídelní stůl, atyp 3144/A - rozměr 140*80*76 cm, pevný kovový rám z jäklového profilu v barvě RAL, kovové trubkové nohy v barvě RAL prům. 50 mm s výškovou rektifikací, stolová deska LTD buk Krono 381 tl.25 mm s ABS hranou, vel.6 |  | 8 |  | 0 |  |  | základní |  | 0 | 0 | 0 | 0 | 0 | 8 | M | 1 | ROZPOCET | 0 | 0 | 0 | 0 | 0 | 1 | 0 | 4 | 6
0 | M | 1.4. | jídelní stůl, atyp 3144/A - rozměr 140*80*64 cm, pevný kovový rám z jäklového profilu v barvě RAL, kovové trubkové nohy v barvě RAL prům. 50 mm s výškovou rektifikací, stolová deska LTD buk Krono 381 tl.25 mm s ABS hranou, vel.4 |  | 8 |  | 0 |  |  | základní |  | 0 | 0 | 0 | 0 | 0 | 8 | M | 1 | ROZPOCET | 0 | 0 | 0 | 0 | 0 | 1 | 0 | 4 | 8
0 | M | 1.5. | jídelní stůl, typ 3148 - rozměr 80*80*76 cm, pevný kovový rám z jäklového profilu v barvě RAL, kovové trubkové nohy v barvě RAL prům. 50 mm s výškovou rektifikací, stolová deska LTD buk Krono 381 tl.25 mm s ABS hranou, vel.6 |  | 6 |  | 0 |  |  | základní |  | 0 | 0 | 0 | 0 | 0 | 8 | M | 1 | ROZPOCET | 0 | 0 | 0 | 0 | 0 | 1 | 0 | 4 | 10
0 | M | 1.7. | jídelní stůl, atyp 3149/A - rozměr 120*80*53 cm, pevný kovový rám z jäklového profilu v barvě RAL, kovové trubkové nohy v barvě RAL prům. 50 mm s výškovou rektifikací, stolová deska LTD buk Krono 381 tl.25mm s ABS hranou, vel.2 |  | 4 |  | 0 |  |  | základní |  | 0 | 0 | 0 | 0 | 0 | 8 | M | 1 | ROZPOCET | 0 | 0 | 0 | 0 | 0 | 1 | 0 | 4 | 14
0 | M | 1.8. | dětská stohovatelná židlička - z bukového masivu v přírodním provedení, konstrukce z masivního bukového dřeva, opěrák z bukového masivu, sedák z vícevrstvé bukové překližky, povrchová úprava polomatný zdravotně nezávadný lak, vel.2 |  | 24 |  | 0 |  |  | základní |  | 0 | 0 | 0 | 0 | 0 | 8 | M | 1 | ROZPOCET | 0 | 0 | 0 | 0 | 0 | 1 | 0 | 4 | 16
0 | M | 1.9. | dětská stohovatelná židlička - z bukového masivu v přírodním provedení, konstrukce z masivního bukového dřeva, opěrák z bukového masivu, sedák z vícevrstvé bukové překližky, povrchová úprava polomatný zdravotně nezávadný lak, vel.4 |  | 32 |  | 0 |  |  | základní |  | 0 | 0 | 0 | 0 | 0 | 8 | M | 1 | ROZPOCET | 0 | 0 | 0 | 0 | 0 | 1 | 0 | 4 | 18
0 | M | 1.10. | šálová židle ALFA, typ 1715 – kovová konstrukce z trubkového profilu 20 mm v barvě RAL, nohy opatřeny plastovými koncovkami, celopřekližková ergonomicky tvarovaná buková skořepina, lakovaná, velikost č. 6 |  | 40 |  | 0 |  |  | základní |  | 0 | 0 | 0 | 0 | 0 | 8 | M | 1 | ROZPOCET | 0 | 0 | 0 | 0 | 0 | 1 | 0 | 4 | 20
0 | M | 1.11. | učitelská šálová židle ALFA, typ 1715 – kovová konstrukce z trubkového profilu 20 mm v barvě RAL, nohy opatřeny plastovými koncovkami, celopřekližková ergonomicky tvarovaná buková skořepina, lakovaná, velikost č. 6 |  | 8 |  | 0 |  |  | základní |  | 0 | 0 | 0 | 0 | 0 | 8 | M | 1 | ROZPOCET | 0 | 0 | 0 | 0 | 0 | 1 | 0 | 4 | 22
| D | D2 | Ostatní náklady |  |  |  | 0 |  |  |  |  | 0 |  | 0 |  | 0 | 1 | D | 0 | ROZPOCET | [6 empty] | 0
0 | K | 2.1. | roznos, ustavení nábytku |  | 1 |  | 0 |  |  | základní |  | 0 | 0 | 0 | 0 | 0 | 4 | K | 1 | ROZPOCET | 0 | 0 | 0 | 0 | 0 | 1 | 0 | 4 | 24

## 09 - VRN
{c2dc23d0-63ad-4e9b-9fb3-8a4c7158bfb8}
2
| KRYCÍ LIST SOUPISU PRACÍ | [7 empty] | v --- níže se nacházejí doplnkové a pomocné údaje k sestavám --- v | [8 empty] | False
Stavba:
Stavební úpravy Škola Dlouhá 56, Nový Jičín 741 01
Objekt:
09 - VRN
| KSO: |  |  |  |  | CC-CZ:
| Místo: |  |  |  |  | Datum: | 16. 1. 2024
| Zadavatel: |  |  |  |  | IČ:
|  | Město Nový Jičín |  |  |  | DIČ:
| Uchazeč: |  |  |  |  | IČ: | Vyplň údaj
|  | Vyplň údaj |  |  |  | DIČ: | Vyplň údaj
| Projektant: |  |  |  |  | IČ:
|  | ing.arch. Tomáš Kudělka |  |  |  | DIČ:
| Zpracovatel: |  |  |  |  | IČ:
DIČ:
Poznámka:
| Cena bez DPH | [5 empty] | 0
|  |  | Základ daně |  |  | Sazba daně | Výše daně
| DPH | základní | 0 |  |  | 21% | 0
|  | snížená | 0 |  |  | 12% | 0
|  | zákl. přenesená | 0 |  |  | 21% | 0
|  | sníž. přenesená | 0 |  |  | 12% | 0
|  | nulová | 0 |  |  | 0% | 0
| Cena s DPH |  |  | v | CZK |  | 0
REKAPITULACE ČLENĚNÍ SOUPISU PRACÍ
Stavba:
Stavební úpravy Škola Dlouhá 56, Nový Jičín 741 01
Objekt:
09 - VRN
Místo: | [5 empty] | Datum: | 16. 1. 2024
Zadavatel: |  |  | Město Nový Jičín |  |  | Projektant: | ing.arch. Tomáš Kudělka
Uchazeč: |  |  | Vyplň údaj |  |  | Zpracovatel:
Kód dílu - Popis | [6 empty] | Cena celkem [CZK]
Náklady stavby celkem | [6 empty] | 0 | [11 empty] | -1
| VRN - Vedlejší rozpočtové náklady | [5 empty] | 0
SOUPIS PRACÍ
Stavba:
Stavební úpravy Škola Dlouhá 56, Nový Jičín 741 01
Objekt:
09 - VRN
Místo: | [5 empty] | Datum: | 16. 1. 2024
Zadavatel: |  |  | Město Nový Jičín |  |  | Projektant: | ing.arch. Tomáš Kudělka
Uchazeč: |  |  | Vyplň údaj |  |  | Zpracovatel:
PČ | Typ | Kód | Popis | MJ | Množství | J.cena [CZK] | Cena celkem [CZK] | Cenová soustava |  | DPH | J. Nh [h] | Nh celkem [h] | J. hmotnost [t] | Hmotnost celkem [t] | J. suť [t] | Suť Celkem [t]
Náklady soupisu celkem | [6 empty] | 0 |  |  |  |  | 0 |  | 0 |  | 0 |  | D | -1 | [7 empty] | 0
| D | VRN | Vedlejší rozpočtové náklady |  |  |  | 0 |  |  |  |  | 0 |  | 0 |  | 0 | 5 | D | 0 | ROZPOCET | [6 empty] | 0
1 | K | 011503000 | Stavební průzkum bez rozlišení | komplt. | 1 |  | 0 | CS ÚRS 2024 01 |  | základní |  | 0 | 0 | 0 | 0 | 0 | 4 | K | 1 | ROZPOCET | 0 | 0 | 0 | 0 | 0 | 1 | 0 | 4 | 1134197133
| Online PSC |  | https://podminky.urs.cz/item/CS_URS_2024_01/011503000 | [14 empty] | Online PSC | 1
2 | K | 013254000 | Dokumentace skutečného provedení stavby | komplt. | 1 |  | 0 | CS ÚRS 2024 01 |  | základní |  | 0 | 0 | 0 | 0 | 0 | 4 | K | 1 | ROZPOCET | 0 | 0 | 0 | 0 | 0 | 1 | 0 | 4 | 149286231
| Online PSC |  | https://podminky.urs.cz/item/CS_URS_2024_01/013254000 | [14 empty] | Online PSC | 1
| P |  | Poznámka k položce: Poznámka k položce: vyhotovení a její předání objednateli v požadované formě a požadovaném počtu včetně závěrečné zprávy. | [14 empty] | P | 1
3 | K | 030001000 | Zařízení staveniště | komplt. | 1 |  | 0 | CS ÚRS 2024 01 |  | základní |  | 0 | 0 | 0 | 0 | 0 | 4 | K | 1 | ROZPOCET | 0 | 0 | 0 | 0 | 0 | 1 | 0 | 4 | 1167369030
| Online PSC |  | https://podminky.urs.cz/item/CS_URS_2024_01/030001000 | [14 empty] | Online PSC | 1
| P |  | Poznámka k položce: Poznámka k položce: vybudování zařízení staveniště včetně mobilního WC, provoz zařízení staveniště, odstranění zařízení staveniště. | [14 empty] | P | 1
4 | K | 034002000 | Zabezpečení staveniště | komplt. | 1 |  | 0 | CS ÚRS 2024 01 |  | základní |  | 0 | 0 | 0 | 0 | 0 | 4 | K | 1 | ROZPOCET | 0 | 0 | 0 | 0 | 0 | 1 | 0 | 4 | 1740247109
| Online PSC |  | https://podminky.urs.cz/item/CS_URS_2024_01/034002000 | [14 empty] | Online PSC | 1
| P |  | Poznámka k položce: Poznámka k položce: náklady na ochranu staveniště před vstupem nepovolaných osob, včetně příslušného značení, náklady na oplocení staveniště či na jeho osvětlení, náklady na vypracování potřebné dokumentace pro provoz staveniště z hlediska požární ochrany (požární řád a poplachová směrnice) a z hlediska provozu staveniště (provozně dopravní řád), | [14 empty] | P | 1
5 | K | 043002000 | Zkoušky a ostatní měření | komplt. | 1 |  | 0 | CS ÚRS 2024 01 |  | základní |  | 0 | 0 | 0 | 0 | 0 | 4 | K | 1 | ROZPOCET | 0 | 0 | 0 | 0 | 0 | 1 | 0 | 4 | 404838656
| Online PSC |  | https://podminky.urs.cz/item/CS_URS_2024_01/043002000 | [14 empty] | Online PSC | 1
| P |  | Poznámka k položce: Poznámka k položce: veškeré průkazní a kontrolní zkoušky (včetně vypracování KZP a technologických postupů prací). | [14 empty] | P | 1
6 | K | 079002000 | Ostatní provozní vlivy | komplt. | 1 |  | 0 | CS ÚRS 2024 01 |  | základní |  | 0 | 0 | 0 | 0 | 0 | 4 | K | 1 | ROZPOCET | 0 | 0 | 0 | 0 | 0 | 1 | 0 | 4 | 81089798
| Online PSC |  | https://podminky.urs.cz/item/CS_URS_2024_01/079002000 | [14 empty] | Online PSC | 1
7 | K | 013294000 | Změnové dokumentace v přůběhu stavby - úpravy | soubor | 1 |  | 0 | CS ÚRS 2024 01 |  | základní |  | 0 | 0 | 0 | 0 | 0 | 1024 | K | 1 | ROZPOCET | 0 | 0 | 0 | 0 | 0 | 1 | 0 | 1024 | 1482496244
| Online PSC |  | https://podminky.urs.cz/item/CS_URS_2024_01/013294000 | [14 empty] | Online PSC | 1
8 | K | 034303000 | Dopravní značení na staveništi - přechodné svislé, informační , projednání policie, silniční správní orgán, zajištění ZUK (dle potřeby) | komplet | 1 |  | 0 | CS ÚRS 2023 02 |  | základní |  | 0 | 0 | 0 | 0 | 0 | 1024 | K | 1 | ROZPOCET | 0 | 0 | 0 | 0 | 0 | 1 | 0 | 1024 | -643525804
| Online PSC |  | https://podminky.urs.cz/item/CS_URS_2023_02/034303000 | [14 empty] | Online PSC | 1
9 | K | 035103001 | Pronájem ploch - skládky a správní poplatky, náklady na zajištění vstupu na pozemky majitelů | komplet | 1 |  | 0 | CS ÚRS 2023 02 |  | základní |  | 0 | 0 | 0 | 0 | 0 | 1024 | K | 1 | ROZPOCET | 0 | 0 | 0 | 0 | 0 | 1 | 0 | 1024 | 2107313287
| Online PSC |  | https://podminky.urs.cz/item/CS_URS_2023_02/035103001 | [14 empty] | Online PSC | 1
10 | K | 042503000 | Plán BOZP na staveništi - platný po celou dobu výstavby pro všechny objekty stavby | soubor | 1 |  | 0 | CS ÚRS 2023 02 |  | základní |  | 0 | 0 | 0 | 0 | 0 | 1024 | K | 1 | ROZPOCET | 0 | 0 | 0 | 0 | 0 | 1 | 0 | 1024 | -1267845506
| Online PSC |  | https://podminky.urs.cz/item/CS_URS_2023_02/042503000 | [14 empty] | Online PSC | 1
11 | K | 091003000 | Čištění komunikací kolem stavby, prostoru stavby, opatření proti prašnosti platné po celou dobu výstavby pro všechny objekty stavby | soubor | 1 |  | 0 | CS ÚRS 2023 02 |  | základní |  | 0 | 0 | 0 | 0 | 0 | 1024 | K | 1 | ROZPOCET | 0 | 0 | 0 | 0 | 0 | 1 | 0 | 1024 | 1786643794
| Online PSC |  | https://podminky.urs.cz/item/CS_URS_2023_02/091003000 | [14 empty] | Online PSC | 1