## Pokyny pro vyplnění
Pokyny pro vyplnění
Ve všech listech tohoto souboru můžete měnit pouze buňky s modrým pozadím. Jedná se o tyto údaje : - údaje o firmě - jednotkové ceny položek zadané na maximálně dvě desetinná místa

## Stavba
#RTSROZP# | Soupis stavebních prací, dodávek a služeb
| Stavba: |  | ZV24-0301 | MÍSTNÍ KOMUNIKACE NA UL. U MLÝNA – DOLNÍ KONEC, NOVÝ JIČÍN
| Zadavatel | [5 empty] | IČO:
DIČ:
| Projektant: | [5 empty] | IČO:
DIČ:
| Zhotovitel: | [5 empty] | IČO:
DIČ:
Vypracoval:
| Rozpis ceny | [6 empty] | Celkem
HSV | HSV | [6 empty] | 0
PSV | PSV | [6 empty] | 0
MON | MON | [6 empty] | 0
VN | Vedlejší náklady | [6 empty] | 0
ON | Ostatní náklady | [6 empty] | 0
| Celkem | [6 empty] | 0
Rekapitulace daní
| Základ pro sníženou DPH |  |  | 15 | % | 0 |  |  | CZK
| Snížená DPH |  |  | 15 | % | 0 |  |  | CZK
| Základ pro základní DPH |  |  | 21 | % | 0 |  |  | CZK
| Základní DPH |  |  | 21 | % | 0 |  |  | CZK
0 | Zaokrouhlení |  |  |  |  | 0 |  |  | CZK
0 | Cena celkem bez DPH |  |  |  |  | 0 |  |  | CZK
| Cena celkem s DPH |  |  |  |  | 0 |  |  | CZK
|  | v |  |  | dne
|  |  | Za zhotovitele |  |  |  | Za objednatele
Rekapitulace dílčích částí
#CASTI>> | Číslo | Název |  |  | Základ pro sníženou DPH | Základ pro základní DPH | DPH celkem | Cena celkem | %
1 | Stavba |  |  |  | 0 | 0 |  | 0
2 |  | Ostatní a vedlejší náklady |  |  | 0 | 0 |  | 0
3 | VNON | Vedlejší a ostatní náklady |  |  | 0 | 0 |  | 0
2 |  | Stavební objekt
2 | SO 101 | OPRAVA MÍSTNÍ KOMUNIKACE |  |  | 0 | 0 |  | 0
3 | SO 101 | OPRAVA MÍSTNÍ KOMUNIKACE |  |  | 0 | 0 |  | 0
2 | SO 201 | OPĚRNÁ ZEĎ |  |  | 0 | 0 |  | 0
3 | SO 201 | OPĚRNÁ ZEĎ |  |  | 0 | 0 |  | 0
| Celkem za stavbu |  |  |  | 0 | 0 | 0 | 0 | 0
#POPS | Popis stavby: ZV24-0301 - MÍSTNÍ KOMUNIKACE NA UL. U MLÝNA – DOLNÍ KONEC, NOVÝ JIČÍN
#POPO | Popis objektu: SO 101 - OPRAVA MÍSTNÍ KOMUNIKACE
#POPR | Popis rozpočtu: SO 101 - OPRAVA MÍSTNÍ KOMUNIKACE
#POPO | Popis objektu: SO 201 - OPĚRNÁ ZEĎ
#POPR | Popis rozpočtu: SO 201 - OPĚRNÁ ZEĎ
#POPO | Popis objektu: VRN - Vedlejší a ostatní náklady
#POPR | Popis rozpočtu: VNON - Vedlejší a ostatní náklady
Rekapitulace dílů
| Číslo | Název |  |  | Typ dílu |  |  | Celkem | %
| 1 | Zemní práce |  |  | HSV |  |  | 0
| 21 | Úprava podloží a základ.spáry |  |  | HSV |  |  | 0
| 3 | Svislé a kompletní konstrukce |  |  | HSV |  |  | 0
| 5 | Komunikace |  |  | HSV |  |  | 0
| 8 | Trubní vedení |  |  | HSV |  |  | 0
| 91 | Doplňující práce na komunikaci |  |  | HSV |  |  | 0
| 93 | Dokončovací práce inženýrských staveb |  |  | HSV |  |  | 0
| 94 | Lešení a stavební výtahy |  |  | HSV |  |  | 0
| 95 | Dokončovací konstrukce na pozemních stavbách |  |  | HSV |  |  | 0
| 96 | Bourání konstrukcí |  |  | HSV |  |  | 0
| 99 | Staveništní přesun hmot |  |  | HSV |  |  | 0
| M46 | Zemní práce při montážích |  |  | MON |  |  | 0
| D96 | Přesuny suti a vybouraných hmot |  |  | PSU |  |  | 0
| VN | Vedlejší náklady |  |  | VN |  |  | 0
| ON | Ostatní náklady |  |  | ON |  |  | 0
| Cena celkem | [6 empty] | 0 | 0
Note on D11: Název
Note on D12: Ulice
Note on D13: PSČ
Note on E13: Místo
Note on I11: IČO
Note on I12: DIČ

## VzorPolozky (hidden)
Položkový rozpočet
S:
O:
R:

## VRN VNON Naklady
Soupis vedlejších a ostatních nákladů | [27 empty] | #TypZaznamu#
S: | ZV24-0301 | MÍSTNÍ KOMUNIKACE NA UL. U MLÝNA – DOLNÍ KONEC, NOVÝ JIČÍN | [25 empty] | STA
O: | VRN | Vedlejší a ostatní náklady | [22 empty] | NAK |  |  | OBJ
R: | VNON | Vedlejší a ostatní náklady | [25 empty] | ROZ
P.č. | Číslo položky | Název položky | MJ | Množství | Cena / MJ | Celkem | Dodávka | Dodávka celk. | Montáž | Montáž celk. | DPH | Cena s DPH | Hmotnost / MJ | Hmotnost celk.(t) | Dem. hmotnost / MJ | Dem. hmotnost celk.(t) | Ceník | Cen. soustava / platnost | Cenová úroveň | Nhod / MJ | Nhod celk. | Dodavatel | Typ položky | Stav položky
Díl: | VN | Vedlejší náklady |  |  |  | 0 |  | 0 |  | 0 |  | 0 |  | 0 |  | 0 |  |  |  |  | 0 | [6 empty] | DIL
1 | 005111010R | Zaměření před výstavbou (sítí, pozemku...) | Soubor | 1 |  | 0 |  | 0 |  | 0 | 21 | 0 | 0 | 0 | 0 | 0 |  | RTS 24/ I | Indiv | 0 | 0 |  | VRN | Běžná |  |  |  | POL99_8
|  | Zaměření před výstavbou: přenesení poloh sítí, hranic pozemku apod. z mapy do terénu, označení a stabilizace lomových bodů, zaměření stávajícího objektu před rekonstrukcí. Zaměření a vytýčení stáv.inž.sítí. Geodetické práce zaměření a vytýčení v průběhu stavby | [25 empty] | POP |  | Zaměření před výstavbou: přenesení poloh sítí, hranic pozemku apod. z mapy do terénu, označení a stabilizace lomových bodů, zaměření stávajícího objektu před rekonstrukcí. Zaměření a vytýčení stáv.inž.sítí. Geodetické práce zaměření a vytýčení v průběhu stavby
SPU
2 | 005121010R | Vybudování zařízení staveniště | Soubor | 1 |  | 0 |  | 0 |  | 0 | 21 | 0 | 0 | 0 | 0 | 0 |  | RTS 24/ I | Indiv | 0 | 0 |  | VRN | Běžná |  |  |  | POL99_8
|  | Náklady spojené se zřízením přípojek energií k objektům zařízení staveniště, vybudování případných měřících odběrných míst a zřízení, případná příprava území pro objekty zařízení staveniště a vlastní vybudování objektů zařízení staveniště | [25 empty] | POP |  | Náklady spojené se zřízením přípojek energií k objektům zařízení staveniště, vybudování případných měřících odběrných míst a zřízení, případná příprava území pro objekty zařízení staveniště a vlastní vybudování objektů zařízení staveniště
|  | včetně oplocení, dočasných komunikací a zpev.ploch, skladovacích ploch, dočasných deponií, | [25 empty] | POP
|  | ochrany sousedních pozemků a objektů vč.stromů ap., objektů a zařízení pro zajištění organizace a bezpečnosti provozu sídliště vozidel i pěších v průběhu stavby, bezpečnost a ochranu zdraví na staveništi, ap. | [25 empty] | POP |  | ochrany sousedních pozemků a objektů vč.stromů ap., objektů a zařízení pro zajištění organizace a bezpečnosti provozu sídliště vozidel i pěších v průběhu stavby, bezpečnost a ochranu zdraví na staveništi, ap.
SPU
3 | 005121020R | Provoz zařízení staveniště | Soubor | 1 |  | 0 |  | 0 |  | 0 | 21 | 0 | 0 | 0 | 0 | 0 |  | RTS 24/ I | Indiv | 0 | 0 |  | VRN | Běžná |  |  |  | POL99_8
|  | Náklady na vybavení objektů zařízení staveniště, ostraha staveniště, náklady na energie spotřebované dodavatelem v rámci provozu zařízení staveniště, náklady na potřebný úklid v prostorách zařízení staveniště, náklady na nutnou údržbu a opravy na objektech zařízení staveniště a na přípojkách energií. | [25 empty] | POP |  | Náklady na vybavení objektů zařízení staveniště, ostraha staveniště, náklady na energie spotřebované dodavatelem v rámci provozu zařízení staveniště, náklady na potřebný úklid v prostorách zařízení staveniště, náklady na nutnou údržbu a opravy na objektech zařízení staveniště a na přípojkách energií.
SPU
4 | 005121030R | Odstranění zařízení staveniště | Soubor | 1 |  | 0 |  | 0 |  | 0 | 21 | 0 | 0 | 0 | 0 | 0 |  | RTS 24/ I | Indiv | 0 | 0 |  | VRN | Běžná |  |  |  | POL99_8
|  | Odstranění objektů zařízení staveniště včetně přípojek energií a jejich odvoz. Položka zahrnuje i náklady na úpravu povrchů po odstranění zařízení staveniště a úklid ploch, na kterých bylo zařízení staveniště provozováno. | [25 empty] | POP |  | Odstranění objektů zařízení staveniště včetně přípojek energií a jejich odvoz. Položka zahrnuje i náklady na úpravu povrchů po odstranění zařízení staveniště a úklid ploch, na kterých bylo zařízení staveniště provozováno.
SPU
5 | 0054500R | Kompletační, koordinační ostatní inženýrská činnost | soubor | 1 |  | 0 |  | 0 |  | 0 | 21 | 0 | 0 | 0 | 0 | 0 |  | Vlastní | Indiv | 0 | 0 |  | VRN | Běžná |  |  |  | POL99_8
|  | Náklady spojené se zajištěním činností souvisejících se zakázkou - účast všech zainteresovaných stran na přípravě, jednání, u zkoušek, atd, Koordinace stavby, prací a dodávek mezi dodavateli a se zůčastněnými, podchycení všech změn v průběhu stavby a předávání info o nich, řešení vazeb na okolí, další inženýrská činnost nezahrnutá v předchozích položkách. | [25 empty] | POP |  | Náklady spojené se zajištěním činností souvisejících se zakázkou - účast všech zainteresovaných stran na přípravě, jednání, u zkoušek, atd, Koordinace stavby, prací a dodávek mezi dodavateli a se zůčastněnými, podchycení všech změn v průběhu stavby a předávání info o nich, řešení vazeb na okolí, další inženýrská činnost nezahrnutá v předchozích položkách.
SPU
Díl: | ON | Ostatní náklady |  |  |  | 0 |  | 0 |  | 0 |  | 0 |  | 0 |  | 0 |  |  |  |  | 0 | [6 empty] | DIL
6 | 004111020R | Vypracování projektové dokumentace | Soubor | 1 |  | 0 |  | 0 |  | 0 | 21 | 0 | 0 | 0 | 0 | 0 |  | RTS 24/ I | Indiv | 0 | 0 |  | VRN | Běžná |  |  |  | POL99_8
|  | Náklady spojené s vypracováním projektové dokumentace, většinou v obsahu a rozsahu projektové dokumentace pro provádění stavby, ale mohou zde být obsaženy i náklady na jiné stupně projektové dokumentace, pokud jsou součástí požadavků objednatele. | [25 empty] | POP |  | Náklady spojené s vypracováním projektové dokumentace, většinou v obsahu a rozsahu projektové dokumentace pro provádění stavby, ale mohou zde být obsaženy i náklady na jiné stupně projektové dokumentace, pokud jsou součástí požadavků objednatele.
|  | Dílenská dokumentace : 1 |  | 1 | [23 empty] | VV | 0
SPU
7 | 005211020R | Ochrana stávaj. inženýrských sítí na staveništi | Soubor | 1 |  | 0 |  | 0 |  | 0 | 21 | 0 | 0 | 0 | 0 | 0 |  | RTS 24/ I | Indiv | 0 | 0 |  | VRN | Běžná |  |  |  | POL99_8
|  | Náklady na přezkoumání podkladů objednatele o stavu inženýrských sítí probíhajících staveništěm nebo dotčenými stavbou i mimo území staveniště, kontrola vytýčení jejich skutečné trasy a provedení ochranných opatření pro zabezpečení stávajících inženýrských sítí. | [25 empty] | POP |  | Náklady na přezkoumání podkladů objednatele o stavu inženýrských sítí probíhajících staveništěm nebo dotčenými stavbou i mimo území staveniště, kontrola vytýčení jejich skutečné trasy a provedení ochranných opatření pro zabezpečení stávajících inženýrských sítí.
SPU
8 | 005211030R | Dočasná dopravní opatření | Soubor | 1 |  | 0 |  | 0 |  | 0 | 21 | 0 | 0 | 0 | 0 | 0 |  | RTS 24/ I | Indiv | 0 | 0 |  | VRN | Běžná |  |  |  | POL99_8
|  | Náklady na vyhotovení návrhu dočasného dopravního značení, jeho projednání s dotčenými orgány a organizacemi, dodání dopravních značek a světelné signalizace, jejich rozmístění a přemísťování a jejich údržba v průběhu výstavby včetně následného odstranění po ukončení stavebních prací. | [25 empty] | POP |  | Náklady na vyhotovení návrhu dočasného dopravního značení, jeho projednání s dotčenými orgány a organizacemi, dodání dopravních značek a světelné signalizace, jejich rozmístění a přemísťování a jejich údržba v průběhu výstavby včetně následného odstranění po ukončení stavebních prací.
SPU
9 | 005211080R | Bezpečnostní a hygienická opatření na staveništi | Soubor | 1 |  | 0 |  | 0 |  | 0 | 21 | 0 | 0 | 0 | 0 | 0 |  | RTS 24/ I | Indiv | 0 | 0 |  | VRN | Běžná |  |  |  | POL99_8
|  | Náklady na ochranu staveniště před vstupem nepovolaných osob, včetně příslušného značení, náklady na osvětlení staveniště, náklady na vypracování potřebné dokumentace pro provoz staveniště z hlediska požární ochrany (požární řád a poplachová směrnice) a z hlediska provozu staveniště (provozně dopravní řád). | [25 empty] | POP |  | Náklady na ochranu staveniště před vstupem nepovolaných osob, včetně příslušného značení, náklady na osvětlení staveniště, náklady na vypracování potřebné dokumentace pro provoz staveniště z hlediska požární ochrany (požární řád a poplachová směrnice) a z hlediska provozu staveniště (provozně dopravní řád).
SPU
10 | 005231010R | Revize | Soubor | 1 |  | 0 |  | 0 |  | 0 | 21 | 0 | 0 | 0 | 0 | 0 |  | RTS 24/ I | Indiv | 0 | 0 |  | VRN | Běžná |  |  |  | POL99_8
|  | náklady spojené s provedením všech technickými normami předepsaných zkoušek a revizí stavebních konstrukcí nebo stavebních prací. | [25 empty] | POP |  | náklady spojené s provedením všech technickými normami předepsaných zkoušek a revizí stavebních konstrukcí nebo stavebních prací.
SPU
11 | 005241010R | Dokumentace skutečného provedení | Soubor | 1 |  | 0 |  | 0 |  | 0 | 21 | 0 | 0 | 0 | 0 | 0 |  | RTS 24/ I | Indiv | 0 | 0 |  | VRN | Běžná |  |  |  | POL99_8
|  | Náklady na vyhotovení dokumentace skutečného provedení stavby a její předání objednateli v požadované formě a požadovaném Zahrnuje také zaměření skutečného provedení stavby | [25 empty] | POP |  | Náklady na vyhotovení dokumentace skutečného provedení stavby a její předání objednateli v požadované formě a požadovaném Zahrnuje také zaměření skutečného provedení stavby
SPU
12 | 004111022R | Vypracování dokumentace propustku | Soubor | 1 |  | 0 |  | 0 |  | 0 | 21 | 0 | 0 | 0 | 0 | 0 |  | Vlastní | Indiv | 0 | 0 |  | VRN | Běžná |  |  |  | POL99_8
|  | Náklady spojené s vypracováním evidenčního listu propoustku a první hlavní prohlídky propustku | [25 empty] | POP
SPU
13 | 00524103 | Vypracování geometrického plánu | Soubor | 3 |  | 0 |  | 0 |  | 0 | 21 | 0 | 0 | 0 | 0 | 0 |  | Vlastní | Indiv | 0 | 0 |  | VRN | Běžná |  |  |  | POL99_8
|  | Náklady na vypracování GP pro zápis věcného břemene do katastru nemovitostí. | [25 empty] | POP
|  | zpracování tří GP na věcná břemena : 3 |  | 3 | [23 empty] | VV | 0
SPU
14 | 005401010R | Publicita projektu | soubor | 1 |  | 0 |  | 0 |  | 0 | 21 | 0 | 0 | 0 | 0 | 0 |  | Vlastní | Indiv | 0 | 0 |  | VRN | Běžná |  |  |  | POL99_8
|  | Zajištění informovanosti veřejnosti - především přímo dotčené stavbou, informační tabule | [25 empty] | POP
SPU
15 | 005501010R | Ostatní nákldy z obchodních podmínek smlouvy | soubor | 1 |  | 0 |  | 0 |  | 0 | 21 | 0 | 0 | 0 | 0 | 0 |  | Vlastní | Indiv | 0 | 0 |  | VRN | Běžná |  |  |  | POL99_8
|  | Náklady spojené s dodržením podmínek uvedených dokumentech vyhlášené soutěže a dalších především obchodních podmínek smlouvy. | [25 empty] | POP |  | Náklady spojené s dodržením podmínek uvedených dokumentech vyhlášené soutěže a dalších především obchodních podmínek smlouvy.
SPU
[26 empty] | 15 | 21 | DPH
| Celkem |  |  |  |  | 0 | [19 empty] | 0 | 0 | SUM
END
Note on S6: Jedná se o informaci, zda se jedná o položku, která je do rozpočtu zadána z cenové soustavy RTS, nebo vlastní.
Note on T6: Jedná se o název CÚ, která je zadána u položky rozpočtu

## SO 101 SO 101 Pol
Položkový soupis prací a dodávek | [27 empty] | #TypZaznamu#
S: | ZV24-0301 | MÍSTNÍ KOMUNIKACE NA UL. U MLÝNA – DOLNÍ KONEC, NOVÝ JIČÍN | [25 empty] | STA
O: | SO 101 | OPRAVA MÍSTNÍ KOMUNIKACE | [22 empty] | STA |  |  | OBJ
R: | SO 101 | OPRAVA MÍSTNÍ KOMUNIKACE | [25 empty] | ROZ
P.č. | Číslo položky | Název položky | MJ | Množství | Cena / MJ | Celkem | Dodávka | Dodávka celk. | Montáž | Montáž celk. | DPH | Cena s DPH | Hmotnost / MJ | Hmotnost celk.(t) | Dem. hmotnost / MJ | Dem. hmotnost celk.(t) | Ceník | Cen. soustava / platnost | Cenová úroveň | Nhod / MJ | Nhod celk. | Dodavatel | Typ položky | Stav položky
Díl: | 1 | Zemní práce |  |  |  | 0 |  | 0 |  | 0 |  | 0 |  | 0 |  | 26.73 |  |  |  |  | 45.33 | [6 empty] | DIL
1 | 113107310R00 | Odstranění podkladů nebo krytů z kameniva těženého, v ploše jednotlivě do 50 m2, tloušťka vrstvy 100 mm | m2 | 16 |  | 0 |  | 0 |  | 0 | 21 | 0 | 0 | 0 | 0.22 | 3.52 | 822-1 | RTS 24/ I | RTS 24/ I | 0.25 | 4 |  | Práce | Běžná |  |  |  | POL1_
|  | podklad bour.zpev.ploch : | [25 empty] | VV | 0
|  | Odkaz na mn. položky pořadí 3 : 3,00000 |  | 3 | [23 empty] | VV | 5
|  | Odkaz na mn. položky pořadí 4 : 11,00000 |  | 11 | [23 empty] | VV | 5
|  | VYTĚŽENÍ ŠTĚRKU TL. 150mm : 2 |  | 2 | [23 empty] | VV | 0
|  | viz situace, zpráva : | [25 empty] | VV | 0
SPU
2 | 113107520R00 | Odstranění podkladů nebo krytů z kameniva hrubého drceného, v ploše jednotlivě do 50 m2, tloušťka vrstvy 200 mm | m2 | 14 |  | 0 |  | 0 |  | 0 | 21 | 0 | 0 | 0 | 0.44 | 6.16 | 822-1 | RTS 24/ I | RTS 24/ I | 0.632 | 8.85 |  | Práce | Běžná |  |  |  | POL1_1
|  | podklad bour.zpev.ploch : | [25 empty] | VV | 0
|  | Odkaz na mn. položky pořadí 3 : 3,00000 |  | 3 | [23 empty] | VV | 5
|  | Odkaz na mn. položky pořadí 4 : 11,00000 |  | 11 | [23 empty] | VV | 5
SPU
3 | 113108315R00 | Odstranění podkladů nebo krytů živičných, v ploše jednotlivě do 50 m2, tloušťka vrstvy 150 mm | m2 | 3 |  | 0 |  | 0 |  | 0 | 21 | 0 | 0 | 0 | 0.33 | 0.99 | 822-1 | RTS 24/ I | RTS 24/ I | 0.625 | 1.88 |  | Práce | Běžná |  |  |  | POL1_
|  | VYBOURÁNÍ ASFALTOBETONU TL. 150mm : 3 |  | 3 | [23 empty] | VV | 0
|  | viz situace, zpráva : | [25 empty] | VV | 0
SPU
4 | 113109315R00 | Odstranění podkladů nebo krytů z betonu prostého, v ploše jednotlivě do 50 m2, tloušťka vrstvy 150 mm | m2 | 11 |  | 0 |  | 0 |  | 0 | 21 | 0 | 0 | 0 | 0.36 | 3.96 | 822-1 | RTS 24/ I | RTS 24/ I | 1.227 | 13.5 |  | Práce | Běžná |  |  |  | POL1_
|  | VYBOURÁNÍ BETONU TL. 150mm : 11 |  | 11 | [23 empty] | VV | 0
|  | viz situace, zpráva : | [25 empty] | VV | 0
SPU
5 | 113151114R00 | Odstranění podkladu, krytu frézováním povrch živičný, plochy do 500 m2 na jednom objektu nebo při provádění pruhu šířky do 750 mm, tloušťky 50 mm | m2 | 110 |  | 0 |  | 0 |  | 0 | 21 | 0 | 0 | 0 | 0.11 | 12.1 | 822-1 | RTS 24/ I | RTS 24/ I | 0.08 | 8.8 |  | Práce | Běžná |  |  |  | POL1_
|  | s naložením na dopravní prostředek, očištění povrchu od frézované plochy, opotřebování frézovacích nástrojů (nožů, upínacích kroužků, držáků) nutné ruční odstranění (vybourání) živičného krytu kolem překážek, | [25 empty] | SPI |  | s naložením na dopravní prostředek, očištění povrchu od frézované plochy, opotřebování frézovacích nástrojů (nožů, upínacích kroužků, držáků) nutné ruční odstranění (vybourání) živičného krytu kolem překážek,
|  | FRÉZOVÁNÍ ASFALTOBETONU TL. 50mm : 110 |  | 110 | [23 empty] | VV | 0
|  | viz situace, zpráva : | [25 empty] | VV | 0
SPU
6 | 122202201R00 | Odkopávky a prokopávky pro silnice v hornině 3 do 100 m3 | m3 | 5 |  | 0 |  | 0 |  | 0 | 21 | 0 | 0 | 0 | 0 | 0 | 800-1 | RTS 24/ I | RTS 24/ I | 0.422 | 2.11 |  | Práce | Běžná |  |  |  | POL1_
|  | s přemístěním výkopku v příčných profilech na vzdálenost do 15 m nebo s naložením na dopravní prostředek. | [25 empty] | SPI |  | s přemístěním výkopku v příčných profilech na vzdálenost do 15 m nebo s naložením na dopravní prostředek.
|  | VÝKOP : 5 |  | 5 | [23 empty] | VV | 0
|  | viz situace, řez, zpráva : | [25 empty] | VV | 0
SPU
7 | 122202209R00 | Odkopávky a prokopávky pro silnice v hornině 3 příplatek za lepivost horniny | m3 | 5 |  | 0 |  | 0 |  | 0 | 21 | 0 | 0 | 0 | 0 | 0 | 800-1 | RTS 24/ I | RTS 24/ I | 0.088 | 0.44 |  | Práce | Běžná |  |  |  | POL1_
|  | s přemístěním výkopku v příčných profilech na vzdálenost do 15 m nebo s naložením na dopravní prostředek. | [25 empty] | SPI |  | s přemístěním výkopku v příčných profilech na vzdálenost do 15 m nebo s naložením na dopravní prostředek.
|  | Odkaz na mn. položky pořadí 6 : 5,00000 |  | 5 | [23 empty] | VV | 5
SPU
8 | 132201211R00 | Hloubení rýh šířky přes 60 do 200 cm do 100 m3, v hornině 3, hloubení strojně | m3 | 16.375 |  | 0 |  | 0 |  | 0 | 21 | 0 | 0 | 0 | 0 | 0 | 800-1 | RTS 24/ I | RTS 24/ I | 0.2 | 3.28 |  | Práce | Běžná |  |  |  | POL1_
|  | zapažených i nezapažených, s urovnáním dna do předepsaného profilu a spádu, s případně nutným přehozením výkopku na vzdálenost do 3 m ve výkopišti, s přehozením výkopku na přilehlém terénu na vzdálenost do 5 m od podélné osy rýhy nebo s naložením výkopku na dopravní prostředek. | [25 empty] | SPI |  | zapažených i nezapažených, s urovnáním dna do předepsaného profilu a spádu, s případně nutným přehozením výkopku na vzdálenost do 3 m ve výkopišti, s přehozením výkopku na přilehlém terénu na vzdálenost do 5 m od podélné osy rýhy nebo s naložením výkopku na dopravní prostředek.
|  | výkop pro palisádu : 13 |  | 13 | [23 empty] | VV | 0
|  | Odkaz na mn. položky pořadí 42 : 4,50000*0,75 |  | 3.375 | [23 empty] | VV | 5
|  | viz situace, řez, zpráva : | [25 empty] | VV | 0
SPU
9 | 132201219R00 | Hloubení rýh šířky přes 60 do 200 cm příplatek za lepivost, v hornině 3, | m3 | 16.375 |  | 0 |  | 0 |  | 0 | 21 | 0 | 0 | 0 | 0 | 0 | 800-1 | RTS 24/ I | RTS 24/ I | 0.084 | 1.38 |  | Práce | Běžná |  |  |  | POL1_
|  | zapažených i nezapažených, s urovnáním dna do předepsaného profilu a spádu, s případně nutným přehozením výkopku na vzdálenost do 3 m ve výkopišti, s přehozením výkopku na přilehlém terénu na vzdálenost do 5 m od podélné osy rýhy nebo s naložením výkopku na dopravní prostředek. | [25 empty] | SPI |  | zapažených i nezapažených, s urovnáním dna do předepsaného profilu a spádu, s případně nutným přehozením výkopku na vzdálenost do 3 m ve výkopišti, s přehozením výkopku na přilehlém terénu na vzdálenost do 5 m od podélné osy rýhy nebo s naložením výkopku na dopravní prostředek.
|  | Odkaz na mn. položky pořadí 8 : 16,37500 |  | 16.375 | [23 empty] | VV | 5
SPU
10 | 162701105R00 | Vodorovné přemístění výkopku z horniny 1 až 4, na vzdálenost přes 9 000 do 10 000 m | m3 | 13.325 |  | 0 |  | 0 |  | 0 | 21 | 0 | 0 | 0 | 0 | 0 | 800-1 | RTS 24/ I | RTS 24/ I | 0.01 | 0.13 |  | Práce | Běžná |  |  |  | POL1_
|  | po suchu, bez naložení výkopku, avšak se složením bez rozhrnutí, zpáteční cesta vozidla. | [25 empty] | SPI
|  | přebytek odkopku na skládku : | [25 empty] | VV | 0
|  | Odkaz na mn. položky pořadí 6 : 5,00000 |  | 5 | [23 empty] | VV | 5
|  | Odkaz na mn. položky pořadí 8 : 16,37500 |  | 16.375 | [23 empty] | VV | 5
|  | Odkaz na mn. položky pořadí 11 : 7,00000*-1 |  | -7 | [23 empty] | VV | 5
|  | Odkaz na mn. položky pořadí 16 : 2,25000*-1 |  | -2.25 | [23 empty] | VV | 5
|  | přebytek sejmutého drnu na skládku : | [25 empty] | VV | 0
|  | Odkaz na mn. položky pořadí 15 : 2,25000 |  | 2.25 | [23 empty] | VV | 5
|  | Odkaz na mn. položky pořadí 17 : 7,00000*-0,15 |  | -1.05 | [23 empty] | VV | 5
SPU
11 | 171101104R00 | Uložení sypaniny do násypů zhutněných s uzavřením povrchu násypu z hornin soudržných s předepsanou mírou zhutnění v procentech výsledků zkoušek Proctor-Standard přes 100 do 102 % PS | m3 | 7 |  | 0 |  | 0 |  | 0 | 21 | 0 | 0 | 0 | 0 | 0 | 800-1 | RTS 24/ I | RTS 24/ I | 0.068 | 0.48 |  | Práce | Běžná |  |  |  | POL1_
|  | s rozprostřením sypaniny ve vrstvách a s hrubým urovnáním, | [25 empty] | SPI
|  | HUTNĚNÝ NÁSYP : 3 |  | 3 | [23 empty] | VV | 0
|  | HUTNĚNÝ NÁSYP PRO PALISÁDU : 4 |  | 4 | [23 empty] | VV | 0
|  | viz situace, řez, zpráva : | [25 empty] | VV | 0
SPU
12 | 181101102R00 | Úprava pláně v zářezech v hornině 1 až 4, se zhutněním | m2 | 26.8 |  | 0 |  | 0 |  | 0 | 21 | 0 | 0 | 0 | 0 | 0 | 800-1 | RTS 24/ I | RTS 24/ I | 0.018 | 0.48 |  | Práce | Běžná |  |  |  | POL1_
|  | vyrovnáním výškových rozdílů, ploch vodorovných a ploch do sklonu 1 : 5. | [25 empty] | SPI
|  | Odkaz na mn. položky pořadí 32 : 8,80000 |  | 8.8 | [23 empty] | VV | 5
|  | Odkaz na mn. položky pořadí 31 : 18,00000 |  | 18 | [23 empty] | VV | 5
SPU
13 | 199000002R00 | Poplatky za skládku horniny 1- 4, skupina 17 05 04 z Katalogu odpadů | m3 | 13.325 |  | 0 |  | 0 |  | 0 | 21 | 0 | 0 | 0 | 0 | 0 | 800-1 | RTS 24/ I | RTS 24/ I | 0 | 0 |  | Práce | Běžná |  |  |  | POL1_
|  | Odkaz na mn. položky pořadí 10 : 13,32500 |  | 13.325 | [23 empty] | VV | 5
SPU
14 | 1811-NC | Zkouška hutnění zemní pláně | ks | 1 |  | 0 |  | 0 |  | 0 | 21 | 0 | 0 | 0 | 0 | 0 |  | Vlastní | Kalkul | 0 | 0 |  | Práce | Běžná |  |  |  | POL1_1
|  | ZKOUŠKY ÚNOSNOSTI ZEMNÍ PLÁNĚ : 1 |  | 1 | [23 empty] | VV | 0
|  | viz situace, zpráva : | [25 empty] | VV | 0
SPU
15 | 121100001RAB | Sejmutí ornice naložení a uložení odvoz do 5 000 m | m3 | 2.25 |  | 0 |  | 0 |  | 0 | 21 | 0 | 0 | 0 | 0 | 0 | AP-HSV | RTS 24/ I | RTS 24/ I | 0 | 0 |  | Agregovaná položka | Běžná |  |  |  | POL2_
|  | popř. lesní půdy s naložením, vodorovným přemístěním a složením na hromady nebo se zpětným přemístěním a rozprostřením. | [25 empty] | SPI |  | popř. lesní půdy s naložením, vodorovným přemístěním a složením na hromady nebo se zpětným přemístěním a rozprostřením.
|  | ODHUMUSOVÁNÍ TL. 150mm : 15*0,15 |  | 2.25 | [23 empty] | VV | 0
|  | viz situace, řez, zpráva : | [25 empty] | VV | 0
SPU
16 | 175100010RA0 | Obsyp potrubí prohozenou zeminou, dovoz ze vzdálenosti 50 m | m3 | 2.25 |  | 0 |  | 0 |  | 0 | 21 | 0 | 0 | 0 | 0 | 0 | AP-HSV | RTS 24/ I | RTS 24/ I | 0 | 0 |  | Agregovaná položka | Běžná |  |  |  | POL2_
|  | prohozenou zeminou nebo štěrkopískem, s vodorovnou přepravou k místu zásypu, uložením ve vrstvách a zhutněním. | [25 empty] | SPI |  | prohozenou zeminou nebo štěrkopískem, s vodorovnou přepravou k místu zásypu, uložením ve vrstvách a zhutněním.
|  | Včetně vodorovného přemístění do 50 m. | [25 empty] | POP
|  | Odkaz na mn. položky pořadí 42 : 4,50000*0,5 |  | 2.25 | [23 empty] | VV | 5
SPU
17 | 181300010RAC | Rozprostření ornice v rovině nebo svahu do 1 : 5 a osetí travou při tloušťce 150 mm, dovoz ornice ze vzdálenosti 5 000 m | m2 | 7 |  | 0 |  | 0 |  | 0 | 21 | 0 | 3e-05 | 0 | 0 | 0 | AP-HSV | RTS 24/ I | RTS 24/ I | 0 | 0 |  | Agregovaná položka | Běžná |  |  |  | POL2_
|  | vč. urovnání ornice, naložení na skládce, vodorovným přemístěním ornice na místo rozprostření, založení trávníku osetím a dodávky travního semene. | [25 empty] | SPI |  | vč. urovnání ornice, naložení na skládce, vodorovným přemístěním ornice na místo rozprostření, založení trávníku osetím a dodávky travního semene.
|  | Včetně přesunu hmot. | [25 empty] | POP
|  | OHUMUSOVÁNÍ A ZATRAVNĚNÍ : 7 |  | 7 | [23 empty] | VV | 0
|  | vč.přípravy, odplevelení, dodávky osiva : | [25 empty] | VV | 0
|  | viz situace, řez, zpráva : | [25 empty] | VV | 0
SPU
Díl: | 21 | Úprava podloží a základ.spáry |  |  |  | 0 |  | 0 |  | 0 |  | 0 |  | 9.11 |  | 0 |  |  |  |  | 2.85 | [6 empty] | DIL
18 | 122202201R00 | Odkopávky a prokopávky pro silnice v hornině 3 do 100 m3 | m3 | 3.96 |  | 0 |  | 0 |  | 0 | 21 | 0 | 0 | 0 | 0 | 0 | 800-1 | RTS 24/ I | RTS 24/ I | 0.422 | 1.67 |  | Práce | Běžná |  |  |  | POL1_
|  | s přemístěním výkopku v příčných profilech na vzdálenost do 15 m nebo s naložením na dopravní prostředek. | [25 empty] | SPI |  | s přemístěním výkopku v příčných profilech na vzdálenost do 15 m nebo s naložením na dopravní prostředek.
|  | VÝMĚNA ZEMINY V AKTIVNÍ ZÓNĚ, TL. 400mm : | [25 empty] | VV | 0
|  | Odkaz na mn. položky pořadí 22 : 9,90000*0,4 |  | 3.96 | [23 empty] | VV | 5
|  | (ZEMINA V AKTIVNÍ ZÓNĚ, KTERÁ NEVYHOVÍ, BUDE NAHRAZENÁ ŠTĚRKODRTÍ) : | [25 empty] | VV | 0
SPU
19 | 122202209R00 | Odkopávky a prokopávky pro silnice v hornině 3 příplatek za lepivost horniny | m3 | 3.96 |  | 0 |  | 0 |  | 0 | 21 | 0 | 0 | 0 | 0 | 0 | 800-1 | RTS 24/ I | RTS 24/ I | 0.088 | 0.35 |  | Práce | Běžná |  |  |  | POL1_1
|  | s přemístěním výkopku v příčných profilech na vzdálenost do 15 m nebo s naložením na dopravní prostředek. | [25 empty] | SPI |  | s přemístěním výkopku v příčných profilech na vzdálenost do 15 m nebo s naložením na dopravní prostředek.
|  | VÝMĚNA ZEMINY V AKTIVNÍ ZÓNĚ : | [25 empty] | VV | 0
|  | Odkaz na mn. položky pořadí 18 : 3,96000 |  | 3.96 | [23 empty] | VV | 5
SPU
20 | 162601102R00 | Vodorovné přemístění výkopku z horniny 1 až 4, na vzdálenost přes 4 000 do 5 000 m | m3 | 3.96 |  | 0 |  | 0 |  | 0 | 21 | 0 | 0 | 0 | 0 | 0 | 800-1 | RTS 24/ I | RTS 24/ I | 0.011 | 0.04 |  | Práce | Běžná |  |  |  | POL1_
|  | po suchu, bez naložení výkopku, avšak se složením bez rozhrnutí, zpáteční cesta vozidla. | [25 empty] | SPI
|  | VÝMĚNA ZEMINY V AKTIVNÍ ZÓNĚ : | [25 empty] | VV | 0
|  | Odkaz na mn. položky pořadí 18 : 3,96000 |  | 3.96 | [23 empty] | VV | 5
SPU
21 | 171201201R00 | Uložení sypaniny na dočasnou skládku tak, že na 1 m2 plochy připadá přes 2 m3 výkopku nebo ornice | m3 | 3.96 |  | 0 |  | 0 |  | 0 | 21 | 0 | 0 | 0 | 0 | 0 | 800-1 | RTS 24/ I | RTS 24/ I | 0.009 | 0.04 |  | Práce | Běžná |  |  |  | POL1_
|  | VÝMĚNA ZEMINY V AKTIVNÍ ZÓNĚ : | [25 empty] | VV | 0
|  | Odkaz na mn. položky pořadí 18 : 3,96000 |  | 3.96 | [23 empty] | VV | 5
SPU
22 | 181101102R00 | Úprava pláně v zářezech v hornině 1 až 4, se zhutněním | m2 | 9.9 |  | 0 |  | 0 |  | 0 | 21 | 0 | 0 | 0 | 0 | 0 | 800-1 | RTS 24/ I | RTS 24/ I | 0.018 | 0.18 |  | Práce | Běžná |  |  |  | POL1_1
|  | vyrovnáním výškových rozdílů, ploch vodorovných a ploch do sklonu 1 : 5. | [25 empty] | SPI
|  | VÝMĚNA ZEMINY V AKTIVNÍ ZÓNĚ, TL. 400mm : | [25 empty] | VV | 0
|  | PARAPLÁŇ : 9*1,1 |  | 9.9 | [23 empty] | VV | 0
|  | viz situace, řez, zpráva : | [25 empty] | VV | 0
SPU
23 | 199000002R00 | Poplatky za skládku horniny 1- 4, skupina 17 05 04 z Katalogu odpadů | m3 | 3.96 |  | 0 |  | 0 |  | 0 | 21 | 0 | 0 | 0 | 0 | 0 | 800-1 | RTS 24/ I | RTS 24/ I | 0 | 0 |  | Práce | Běžná |  |  |  | POL1_1
|  | VÝMĚNA ZEMINY V AKTIVNÍ ZÓNĚ : | [25 empty] | VV | 0
|  | Odkaz na mn. položky pořadí 18 : 3,96000 |  | 3.96 | [23 empty] | VV | 5
SPU
24 | 564861111R00 | Podklad ze štěrkodrti s rozprostřením a zhutněním frakce 0-63 mm, tloušťka po zhutnění 200 mm | m2 | 19.8 |  | 0 |  | 0 |  | 0 | 21 | 0 | 0.46 | 9.11 | 0 | 0 | 822-1 | RTS 24/ I | RTS 24/ I | 0.029 | 0.57 |  | Práce | Běžná |  |  |  | POL1_1
|  | VÝMĚNA ZEMINY V AKTIVNÍ ZÓNĚ, TL. 400mm : | [25 empty] | VV | 0
|  | Odkaz na mn. položky pořadí 22 : 9,90000*2 |  | 19.8 | [23 empty] | VV | 5
|  | (ZEMINA V AKTIVNÍ ZÓNĚ, KTERÁ NEVYHOVÍ, BUDE NAHRAZENÁ ŠTĚRKODRTÍ) : | [25 empty] | VV | 0
SPU
Díl: | 3 | Svislé a kompletní konstrukce |  |  |  | 0 |  | 0 |  | 0 |  | 0 |  | 41.91 |  | 0 |  |  |  |  | 90.2 | [6 empty] | DIL
25 | 271571111R00 | Polštáře zhutněné pod základy štěrkopísek tříděný, | m3 | 1 |  | 0 |  | 0 |  | 0 | 21 | 0 | 2.1 | 2.1 | 0 | 0 | 800-2 | RTS 24/ I | RTS 24/ I | 0.97 | 0.97 |  | Práce | Běžná |  |  |  | POL1_
|  | ŠP PODKLAD TL. 50mm pro palisádu : 1 |  | 1 | [23 empty] | VV | 0
|  | viz situace, řez, zpráva : | [25 empty] | VV | 0
SPU
26 | 338920025R00 | Osazení betonových palisád šířka do 20 cm, délka do 200 cm | m | 23.5 |  | 0 |  | 0 |  | 0 | 21 | 0 | 0.455 | 10.69 | 0 | 0 | 823-1 | RTS 24/ I | RTS 24/ I | 3.4938 | 82.1 |  | Práce | Běžná |  |  |  | POL1_
|  | BETONOVÁ PALISÁDA, OBDELNÍKOVÝ PŮDORYS výška - 1200mm, rozměr - 180/120mm : 23,5 |  | 23.5 | [23 empty] | VV | 0
|  | viz situace, řezy a tech.zpráva : | [25 empty] | VV | 0
SPU
27 | 935112911R00 | Osazení příkopového žlabu příplatek k ceně za každých dalších i započatých 10 mm tloušťky lože přes 100 mm z betonu C 8/10 | m2 | 600 |  | 0 |  | 0 |  | 0 | 21 | 0 | 0.03 | 18 | 0 | 0 | 822-1 | RTS 24/ I | RTS 24/ I | 0.01 | 6 |  | Práce | Běžná |  |  |  | POL1_
|  | s vyplněním a zatřením spár cementovou maltou, se zřízením lože tl. 10 cm | [25 empty] | SPI
|  | BETONOVÉ LOŽE palisády, BETON C25/30 - XF1 6 m3 : 600 |  | 600 | [23 empty] | VV | 0
|  | viz situace, řez, zpráva : | [25 empty] | VV | 0
SPU
28 | 711132101R00 | Provedení izolace proti zemní vlhkosti pásy na sucho svislá, 1 vrstva, bez dodávky izolačních pásů | m2 | 28.2 |  | 0 |  | 0 |  | 0 | 21 | 0 | 0.00017 | 0 | 0 | 0 | 800-711 | RTS 24/ I | RTS 24/ I | 0.04 | 1.13 |  | Práce | Běžná |  |  |  | POL1_
|  | NOPOVÁ FOLIE PRO PALISÁDU : | [25 empty] | VV | 0
|  | Odkaz na mn. položky pořadí 26 : 23,50000*1,2 |  | 28.2 | [23 empty] | VV | 5
SPU
29 | 59228492R | palisáda beton; průřez obdélník; l = 120 mm; š = 165 mm; h = 1 200 mm; barva šedá | kus | 205.625 |  | 0 |  | 0 |  | 0 | 21 | 0 | 0.054 | 11.1 | 0 | 0 | SPCM | RTS 24/ I | RTS 24/ I | 0 | 0 |  | Specifikace | Běžná |  |  |  | POL3_
|  | BETONOVÁ PALISÁDA, OBDELNÍKOVÝ PŮDORYS výška - 1200mm, rozměr - 180/120mm : 23,5/0,12*1,05 |  | 205.625 | [23 empty] | VV | 0
|  | viz situace, řezy a tech.zpráva : | [25 empty] | VV | 0
SPU
30 | 62850120R | Fólie profilovaná funkce: drenážní; materiál: PE-HD; tl = 0,50 mm; výška nopů = 8 mm | m2 | 31.02 |  | 0 |  | 0 |  | 0 | 21 | 0 | 0.0005 | 0.02 | 0 | 0 | SPCM | RTS 24/ I | RTS 24/ I | 0 | 0 |  | Specifikace | Běžná |  |  |  | POL3_
|  | Odkaz na mn. položky pořadí 28 : 28,20000*1,1 |  | 31.02 | [23 empty] | VV | 5
SPU
Díl: | 5 | Komunikace |  |  |  | 0 |  | 0 |  | 0 |  | 0 |  | 35.78 |  | 0 |  |  |  |  | 10.14 | [6 empty] | DIL
31 | 564851111R00 | Podklad ze štěrkodrti s rozprostřením a zhutněním frakce 0-63 mm, tloušťka po zhutnění 150 mm | m2 | 18 |  | 0 |  | 0 |  | 0 | 21 | 0 | 0.345 | 6.21 | 0 | 0 | 822-1 | RTS 24/ I | RTS 24/ I | 0.026 | 0.47 |  | Práce | Běžná |  |  |  | POL1_
|  | Odkaz na mn. položky pořadí 39 : 1,60000*10 |  | 16 | [23 empty] | VV | 5
|  | ŠŤĚRKODRŤ ( fr. 32 - 16) TL. 150mm : 2 |  | 2 | [23 empty] | VV | 0
|  | viz situace, řez, zpráva : | [25 empty] | VV | 0
SPU
32 | 564861111R00 | Podklad ze štěrkodrti s rozprostřením a zhutněním frakce 0-63 mm, tloušťka po zhutnění 200 mm | m2 | 8.8 |  | 0 |  | 0 |  | 0 | 21 | 0 | 0.46 | 4.05 | 0 | 0 | 822-1 | RTS 24/ I | RTS 24/ I | 0.029 | 0.26 |  | Práce | Běžná |  |  |  | POL1_1
|  | Odkaz na mn. položky pořadí 37 : 8,00000*1,1 |  | 8.8 | [23 empty] | VV | 5
SPU
33 | 565151111R00 | Podklad z kameniva obaleného asfaltem ACP 16+ až ACP 22+, v pruhu šířky do 3 m, třídy 1, tloušťka po zhutnění 70 mm | m2 | 8 |  | 0 |  | 0 |  | 0 | 21 | 0 | 0.18463 | 1.48 | 0 | 0 | 822-1 | RTS 24/ I | RTS 24/ I | 0.064 | 0.51 |  | Práce | Běžná |  |  |  | POL1_
|  | s rozprostřením a zhutněním | [25 empty] | SPI
|  | Odkaz na mn. položky pořadí 37 : 8,00000 |  | 8 | [23 empty] | VV | 5
SPU
34 | 567122112R00 | Podklad z kameniva zpevněného cementem SC C8/10, tloušťka po zhutnění 130 mm | m2 | 8 |  | 0 |  | 0 |  | 0 | 21 | 0 | 0.33206 | 2.66 | 0 | 0 | 822-1 | RTS 24/ I | RTS 24/ I | 0.025 | 0.2 |  | Práce | Běžná |  |  |  | POL1_
|  | bez dilatačních spár, s rozprostřením a zhutněním, ošetřením povrchu podkladu vodou | [25 empty] | SPI
|  | Odkaz na mn. položky pořadí 37 : 8,00000 |  | 8 | [23 empty] | VV | 5
SPU
35 | 573111124R00 | Postřik infiltrační asfaltovým pojivem množství zbytkového asfaltu 1,00 kg/m2 | m2 | 8 |  | 0 |  | 0 |  | 0 | 21 | 0 | 0.00101 | 0.01 | 0 | 0 | 822-1 | RTS 24/ I | RTS 24/ I | 0.004 | 0.03 |  | Práce | Běžná |  |  |  | POL1_
|  | Odkaz na mn. položky pořadí 37 : 8,00000 |  | 8 | [23 empty] | VV | 5
SPU
36 | 573231127R00 | Postřik spojovací kationaktivní emulzí KAE , množství zbytkového asfaltu 0,70 kg/m2 | m2 | 118 |  | 0 |  | 0 |  | 0 | 21 | 0 | 0.0007 | 0.08 | 0 | 0 | 822-1 | RTS 24/ I | RTS 24/ I | 0.002 | 0.24 |  | Práce | Běžná |  |  |  | POL1_
|  | bez posypu kamenivem | [25 empty] | SPI
|  | Odkaz na mn. položky pořadí 37 : 8,00000 |  | 8 | [23 empty] | VV | 5
|  | Odkaz na mn. položky pořadí 38 : 110,00000 |  | 110 | [23 empty] | VV | 5
SPU
37 | 577131111R00 | Beton asfaltový s rozprostřením a zhutněním v pruhu šířky do 3 m, ACO 11+, tloušťky 40 mm, plochy přes 1000 m2 | m2 | 8 |  | 0 |  | 0 |  | 0 | 21 | 0 | 0.10373 | 0.83 | 0 | 0 | 822-1 | RTS 24/ I | RTS 24/ I | 0.064 | 0.51 |  | Práce | Běžná |  |  |  | POL1_
|  | KOMUNIKACE - ASFALTOBETON - KOMPLETNÍ KONSTRUKCE : 8 |  | 8 | [23 empty] | VV | 0
|  | viz situace, řez, zpráva : | [25 empty] | VV | 0
SPU
38 | 577141112R00 | Beton asfaltový s rozprostřením a zhutněním v pruhu šířky do 3 m, ACO 11+ nebo ACO 16+, tloušťky 50 mm, plochy přes 1000 m2 | m2 | 110 |  | 0 |  | 0 |  | 0 | 21 | 0 | 0.12966 | 14.26 | 0 | 0 | 822-1 | RTS 24/ I | RTS 24/ I | 0.072 | 7.92 |  | Práce | Běžná |  |  |  | POL1_
|  | KOMUNIKACE - ASFALTOBETON - NOVÁ OBRUSNÁ VRSTVA TL. 50mm : 110 |  | 110 | [23 empty] | VV | 0
|  | viz situace, řez, zpráva : | [25 empty] | VV | 0
SPU
39 | 273320160RAB | Základové desky ze železobetonu včetně bednění z betonu C 30/37, výztuž 120 kg/m3, | m3 | 1.6 |  | 0 |  | 0 |  | 0 | 21 | 0 | 3.1698 | 5.07 | 0 | 0 | AP-HSV | RTS 24/ I | RTS 24/ I | 0 | 0 |  | Agregovaná položka | Běžná |  |  |  | POL2_
|  | výztuže, odbednění a podkladu ze štěrkopísku. | [25 empty] | SPI
|  | KRAJNICE - BETON 30-37 XF1, TL. 100mm : 16*0,1 |  | 1.6 | [23 empty] | VV | 0
|  | KARI SÍŤ - 100x100x6mm, DILATACE PO 6,0m : | [25 empty] | VV | 0
|  | viz situace, řez, zpráva : | [25 empty] | VV | 0
SPU
40 | 597101035RAA | Odvodňovací žlaby komunikací a zpevněných ploch žlab odvodnovací polymerbetonový včetně dodávky roštu a žlabu, pro zatížení D400, Žlab odvodňovací polymerbetonový bez krytu; s odtokem ve dně; DN = 100; zatížení: F 900; l = 1 000 mm; b = 140 mm; h = 150 mm; hrana z litiny | m | 3.5 |  | 0 |  | 0 |  | 0 | 21 | 0 | 0.27693 | 0.97 | 0 | 0 | AP-HSV | RTS 24/ I | RTS 24/ I | 0 | 0 |  | Agregovaná položka | Běžná |  |  |  | POL2_
|  | montáž odvodňovacích žlabů a vpustí k odvodňovacím žlabům z polymerbetonu, včetně betonového lože popř. obetonování, s dodávkou žlabů a vpustí. | [25 empty] | SPI |  | montáž odvodňovacích žlabů a vpustí k odvodňovacím žlabům z polymerbetonu, včetně betonového lože popř. obetonování, s dodávkou žlabů a vpustí.
|  | LINIOVÝ ODVODŇOVACÍ ŽLAB ŠÍŘKY 300mm, LITINOVÝ ROŠT : 3,5 |  | 3.5 | [23 empty] | VV | 0
|  | viz situace, řez, zpráva : | [25 empty] | VV | 0
SPU
41 | 597103020RA0 | Odvodňovací žlaby komunikací a zpevněných ploch vpusť k žlabu polymerbetonová včetně dodávky vpusti, pro zatížení D400, Mříž vtoková | kus | 1 |  | 0 |  | 0 |  | 0 | 21 | 0 | 0.16423 | 0.16 | 0 | 0 | AP-HSV | RTS 24/ I | RTS 24/ I | 0 | 0 |  | Agregovaná položka | Běžná |  |  |  | POL2_
|  | montáž odvodňovacích žlabů a vpustí k odvodňovacím žlabům z polymerbetonu, včetně betonového lože popř. obetonování, s dodávkou žlabů a vpustí. | [25 empty] | SPI |  | montáž odvodňovacích žlabů a vpustí k odvodňovacím žlabům z polymerbetonu, včetně betonového lože popř. obetonování, s dodávkou žlabů a vpustí.
|  | LINIOVÝ ODVODŇOVACÍ ŽLAB ŠÍŘKY 300mm, LITINOVÝ ROŠT - odtokový kus : 1 |  | 1 | [23 empty] | VV | 0
|  | viz situace, řez, zpráva : | [25 empty] | VV | 0
SPU
Díl: | 8 | Trubní vedení |  |  |  | 0 |  | 0 |  | 0 |  | 0 |  | 2.33 |  | 0 |  |  |  |  | 0 | [6 empty] | DIL
42 | 831350113RA0 | Kanalizační přípojka D 160 mm, rýha 800x1200 mm, Koleno plastové pro venkovní kanalizaci typ: jednoznačné; spoj: hrdlový; potrubí: jednovrstvé; materiál: PVC-U; povrch: hladký; úhel = 45,0 °; DN =... | m | 4.5 |  | 0 |  | 0 |  | 0 | 21 | 0 | 0.5187 | 2.33 | 0 | 0 | AP-HSV | RTS 24/ I | RTS 24/ I | 0 | 0 |  | Agregovaná položka | Běžná |  |  |  | POL2_
|  | KANALIZAČNÍ PŘÍPOJKA PVC DN 150 - napojená do šachty : 4,5 |  | 4.5 | [23 empty] | VV | 0
|  | komplet vč.všech dodávek, pomocných materiálů a prací : | [25 empty] | VV | 0
|  | viz situace, řez, zpráva : | [25 empty] | VV | 0
SPU
Díl: | 91 | Doplňující práce na komunikaci |  |  |  | 0 |  | 0 |  | 0 |  | 0 |  | 2.62 |  | 0 |  |  |  |  | 5.05 | [6 empty] | DIL
43 | 917862111R00 | Osazení silničního nebo chodníkového obrubníku stojatého, s boční opěrou z betonu prostého, do lože z betonu prostého C 12/15 | m | 11 |  | 0 |  | 0 |  | 0 | 21 | 0 | 0.188 | 2.07 | 0 | 0 | 822-1 | RTS 24/ I | RTS 24/ I | 0.272 | 2.99 |  | Práce | Běžná |  |  |  | POL1_
|  | S dodáním hmot pro lože tl. 80-100 mm. | [25 empty] | SPI
|  | NÁJEZDOVÝ OBRUBNÍK BO 15/15 (150/150/1000mm), NÁŠLAP 20mm : 11 |  | 11 | [23 empty] | VV | 0
|  | viz situace, řez, zpráva : | [25 empty] | VV | 0
SPU
44 | 919722212R00 | Dilatační spáry řezané v cementobetonovém krytu příčné, zalití spár za tepla s těsněním, šířka přes 3 do 9 mm | m | 24 |  | 0 |  | 0 |  | 0 | 21 | 0 | 2e-05 | 0 | 0 | 0 | 822-1 | RTS 24/ I | RTS 24/ I | 0.031 | 0.74 |  | Práce | Běžná |  |  |  | POL1_
|  | vyčištění spár po řezání, vyčištění spár před zálivkou a impregnace spár před zálivkou, | [25 empty] | SPI
|  | ZAŘEZÁNÍ STYČNÉ SPÁRY ASFALTU + ZALITÍ BITUMENOVOU ZÁLIVKOU NAPOJENÍ NA ZÁMEK : 24 |  | 24 | [23 empty] | VV | 0
|  | viz situace, řezy a tech.zpráva : | [25 empty] | VV | 0
SPU
45 | 919735113R00 | Řezání stávajících krytů nebo podkladů živičných, hloubky přes 100 do 150 mm | m | 24 |  | 0 |  | 0 |  | 0 | 21 | 0 | 0 | 0 | 0 | 0 | 822-1 | RTS 24/ I | RTS 24/ I | 0.055 | 1.32 |  | Práce | Běžná |  |  |  | POL1_
|  | včetně spotřeby vody | [25 empty] | SPI
|  | ZAŘEZÁNÍ STYČNÉ SPÁRY ASFALTU : 24 |  | 24 | [23 empty] | VV | 0
|  | viz situace, řez, zpráva : | [25 empty] | VV | 0
SPU
46 | 11163611R | asfaltová zálivka zpracování za horka; bod měknutí nad 85 °C; skupenství při 20°C tuhá hmota; hustota při 25°C 1 000 kg/m3; nerozpustný ve vodě; hořlavý; bod hoření nad 300 °C; černý | t | 0.06 |  | 0 |  | 0 |  | 0 | 21 | 0 | 1 | 0.06 | 0 | 0 | SPCM | RTS 24/ I | RTS 24/ I | 0 | 0 |  | Specifikace | Běžná |  |  |  | POL3_
|  | Odkaz na mn. položky pořadí 44 : 24,00000*0,0025 |  | 0.06 | [23 empty] | VV | 5
SPU
47 | 59217020R | obrubník silniční nájezdový; materiál beton; l = 1000,0 mm; š = 148,5 mm; h = 145,0 mm; barva přírodní | kus | 11.55 |  | 0 |  | 0 |  | 0 | 21 | 0 | 0.0421 | 0.49 | 0 | 0 | SPCM | RTS 24/ I | RTS 24/ I | 0 | 0 |  | Specifikace | Běžná |  |  |  | POL3_
|  | NÁJEZDOVÝ OBRUBNÍK BO 15/15 (150/150/1000mm), NÁŠLAP 20mm : 11*1,05 |  | 11.55 | [23 empty] | VV | 0
|  | viz situace, řez, zpráva : | [25 empty] | VV | 0
SPU
Díl: | 96 | Bourání konstrukcí |  |  |  | 0 |  | 0 |  | 0 |  | 0 |  | 0 |  | 12 |  |  |  |  | 66.51 | [6 empty] | DIL
48 | 961055111R00 | Bourání základů železobetonových | m3 | 5 |  | 0 |  | 0 |  | 0 | 21 | 0 | 0 | 0 | 2.4 | 12 | 801-3 | RTS 24/ I | RTS 24/ I | 13.301 | 66.51 |  | Práce | Běžná |  |  |  | POL1_
|  | nebo vybourání otvorů průřezové plochy přes 4 m2 v základech | [25 empty] | SPI
|  | VYBOURÁNÍ BETONOVÉ ZÍDKY : 5 |  | 5 | [23 empty] | VV | 0
|  | viz situace, zpráva : | [25 empty] | VV | 0
SPU
Díl: | 99 | Staveništní přesun hmot |  |  |  | 0 |  | 0 |  | 0 |  | 0 |  | 0 |  | 0 |  |  |  |  | 1.33 | [6 empty] | DIL
49 | 998225111R00 | Přesun hmot komunikací a letišť, kryt živičný jakékoliv délky objektu | t | 83.2139 |  | 0 |  | 0 |  | 0 | 21 | 0 | 0 | 0 | 0 | 0 | 822-1 | RTS 24/ I | RTS 24/ I | 0.016 | 1.33 |  | Přesun hmot | Běžná |  |  |  | POL7_
|  | vodorovně do 200 m | [25 empty] | SPI
SPU
Díl: | M46 | Zemní práce při montážích |  |  |  | 0 |  | 0 |  | 0 |  | 0 |  | 0 |  | 0 |  |  |  |  | 6.76 | [6 empty] | DIL
50 | 460110001R00 | Sonda pro vyhledání kabelů - výkop | kus | 3 |  | 0 |  | 0 |  | 0 | 21 | 0 | 0 | 0 | 0 | 0 |  | RTS 24/ I | RTS 24/ I | 1.86 | 5.58 |  | Práce | Běžná |  |  |  | POL1_
|  | KOPANÉ SONDY PRO PŘESNÉ VYTÝČENÍ INŽ. SÍTÍ (polohopis, výškopis) : 3 |  | 3 | [23 empty] | VV | 0
|  | viz situace, zpráva : | [25 empty] | VV | 0
SPU
51 | 460110101R00 | Sonda pro vyhledání kabelů - zához | kus | 3 |  | 0 |  | 0 |  | 0 | 21 | 0 | 0 | 0 | 0 | 0 |  | RTS 24/ I | RTS 24/ I | 0.392 | 1.18 |  | Práce | Běžná |  |  |  | POL1_
|  | Odkaz na mn. položky pořadí 50 : 3,00000 |  | 3 | [23 empty] | VV | 5
SPU
Díl: | D96 | Přesuny suti a vybouraných hmot |  |  |  | 0 |  | 0 |  | 0 |  | 0 |  | 0 |  | 0 |  |  |  |  | 18.98 | [6 empty] | DIL
52 | 979081111R00 | Odvoz suti a vybouraných hmot na skládku do 1 km | t | 38.73 |  | 0 |  | 0 |  | 0 | 21 | 0 | 0 | 0 | 0 | 0 | 801-3 | RTS 24/ I | RTS 24/ I | 0.49 | 18.98 |  | Přesun suti | Běžná |  |  |  | POL8_
|  | Včetně naložení na dopravní prostředek a složení na skládku, bez poplatku za skládku. | [25 empty] | POP
SPU
53 | 979081121R00 | Odvoz suti a vybouraných hmot na skládku příplatek za každý další 1 km | t | 348.57 |  | 0 |  | 0 |  | 0 | 21 | 0 | 0 | 0 | 0 | 0 | 801-3 | RTS 24/ I | RTS 24/ I | 0 | 0 |  | Přesun suti | Běžná |  |  |  | POL8_
SPU
54 | 979990107R00 | Poplatek za skládku za uložení, směs betonu, cihel a dřeva, , skupina 17 09 04 z Katalogu odpadů | t | 38.73 |  | 0 |  | 0 |  | 0 | 21 | 0 | 0 | 0 | 0 | 0 | 801-3 | RTS 24/ I | RTS 24/ I | 0 | 0 |  | Přesun suti | Běžná |  |  |  | POL8_
|  | kategorie 17 09 04 smíšené stavební a demoliční odpady | [25 empty] | POP
SPU
[26 empty] | 12 | 21 | DPH
| Celkem |  |  |  |  | 0 | [19 empty] | 0 | 0 | SUM
END
Note on S6: Jedná se o informaci, zda se jedná o položku, která je do rozpočtu zadána z cenové soustavy RTS, nebo vlastní.
Note on T6: Jedná se o název CÚ, která je zadána u položky rozpočtu

## SO 201 SO 201 Pol
Položkový soupis prací a dodávek | [27 empty] | #TypZaznamu#
S: | ZV24-0301 | MÍSTNÍ KOMUNIKACE NA UL. U MLÝNA – DOLNÍ KONEC, NOVÝ JIČÍN | [25 empty] | STA
O: | SO 201 | OPĚRNÁ ZEĎ | [22 empty] | STA |  |  | OBJ
R: | SO 201 | OPĚRNÁ ZEĎ | [25 empty] | ROZ
P.č. | Číslo položky | Název položky | MJ | Množství | Cena / MJ | Celkem | Dodávka | Dodávka celk. | Montáž | Montáž celk. | DPH | Cena s DPH | Hmotnost / MJ | Hmotnost celk.(t) | Dem. hmotnost / MJ | Dem. hmotnost celk.(t) | Ceník | Cen. soustava / platnost | Cenová úroveň | Nhod / MJ | Nhod celk. | Dodavatel | Typ položky | Stav položky
Díl: | 1 | Zemní práce |  |  |  | 0 |  | 0 |  | 0 |  | 0 |  | 18.19 |  | 12.69 |  |  |  |  | 773.59 | [6 empty] | DIL
1 | 113107310R00 | Odstranění podkladů nebo krytů z kameniva těženého, v ploše jednotlivě do 50 m2, tloušťka vrstvy 100 mm | m2 | 9.5 |  | 0 |  | 0 |  | 0 | 21 | 0 | 0 | 0 | 0.22 | 2.09 | 822-1 | RTS 24/ I | RTS 24/ I | 0.25 | 2.38 |  | Práce | Běžná |  |  |  | POL1_
|  | podklad bour.zpev.ploch : | [25 empty] | VV | 0
|  | Odkaz na mn. položky pořadí 3 : 7,00000 |  | 7 | [23 empty] | VV | 5
|  | Odkaz na mn. položky pořadí 4 : 2,50000 |  | 2.5 | [23 empty] | VV | 5
SPU
2 | 113107520R00 | Odstranění podkladů nebo krytů z kameniva hrubého drceného, v ploše jednotlivě do 50 m2, tloušťka vrstvy 200 mm | m2 | 9.5 |  | 0 |  | 0 |  | 0 | 21 | 0 | 0 | 0 | 0.44 | 4.18 | 822-1 | RTS 24/ I | RTS 24/ I | 0.632 | 6 |  | Práce | Běžná |  |  |  | POL1_1
|  | podklad bour.zpev.ploch : | [25 empty] | VV | 0
|  | Odkaz na mn. položky pořadí 3 : 7,00000 |  | 7 | [23 empty] | VV | 5
|  | Odkaz na mn. položky pořadí 4 : 2,50000 |  | 2.5 | [23 empty] | VV | 5
SPU
3 | 113108315R00 | Odstranění podkladů nebo krytů živičných, v ploše jednotlivě do 50 m2, tloušťka vrstvy 150 mm | m2 | 7 |  | 0 |  | 0 |  | 0 | 21 | 0 | 0 | 0 | 0.33 | 2.31 | 822-1 | RTS 24/ I | RTS 24/ I | 0.625 | 4.38 |  | Práce | Běžná |  |  |  | POL1_
|  | VYBOURÁNÍ ASFALTOBETONU TL. 150mm : 7 |  | 7 | [23 empty] | VV | 0
|  | viz situace, zpráva : | [25 empty] | VV | 0
SPU
4 | 113109315R00 | Odstranění podkladů nebo krytů z betonu prostého, v ploše jednotlivě do 50 m2, tloušťka vrstvy 150 mm | m2 | 2.5 |  | 0 |  | 0 |  | 0 | 21 | 0 | 0 | 0 | 0.36 | 0.9 | 822-1 | RTS 24/ I | RTS 24/ I | 1.227 | 3.07 |  | Práce | Běžná |  |  |  | POL1_
|  | VYBOURÁNÍ BETONU TL. 150mm : 2,5 |  | 2.5 | [23 empty] | VV | 0
|  | viz situace, zpráva : | [25 empty] | VV | 0
SPU
5 | 113109325R00 | Odstranění podkladů nebo krytů z betonu prostého, v ploše jednotlivě do 50 m2, tloušťka vrstvy 250 mm | m2 | 4 |  | 0 |  | 0 |  | 0 | 21 | 0 | 0 | 0 | 0.6 | 2.4 | 822-1 | RTS 24/ I | RTS 24/ I | 1.787 | 7.15 |  | Práce | Běžná |  |  |  | POL1_
|  | VYTRHÁNÍ PŘÍKOPOVÝCH TVÁRNIC : 4 |  | 4 | [23 empty] | VV | 0
|  | viz situace, zpráva : | [25 empty] | VV | 0
SPU
6 | 113202111R00 | Vytrhání obrub z krajníků nebo obrubníků stojatých | m | 3 |  | 0 |  | 0 |  | 0 | 21 | 0 | 0 | 0 | 0.27 | 0.81 | 822-1 | RTS 24/ I | RTS 24/ I | 0.123 | 0.37 |  | Práce | Běžná |  |  |  | POL1_
|  | s vybouráním lože, s přemístěním hmot na skládku na vzdálenost do 3 m nebo naložením na dopravní prostředek | [25 empty] | SPI |  | s vybouráním lože, s přemístěním hmot na skládku na vzdálenost do 3 m nebo naložením na dopravní prostředek
|  | VYTRHÁNÍ SILNIČNÍHO OBRUBNÍKU : 3 |  | 3 | [23 empty] | VV | 0
|  | viz situace, zpráva : | [25 empty] | VV | 0
SPU
7 | 122202201R00 | Odkopávky a prokopávky pro silnice v hornině 3 do 100 m3 | m3 | 4 |  | 0 |  | 0 |  | 0 | 21 | 0 | 0 | 0 | 0 | 0 | 800-1 | RTS 24/ I | RTS 24/ I | 0.422 | 1.69 |  | Práce | Běžná |  |  |  | POL1_
|  | s přemístěním výkopku v příčných profilech na vzdálenost do 15 m nebo s naložením na dopravní prostředek. | [25 empty] | SPI |  | s přemístěním výkopku v příčných profilech na vzdálenost do 15 m nebo s naložením na dopravní prostředek.
|  | VÝKOP : 4 |  | 4 | [23 empty] | VV | 0
|  | viz situace, řez, zpráva : | [25 empty] | VV | 0
SPU
8 | 122202209R00 | Odkopávky a prokopávky pro silnice v hornině 3 příplatek za lepivost horniny | m3 | 4 |  | 0 |  | 0 |  | 0 | 21 | 0 | 0 | 0 | 0 | 0 | 800-1 | RTS 24/ I | RTS 24/ I | 0.088 | 0.35 |  | Práce | Běžná |  |  |  | POL1_
|  | s přemístěním výkopku v příčných profilech na vzdálenost do 15 m nebo s naložením na dopravní prostředek. | [25 empty] | SPI |  | s přemístěním výkopku v příčných profilech na vzdálenost do 15 m nebo s naložením na dopravní prostředek.
|  | Odkaz na mn. položky pořadí 7 : 4,00000 |  | 4 | [23 empty] | VV | 5
SPU
9 | 132201211R00 | Hloubení rýh šířky přes 60 do 200 cm do 100 m3, v hornině 3, hloubení strojně | m3 | 42 |  | 0 |  | 0 |  | 0 | 21 | 0 | 0 | 0 | 0 | 0 | 800-1 | RTS 24/ I | RTS 24/ I | 0.2 | 8.4 |  | Práce | Běžná |  |  |  | POL1_
|  | zapažených i nezapažených, s urovnáním dna do předepsaného profilu a spádu, s případně nutným přehozením výkopku na vzdálenost do 3 m ve výkopišti, s přehozením výkopku na přilehlém terénu na vzdálenost do 5 m od podélné osy rýhy nebo s naložením výkopku na dopravní prostředek. | [25 empty] | SPI |  | zapažených i nezapažených, s urovnáním dna do předepsaného profilu a spádu, s případně nutným přehozením výkopku na vzdálenost do 3 m ve výkopišti, s přehozením výkopku na přilehlém terénu na vzdálenost do 5 m od podélné osy rýhy nebo s naložením výkopku na dopravní prostředek.
|  | výkop pro zeď : 42 |  | 42 | [23 empty] | VV | 0
|  | viz situace, řez, zpráva : | [25 empty] | VV | 0
SPU
10 | 132201219R00 | Hloubení rýh šířky přes 60 do 200 cm příplatek za lepivost, v hornině 3, | m3 | 42 |  | 0 |  | 0 |  | 0 | 21 | 0 | 0 | 0 | 0 | 0 | 800-1 | RTS 24/ I | RTS 24/ I | 0.084 | 3.53 |  | Práce | Běžná |  |  |  | POL1_
|  | zapažených i nezapažených, s urovnáním dna do předepsaného profilu a spádu, s případně nutným přehozením výkopku na vzdálenost do 3 m ve výkopišti, s přehozením výkopku na přilehlém terénu na vzdálenost do 5 m od podélné osy rýhy nebo s naložením výkopku na dopravní prostředek. | [25 empty] | SPI |  | zapažených i nezapažených, s urovnáním dna do předepsaného profilu a spádu, s případně nutným přehozením výkopku na vzdálenost do 3 m ve výkopišti, s přehozením výkopku na přilehlém terénu na vzdálenost do 5 m od podélné osy rýhy nebo s naložením výkopku na dopravní prostředek.
|  | Odkaz na mn. položky pořadí 9 : 42,00000 |  | 42 | [23 empty] | VV | 5
SPU
11 | 151822302R00 | Vrtání šachet pro zápory průměr vrtu do 380 mm, hloubky nad 5 m, v hornině 3 | m | 30.5 |  | 0 |  | 0 |  | 0 | 21 | 0 | 0.00029 | 0.01 | 0 | 0 | 800-1 | RTS 24/ I | RTS 24/ I | 1.25 | 38.13 |  | Práce | Běžná |  |  |  | POL1_
|  | MIKROZÁPORTY HEB 160, VRT prům.280mm : | [25 empty] | VV | 0
|  | MZ1 : 5*3,8 |  | 19 | [23 empty] | VV | 0
|  | MZ1.1 : 2*3 |  | 6 | [23 empty] | VV | 0
|  | MZ1.2 : 2*2 |  | 4 | [23 empty] | VV | 0
|  | MZ1.3 : 1*1,5 |  | 1.5 | [23 empty] | VV | 0
|  | viz výkres tvar opěr.stěny : | [25 empty] | VV | 0
|  | MIKROPILOTY A KOTVY BUDOU PROVEDENY DLE DOKUMENTACE DODAVATELE : | [25 empty] | VV | 0
SPU
12 | 151823201R00 | Osazení zápor délky 14 m | m | 77.5 |  | 0 |  | 0 |  | 0 | 21 | 0 | 0.07356 | 5.7 | 0 | 0 | 800-1 | RTS 24/ I | RTS 24/ I | 2.324 | 180.11 |  | Práce | Běžná |  |  |  | POL1_
|  | ocelových jednoduchých, pro pažení hloubených vykopávek do předem provedených vrtů, se zabetonováním spodního konce, s případným nutným obsypem zápory pískem | [25 empty] | SPI |  | ocelových jednoduchých, pro pažení hloubených vykopávek do předem provedených vrtů, se zabetonováním spodního konce, s případným nutným obsypem zápory pískem
|  | MZ1 : 5*8,5 |  | 42.5 | [23 empty] | VV | 0
|  | MZ1.1 : 2*8,5 |  | 17 | [23 empty] | VV | 0
|  | MZ1.2 : 2*6 |  | 12 | [23 empty] | VV | 0
|  | MZ1.3 : 1*6 |  | 6 | [23 empty] | VV | 0
|  | viz výkres tvar opěr.stěny : | [25 empty] | VV | 0
|  | MIKROPILOTY A KOTVY BUDOU PROVEDENY DLE DOKUMENTACE DODAVATELE : | [25 empty] | VV | 0
SPU
13 | 151823301R00 | Osazení zápor příplatek za dopravu materiálu | t | 3.3325 |  | 0 |  | 0 |  | 0 | 21 | 0 | 0 | 0 | 0 | 0 | 800-1 | RTS 24/ I | RTS 24/ I | 0 | 0 |  | Práce | Běžná |  |  |  | POL1_
|  | ocelových jednoduchých, pro pažení hloubených vykopávek do předem provedených vrtů, se zabetonováním spodního konce, s případným nutným obsypem zápory pískem | [25 empty] | SPI |  | ocelových jednoduchých, pro pažení hloubených vykopávek do předem provedených vrtů, se zabetonováním spodního konce, s případným nutným obsypem zápory pískem
|  | Odkaz na mn. položky pořadí 28 : 3,33250 |  | 3.3325 | [23 empty] | VV | 5
SPU
14 | 151825101R00 | Pažiny, převázky a vrchní kotvení zápor pažiny, z dřevěných fošen, tloušťky 6 cm | m2 | 38 |  | 0 |  | 0 |  | 0 | 21 | 0 | 0.03828 | 1.45 | 0 | 0 | 800-1 | RTS 24/ I | RTS 24/ I | 0.981 | 37.28 |  | Práce | Běžná |  |  |  | POL1_
|  | PLOCHA ZÁPOROVÉHO PAŽENÍ : 38 |  | 38 | [23 empty] | VV | 0
|  | viz výkres tvar opěr.stěny : | [25 empty] | VV | 0
SPU
15 | 151825202R00 | Pažiny, převázky a vrchní kotvení zápor zřízení zdvojené převázky, ocelové, profil U č.200 | m | 11 |  | 0 |  | 0 |  | 0 | 21 | 0 | 0.05707 | 0.63 | 0 | 0 | 800-1 | RTS 24/ I | RTS 24/ I | 3.918 | 43.1 |  | Práce | Běžná |  |  |  | POL1_
|  | převázka z válcovaného profilu 2xU140 : 11 |  | 11 | [23 empty] | VV | 0
|  | viz výkres tvar opěr.stěny : | [25 empty] | VV | 0
SPU
16 | 151826331R00 | Vrty pro kotvení záporových stěn do průměru 156 mm, v hornině 3 | m | 90 |  | 0 |  | 0 |  | 0 | 21 | 0 | 0.00248 | 0.22 | 0 | 0 | 800-1 | RTS 24/ I | RTS 24/ I | 3.672 | 330.48 |  | Práce | Běžná |  |  |  | POL1_
|  | hloubky do 25 m | [25 empty] | SPI
|  | Odkaz na mn. položky pořadí 17 : 90,00000 |  | 90 | [23 empty] | VV | 5
SPU
17 | 151827411R00 | Kotvení záporových stěn kotvy tyčové, průměr od 25 do 63,5 mm, | m | 90 |  | 0 |  | 0 |  | 0 | 21 | 0 | 0.0757 | 6.81 | 0 | 0 | 800-1 | RTS 24/ I | RTS 24/ I | 0.678 | 61.02 |  | Práce | Běžná |  |  |  | POL1_
|  | TYČOVÉ ZEMNÍ KOTVY prům 32MM (NAPŘ. DYWIDAG S950/1050) DL. 10,0m : 9*10 |  | 90 | [23 empty] | VV | 0
|  | viz výkres tvar opěr.stěny : | [25 empty] | VV | 0
|  | MIKROPILOTY A KOTVY BUDOU PROVEDENY DLE DOKUMENTACE DODAVATELE : | [25 empty] | VV | 0
SPU
18 | 151827511R00 | Kotvení záporových stěn napnutí tyčových kotev, , pro kotevní sílu do 450 kN | kus | 9 |  | 0 |  | 0 |  | 0 | 21 | 0 | 0.0044 | 0.04 | 0 | 0 | 800-1 | RTS 24/ I | RTS 24/ I | 4.884 | 43.96 |  | Práce | Běžná |  |  |  | POL1_
|  | Odkaz na mn. položky pořadí 17 : 90,00000*0,1 |  | 9 | [23 empty] | VV | 5
SPU
19 | 162701105R00 | Vodorovné přemístění výkopku z horniny 1 až 4, na vzdálenost přes 9 000 do 10 000 m | m3 | 18.15 |  | 0 |  | 0 |  | 0 | 21 | 0 | 0 | 0 | 0 | 0 | 800-1 | RTS 24/ I | RTS 24/ I | 0.01 | 0.18 |  | Práce | Běžná |  |  |  | POL1_
|  | po suchu, bez naložení výkopku, avšak se složením bez rozhrnutí, zpáteční cesta vozidla. | [25 empty] | SPI
|  | přebytek odkopku na skládku : | [25 empty] | VV | 0
|  | Odkaz na mn. položky pořadí 7 : 4,00000 |  | 4 | [23 empty] | VV | 5
|  | Odkaz na mn. položky pořadí 9 : 42,00000 |  | 42 | [23 empty] | VV | 5
|  | Odkaz na mn. položky pořadí 21 : 24,00000*-1 |  | -24 | [23 empty] | VV | 5
|  | Odkaz na mn. položky pořadí 26 : 2,25000*-1 |  | -2.25 | [23 empty] | VV | 5
|  | Odkaz na mn. položky pořadí 20 : 4,00000*-1 |  | -4 | [23 empty] | VV | 5
|  | přebytek sejmutého drnu na skládku : | [25 empty] | VV | 0
|  | Odkaz na mn. položky pořadí 25 : 3,75000 |  | 3.75 | [23 empty] | VV | 5
|  | Odkaz na mn. položky pořadí 27 : 9,00000*-0,15 |  | -1.35 | [23 empty] | VV | 5
SPU
20 | 171101101R00 | Uložení sypaniny do násypů zhutněných s uzavřením povrchu násypu z hornin soudržných s předepsanou mírou zhutnění v procentech výsledků zkoušek Proctor-Standard na 95 % PS | m3 | 4 |  | 0 |  | 0 |  | 0 | 21 | 0 | 0 | 0 | 0 | 0 | 800-1 | RTS 24/ I | RTS 24/ I | 0.043 | 0.17 |  | Práce | Běžná |  |  |  | POL1_
|  | s rozprostřením sypaniny ve vrstvách a s hrubým urovnáním, | [25 empty] | SPI
|  | KONEČNÉ TERÉNNÍ ÚPRAVY : 4 |  | 4 | [23 empty] | VV | 0
|  | viz situace, řez, zpráva : | [25 empty] | VV | 0
SPU
21 | 171101104R00 | Uložení sypaniny do násypů zhutněných s uzavřením povrchu násypu z hornin soudržných s předepsanou mírou zhutnění v procentech výsledků zkoušek Proctor-Standard přes 100 do 102 % PS | m3 | 24 |  | 0 |  | 0 |  | 0 | 21 | 0 | 0 | 0 | 0 | 0 | 800-1 | RTS 24/ I | RTS 24/ I | 0.07 | 1.68 |  | Práce | Běžná |  |  |  | POL1_
|  | s rozprostřením sypaniny ve vrstvách a s hrubým urovnáním, | [25 empty] | SPI
|  | HUTNĚNÝ NÁSYP : 3 |  | 3 | [23 empty] | VV | 0
|  | HUTNĚNÝ NÁSYP PRO ZEĎ : 5 |  | 5 | [23 empty] | VV | 0
|  | HUTNĚNÝ NÁSYP PRO ZEĎ PO VRSTVÁCH TL. 200mm : 16 |  | 16 | [23 empty] | VV | 0
|  | viz situace, řez, zpráva : | [25 empty] | VV | 0
SPU
22 | 181101102R00 | Úprava pláně v zářezech v hornině 1 až 4, se zhutněním | m2 | 8.7 |  | 0 |  | 0 |  | 0 | 21 | 0 | 0 | 0 | 0 | 0 | 800-1 | RTS 24/ I | RTS 24/ I | 0.018 | 0.16 |  | Práce | Běžná |  |  |  | POL1_
|  | vyrovnáním výškových rozdílů, ploch vodorovných a ploch do sklonu 1 : 5. | [25 empty] | SPI
|  | Odkaz na mn. položky pořadí 46 : 7,70000 |  | 7.7 | [23 empty] | VV | 5
|  | Odkaz na mn. položky pořadí 45 : 1,00000 |  | 1 | [23 empty] | VV | 5
SPU
23 | 199000002R00 | Poplatky za skládku horniny 1- 4, skupina 17 05 04 z Katalogu odpadů | m3 | 18.15 |  | 0 |  | 0 |  | 0 | 21 | 0 | 0 | 0 | 0 | 0 | 800-1 | RTS 24/ I | RTS 24/ I | 0 | 0 |  | Práce | Běžná |  |  |  | POL1_
|  | Odkaz na mn. položky pořadí 19 : 18,15000 |  | 18.15 | [23 empty] | VV | 5
SPU
24 | 112100001RAA | Odstranění stromů kácení stromů o průměru kmene do 500 mm, odstranění pařezů včetně odvozu, spálení větví | kus | 1 |  | 0 |  | 0 |  | 0 | 21 | 0 | 0.00304 | 0 | 0 | 0 | AP-HSV | RTS 24/ I | Součtová | 0 | 0 |  | Agregovaná položka | Běžná |  |  |  | POL2_
|  | Kácení stromů s odřezáním kmene a s odvětvením, odstranění pařezů s přesekáním kořenů, naložení kmenů a pařezů na dopravní prostředek a vodorovné přemístění, spálení větví. | [25 empty] | SPI |  | Kácení stromů s odřezáním kmene a s odvětvením, odstranění pařezů s přesekáním kořenů, naložení kmenů a pařezů na dopravní prostředek a vodorovné přemístění, spálení větví.
|  | Včetně vodorovného přemístění do 1 km. | [25 empty] | POP
|  | KÁCENÍ STROMU - OKRASNÝ, OBVOD KMENE 150mm : 1 |  | 1 | [23 empty] | VV | 0
|  | viz situace, zpráva : | [25 empty] | VV | 0
SPU
25 | 121100001RAB | Sejmutí ornice naložení a uložení odvoz do 5 000 m | m3 | 3.75 |  | 0 |  | 0 |  | 0 | 21 | 0 | 0 | 0 | 0 | 0 | AP-HSV | RTS 24/ I | Součtová | 0 | 0 |  | Agregovaná položka | Běžná |  |  |  | POL2_
|  | popř. lesní půdy s naložením, vodorovným přemístěním a složením na hromady nebo se zpětným přemístěním a rozprostřením. | [25 empty] | SPI |  | popř. lesní půdy s naložením, vodorovným přemístěním a složením na hromady nebo se zpětným přemístěním a rozprostřením.
|  | ODHUMUSOVÁNÍ TL. 150mm : 25*0,15 |  | 3.75 | [23 empty] | VV | 0
|  | viz situace, řez, zpráva : | [25 empty] | VV | 0
SPU
26 | 175100010RA0 | Obsyp potrubí prohozenou zeminou, dovoz ze vzdálenosti 50 m | m3 | 2.25 |  | 0 |  | 0 |  | 0 | 21 | 0 | 0 | 0 | 0 | 0 | AP-HSV | RTS 24/ I | Součtová | 0 | 0 |  | Agregovaná položka | Běžná |  |  |  | POL2_
|  | prohozenou zeminou nebo štěrkopískem, s vodorovnou přepravou k místu zásypu, uložením ve vrstvách a zhutněním. | [25 empty] | SPI |  | prohozenou zeminou nebo štěrkopískem, s vodorovnou přepravou k místu zásypu, uložením ve vrstvách a zhutněním.
|  | Včetně vodorovného přemístění do 50 m. | [25 empty] | POP
|  | OBSYP BET.TRUB : 3*0,75 |  | 2.25 | [23 empty] | VV | 0
|  | viz situace, řez, zpráva : | [25 empty] | VV | 0
SPU
27 | 181300010RAC | Rozprostření ornice v rovině nebo svahu do 1 : 5 a osetí travou při tloušťce 150 mm, dovoz ornice ze vzdálenosti 5 000 m | m2 | 9 |  | 0 |  | 0 |  | 0 | 21 | 0 | 3e-05 | 0 | 0 | 0 | AP-HSV | RTS 24/ I | Součtová | 0 | 0 |  | Agregovaná položka | Běžná |  |  |  | POL2_
|  | vč. urovnání ornice, naložení na skládce, vodorovným přemístěním ornice na místo rozprostření, založení trávníku osetím a dodávky travního semene. | [25 empty] | SPI |  | vč. urovnání ornice, naložení na skládce, vodorovným přemístěním ornice na místo rozprostření, založení trávníku osetím a dodávky travního semene.
|  | Včetně přesunu hmot. | [25 empty] | POP
|  | OHUMUSOVÁNÍ A ZATRAVNĚNÍ : 9 |  | 9 | [23 empty] | VV | 0
|  | vč.přípravy, odplevelení, dodávky osiva : | [25 empty] | VV | 0
|  | viz situace, řez, zpráva : | [25 empty] | VV | 0
SPU
28 | 13388440R | Tyč ocelová válcovaná za tepla průřez: HEB; značka: S235JR (1.0038); h = 160 mm; b = 160 mm; s = 8,0 mm; t = 13,0 mm | t | 3.3325 |  | 0 |  | 0 |  | 0 | 21 | 0 | 1 | 3.33 | 0 | 0 | SPCM | RTS 24/ I | Kalkul | 0 | 0 |  | Specifikace | Běžná |  |  |  | POL3_
|  | Odkaz na mn. položky pořadí 12 : 77,50000*0,043 |  | 3.3325 | [23 empty] | VV | 5
SPU
Díl: | 21 | Úprava podloží a základ.spáry |  |  |  | 0 |  | 0 |  | 0 |  | 0 |  | 8.1 |  | 0 |  |  |  |  | 2.54 | [6 empty] | DIL
29 | 122202201R00 | Odkopávky a prokopávky pro silnice v hornině 3 do 100 m3 | m3 | 3.52 |  | 0 |  | 0 |  | 0 | 21 | 0 | 0 | 0 | 0 | 0 | 800-1 | RTS 24/ I | RTS 24/ I | 0.422 | 1.49 |  | Práce | Běžná |  |  |  | POL1_
|  | s přemístěním výkopku v příčných profilech na vzdálenost do 15 m nebo s naložením na dopravní prostředek. | [25 empty] | SPI |  | s přemístěním výkopku v příčných profilech na vzdálenost do 15 m nebo s naložením na dopravní prostředek.
|  | VÝMĚNA ZEMINY V AKTIVNÍ ZÓNĚ, TL. 400mm : | [25 empty] | VV | 0
|  | Odkaz na mn. položky pořadí 33 : 8,80000*0,4 |  | 3.52 | [23 empty] | VV | 5
|  | (ZEMINA V AKTIVNÍ ZÓNĚ, KTERÁ NEVYHOVÍ, BUDE NAHRAZENÁ ŠTĚRKODRTÍ) : | [25 empty] | VV | 0
SPU
30 | 122202209R00 | Odkopávky a prokopávky pro silnice v hornině 3 příplatek za lepivost horniny | m3 | 3.52 |  | 0 |  | 0 |  | 0 | 21 | 0 | 0 | 0 | 0 | 0 | 800-1 | RTS 24/ I | RTS 24/ I | 0.088 | 0.31 |  | Práce | Běžná |  |  |  | POL1_1
|  | s přemístěním výkopku v příčných profilech na vzdálenost do 15 m nebo s naložením na dopravní prostředek. | [25 empty] | SPI |  | s přemístěním výkopku v příčných profilech na vzdálenost do 15 m nebo s naložením na dopravní prostředek.
|  | VÝMĚNA ZEMINY V AKTIVNÍ ZÓNĚ : | [25 empty] | VV | 0
|  | Odkaz na mn. položky pořadí 29 : 3,52000 |  | 3.52 | [23 empty] | VV | 5
SPU
31 | 162601102R00 | Vodorovné přemístění výkopku z horniny 1 až 4, na vzdálenost přes 4 000 do 5 000 m | m3 | 3.52 |  | 0 |  | 0 |  | 0 | 21 | 0 | 0 | 0 | 0 | 0 | 800-1 | RTS 24/ I | RTS 24/ I | 0.011 | 0.04 |  | Práce | Běžná |  |  |  | POL1_
|  | po suchu, bez naložení výkopku, avšak se složením bez rozhrnutí, zpáteční cesta vozidla. | [25 empty] | SPI
|  | VÝMĚNA ZEMINY V AKTIVNÍ ZÓNĚ : | [25 empty] | VV | 0
|  | Odkaz na mn. položky pořadí 29 : 3,52000 |  | 3.52 | [23 empty] | VV | 5
SPU
32 | 171201201R00 | Uložení sypaniny na dočasnou skládku tak, že na 1 m2 plochy připadá přes 2 m3 výkopku nebo ornice | m3 | 3.52 |  | 0 |  | 0 |  | 0 | 21 | 0 | 0 | 0 | 0 | 0 | 800-1 | RTS 24/ I | RTS 24/ I | 0.009 | 0.03 |  | Práce | Běžná |  |  |  | POL1_
|  | VÝMĚNA ZEMINY V AKTIVNÍ ZÓNĚ : | [25 empty] | VV | 0
|  | Odkaz na mn. položky pořadí 29 : 3,52000 |  | 3.52 | [23 empty] | VV | 5
SPU
33 | 181101102R00 | Úprava pláně v zářezech v hornině 1 až 4, se zhutněním | m2 | 8.8 |  | 0 |  | 0 |  | 0 | 21 | 0 | 0 | 0 | 0 | 0 | 800-1 | RTS 24/ I | RTS 24/ I | 0.018 | 0.16 |  | Práce | Běžná |  |  |  | POL1_1
|  | vyrovnáním výškových rozdílů, ploch vodorovných a ploch do sklonu 1 : 5. | [25 empty] | SPI
|  | VÝMĚNA ZEMINY V AKTIVNÍ ZÓNĚ, TL. 400mm : | [25 empty] | VV | 0
|  | PARAPLÁŇ : 8*1,1 |  | 8.8 | [23 empty] | VV | 0
|  | viz situace, řez, zpráva : | [25 empty] | VV | 0
SPU
34 | 199000002R00 | Poplatky za skládku horniny 1- 4, skupina 17 05 04 z Katalogu odpadů | m3 | 3.52 |  | 0 |  | 0 |  | 0 | 21 | 0 | 0 | 0 | 0 | 0 | 800-1 | RTS 24/ I | RTS 24/ I | 0 | 0 |  | Práce | Běžná |  |  |  | POL1_1
|  | VÝMĚNA ZEMINY V AKTIVNÍ ZÓNĚ : | [25 empty] | VV | 0
|  | Odkaz na mn. položky pořadí 29 : 3,52000 |  | 3.52 | [23 empty] | VV | 5
SPU
35 | 564861111R00 | Podklad ze štěrkodrti s rozprostřením a zhutněním frakce 0-63 mm, tloušťka po zhutnění 200 mm | m2 | 17.6 |  | 0 |  | 0 |  | 0 | 21 | 0 | 0.46 | 8.1 | 0 | 0 | 822-1 | RTS 24/ I | RTS 24/ I | 0.029 | 0.51 |  | Práce | Běžná |  |  |  | POL1_1
|  | VÝMĚNA ZEMINY V AKTIVNÍ ZÓNĚ, TL. 400mm : | [25 empty] | VV | 0
|  | Odkaz na mn. položky pořadí 33 : 8,80000*2 |  | 17.6 | [23 empty] | VV | 5
|  | (ZEMINA V AKTIVNÍ ZÓNĚ, KTERÁ NEVYHOVÍ, BUDE NAHRAZENÁ ŠTĚRKODRTÍ) : | [25 empty] | VV | 0
SPU
Díl: | 3 | Svislé a kompletní konstrukce |  |  |  | 0 |  | 0 |  | 0 |  | 0 |  | 44.82 |  | 0 |  |  |  |  | 177.27 | [6 empty] | DIL
36 | 327313219R00 | Zdi a valy z betonu prostého třídy C 30/37, z cementů portladských a struskoportlandských | m3 | 14 |  | 0 |  | 0 |  | 0 | 21 | 0 | 2.525 | 35.35 | 0 | 0 | 801-5 | RTS 24/ I | RTS 24/ I | 0.269 | 3.77 |  | Práce | Běžná |  |  |  | POL1_
|  | ŽELEZOBETONOVÁ OPĚRNÁ ZEĎ - POHLEDOVÝ BETON : | [25 empty] | VV | 0
|  | BETON C30/37 - XF2 : 14 |  | 14 | [23 empty] | VV | 0
|  | viz situace, řez, zpráva : | [25 empty] | VV | 0
SPU
37 | 327351211R00 | Bednění zdí a valů svislých i skloněných výšky do 20 m zřízení | m2 | 76 |  | 0 |  | 0 |  | 0 | 21 | 0 | 0.04005 | 3.04 | 0 | 0 | 801-5 | RTS 24/ I | RTS 24/ I | 0.927 | 70.45 |  | Práce | Běžná |  |  |  | POL1_
|  | 76 |  | 76 | [23 empty] | VV | 0
SPU
38 | 327351221R00 | Bednění zdí a valů svislých i skloněných výšky do 20 m odbednění | m2 | 76 |  | 0 |  | 0 |  | 0 | 21 | 0 | 0 | 0 | 0 | 0 | 801-5 | RTS 24/ I | RTS 24/ I | 0.526 | 39.98 |  | Práce | Běžná |  |  |  | POL1_
|  | Odkaz na mn. položky pořadí 37 : 76,00000 |  | 76 | [23 empty] | VV | 5
SPU
39 | 327361017R00 | Výztuž zdí a valů z oceli B500B, průměru přes 12 mm | t | 1.1644 |  | 0 |  | 0 |  | 0 | 21 | 0 | 1.0188 | 1.19 | 0 | 0 | 801-5 | RTS 24/ I | RTS 24/ I | 30.36 | 35.35 |  | Práce | Běžná |  |  |  | POL1_
|  | R8 : 0,1174 |  | 0.1174 | [23 empty] | VV | 0
|  | R12 : 0,3913 |  | 0.3913 | [23 empty] | VV | 0
|  | KARI 8/8 - 100/100 : 0,6557 |  | 0.6557 | [23 empty] | VV | 0
|  | viz výkres výztuže : | [25 empty] | VV | 0
SPU
40 | 348171111R00 | Osazení zábradlí ocelového osazení zábradlí ocelového na mostě přímém nebo v oblouku včetně spojení dílců, hmotnosti do 100 kg/m | m | 12 |  | 0 |  | 0 |  | 0 | 21 | 0 | 0.00329 | 0.04 | 0 | 0 | 821-1 | RTS 24/ I | RTS 24/ I | 1.88 | 22.56 |  | Práce | Běžná |  |  |  | POL1_
|  | na mostě přímém nebo v oblouku včetně spojení dílců, | [25 empty] | SPI
|  | OCHRANNÉ ZÁBRADLÍ VÝŠKY 1,10m - ŽÁROVÝ POZINK - mostního typu : 12 |  | 12 | [23 empty] | VV | 0
|  | dl.12m, 9x stojina prům 50mm : | [25 empty] | VV | 0
|  | viz situace, řez, zpráva : | [25 empty] | VV | 0
SPU
41 | 631313511RM1 | Mazanina z betonu prostého tl. přes 80 do 120 mm třídy C 12/15, | m3 | 2 |  | 0 |  | 0 |  | 0 | 21 | 0 | 2.525 | 5.05 | 0 | 0 | 801-1 | RTS 24/ I | RTS 24/ I | 2.58 | 5.16 |  | Práce | Běžná |  |  |  | POL1_
|  | (z kameniva) hlazená dřevěným hladítkem | [25 empty] | SPI
|  | Včetně vytvoření dilatačních spár, bez zaplnění. | [25 empty] | POP
|  | PODKLADNÍ BETON TL. 100mm - C12/15 : 1,5 |  | 1.5 | [23 empty] | VV | 0
|  | PODKLADNÍ BETON TL. 50mm - C12/15 : 0,5 |  | 0.5 | [23 empty] | VV | 0
|  | viz situace, řez, zpráva : | [25 empty] | VV | 0
SPU
42 | 28611141.AR | Trubka plastová pro venkovní kanalizaci spoj: hrdlový; potrubí: vícevrstvé; skladba: PVC-U - pěna - PVC-U; povrch: hladký; DN = 100; de = 110,0 mm; tl. stěny = 3,2 mm; l = 1 000 mm; SDR 41,0; SN 4 | kus | 1.5 |  | 0 |  | 0 |  | 0 | 21 | 0 | 0.0015 | 0 | 0 | 0 | SPCM | RTS 24/ I | RTS 24/ I | 0 | 0 |  | Specifikace | Běžná |  |  |  | POL3_
|  | PVC TRUBKA dl. 1,50m : 1,5 |  | 1.5 | [23 empty] | VV | 0
|  | viz situace, řez, zpráva : | [25 empty] | VV | 0
SPU
43 | 55395102R | Zábradlí ochranné trubkové; materiál: korozivzdorná ocel; výška = 1000 mm | m | 12 |  | 0 |  | 0 |  | 0 | 21 | 0 | 0.012 | 0.14 | 0 | 0 | SPCM | RTS 24/ I | RTS 24/ I | 0 | 0 |  | Specifikace | Běžná |  |  |  | POL3_
|  | Odkaz na mn. položky pořadí 40 : 12,00000 |  | 12 | [23 empty] | VV | 5
SPU
44 | 62833154R | Pás hydroizolační asfaltový tl = 4,0 mm; funkce: protiradonová; nosná vložka: skelná tkanina; asfalt: oxidovaný; horní strana: minerální posyp; spodní strana: spalná fólie | m2 | 2 |  | 0 |  | 0 |  | 0 | 21 | 0 | 0.0057 | 0.01 | 0 | 0 | SPCM | RTS 24/ I | RTS 24/ I | 0 | 0 |  | Specifikace | Běžná |  |  |  | POL3_
|  | DILATACE - LEPENKA A500H : 2 |  | 2 | [23 empty] | VV | 0
|  | viz situace, řez, zpráva : | [25 empty] | VV | 0
SPU
Díl: | 5 | Komunikace |  |  |  | 0 |  | 0 |  | 0 |  | 0 |  | 23.86 |  | 0 |  |  |  |  | 22.12 | [6 empty] | DIL
45 | 564851111R00 | Podklad ze štěrkodrti s rozprostřením a zhutněním frakce 0-63 mm, tloušťka po zhutnění 150 mm | m2 | 1 |  | 0 |  | 0 |  | 0 | 21 | 0 | 0.345 | 0.35 | 0 | 0 | 822-1 | RTS 24/ I | RTS 24/ I | 0.026 | 0.03 |  | Práce | Běžná |  |  |  | POL1_
|  | Odkaz na mn. položky pořadí 53 : 0,10000*10 |  | 1 | [23 empty] | VV | 5
|  | viz situace, řez, zpráva : | [25 empty] | VV | 0
SPU
46 | 564861111R00 | Podklad ze štěrkodrti s rozprostřením a zhutněním frakce 0-63 mm, tloušťka po zhutnění 200 mm | m2 | 7.7 |  | 0 |  | 0 |  | 0 | 21 | 0 | 0.46 | 3.54 | 0 | 0 | 822-1 | RTS 24/ I | RTS 24/ I | 0.029 | 0.22 |  | Práce | Běžná |  |  |  | POL1_1
|  | Odkaz na mn. položky pořadí 51 : 7,00000*1,1 |  | 7.7 | [23 empty] | VV | 5
SPU
47 | 565151111R00 | Podklad z kameniva obaleného asfaltem ACP 16+ až ACP 22+, v pruhu šířky do 3 m, třídy 1, tloušťka po zhutnění 70 mm | m2 | 7 |  | 0 |  | 0 |  | 0 | 21 | 0 | 0.18463 | 1.29 | 0 | 0 | 822-1 | RTS 24/ I | RTS 24/ I | 0.064 | 0.45 |  | Práce | Běžná |  |  |  | POL1_
|  | s rozprostřením a zhutněním | [25 empty] | SPI
|  | Odkaz na mn. položky pořadí 51 : 7,00000 |  | 7 | [23 empty] | VV | 5
SPU
48 | 567122112R00 | Podklad z kameniva zpevněného cementem SC C8/10, tloušťka po zhutnění 130 mm | m2 | 7 |  | 0 |  | 0 |  | 0 | 21 | 0 | 0.33206 | 2.32 | 0 | 0 | 822-1 | RTS 24/ I | RTS 24/ I | 0.025 | 0.18 |  | Práce | Běžná |  |  |  | POL1_
|  | bez dilatačních spár, s rozprostřením a zhutněním, ošetřením povrchu podkladu vodou | [25 empty] | SPI
|  | Odkaz na mn. položky pořadí 51 : 7,00000 |  | 7 | [23 empty] | VV | 5
SPU
49 | 573111124R00 | Postřik infiltrační asfaltovým pojivem množství zbytkového asfaltu 1,00 kg/m2 | m2 | 7 |  | 0 |  | 0 |  | 0 | 21 | 0 | 0.00101 | 0.01 | 0 | 0 | 822-1 | RTS 24/ I | RTS 24/ I | 0.004 | 0.03 |  | Práce | Běžná |  |  |  | POL1_
|  | Odkaz na mn. položky pořadí 51 : 7,00000 |  | 7 | [23 empty] | VV | 5
SPU
50 | 573231127R00 | Postřik spojovací kationaktivní emulzí KAE , množství zbytkového asfaltu 0,70 kg/m2 | m2 | 7 |  | 0 |  | 0 |  | 0 | 21 | 0 | 0.0007 | 0 | 0 | 0 | 822-1 | RTS 24/ I | RTS 24/ I | 0.002 | 0.01 |  | Práce | Běžná |  |  |  | POL1_
|  | bez posypu kamenivem | [25 empty] | SPI
|  | Odkaz na mn. položky pořadí 51 : 7,00000 |  | 7 | [23 empty] | VV | 5
SPU
51 | 577131111R00 | Beton asfaltový s rozprostřením a zhutněním v pruhu šířky do 3 m, ACO 11+, tloušťky 40 mm, plochy přes 1000 m2 | m2 | 7 |  | 0 |  | 0 |  | 0 | 21 | 0 | 0.10373 | 0.73 | 0 | 0 | 822-1 | RTS 24/ I | RTS 24/ I | 0.064 | 0.45 |  | Práce | Běžná |  |  |  | POL1_
|  | KOMUNIKACE - ASFALTOBETON - KOMPLETNÍ KONSTRUKCE : 7 |  | 7 | [23 empty] | VV | 0
|  | viz situace, řez, zpráva : | [25 empty] | VV | 0
SPU
52 | 594411111RT2 | Dlažba nebo přídlažba z lomového kamene do lože z cementové malty tloušťky 50 mm, včetně dodávky kamene tloušťky 20cm, třídy 1 | m2 | 25 |  | 0 |  | 0 |  | 0 | 21 | 0 | 0.612 | 15.3 | 0 | 0 | 822-1 | RTS 24/ I | RTS 24/ I | 0.83 | 20.75 |  | Práce | Běžná |  |  |  | POL1_
|  | lomařsky upraveného rigolového, bez vyplnění spár v ploše vodorovné nebo ve sklonu, s provedením lože tl. 50 mm | [25 empty] | SPI |  | lomařsky upraveného rigolového, bez vyplnění spár v ploše vodorovné nebo ve sklonu, s provedením lože tl. 50 mm
|  | OBKLAD LOMOVÝM KAMENEM TL. 200mm, VČ. VYPLNĚNÍ SPAR CEMENTOVOU MALTOU : 25 |  | 25 | [23 empty] | VV | 0
|  | viz situace, řez, zpráva : | [25 empty] | VV | 0
SPU
53 | 273320160RAB | Základové desky ze železobetonu včetně bednění z betonu C 30/37, výztuž 120 kg/m3, | m3 | 0.1 |  | 0 |  | 0 |  | 0 | 21 | 0 | 3.1698 | 0.32 | 0 | 0 | AP-HSV | RTS 24/ I | Součtová | 0 | 0 |  | Agregovaná položka | Běžná |  |  |  | POL2_
|  | výztuže, odbednění a podkladu ze štěrkopísku. | [25 empty] | SPI
|  | VYMODELOVANÝ ŽLAB BETON 30-37 XF1 : 1*0,1 |  | 0.1 | [23 empty] | VV | 0
|  | KARI SÍŤ - 100x100x6mm, DILATACE PO 6,0m : | [25 empty] | VV | 0
|  | viz situace, řez, zpráva : | [25 empty] | VV | 0
SPU
Díl: | 91 | Doplňující práce na komunikaci |  |  |  | 0 |  | 0 |  | 0 |  | 0 |  | 11.87 |  | 0 |  |  |  |  | 11.53 | [6 empty] | DIL
54 | 919523111R00 | Zřízení propustku z trub betonových nebo ŽB DN 1000 mm | m | 3 |  | 0 |  | 0 |  | 0 | 21 | 0 | 2.6372 | 7.91 | 0 | 0 | 822-1 | RTS 24/ I | RTS 24/ I | 3.842 | 11.53 |  | Práce | Běžná |  |  |  | POL1_
|  | včetně podkladní vrstvy ze štěrkopísku a podkladní vrstvy (lože) z betonu prostého, uložení trub. Bez dodání trub. | [25 empty] | SPI |  | včetně podkladní vrstvy ze štěrkopísku a podkladní vrstvy (lože) z betonu prostého, uložení trub. Bez dodání trub.
|  | ŽELEZOBETONOVÁ TROUBA PATKOVÁ VTOKOVÁ DN 1000 : 3 |  | 3 | [23 empty] | VV | 0
|  | Počet trub bude upřesněn na stavbě. Do rozpočtu stavby započítány 3ks : | [25 empty] | VV | 0
|  | viz situace, řez, zpráva : | [25 empty] | VV | 0
SPU
55 | 59221148R | trouba železobetonová osmihranná TZP; Di = 1 000,0 mm; l = 1 000 mm; Fn 64,0 kN/m; beton C 35/45 | kus | 3.3 |  | 0 |  | 0 |  | 0 | 21 | 0 | 1.2 | 3.96 | 0 | 0 | SPCM | RTS 24/ I | RTS 24/ I | 0 | 0 |  | Specifikace | Běžná |  |  |  | POL3_
|  | Odkaz na mn. položky pořadí 54 : 3,00000*1,1 |  | 3.3 | [23 empty] | VV | 5
SPU
Díl: | 93 | Dokončovací práce inženýrských staveb |  |  |  | 0 |  | 0 |  | 0 |  | 0 |  | 2.37 |  | 0 |  |  |  |  | 1.63 | [6 empty] | DIL
56 | 935112311R00 | Osazení příkopového žlabu se zřízením lože tl. 100 mm z betonu C 8/10, z betonových příkopových tvárnic, šířky přes 800 do 1200 mm | m | 3.6 |  | 0 |  | 0 |  | 0 | 21 | 0 | 0.35942 | 1.29 | 0 | 0 | 822-1 | RTS 24/ I | RTS 24/ I | 0.452 | 1.63 |  | Práce | Běžná |  |  |  | POL1_
|  | s vyplněním a zatřením spár cementovou maltou, se zřízením lože tl. 10 cm | [25 empty] | SPI
|  | Včetně dodání hmot pro lože a vyplnění spár. | [25 empty] | POP
|  | PŘÍKOPOVÝ BETONOVÝ ŽLAB DO BETONOVÉHO LOŽE : 3,6 |  | 3.6 | [23 empty] | VV | 0
|  | viz situace, řez, zpráva : | [25 empty] | VV | 0
SPU
57 | 900100002RA0 | Plot z drátěného pletiva poplastovaného, na ocelové sloupky, výšky 2 m, vrata, vrátka, ostnatý drát | 100 m | 0.015 |  | 0 |  | 0 |  | 0 | 21 | 0 | 4.627 | 0.07 | 0 | 0 | AP-HSV | RTS 24/ I | Součtová | 0 | 0 |  | Agregovaná položka | Běžná |  |  |  | POL2_
|  | hloubení jam pro osazení sloupků, s naložením na dopravní prostředek a odvozem výkopku do 20 m, se složením, bez rozhrnutí, v hornině 3, dodávka a osazení sloupků a vzpěr plotových ocelových trubkových výšky 255 cm typových, se zabetonováním do 0,05 m3 betonem B 30, dodávka a montáž pletiva se čtvercovými oky 50,0 x 2,24 x 2,0 mm, ostnatého drátu čtyřšpičkového 2,24 mm, do výšky 2 m, dodávka a montáž vrat 330 x 205 cm a vrátek 100 x 205 cm ocelových se sloupky (1 kus/ 100 m). | [25 empty] | SPI |  | hloubení jam pro osazení sloupků, s naložením na dopravní prostředek a odvozem výkopku do 20 m, se složením, bez rozhrnutí, v hornině 3, dodávka a osazení sloupků a vzpěr plotových ocelových trubkových výšky 255 cm typových, se zabetonováním do 0,05 m3 betonem B 30, dodávka a montáž pletiva se čtvercovými oky 50,0 x 2,24 x 2,0 mm, ostnatého drátu čtyřšpičkového 2,24 mm, do výšky 2 m, dodávka a montáž vrat 330 x 205 cm a vrátek 100 x 205 cm ocelových se sloupky (1 kus/ 100 m).
|  | OPRAVA DRÁTĚNÉHO OPLOCENÍ : 1,5/100 |  | 0.015 | [23 empty] | VV | 0
|  | viz situace, řez, zpráva : | [25 empty] | VV | 0
SPU
58 | 592275201R | Žlab odvodňovací betonový příkopový; l = 330 mm; b = 1 025 mm; h = 205 mm | kus | 11.52 |  | 0 |  | 0 |  | 0 | 21 | 0 | 0.088 | 1.01 | 0 | 0 | SPCM | RTS 24/ I | RTS 24/ I | 0 | 0 |  | Specifikace | Běžná |  |  |  | POL3_
|  | PŘÍKOPOVÝ BETONOVÝ ŽLAB (1,12*0,35) DO BETONOVÉHO LOŽE : | [25 empty] | VV | 0
|  | Odkaz na mn. položky pořadí 56 : 3,60000*3,2 |  | 11.52 | [23 empty] | VV | 5
SPU
Díl: | 94 | Lešení a stavební výtahy |  |  |  | 0 |  | 0 |  | 0 |  | 0 |  | 0.98 |  | 0 |  |  |  |  | 9.07 | [6 empty] | DIL
59 | 943944125R00 | Montáž lešení prostorového těžkého při maximálním zatížení plochy přes 12 do 14 kPa (1400 kg/m2) | m3 | 48 |  | 0 |  | 0 |  | 0 | 21 | 0 | 0.01911 | 0.92 | 0 | 0 | 800-3 | RTS 24/ I | RTS 24/ I | 0.108 | 5.18 |  | Práce | Běžná |  |  |  | POL1_
|  | pracovního nebo podpěrného bez podlah do výšky 20 m, | [25 empty] | SPI
|  | LEŠENÍ PRO VELKOU VÁHU (BŘEMENO 1tuna). UMÍSTĚNÍ V KORYTĚ POTOKA dl. 12,0m - výšky 4,0m : 12*4 |  | 48 | [23 empty] | VV | 0
|  | viz situace, zpráva : | [25 empty] | VV | 0
SPU
60 | 943944295R00 | Montáž lešení prostorového těžkého příplatek k ceně za každých i započatých 5 m výšky přes 20 do 40 m příplatek k ceně za každý další i započatý měsíc použití lešení při maximálním zatížení plochy přes 12 do 14 kPa (1400 kg/m2) | m3 | 144 |  | 0 |  | 0 |  | 0 | 21 | 0 | 0.0004 | 0.06 | 0 | 0 | 800-3 | RTS 24/ I | RTS 24/ I | 0.003 | 0.43 |  | Práce | Běžná |  |  |  | POL1_
|  | pracovního nebo podpěrného bez podlah do výšky 20 m, | [25 empty] | SPI
|  | Odkaz na mn. položky pořadí 59 : 48,00000*3 |  | 144 | [23 empty] | VV | 5
SPU
61 | 943944825R00 | Demontáž lešení prostorového těžkého bez podlah do výšky 20 m, při maximálním zatížení plochy přes 12 do 14 kPa (1400 kg/m2) | m3 | 48 |  | 0 |  | 0 |  | 0 | 21 | 0 | 0 | 0 | 0 | 0 | 800-3 | RTS 24/ I | RTS 24/ I | 0.072 | 3.46 |  | Práce | Běžná |  |  |  | POL1_
|  | pracovního nebo podpěrného bez podlah do výšky 20 m, | [25 empty] | SPI
|  | Odkaz na mn. položky pořadí 59 : 48,00000 |  | 48 | [23 empty] | VV | 5
SPU
Díl: | 95 | Dokončovací konstrukce na pozemních stavbách |  |  |  | 0 |  | 0 |  | 0 |  | 0 |  | 0 |  | 0 |  |  |  |  | 4.5 | [6 empty] | DIL
62 | 953981203R00 | Chemické kotvy do betonu, do cihelného zdiva do betonu, hloubky 110 mm, M 12, malta pro chemické kotvy dvousložková do plných materiálů | kus | 36 |  | 0 |  | 0 |  | 0 | 21 | 0 | 2e-05 | 0 | 0 | 0 | 801-4 | RTS 24/ I | RTS 24/ I | 0.125 | 4.5 |  | Práce | Běžná |  |  |  | POL1_
|  | KOTVENÍ OC.ZÁBRADLÍ 9 sloupků x 4 kotvy M12 : 9*4 |  | 36 | [23 empty] | VV | 0
|  | viz situace, řez, zpráva : | [25 empty] | VV | 0
SPU
Díl: | 96 | Bourání konstrukcí |  |  |  | 0 |  | 0 |  | 0 |  | 0 |  | 0 |  | 52.86 |  |  |  |  | 55.88 | [6 empty] | DIL
63 | 961021311R00 | Bourání základů ze zdiva kamenného a smíšeného ze zdiva kamenného | m3 | 20 |  | 0 |  | 0 |  | 0 | 21 | 0 | 0 | 0 | 2.5 | 50 | 801-3 | RTS 24/ I | RTS 24/ I | 1.824 | 36.48 |  | Práce | Běžná |  |  |  | POL1_
|  | nebo vybourání otvorů průřezové plochy přes 4 m2 v základech, | [25 empty] | SPI
|  | ROZEBRÁNÍ KAMENNÉ OPĚRNÉ ZDI : 20 |  | 20 | [23 empty] | VV | 0
|  | viz situace, zpráva : | [25 empty] | VV | 0
SPU
64 | 961055111R00 | Bourání základů železobetonových | m3 | 1 |  | 0 |  | 0 |  | 0 | 21 | 0 | 0 | 0 | 2.4 | 2.4 | 801-3 | RTS 24/ I | RTS 24/ I | 13.301 | 13.3 |  | Práce | Běžná |  |  |  | POL1_
|  | nebo vybourání otvorů průřezové plochy přes 4 m2 v základech | [25 empty] | SPI
|  | VYBOURÁNÍ BETONOVÉ ZÍDKY : 1 |  | 1 | [23 empty] | VV | 0
|  | viz situace, zpráva : | [25 empty] | VV | 0
SPU
65 | 966005111R00 | Rozebrání a odstranění zábradlí a ocelových svodidel silničního zábradlí se sloupky osazenými s betonovými patkami | m | 12.5 |  | 0 |  | 0 |  | 0 | 21 | 0 | 0 | 0 | 0.035 | 0.44 | 822-1 | RTS 24/ I | RTS 24/ I | 0.36 | 4.5 |  | Práce | Běžná |  |  |  | POL1_
|  | s jednou pásnicí s přemístěním hmot na skládku na vzdálenost do 10 m nebo s naložením na dopravní prostředek, se zásypem jam po odstraněných sloupcích a jeho zhutněním | [25 empty] | SPI |  | s jednou pásnicí s přemístěním hmot na skládku na vzdálenost do 10 m nebo s naložením na dopravní prostředek, se zásypem jam po odstraněných sloupcích a jeho zhutněním
|  | ODSTRANĚNÍ OCELOVÉHO ZÁBRADLÍ, VÝŠKY 1,10m VČ. BETONOVÝCH PATEK - 6ks : 12,5 |  | 12.5 | [23 empty] | VV | 0
|  | viz situace, zpráva : | [25 empty] | VV | 0
SPU
66 | 966067111R00 | Rozebrání plotu tyčového laťového prkenného, drátěného, plechového | m | 1.5 |  | 0 |  | 0 |  | 0 | 21 | 0 | 0 | 0 | 0.01 | 0.02 | 801-5 | RTS 24/ I | RTS 24/ I | 0.4 | 0.6 |  | Práce | Běžná |  |  |  | POL1_
|  | DEMONTÉŽ DRÁTĚNÉHO OPLOCENÍ, POTÉ BUDE OPĚT NATAŽENO : 1,5 |  | 1.5 | [23 empty] | VV | 0
|  | viz situace, zpráva : | [25 empty] | VV | 0
SPU
67 | 970251100R00 | Řezání železobetonu hloubka řezu 100 mm | m | 1 |  | 0 |  | 0 |  | 0 | 21 | 0 | 0 | 0 | 0.00046 | 0 | 801-3 | RTS 24/ I | RTS 24/ I | 1 | 1 |  | Práce | Běžná |  |  |  | POL1_
|  | ŘEZÁNÍ TROUBY : 1 |  | 1 | [23 empty] | VV | 0
|  | viz situace, řez, zpráva : | [25 empty] | VV | 0
SPU
Díl: | 99 | Staveništní přesun hmot |  |  |  | 0 |  | 0 |  | 0 |  | 0 |  | 0 |  | 0 |  |  |  |  | 335.95 | [6 empty] | DIL
68 | 998003111R00 | Přesun hmot pro ucelenou dodávku přesun hmot pro piloty, kůly, jehly, zápory štětové a tabulové stěny ocelové nebo dřevěné | t | 109.8206 |  | 0 |  | 0 |  | 0 | 21 | 0 | 0 | 0 | 0 | 0 | 800-2 | RTS 24/ I | RTS 24/ I | 2.421 | 265.88 |  | Přesun hmot | Běžná |  |  |  | POL7_
SPU
69 | 998153131R00 | Přesun hmot pro zdi a valy samostatné vodorovně do 50 m výšky do 20 m | t | 109.8206 |  | 0 |  | 0 |  | 0 | 21 | 0 | 0 | 0 | 0 | 0 | 801-5 | RTS 24/ I | RTS 24/ I | 0.638 | 70.07 |  | Přesun hmot | Běžná |  |  |  | POL7_
|  | se svislou nosnou konstrukcí zděnou z cihel, kamene, tvárnic, monolitickou betonovou tyčovou nebo plošnou ( KMCH 1, 2, 3, - JKSO šesté místo ) | [25 empty] | SPI |  | se svislou nosnou konstrukcí zděnou z cihel, kamene, tvárnic, monolitickou betonovou tyčovou nebo plošnou ( KMCH 1, 2, 3, - JKSO šesté místo )
SPU
Díl: | M46 | Zemní práce při montážích |  |  |  | 0 |  | 0 |  | 0 |  | 0 |  | 0.03 |  | 0 |  |  |  |  | 0.6 | [6 empty] | DIL
70 | 460510321R00 | Chránička kabelová dělená KOPOHALF, DN 110 mm | m | 12 |  | 0 |  | 0 |  | 0 | 21 | 0 | 0.00242 | 0.03 | 0 | 0 |  | RTS 24/ I | RTS 24/ I | 0.05 | 0.6 |  | Práce | Běžná |  |  |  | POL1_
|  | VEDENÍ NN BUDE OCHRÁNĚNO PROTI MECHANICKÉMU POŠKOZENÍ, PLÁSTOVÝMI CHRÁNIČKAMI AROT. : 6 |  | 6 | [23 empty] | VV | 0
|  | PODÉL BUDE ULOŽEN NÁHRADNÍ PROSTUP TVOŘENÝ CHRÁNIČKOU KOPOFLEX 110 : 6 |  | 6 | [23 empty] | VV | 0
|  | viz situace, řez, zpráva : | [25 empty] | VV | 0
SPU
Díl: | D96 | Přesuny suti a vybouraných hmot |  |  |  | 0 |  | 0 |  | 0 |  | 0 |  | 0 |  | 0 |  |  |  |  | 32.12 | [6 empty] | DIL
71 | 979081111R00 | Odvoz suti a vybouraných hmot na skládku do 1 km | t | 65.543 |  | 0 |  | 0 |  | 0 | 21 | 0 | 0 | 0 | 0 | 0 | 801-3 | RTS 24/ I | RTS 24/ I | 0.49 | 32.12 |  | Přesun suti | Běžná |  |  |  | POL8_
|  | Včetně naložení na dopravní prostředek a složení na skládku, bez poplatku za skládku. | [25 empty] | POP
SPU
72 | 979081121R00 | Odvoz suti a vybouraných hmot na skládku příplatek za každý další 1 km | t | 589.8866 |  | 0 |  | 0 |  | 0 | 21 | 0 | 0 | 0 | 0 | 0 | 801-3 | RTS 24/ I | RTS 24/ I | 0 | 0 |  | Přesun suti | Běžná |  |  |  | POL8_
SPU
73 | 979990107R00 | Poplatek za uložení, směs betonu, cihel a dřeva, , skupina 17 09 04 z Katalogu odpadů | t | 65.543 |  | 0 |  | 0 |  | 0 | 21 | 0 | 0 | 0 | 0 | 0 | 801-3 | RTS 24/ I | RTS 24/ I | 0 | 0 |  | Přesun suti | Běžná |  |  |  | POL8_
|  | kategorie 17 09 04 smíšené stavební a demoliční odpady | [25 empty] | POP
SPU
[26 empty] | 12 | 21 | DPH
| Celkem |  |  |  |  | 0 | [19 empty] | 0 | 0 | SUM
END
Note on S6: Jedná se o informaci, zda se jedná o položku, která je do rozpočtu zadána z cenové soustavy RTS, nebo vlastní.
Note on T6: Jedná se o název CÚ, která je zadána u položky rozpočtu