## Pokyny pro vyplnění
Pokyny pro vyplnění
Ve všech listech tohoto souboru můžete měnit pouze buňky s modrým pozadím. Jedná se o tyto údaje : - údaje o firmě - jednotkové ceny položek zadané na maximálně dvě desetinná místa

## Stavba
#RTSROZP# | Soupis stavebních prací, dodávek a služeb
| Stavba: |  | BV005/2024 | Oprava volného bytu č. 6 v domě na ulici Jičínská 275 v Novém Jičíně
| Objekt: |  | SO01 | Bytová jedotka č.6
2844 | Rozpočet: |  | 1 | Oprava bytové jednotky 3+1
| Zadavatel |  | Město Nový Jičín |  |  |  | IČO: | 00298212
|  |  | Masarykovo nám. 1/1 |  |  |  | DIČ: | CZ00298212
|  |  | 74101 | Nový Jičín
| Projektant: | [5 empty] | IČO:
DIČ:
| Zhotovitel: | [5 empty] | IČO:
DIČ:
Vypracoval:
| Rozpis ceny | [6 empty] | Celkem
HSV | HSV | [6 empty] | 0
PSV | PSV | [6 empty] | 0
MON | MON | [6 empty] | 0
VN | Vedlejší náklady | [6 empty] | 0
ON | Ostatní náklady | [6 empty] | 0
| Celkem | [6 empty] | 0
Rekapitulace daní
| Základ pro sníženou DPH |  |  | 15 | % | 0 |  |  | CZK
| Snížená DPH |  |  | 15 | % | 0 |  |  | CZK
| Základ pro základní DPH |  |  | 21 | % | 0 |  |  | CZK
| Základní DPH |  |  | 21 | % | 0 |  |  | CZK
0 | Zaokrouhlení |  |  |  |  | 0 |  |  | CZK
0 | Cena celkem bez DPH |  |  |  |  | 0 |  |  | CZK
| Cena celkem s DPH |  |  |  |  | 0 |  |  | CZK
|  | v |  |  | dne
|  |  | Za zhotovitele |  |  |  | Za objednatele
Rekapitulace dílčích částí
#CASTI>> | Číslo | Název |  |  | Základ pro sníženou DPH | Základ pro základní DPH | DPH celkem | Cena celkem | %
1 | Stavba |  |  |  | 0 | 0 |  | 0 | #NAME?
2 |  | Stavební objekt
2 | SO01 | Bytová jedotka č.6 |  |  | 0 | 0 |  | 0 | #NAME?
3 | 1 | Oprava bytové jednotky 3+1 |  |  | 0 | 0 |  | 0 | #NAME?
| Celkem za stavbu |  |  |  | 0 | 0 | 0 | 0 | 0
#POPS | Popis stavby: BV005/2024 - Oprava volného bytu č. 6 v domě na ulici Jičínská 275 v Novém Jičíně
#POPO | Popis objektu: SO01 - Bytová jedotka č.6
#POPR | Popis rozpočtu: 1 - Oprava bytové jednotky 3+1
Rekapitulace dílů
| Číslo | Název |  |  | Typ dílu |  |  | Celkem | %
| 3 | Svislé a kompletní konstrukce |  |  | HSV |  |  | 0
| 416 | Podhledy a mezistropy montované lehké |  |  | HSV |  |  | 0
| 61 | Úpravy povrchů vnitřní |  |  | HSV |  |  | 0
| 63 | Podlahy a podlahové konstrukce |  |  | HSV |  |  | 0
| 64 | Výplně otvorů |  |  | HSV |  |  | 0
| 96 | Bourání konstrukcí |  |  | HSV |  |  | 0
| 99 | Staveništní přesun hmot |  |  | HSV |  |  | 0
| 711 | Izolace proti vodě |  |  | PSV |  |  | 0
| 721 | Vnitřní kanalizace |  |  | PSV |  |  | 0
| 722 | Vnitřní vodovod |  |  | PSV |  |  | 0
| 725 | Zařizovací předměty |  |  | PSV |  |  | 0
| 735 | Otopná tělesa |  |  | PSV |  |  | 0
| 766 | Konstrukce truhlářské |  |  | PSV |  |  | 0
| 771 | Podlahy z dlaždic a obklady |  |  | PSV |  |  | 0
| 776 | Podlahy povlakové |  |  | PSV |  |  | 0
| 781 | Obklady keramické |  |  | PSV |  |  | 0
| 783 | Nátěry |  |  | PSV |  |  | 0
| 784 | Malby |  |  | PSV |  |  | 0
| M21 | Elektromontáže |  |  | MON |  |  | 0
| D96 | Přesuny suti a vybouraných hmot |  |  | PSU |  |  | 0
| Cena celkem | [6 empty] | 0 | 0
Note on D11: Název
Note on D12: Ulice
Note on D13: PSČ
Note on E13: Místo
Note on I11: IČO
Note on I12: DIČ

## VzorPolozky (hidden)
Položkový rozpočet
S:
O:
R:

## SO01 1 Pol
Položkový soupis prací a dodávek | [27 empty] | #TypZaznamu#
S: | BV005/2024 | Oprava volného bytu č. 6 v domě na ulici Jičínská 275 v Novém Jičíně | [25 empty] | STA
O: | SO01 | Bytová jedotka č.6 | [22 empty] | STA |  |  | OBJ
R: | 1 | Oprava bytové jednotky 3+1 | [25 empty] | ROZ
P.č. | Číslo položky | Název položky | MJ | Množství | Cena / MJ | Celkem | Dodávka | Dodávka celk. | Montáž | Montáž celk. | DPH | Cena s DPH | Hmotnost / MJ | Hmotnost celk.(t) | Dem. hmotnost / MJ | Dem. hmotnost celk.(t) | Ceník | Cen. soustava / platnost | Cenová úroveň | Nhod / MJ | Nhod celk. | Dodavatel | Typ položky | Stav položky
Díl: | 3 | Svislé a kompletní konstrukce |  |  |  | 0 |  | 0 |  | 0 |  | 0 |  | 1.4 |  | 0 |  |  |  |  | 12.21 | [6 empty] | DIL
1 | 342255020R00 | Příčky z cihel a tvárnic nepálených příčky z příčkovek pórobetonových tloušťky 50 mm | m2 | 3.585 |  | 0 |  | 0 |  | 0 | 15 | 0 | 0.04646 | 0.17 | 0 | 0 | 801-1 | RTS 24/ I | RTS 24/ I | 0.51745 | 1.86 |  | Práce | Běžná |  |  |  | POL1_1
|  | včetně pomocného lešení | [25 empty] | SPI
2 | 342255022R00 | Příčky z cihel a tvárnic nepálených příčky z příčkovek pórobetonových tloušťky 75 mm | m2 | 13.9108 |  | 0 |  | 0 |  | 0 | 15 | 0 | 0.05654 | 0.79 | 0 | 0 | 801-1 | RTS 24/ I | RTS 24/ I | 0.51745 | 7.2 |  | Práce | Běžná |  |  |  | POL1_1
|  | včetně pomocného lešení | [25 empty] | SPI
3 | 342255024R00 | Příčky z cihel a tvárnic nepálených příčky z příčkovek pórobetonových tloušťky 100 mm | m2 | 5.9525 |  | 0 |  | 0 |  | 0 | 15 | 0 | 0.07471 | 0.44 | 0 | 0 | 801-1 | RTS 24/ I | RTS 24/ I | 0.52915 | 3.15 |  | Práce | Běžná |  |  |  | POL1_1
|  | včetně pomocného lešení | [25 empty] | SPI
Díl: | 416 | Podhledy a mezistropy montované lehké |  |  |  | 0 |  | 0 |  | 0 |  | 0 |  | 0.22 |  | 0 |  |  |  |  | 18.3 | [6 empty] | DIL
4 | 342264051RT1 | Podhledy na kovové konstrukci opláštěné deskami sádrokartonovými nosná konstrukce z profilů CD s přímým uchycením 1x deska, tloušťky 12,5 mm, standard, bez izolace | m2 | 14.228 |  | 0 |  | 0 |  | 0 | 15 | 0 | 0.01215 | 0.17 | 0 | 0 | 801-1 | RTS 24/ I | RTS 24/ I | 1.011 | 14.38 |  | Práce | Běžná |  |  |  | POL1_1
5 | 342264051RT3 | Podhledy na kovové konstrukci opláštěné deskami sádrokartonovými nosná konstrukce z profilů CD s přímým uchycením 1x deska, tloušťky 12,5 mm, impregnovaná, bez izolace | m2 | 3.88 |  | 0 |  | 0 |  | 0 | 15 | 0 | 0.01215 | 0.05 | 0 | 0 | 801-1 | RTS 24/ I | RTS 24/ I | 1.011 | 3.92 |  | Práce | Běžná |  |  |  | POL1_
Díl: | 61 | Úpravy povrchů vnitřní |  |  |  | 0 |  | 0 |  | 0 |  | 0 |  | 11.52 |  | 0 |  |  |  |  | 195.16 | [6 empty] | DIL
6 | 601021162RT1 | Omítka stropů a podhledů z hotových směsí jednovrstvá, sádrová, lehčená, tloušťka vrstvy 10 mm, | m2 | 61.02 |  | 0 |  | 0 |  | 0 | 15 | 0 | 0.01595 | 0.97 | 0 | 0 | 801-1 | RTS 24/ I | RTS 21/ I | 0.3643 | 22.23 |  | Práce | Běžná |  |  |  | POL1_
|  | po jednotlivých vrstvách | [25 empty] | SPI
7 | 601021191R00 | Omítka stropů a podhledů z hotových směsí doplňkové práce podkladní nátěr stropů pod tenkovrstvé omítky | m2 | 61.02 |  | 0 |  | 0 |  | 0 | 15 | 0 | 0.00024 | 0.01 | 0 | 0 | 801-1 | RTS 24/ I | RTS 21/ I | 0.0683 | 4.17 |  | Práce | Běžná |  |  |  | POL1_
|  | po jednotlivých vrstvách | [25 empty] | SPI
8 | 602021162RT3 | Omítka stěn z hotových směsí jednovrstvá, sádrová, lehčená, hlazená, tloušťka vrstvy 30 mm, | m2 | 224.296 |  | 0 |  | 0 |  | 0 | 15 | 0 | 0.04649 | 10.43 | 0 | 0 | 801-1 | RTS 24/ I | RTS 21/ I | 0.61 | 136.82 |  | Práce | Běžná |  |  |  | POL1_
|  | po jednotlivých vrstvách | [25 empty] | SPI
9 | 602021194R00 | Jádrová omítka podkladní nátěr pod tenkovrstvé omítky | m2 | 224.296 |  | 0 |  | 0 |  | 0 | 15 | 0 | 0.00042 | 0.09 | 0 | 0 | 801-1 | RTS 24/ I | RTS 21/ I | 0.052 | 11.66 |  | Práce | Běžná |  |  |  | POL1_
10 | 784472111R00 | Bandážování dilatačních spár, bandážemi šířky do 0,25 m, v místnosti výšky do 3,8 m | m | 39.75 |  | 0 |  | 0 |  | 0 | 15 | 0 | 0.00034 | 0.01 | 0 | 0 | 800-784 | RTS 24/ I | RTS 21/ I | 0.2607 | 10.36 |  | Práce | Běžná |  |  |  | POL1_
11 | 784473111R00 | Bandážování stropů, bandážemi šířky do 0,25 m, v místnosti výšky do 3,8 m | m | 27.58 |  | 0 |  | 0 |  | 0 | 15 | 0 | 0.00034 | 0.01 | 0 | 0 | 800-784 | RTS 24/ I | RTS 21/ I | 0.28719 | 7.92 |  | Práce | Běžná |  |  |  | POL1_
12 | 784011111R00 | Ostatní práce oprášení/ometení podkladu, , | m2 | 285.316 |  | 0 |  | 0 |  | 0 | 15 | 0 | 0 | 0 | 0 | 0 | 800-784 | RTS 24/ I | RTS 21/ I | 0.007 | 2 |  | Práce | Běžná |  |  |  | POL1_
Díl: | 63 | Podlahy a podlahové konstrukce |  |  |  | 0 |  | 0 |  | 0 |  | 0 |  | 1.41 |  | 0 |  |  |  |  | 22.22 | [6 empty] | DIL
13 | 632411110RT2 | Potěr ze suchých směsí samonivelační polymercementová stěrka, pevnost v tlaku 30 MPa, tloušťky 10 mm, bez penetrace | m2 | 78.8 |  | 0 |  | 0 |  | 0 | 15 | 0 | 0.01785 | 1.41 | 0 | 0 | 801-1 | RTS 24/ I | RTS 21/ I | 0.282 | 22.22 |  | Práce | Běžná |  |  |  | POL1_
|  | s rozprostřením a uhlazením | [25 empty] | SPI
Díl: | 64 | Výplně otvorů |  |  |  | 0 |  | 0 |  | 0 |  | 0 |  | 0.04 |  | 0 |  |  |  |  | 1.86 | [6 empty] | DIL
14 | 642942111R00 | Osazení zárubní dveřních ocelových bez dveřních křídel, do zdiva včetně kotvení, na jakoukoliv cementovou maltu, s vybetonováním prahu v zárubni a s osazením špalíků nebo latí pro dřevěný práh plocha do 2,5 m2 | kus | 1 |  | 0 |  | 0 |  | 0 | 15 | 0 | 0.01897 | 0.02 | 0 | 0 | 801-1 | RTS 24/ I | RTS 24/ I | 1.86 | 1.86 |  | Práce | Běžná |  |  |  | POL1_1
15 | 5533301327R | Zárubeň kovová - polodrážková (klasická); pro přesné zdění; H' = 1 970 mm; B' = 800 mm; t = 150 mm; počet křídel: 1; materiál těsnění: PVC; typ závěsů: stavitelné; požární odolnost: E, I, W; 45 | kus | 1 |  | 0 |  | 0 |  | 0 | 15 | 0 | 0.0157 | 0.02 | 0 | 0 | SPCM | RTS 24/ I | RTS 21/ I | 0 | 0 |  | Specifikace | Běžná |  |  |  | POL3_
Díl: | 96 | Bourání konstrukcí |  |  |  | 0 |  | 0 |  | 0 |  | 0 |  | 0 |  | 0.99 |  |  |  |  | 50.27 | [6 empty] | DIL
16 | 952901111R00 | Vyčištění budov a ostatních objektů budov bytové nebo občanské výstavby - zametení a umytí podlah, dlažeb, obkladů, schodů v místnostech, chodbách a schodištích, vyčištění a umytí oken, dveří s rámy, zárubněmi, umytí a vyčištění jiných zasklených a natíraných ploch a zařizovacích předmětů před předáním do užívání světlá výška podlaží do 4 m | m2 | 78.79 |  | 0 |  | 0 |  | 0 | 15 | 0 | 4e-05 | 0 | 0 | 0 | 801-1 | RTS 24/ I | RTS 24/ I | 0.308 | 24.27 |  | Práce | Běžná |  |  |  | POL1_1
17 | 965048515R00 | Broušení betonového povrchu do tloušťky 5 mm | m2 | 78.8 |  | 0 |  | 0 |  | 0 | 15 | 0 | 0 | 0 | 0.0126 | 0.99 | 801-3 | RTS 24/ I | RTS 21/ I | 0.33 | 26 |  | Práce | Běžná |  |  |  | POL1_
Díl: | 99 | Staveništní přesun hmot |  |  |  | 0 |  | 0 |  | 0 |  | 0 |  | 0 |  | 0 |  |  |  |  | 5.74 | [6 empty] | DIL
18 | 998011004R00 | Přesun hmot pro budovy s nosnou konstrukcí zděnou výšky přes 24 do 36 m | t | 14.5947 |  | 0 |  | 0 |  | 0 | 15 | 0 | 0 | 0 | 0 | 0 | 801-1 | RTS 24/ I | RTS 24/ I | 0.393 | 5.74 |  | Přesun hmot | Běžná |  |  |  | POL7_
|  | přesun hmot pro budovy občanské výstavby (JKSO 801), budovy pro bydlení (JKSO 803) budovy pro výrobu a služby (JKSO 812) s nosnou svislou konstrukcí zděnou z cihel nebo tvárnic nebo kovovou | [25 empty] | SPI | přesun hmot pro budovy občanské výstavby (JKSO 801), budovy pro bydlení (JKSO 803) budovy pro výrobu a služby (JKSO 812) s nosnou svislou konstrukcí zděnou z cihel nebo tvárnic nebo kovovou
Díl: | 711 | Izolace proti vodě |  |  |  | 0 |  | 0 |  | 0 |  | 0 |  | 0.03 |  | 0 |  |  |  |  | 4.76 | [6 empty] | DIL
19 | 711212321R00 | Izolace proti vodě stěrka hydroizolační proti zemní vlhkosti | m2 | 9.55 |  | 0 |  | 0 |  | 0 | 15 | 0 | 0.00263 | 0.03 | 0 | 0 | 800-711 | RTS 24/ I | RTS 24/ I | 0.385 | 3.68 |  | Práce | Běžná |  |  |  | POL1_7
20 | 711401112R00 | Izolace balkonů a teras páska k přelepení spojů rohože, tloušťky 0,3 mm | m | 10.76 |  | 0 |  | 0 |  | 0 | 15 | 0 | 0.00018 | 0 | 0 | 0 | 800-711 | RTS 24/ I | RTS 21/ I | 0.1 | 1.08 |  | Práce | Běžná |  |  |  | POL1_
Díl: | 721 | Vnitřní kanalizace |  |  |  | 0 |  | 0 |  | 0 |  | 0 |  | 0 |  | 0.01 |  |  |  |  | 6.01 | [6 empty] | DIL
21 | 721171808R00 | Demontáž potrubí z novodurových trub přes D 75 mm do D 114 mm | m | 4.71 |  | 0 |  | 0 |  | 0 | 15 | 0 | 0 | 0 | 0.00198 | 0.01 | 800-721 | RTS 24/ I | RTS 24/ I | 0.083 | 0.39 |  | Práce | Běžná |  |  |  | POL1_7
|  | odpadního nebo připojovacího, | [25 empty] | SPI
22 | 721176103R00 | Potrubí HT připojovací vnější průměr D 50 mm, tloušťka stěny 1,8 mm, DN 50 | m | 3.5 |  | 0 |  | 0 |  | 0 | 15 | 0 | 0.00047 | 0 | 0 | 0 | 800-721 | RTS 24/ I | RTS 24/ I | 0.359 | 1.26 |  | Práce | Běžná |  |  |  | POL1_7
|  | včetně tvarovek, objímek. Bez zednických výpomocí. | [25 empty] | SPI
23 | 721176105R00 | Potrubí HT připojovací vnější průměr D 110 mm, tloušťka stěny 2,7 mm, DN 100 | m | 0.8 |  | 0 |  | 0 |  | 0 | 15 | 0 | 0.00152 | 0 | 0 | 0 | 800-721 | RTS 24/ I | RTS 24/ I | 1.173 | 0.94 |  | Práce | Běžná |  |  |  | POL1_7
|  | včetně tvarovek, objímek. Bez zednických výpomocí. | [25 empty] | SPI
24 | 721176114R00 | Potrubí HT odpadní svislé vnější průměr D 75 mm, tloušťka stěny 1,9 mm, DN 70 | m | 2.5 |  | 0 |  | 0 |  | 0 | 15 | 0 | 0.00078 | 0 | 0 | 0 | 800-721 | RTS 24/ I | RTS 24/ I | 0.819 | 2.05 |  | Práce | Běžná |  |  |  | POL1_7
|  | včetně tvarovek, objímek. Bez zednických výpomocí. | [25 empty] | SPI
25 | 721194104R00 | Zřízení přípojek na potrubí D 40 mm, materiál ve specifikaci | kus | 1 |  | 0 |  | 0 |  | 0 | 15 | 0 | 0 | 0 | 0 | 0 | 800-721 | RTS 24/ I | RTS 24/ I | 0.157 | 0.16 |  | Práce | Běžná |  |  |  | POL1_7
|  | vyvedení a upevnění odpadních výpustek, | [25 empty] | SPI
26 | 721194105R00 | Zřízení přípojek na potrubí D 50 mm, materiál ve specifikaci | kus | 3 |  | 0 |  | 0 |  | 0 | 15 | 0 | 0 | 0 | 0 | 0 | 800-721 | RTS 24/ I | RTS 24/ I | 0.174 | 0.52 |  | Práce | Běžná |  |  |  | POL1_7
|  | vyvedení a upevnění odpadních výpustek, | [25 empty] | SPI
27 | 721194109R00 | Zřízení přípojek na potrubí D 110 mm, materiál ve specifikaci | kus | 1 |  | 0 |  | 0 |  | 0 | 15 | 0 | 0 | 0 | 0 | 0 | 800-721 | RTS 24/ I | RTS 24/ I | 0.259 | 0.26 |  | Práce | Běžná |  |  |  | POL1_7
|  | vyvedení a upevnění odpadních výpustek, | [25 empty] | SPI
28 | 721290111R00 | Zkouška těsnosti kanalizace v objektech vodou, DN 125 | m | 9 |  | 0 |  | 0 |  | 0 | 15 | 0 | 0 | 0 | 0 | 0 | 800-721 | RTS 24/ I | RTS 24/ I | 0.048 | 0.43 |  | Práce | Běžná |  |  |  | POL1_7
Díl: | 722 | Vnitřní vodovod |  |  |  | 0 |  | 0 |  | 0 |  | 0 |  | 0.05 |  | 0 |  |  |  |  | 11.23 | [6 empty] | DIL
29 | 722172311R00 | Potrubí z plastických hmot polypropylenové potrubí PP-R, D 20 mm, s 2,8 mm, PN 16, polyfúzně svařované, včetně zednických výpomocí | m | 6.5 |  | 0 |  | 0 |  | 0 | 15 | 0 | 0.00399 | 0.03 | 0 | 0 | 800-721 | RTS 24/ I | RTS 24/ I | 0.5429 | 3.53 |  | Práce | Běžná |  |  |  | POL1_7
|  | včetně tvarovek, bez zednických výpomocí | [25 empty] | SPI
30 | 722172331R00 | Potrubí z plastických hmot polypropylenové potrubí PP-R, D 20 mm, s 3,4 mm, PN 20, polyfúzně svařované, včetně zednických výpomocí | m | 4.55 |  | 0 |  | 0 |  | 0 | 15 | 0 | 0.00401 | 0.02 | 0 | 0 | 800-721 | RTS 24/ I | RTS 24/ I | 0.5429 | 2.47 |  | Práce | Běžná |  |  |  | POL1_7
|  | včetně tvarovek, bez zednických výpomocí | [25 empty] | SPI
31 | 722179191R00 | Příplatky za malý rozsah za práce malého rozsahu na zakázce do 20 m rozvodu | soubor | 1 |  | 0 |  | 0 |  | 0 | 15 | 0 | 0 | 0 | 0 | 0 | 800-721 | RTS 24/ I | RTS 24/ I | 0.65566 | 0.66 |  | Práce | Běžná |  |  |  | POL1_7
32 | 722190401R00 | Vyvedení a upevnění výpustek DN 15 | kus | 9 |  | 0 |  | 0 |  | 0 | 15 | 0 | 0 | 0 | 0 | 0 | 800-721 | RTS 24/ I | RTS 24/ I | 0.425 | 3.83 |  | Práce | Běžná |  |  |  | POL1_7
33 | 722290226R00 | Dílčí tlakové zkoušky vodovodního potrubí závitového, do DN 50 | m | 11.05 |  | 0 |  | 0 |  | 0 | 15 | 0 | 0.00018 | 0 | 0 | 0 | 800-721 | RTS 24/ I | RTS 24/ I | 0.067 | 0.74 |  | Práce | Běžná |  |  |  | POL1_7
Díl: | 725 | Zařizovací předměty |  |  |  | 0 |  | 0 |  | 0 |  | 0 |  | 0.19 |  | 0 |  |  |  |  | 13.27 | [6 empty] | DIL
34 | 725119305R00 | Klozetové mísy montáž kombinované | soubor | 1 |  | 0 |  | 0 |  | 0 | 15 | 0 | 0.00186 | 0 | 0 | 0 | 800-721 | RTS 24/ I | RTS 24/ I | 1.334 | 1.33 |  | Práce | Běžná |  |  |  | POL1_7
35 | 725219401R00 | Umyvadlo montáž na šrouby do zdiva | soubor | 1 |  | 0 |  | 0 |  | 0 | 15 | 0 | 0.00141 | 0 | 0 | 0 | 800-721 | RTS 24/ I | RTS 24/ I | 1.575 | 1.58 |  | Práce | Běžná |  |  |  | POL1_7
36 | 725224137R00 | Vana ocelová, standardní, 1600 x 700 mm | soubor | 1 |  | 0 |  | 0 |  | 0 | 15 | 0 | 0.04452 | 0.04 | 0 | 0 | 800-721 | RTS 24/ I | RTS 24/ I | 2.462 | 2.46 |  | Práce | Běžná |  |  |  | POL1_7
37 | 725229102R00 | Vana Montáž vany s dodávkou zápach. uzávěrky HL 500-5/4 | soubor | 1 |  | 0 |  | 0 |  | 0 | 15 | 0 | 0.00049 | 0 | 0 | 0 | 800-721 | RTS 24/ I | RTS 24/ I | 3.6 | 3.6 |  | Práce | Běžná |  |  |  | POL1_7
38 | 725619101R00 | Montáž plynových sporáků na svítiplyn/metan | kus | 1 |  | 0 |  | 0 |  | 0 | 15 | 0 | 0.00181 | 0 | 0 | 0 | 800-721 | RTS 24/ I | RTS 21/ I | 1.262 | 1.26 |  | Práce | Běžná |  |  |  | POL1_7
39 | 725814102R00 | Ventil rohový, mosazný, bez matky, DN 15 x DN 10, včetně dodávky materiálu | soubor | 4 |  | 0 |  | 0 |  | 0 | 15 | 0 | 0.00024 | 0 | 0 | 0 | 800-721 | RTS 24/ I | RTS 21/ I | 0.124 | 0.5 |  | Práce | Běžná |  |  |  | POL1_
40 | 725829201R00 | Montáž baterií umyvadlových a dřezových umyvadlové a dřezové nástěnné chromové | kus | 2 |  | 0 |  | 0 |  | 0 | 15 | 0 | 0.00012 | 0 | 0 | 0 | 800-721 | RTS 24/ I | RTS 24/ I | 0.476 | 0.95 |  | Práce | Běžná |  |  |  | POL1_7
41 | 725839204R00 | Montáž baterie vanové nástěnné, G 3/4" | soubor | 1 |  | 0 |  | 0 |  | 0 | 15 | 0 | 0.00018 | 0 | 0 | 0 | 800-721 | RTS 24/ I | RTS 21/ I | 0.6 | 0.6 |  | Práce | Běžná |  |  |  | POL1_7
42 | 725860188R00 | Zápachová uzávěrka (sifon) pro zařizovací předměty pro pračky/myčky; podomítková; PE; D 40 mm; / 50 mm; krycí deska nerez, přip. koleno, včetně dodávky materiálu | kus | 1 |  | 0 |  | 0 |  | 0 | 15 | 0 | 0.0002 | 0 | 0 | 0 | 800-721 | RTS 24/ I | RTS 24/ I | 0.246 | 0.25 |  | Práce | Běžná |  |  |  | POL1_7
43 | 725869101R00 | Montáž zápachové uzávěrky pro zařiz. předměty umyvadlové, D 32 | kus | 2 |  | 0 |  | 0 |  | 0 | 15 | 0 | 0.0001 | 0 | 0 | 0 | 800-721 | RTS 24/ I | RTS 24/ I | 0.246 | 0.49 |  | Práce | Běžná |  |  |  | POL1_7
44 | 725869204R00 | Montáž zápachové uzávěrky pro zařiz. předměty dřezovýé jednoduché, D 40 | kus | 1 |  | 0 |  | 0 |  | 0 | 15 | 0 | 0.00015 | 0 | 0 | 0 | 800-721 | RTS 24/ I | RTS 24/ I | 0.25 | 0.25 |  | Práce | Běžná |  |  |  | POL1_7
45 | 53821107R1 | Sporák kombinovaný 4 plotýnkový s elektrickou troubou 220V | kus | 1 |  | 0 |  | 0 |  | 0 | 15 | 0 | 0.11 | 0.11 | 0 | 0 |  | Vlastní | Indiv | 0 | 0 |  | Specifikace | Běžná |  |  |  | POL3_
46 | 551380-01 | Hadice R1/2"-G1/2" 100cm- plynová připojovací hadice | kus | 1 |  | 0 |  | 0 |  | 0 | 15 | 0 | 0 | 0 | 0 | 0 |  | Vlastní | Indiv | 0 | 0 |  | Specifikace | Běžná |  |  |  | POL3_0
47 | 55141106R | ventil rohový pro vodovod, sanitu; kulový, rohový; DN 15 mm; pracovní teplota do 90 ° C; médium voda; 1/2" x 3/4"; připojení závitové | kus | 2 |  | 0 |  | 0 |  | 0 | 15 | 0 | 0.0002 | 0 | 0 | 0 | SPCM | RTS 24/ I | RTS 24/ I | 0 | 0 |  | Specifikace | Běžná |  |  |  | POL3_0
48 | 55143605R | baterie dřezová nástěnná; ovládání pákové; povrch chrom; ramínko otočné; 200 mm | kus | 1 |  | 0 |  | 0 |  | 0 | 15 | 0 | 0 | 0 | 0 | 0 | SPCM | RTS 16/ I | Kalkul | 0 | 0 |  | Specifikace | Běžná |  |  |  | POL3_0
49 | 55144220R | Baterie mechanická směšovací použití: umyvadlo; typ: stojánkový; materiál: mosaz; povrchová úprava: chrom | kus | 1 |  | 0 |  | 0 |  | 0 | 15 | 0 | 0.0019 | 0 | 0 | 0 | SPCM | RTS 23/ II | RTS 23/ II | 0 | 0 |  | Specifikace | Běžná |  |  |  | POL3_0
50 | 55145036R | Baterie směšovací páková; použití: vana, sprcha; typ: nástěnný; materiál: mosaz; rozteč 130 až 170 mm; příslušenství: sprchová růžice, hadice, držák; povrchová úprava: chrom | kus | 1 |  | 0 |  | 0 |  | 0 | 15 | 0 | 0.00122 | 0 | 0 | 0 | SPCM | RTS 24/ I | RTS 21/ I | 0 | 0 |  | Specifikace | Běžná |  |  |  | POL3_0
51 | 55161310R | uzávěrka zápachová DN 40; pro umyvadla; plast, mosaz | kus | 2 |  | 0 |  | 0 |  | 0 | 15 | 0 | 0.00031 | 0 | 0 | 0 | SPCM | RTS 24/ I | RTS 24/ I | 0 | 0 |  | Specifikace | Běžná |  |  |  | POL3_0
52 | 55162324.AR | uzávěrka zápachová DN 40 x 6/4"; pro dřezy; PP; příslušenství stavitelný kulový kloub | kus | 1 |  | 0 |  | 0 |  | 0 | 15 | 0 | 0.00022 | 0 | 0 | 0 | SPCM | RTS 24/ I | RTS 21/ I | 0 | 0 |  | Specifikace | Běžná |  |  |  | POL3_
53 | 551674068R | Sedátko záchodové s poklopem; materiál: plast; tvar: oválný; barva: bílá | kus | 1 |  | 0 |  | 0 |  | 0 | 15 | 0 | 0.0025 | 0 | 0 | 0 | SPCM | RTS 24/ I | RTS 24/ I | 0 | 0 |  | Specifikace | Běžná |  |  |  | POL3_
54 | 64214331R | umyvadlo š = 550 mm; hl. 450 mm; diturvit; s přepadem; bílá; uchycení šrouby | kus | 1 |  | 0 |  | 0 |  | 0 | 15 | 0 | 0.013 | 0.01 | 0 | 0 | SPCM | RTS 17/ II | Kalkul | 0 | 0 |  | Specifikace | Běžná |  |  |  | POL3_0
55 | 64233512R | Mísa záchodová keramická kombinační; zabudování: stojící; tvar: oválný; splachování: hluboké; odpad: vodorovný; povrchová úprava: lesklá glazura | kus | 1 |  | 0 |  | 0 |  | 0 | 15 | 0 | 0.025 | 0.03 | 0 | 0 | SPCM | RTS 24/ I | RTS 24/ I | 0 | 0 |  | Specifikace | Běžná |  |  |  | POL3_0
Díl: | 735 | Otopná tělesa |  |  |  | 0 |  | 0 |  | 0 |  | 0 |  | 0.27 |  | 0 |  |  |  |  | 5.21 | [6 empty] | DIL
56 | 735159111R00 | Otopná tělesa panelová montáž bez ohledu na počet desek, délky do 1600 mm, bez dodávky materiálu | kus | 5 |  | 0 |  | 0 |  | 0 | 15 | 0 | 0 | 0 | 0 | 0 | 800-731 | RTS 24/ I | RTS 21/ I | 0.868 | 4.34 |  | Práce | Běžná |  |  |  | POL1_
57 | 735179110R00 | Otopná tělesa koupelnová montáž topných žebříků, bez dodávky materiálu | kus | 1 |  | 0 |  | 0 |  | 0 | 15 | 0 | 2e-05 | 0 | 0 | 0 | 800-731 | RTS 24/ I | RTS 24/ I | 0.868 | 0.87 |  | Práce | Běžná |  |  |  | POL1_7
58 | 48457209R | Těleso otopné s přirozeným prouděním - deskové; materiál: uhlíková ocel; typ: 21; H = 600 mm; B = 66 mm; L = 1 400 mm; l = 546 mm; tepelný výkon (50) = 1 803 W | kus | 3 |  | 0 |  | 0 |  | 0 | 15 | 0 | 0.0427 | 0.13 | 0 | 0 | SPCM | RTS 24/ I | RTS 21/ I | 0 | 0 |  | Specifikace | Běžná |  |  |  | POL3_
59 | 48457215R | Těleso otopné s přirozeným prouděním - deskové; materiál: uhlíková ocel; typ: 21; H = 600 mm; B = 66 mm; L = 2 000 mm; l = 546 mm; tepelný výkon (50) = 2 576 W | kus | 2 |  | 0 |  | 0 |  | 0 | 15 | 0 | 0.061 | 0.12 | 0 | 0 | SPCM | RTS 24/ I | RTS 21/ I | 0 | 0 |  | Specifikace | Běžná |  |  |  | POL3_
60 | 54132164R | těleso otopné trubkové el. přímotopné jmen. tep. výkon 300 W; v = 900 mm; l = 600 mm | kus | 1 |  | 0 |  | 0 |  | 0 | 15 | 0 | 0.0159 | 0.02 | 0 | 0 | SPCM | RTS 24/ I | RTS 24/ I | 0 | 0 |  | Specifikace | Běžná |  |  |  | POL3_0
Díl: | 766 | Konstrukce truhlářské |  |  |  | 0 |  | 0 |  | 0 |  | 0 |  | 0.44 |  | 0 |  |  |  |  | 48.46 | [6 empty] | DIL
61 | 728414611R00 | Montáž digestoře vestavěné | kus | 1 |  | 0 |  | 0 |  | 0 | 15 | 0 | 0 | 0 | 0 | 0 | 800-728 | RTS 24/ I | RTS 21/ I | 1.55 | 1.55 |  | Práce | Běžná |  |  |  | POL1_7
62 | 766670011R00 | Montáž obložkové zárubně a dveřního křídla jednokřídlového | kus | 9 |  | 0 |  | 0 |  | 0 | 15 | 0 | 2e-05 | 0 | 0 | 0 | 800-766 | RTS 24/ I | RTS 21/ I | 4.02 | 36.18 |  | Práce | Běžná |  |  |  | POL1_
63 | 766812115R00 | Montáž kuchyňských linek dřevěných, , šířky přes 2100 do 2400 mm mm | kus | 1 |  | 0 |  | 0 |  | 0 | 15 | 0 | 0 | 0 | 0 | 0 | 800-766 | RTS 24/ I | RTS 24/ I | 10.728 | 10.73 |  | Práce | Běžná |  |  |  | POL1_7
64 | 766000001 | D+M dvířek instalační šachty 600x1000mm z DTD 18mm | ks | 1 |  | 0 |  | 0 |  | 0 | 15 | 0 | 0 | 0 | 0 | 0 |  | Vlastní | Indiv | 0 | 0 |  | Práce | Běžná |  |  |  | POL1_7
65 | 54914620R | kování interiérové kliky se štíty pro klíč; povrch - kliky pochromované; povrch - štíty leštěná nerez | kus | 9 |  | 0 |  | 0 |  | 0 | 15 | 0 | 0.0008 | 0.01 | 0 | 0 | SPCM | RTS 17/ II | Kalkul | 0 | 0 |  | Specifikace | Běžná |  |  |  | POL3_0
66 | 549146401R | kování bezpečnostní klika - knoflík; povrch nerez-mat; bezpečnostní třída 3 | kus | 1 |  | 0 |  | 0 |  | 0 | 15 | 0 | 0 | 0 | 0 | 0 | SPCM | RTS 24/ I | RTS 24/ I | 0 | 0 |  | Specifikace | Běžná |  |  |  | POL3_
67 | 54915550 | kukátko-průhledítko panoramatické chrom | kus | 1 |  | 0 |  | 0 |  | 0 | 15 | 0 | 0 | 0 | 0 | 0 |  | Vlastní | Indiv | 0 | 0 |  | Specifikace | Běžná |  |  |  | POL3_0
68 | 61160101R | Dveře vnitřní jednostranně otevíravé; funkce: klasické; šířka = 600 mm; výška = 1 970 mm; počet křídel: 1; materiál rámu křídla: MDF; materiál výplně: voština; materiál pláště: HDF; povrchová úprava: lakovaný RAL; struktura povrchu: oboustranně hladká; míra zasklení: plné křídlo; barva: bílá | kus | 2 |  | 0 |  | 0 |  | 0 | 15 | 0 | 0.013 | 0.03 | 0 | 0 | SPCM | RTS 24/ I | RTS 24/ I | 0 | 0 |  | Specifikace | Běžná |  |  |  | POL3_0
69 | 61160603R | Dveře vnitřní jednostranně otevíravé; funkce: klasické; šířka = 800 mm; výška = 1 970 mm; počet křídel: 1; materiál rámu křídla: MDF; materiál výplně: voština; materiál pláště: HDF; povrchová úprava: lakovaný RAL; struktura povrchu: oboustranně hladká; míra zasklení: 2/3; barva: bílá | kus | 7 |  | 0 |  | 0 |  | 0 | 15 | 0 | 0.02 | 0.14 | 0 | 0 | SPCM | RTS 24/ I | RTS 24/ I | 0 | 0 |  | Specifikace | Běžná |  |  |  | POL3_0
70 | 611653603R | Dveře vnitřní jednostranně otevíravé; funkce: protipožární; šířka = 800 mm; výška = 1 970 mm; počet křídel: 1; materiál rámu křídla: masiv; materiál výplně: plná DTD; materiál pláště: HDF; povrchová úprava: lakovaný RAL; struktura povrchu: profilovaná; míra zasklení: plné křídlo; požární odolnost: E, I, W; 30; barva: dle vzorníku | kus | 1 |  | 0 |  | 0 |  | 0 | 15 | 0 | 0.029 | 0.03 | 0 | 0 | SPCM | RTS 24/ I | RTS 24/ I | 0 | 0 |  | Specifikace | Běžná |  |  |  | POL3_
71 | 61181405R | Zárubeň dřevěná - obložková; pro sádrokarton, přesné zdění; H' = 1 970 mm; B' = 600 mm; počet křídel: 1; povrchová úprava: CPL; typ závěsů: otočné | kus | 2 |  | 0 |  | 0 |  | 0 | 15 | 0 | 0.025 | 0.05 | 0 | 0 | SPCM | RTS 24/ I | RTS 21/ I | 0 | 0 |  | Specifikace | Běžná |  |  |  | POL3_
72 | 61181407R | Zárubeň dřevěná - obložková; pro sádrokarton, přesné zdění; H' = 1 970 mm; B' = 800 mm; počet křídel: 1; povrchová úprava: CPL; typ závěsů: otočné | kus | 7 |  | 0 |  | 0 |  | 0 | 15 | 0 | 0.025 | 0.18 | 0 | 0 | SPCM | RTS 24/ I | RTS 21/ I | 0 | 0 |  | Specifikace | Běžná |  |  |  | POL3_
73 | 72801-1 | Podvěsná digestoř 14 x 60 x 48,5 cm | ks | 1 |  | 0 |  | 0 |  | 0 | 15 | 0 | 0 | 0 | 0 | 0 |  | Vlastní | Indiv | 0 | 0 |  | Specifikace | Běžná |  |  |  | POL3_
74 | 766001 | Dodávka kuchyňské linky 2100mm vč. horním skříněk | kpl | 1 |  | 0 |  | 0 |  | 0 | 15 | 0 | 0 | 0 | 0 | 0 |  | Vlastní | Indiv | 0 | 0 |  | Specifikace | Běžná |  |  |  | POL3_
Díl: | 771 | Podlahy z dlaždic a obklady |  |  |  | 0 |  | 0 |  | 0 |  | 0 |  | 0.11 |  | 0 |  |  |  |  | 4.99 | [6 empty] | DIL
75 | 771101101R00 | Příprava podkladu pod dlažby vysávání podkladů pod keramickou dlažbu průmyslovým vysavačem | m2 | 3.88 |  | 0 |  | 0 |  | 0 | 15 | 0 | 0 | 0 | 0 | 0 | 800-771 | RTS 24/ I | RTS 21/ I | 0.016 | 0.06 |  | Práce | Běžná |  |  |  | POL1_7
76 | 771101210RT1 | Příprava podkladu pod dlažby penetrace podkladu pod dlažby | m2 | 3.88 |  | 0 |  | 0 |  | 0 | 15 | 0 | 0.00021 | 0 | 0 | 0 | 800-771 | RTS 24/ I | RTS 21/ I | 0.05 | 0.19 |  | Práce | Běžná |  |  |  | POL1_7
77 | 771549792R00 | Montáž podlah z dlaždic hutných a polohutných příplatek za podlahy v omezeném prostoru | m2 | 3.88 |  | 0 |  | 0 |  | 0 | 15 | 0 | 0 | 0 | 0 | 0 | 800-771 | RTS 24/ I | RTS 24/ I | 0.244 | 0.95 |  | Práce | Běžná |  |  |  | POL1_7
78 | 771575109R00 | Montáž podlah z dlaždic keramických 300 x 300 mm, režných nebo glazovaných, hladkých, kladených do flexibilního tmele | m2 | 3.88 |  | 0 |  | 0 |  | 0 | 15 | 0 | 0.00504 | 0.02 | 0 | 0 | 800-771 | RTS 24/ I | RTS 24/ I | 0.978 | 3.79 |  | Práce | Běžná |  |  |  | POL1_7
79 | 59764206R | Dlažba keramická bez glazury (UGL); tl. = 10,0 mm; a = 298 mm; b = 598 mm; nasákavost = 0,5 %; protiskluznost: R9; povrch: hladký, matný; barva: šedá | m2 | 4.462 |  | 0 |  | 0 |  | 0 | 15 | 0 | 0.0192 | 0.09 | 0 | 0 | SPCM | RTS 24/ I | RTS 24/ I | 0 | 0 |  | Specifikace | Běžná |  |  |  | POL3_0
Díl: | 776 | Podlahy povlakové |  |  |  | 0 |  | 0 |  | 0 |  | 0 |  | 0.26 |  | 0 |  |  |  |  | 44.73 | [6 empty] | DIL
80 | 776101101R00 | Přípravné práce vysávání povlakových podlah průmyslovým vysavačem | m2 | 74.92 |  | 0 |  | 0 |  | 0 | 15 | 0 | 0 | 0 | 0 | 0 | 800-775 | RTS 24/ I | RTS 24/ I | 0.016 | 1.2 |  | Práce | Běžná |  |  |  | POL1_
|  | položky neobsahují žádný materiál | [25 empty] | SPI
81 | 776101121R00 | Přípravné práce penetrace podkladu | m2 | 74.92 |  | 0 |  | 0 |  | 0 | 15 | 0 | 0 | 0 | 0 | 0 | 800-775 | RTS 24/ I | RTS 24/ I | 0.046 | 3.45 |  | Práce | Běžná |  |  |  | POL1_7
SPI
82 | 776421100R00 | Lepení soklíků PVC a napojení krytiny na stěnu lepení podlahových soklíků z PVC a vinylu | m | 84.64 |  | 0 |  | 0 |  | 0 | 15 | 0 | 3e-05 | 0 | 0 | 0 | 800-775 | RTS 24/ I | RTS 24/ I | 0.1372 | 11.61 |  | Práce | Běžná |  |  |  | POL1_7
83 | 776521100RU2 | Lepení povlakových podlah z plastů Lepení povlakových podlah z plastů - pásy z PVC, montáž včetně dodávky podlahoviny, tl. 2,0 mm | m2 | 74.92 |  | 0 |  | 0 |  | 0 | 15 | 0 | 0.00348 | 0.26 | 0 | 0 | 800-775 | RTS 24/ I | RTS 21/ I | 0.38 | 28.47 |  | Práce | Běžná |  |  |  | POL1_7
84 | 28342401R | lišta soklová, ukončovací; podlahová; materiál PVC; tl. 1,20 mm; š = 45,0 mm, dl= 2500 mm | m | 97.336 |  | 0 |  | 0 |  | 0 | 15 | 0 | 5e-05 | 0 | 0 | 0 | SPCM | RTS 24/ I | RTS 21/ I | 0 | 0 |  | Specifikace | Běžná |  |  |  | POL3_0
Díl: | 781 | Obklady keramické |  |  |  | 0 |  | 0 |  | 0 |  | 0 |  | 0.75 |  | 0 |  |  |  |  | 30.53 | [6 empty] | DIL
85 | 781101210R00 | Příprava podkladu pod obklady penetrace podkladu pod obklady | m2 | 21.756 |  | 0 |  | 0 |  | 0 | 15 | 0 | 0.00021 | 0 | 0 | 0 | 800-771 | RTS 24/ I | RTS 24/ I | 0.05 | 1.09 |  | Práce | Běžná |  |  |  | POL1_7
86 | 781111121R00 | Doplňkové práce při provádění obkladů montáž lišt rohových, vanových a dilatačních | m | 10.96 |  | 0 |  | 0 |  | 0 | 15 | 0 | 0 | 0 | 0 | 0 | 800-771 | RTS 24/ I | RTS 24/ I | 0.13 | 1.42 |  | Práce | Běžná |  |  |  | POL1_7
87 | 781475120RT2 | Montáž obkladů vnitřních z dlaždic keramických 300 x 600 mm, , kladených do flexibilního tmele | m2 | 21.756 |  | 0 |  | 0 |  | 0 | 15 | 0 | 0.00535 | 0.12 | 0 | 0 | 800-771 | RTS 24/ I | RTS 21/ I | 1.288 | 28.02 |  | Práce | Běžná |  |  |  | POL1_7
88 | Pol__0101 | dodávka a montáž koupelnového zrcadla 400x600 mm (v keramickém obkladu) | kus | 1 |  | 0 |  | 0 |  | 0 | 15 | 0 | 0 | 0 | 0 | 0 |  | Vlastní | Indiv | 0 | 0 |  | Práce | Běžná |  |  |  | POL1_7
89 | 23153600R | malta pro dlažby/obklady spárovací; š. spáry do 5 mm; pro interiér i exteriér; stěny, podlahy; báze cementová; přísada umělohmotný prášek, minerální plnivo; ruční; odolná proti vodě, mrazu; teplotní odolnost -30 až 70 °C; barva bílá | kus | 7.9866 |  | 0 |  | 0 |  | 0 | 15 | 0 | 0.002 | 0.02 | 0 | 0 | SPCM | RTS 24/ I | RTS 24/ I | 0 | 0 |  | Specifikace | Běžná |  |  |  | POL3_0
90 | 585821389R | malta pro dlažby/obklady lepicí; C2 T S1; pro interiér i exteriér, vlhké prostředí; stěny, podlahy; báze cementová; odolná proti mrazu, vlhkosti; barva šedá | kg | 119.732 |  | 0 |  | 0 |  | 0 | 15 | 0 | 0.001 | 0.12 | 0 | 0 | SPCM | RTS 24/ I | RTS 24/ I | 0 | 0 |  | Specifikace | Běžná |  |  |  | POL3_
91 | 597813747R | Obklad keramický typ: běžný; s glazurou (GL); tl. = 10,0 mm; a = 298 mm; b = 598 mm; povrch: hladký, lesklý; barva: šedá | m2 | 25.0194 |  | 0 |  | 0 |  | 0 | 15 | 0 | 0.01943 | 0.49 | 0 | 0 | SPCM | RTS 24/ I | RTS 21/ I | 0 | 0 |  | Specifikace | Běžná |  |  |  | POL3_0
Díl: | 783 | Nátěry |  |  |  | 0 |  | 0 |  | 0 |  | 0 |  | 0 |  | 0 |  |  |  |  | 5.36 | [6 empty] | DIL
92 | 783225100R00 | Nátěry kov.stavebních doplňk.konstrukcí syntetické dvojnásobné + 1x email, | m2 | 9.8 |  | 0 |  | 0 |  | 0 | 15 | 0 | 0.00031 | 0 | 0 | 0 | 800-783 | RTS 24/ I | RTS 24/ I | 0.403 | 3.95 |  | Práce | Běžná |  |  |  | POL1_7
93 | 783903811R00 | Ostatní práce odmaštění chemickými rozpuštědly | m2 | 9.8 |  | 0 |  | 0 |  | 0 | 15 | 0 | 7e-05 | 0 | 0 | 0 | 800-783 | RTS 24/ I | RTS 21/ I | 0.144 | 1.41 |  | Práce | Běžná |  |  |  | POL1_7
Díl: | 784 | Malby |  |  |  | 0 |  | 0 |  | 0 |  | 0 |  | 0.06 |  | 0 |  |  |  |  | 38.35 | [6 empty] | DIL
94 | 784191101R00 | Příprava povrchu Penetrace (napouštění) podkladu disperzní, jednonásobná | m2 | 285.316 |  | 0 |  | 0 |  | 0 | 15 | 0 | 7e-05 | 0.02 | 0 | 0 | 800-784 | RTS 24/ I | RTS 24/ I | 0.03248 | 9.27 |  | Práce | Běžná |  |  |  | POL1_7
95 | 784195112R00 | Malby z malířských směsí hlinkových, , bělost 77 %, dvojnásobné | m2 | 285.316 |  | 0 |  | 0 |  | 0 | 15 | 0 | 0.00014 | 0.04 | 0 | 0 | 800-784 | RTS 24/ I | RTS 24/ I | 0.10191 | 29.08 |  | Práce | Běžná |  |  |  | POL1_7
Díl: | M21 | Elektromontáže |  |  |  | 0 |  | 0 |  | 0 |  | 0 |  | 0 |  | 0 |  |  |  |  | 4 | [6 empty] | DIL
96 | 220890202R00 | Revize | h | 4 |  | 0 |  | 0 |  | 0 | 15 | 0 | 0 | 0 | 0 | 0 |  | RTS 24/ I | Indiv | 1 | 4 |  | Práce | Běžná |  |  |  | POL1_9
97 | M21000001 | Elektroinstalace - nová v celém bytě, vč. bytové rozvodnice osazené jističi | soubor | 1 |  | 0 |  | 0 |  | 0 | 15 | 0 | 0 | 0 | 0 | 0 |  | Vlastní | Indiv | 0 | 0 |  | Práce | Běžná |  |  |  | POL1_9
98 | Pol__0112 | LED osvětlení v SDK podhledu | kus | 8 |  | 0 |  | 0 |  | 0 | 15 | 0 | 0 | 0 | 0 | 0 |  | Vlastní | Indiv | 0 | 0 |  | Práce | Běžná |  |  |  | POL1_9
99 | Pol__0113 | Ventilátor pro odsávání koupelny a WC | kus | 2 |  | 0 |  | 0 |  | 0 | 15 | 0 | 0 | 0 | 0 | 0 |  | Vlastní | Indiv | 0 | 0 |  | Práce | Běžná |  |  |  | POL1_9
Díl: | D96 | Přesuny suti a vybouraných hmot |  |  |  | 0 |  | 0 |  | 0 |  | 0 |  | 0 |  | 0 |  |  |  |  | 3.18 | [6 empty] | DIL
100 | 979087112R00 | Vodorovná doprava suti a vybouraných hmot nakládání suti na dopravní prostředky, | t | 1.0022 |  | 0 |  | 0 |  | 0 | 15 | 0 | 0 | 0 | 0 | 0 | 821-1 | RTS 24/ I | RTS 24/ I | 0.164 | 0.16 |  | Přesun suti | Běžná |  |  |  | POL8_
|  | se složením a hrubým urovnáním nebo s přeložením na jiný dopravní prostředek kromě lodi, vč. příplatku za každých dalších i započatých 1000 m přes 1000 m, | [25 empty] | SPI | se složením a hrubým urovnáním nebo s přeložením na jiný dopravní prostředek kromě lodi, vč. příplatku za každých dalších i započatých 1000 m přes 1000 m,
101 | 979011111R00 | Svislá doprava suti a vybouraných hmot za prvé podlaží nad nebo pod základním podlažím | t | 1.0022 |  | 0 |  | 0 |  | 0 | 15 | 0 | 0 | 0 | 0 | 0 | 801-3 | RTS 24/ I | RTS 24/ I | 0.933 | 0.94 |  | Přesun suti | Běžná |  |  |  | POL8_
102 | 979011121R00 | Svislá doprava suti a vybouraných hmot příplatek za každé další podlaží | t | 1.0022 |  | 0 |  | 0 |  | 0 | 15 | 0 | 0 | 0 | 0 | 0 | 801-3 | RTS 24/ I | RTS 24/ I | 0.653 | 0.65 |  | Přesun suti | Běžná |  |  |  | POL8_
103 | 979081111R00 | Odvoz suti a vybouraných hmot na skládku do 1 km | t | 1.0022 |  | 0 |  | 0 |  | 0 | 15 | 0 | 0 | 0 | 0 | 0 | 801-3 | RTS 24/ I | RTS 24/ I | 0.49 | 0.49 |  | Přesun suti | Běžná |  |  |  | POL8_
104 | 979081121R00 | Odvoz suti a vybouraných hmot na skládku příplatek za každý další 1 km | t | 1.0022 |  | 0 |  | 0 |  | 0 | 15 | 0 | 0 | 0 | 0 | 0 | 801-3 | RTS 24/ I | RTS 24/ I | 0 | 0 |  | Přesun suti | Běžná |  |  |  | POL8_
105 | 979082111R00 | Vnitrostaveništní doprava suti a vybouraných hmot do 10 m | t | 1.0022 |  | 0 |  | 0 |  | 0 | 15 | 0 | 0 | 0 | 0 | 0 | 801-3 | RTS 24/ I | RTS 24/ I | 0.942 | 0.94 |  | Přesun suti | Běžná |  |  |  | POL8_
106 | 979990001R00 | Poplatek stavební suti, skupina 17 09 04 z Katalogu odpadů | t | 1.0022 |  | 0 |  | 0 |  | 0 | 15 | 0 | 0 | 0 | 0 | 0 | 801-3 | RTS 20/ I | RTS 19/ II | 0 | 0 |  | Přesun suti | Běžná |  |  |  | POL8_
[26 empty] | 15 | 21 | DPH
| Celkem |  |  |  |  | 0 | [19 empty] | 0 | 0 | SUM
END
Note on S6: Jedná se o informaci, zda se jedná o položku, která je do rozpočtu zadána z cenové soustavy RTS, nebo vlastní.
Note on T6: Jedná se o název CÚ, která je zadána u položky rozpočtu