## List1
| KRYCÍ LIST SOUPISU PRACÍ | [7 empty] | v --- níže se nacházejí doplnkové a pomocné údaje k sestavám --- v
Stavba:
Demolice lávky Nový Jičín
Objekt:
SO 001 - Bourací práce
Soupis:
001 - Bourací práce
| KSO: |  |  |  |  | CC-CZ:
| Místo: |  | Nový Jičín |  |  | Datum: | 2. 1. 2024
| Zadavatel: |  |  |  |  | IČ:
|  | Město Nový Jičín |  |  |  | DIČ:
| Uchazeč: |  |  |  |  | IČ:
DIČ:
| Projektant: |  |  |  |  | IČ:
DIČ:
| Zpracovatel: |  |  |  |  | IČ:
DIČ:
Poznámka:
| Cena bez DPH | [5 empty] | 0
|  |  | Základ daně |  |  | Sazba daně | Výše daně
| DPH | základní | 0 |  |  | 21% | 0
|  | snížená | 0 |  |  | 15% | 0
|  | zákl. přenesená | 0 |  |  | 21% | 0
|  | sníž. přenesená | 0 |  |  | 15% | 0
|  | nulová | 0 |  |  | 0% | 0
| Cena s DPH |  |  | v | CZK |  | 0
| Projektant |  |  | Zpracovatel
| Datum a podpis: |  | Razítko | Datum a podpis: |  |  | Razítko
| Objednavatel |  |  | Uchazeč
| Datum a podpis: |  | Razítko | Datum a podpis: |  |  | Razítko
REKAPITULACE ČLENĚNÍ SOUPISU PRACÍ
Stavba:
Demolice lávky Nový Jičín
Objekt:
SO 001 - Bourací práce
Soupis:
001 - Bourací práce
Místo: |  |  | Nový Jičín |  |  | Datum: | 2. 1. 2024
Zadavatel: |  |  | Město Nový Jičín |  |  | Projektant: | 0
Uchazeč: | [5 empty] | Zpracovatel:
Kód dílu - Popis | [6 empty] | Cena celkem [CZK]
Náklady ze soupisu prací | [6 empty] | 0
| HSV - Práce a dodávky HSV | [5 empty] | 0
| 1 - Zemní práce | [5 empty] | 0
| 5 - Komunikace pozemní | [5 empty] | 0
| 9 - Ostatní konstrukce a práce, bourání | [5 empty] | 0
| 997 - Přesun sutě | [5 empty] | 0
| 998 - Přesun hmot | [5 empty] | 0
| VRN3 - zařízení staveniště | [5 empty] | 0
| VRN7 - provozní vlivy | [5 empty] | 0
SOUPIS PRACÍ
Stavba:
Demolice lávky Nový Jičín
Objekt:
SO 001 - Bourací práce
Soupis:
001 - Bourací práce
Místo: |  |  | Nový Jičín |  |  | Datum: | 2. 1. 2024
Zadavatel: |  |  | Město Nový Jičín |  |  | Projektant: | 0
Uchazeč: | [5 empty] | Zpracovatel:
PČ | Typ | Kód | Popis | MJ | Množství | J.cena [CZK] | Cena celkem [CZK] | Cenová soustava |  | DPH | J. Nh [h] | Nh celkem [h] | J. hmotnost [t] | Hmotnost celkem [t] | J. suť [t] | Suť Celkem [t]
Náklady soupisu celkem | [6 empty] | 0 |  |  |  |  | 0 |  | 8.7281 |  | 84.8512
| D | HSV | Práce a dodávky HSV |  |  |  | 0 |  |  |  |  | 0 |  | 8.7281 |  | 84.8512
| D | 1 | Zemní práce |  |  |  | 0 |  |  |  |  | 0 |  | 0.00628 |  | 11.44
1 | K | 122252514 | Odkopávky a prokopávky zapažené pro silnice a dálnice v hornině třídy těžitelnosti I objem do 500 m3 strojně | m3 | 4.8 |  | 0 | CS ÚRS 2021 02 |  | základní |  | 0 | 0 | 0 | 0 | 0
| PP |  | Odkopávky a prokopávky zapažené pro silnice a dálnice strojně v hornině třídy těžitelnosti I přes 100 do 500 m3
| VV |  | "výkop panelová plocha " 16,0*0,30"m3" |  | 4.8
2 | K | 181951112 | Úprava pláně v hornině třídy těžitelnosti I skupiny 1 až 3 se zhutněním strojně | m2 | 16 |  | 0 | CS ÚRS 2021 02 |  | základní |  | 0 | 0 | 0 | 0 | 0
| PP |  | Úprava pláně vyrovnáním výškových rozdílů strojně v hornině třídy těžitelnosti I, skupiny 1 až 3 se zhutněním
| VV |  | panelová plocha " 16,00"m2" |  | 16
3 | K | 174151101 | Zásyp jam, šachet rýh nebo kolem objektů sypaninou se zhutněním | m3 | 4 |  | 0 | CS ÚRS 2024 01 |  | základní |  | 0 | 0 | 0 | 0 | 0
| PP |  | Zásyp sypaninou z jakékoliv horniny strojně s uložením výkopku ve vrstvách se zhutněním jam, šachet, rýh nebo kolem objektů v těchto vykopávkách
4 | M | 0026 R | nákup ornice | m3 | 4 |  | 0 | CS ÚRS 2021 02 |  | základní |  | 0 | 0.001 | 0.004 | 0 | 0
| PP |  | nákup ornice včetně dopravy
5 | K | 181351003 | Rozprostření ornice tl vrstvy do 100 mm pl do 100 m2 v rovině nebo ve svahu do 1:5 strojně | m2 | 39 |  | 0 | CS ÚRS 2021 02 |  | základní |  | 0 | 0 | 0 | 0 | 0
| PP |  | Rozprostření a urovnání ornice v rovině nebo ve svahu sklonu do 1:5 strojně při souvislé ploše do 100 m2, tl. vrstvy do 200 mm
| VV |  | "zpětné ohumusování v tl 0,10m" 39,00"m2" |  | 12
6 | K | 181411131 | Založení parkového trávníku výsevem pl do 1000 m2 v rovině a ve svahu do 1:5 | m2 | 39 |  | 0 | CS ÚRS 2021 02 |  | základní |  | 0 | 0 | 0 | 0 | 0
| PP |  | Založení trávníku na půdě předem připravené plochy do 1000 m2 výsevem včetně utažení parkového v rovině nebo na svahu do 1:5
| VV |  | "dle rozprostření ornice" 39,00 m2" |  | 39
7 | M | 00572470 | osivo směs travní univerzál | kg | 1 |  | 0 | CS ÚRS 2021 02 |  | základní |  | 0 | 0.001 | 0.001 | 0 | 0
| PP |  | osivo směs travní univerzál
| VV |  | 39,00*0,03 'Přepočtené koeficientem množství |  | 1
8 | K | 113106192 | Rozebrání zpevněných ploch ze silničních dílců | m2 | 16 |  | 0 | CS ÚRS 2021 02 |  | základní |  | 0 | 4e-05 | 0.00064 | 0.425 | 6.8
| PP |  | panelová plocha " 16,00"m2"
9 | K | 113107322 | Odstranění podkladů z kameniva drceného tl. do 200 mm | m2 | 16 |  | 0 | CS ÚRS 2021 02 |  | základní |  | 0 | 4e-05 | 0.00064 | 0.29 | 4.64
| VV |  | panelová plocha " 16,00"m2" |  | 15.898
| D | 5 | Komunikace pozemní |  |  |  | 0 |  |  |  |  | 0 |  | 6.4032 |  | 0
10 | K | 564851111 | Podklad ze štěrkodrtě ŠD tl 150 mm | m2 | 16 |  | 0 | CS ÚRS 2021 02 |  | základní |  | 0 | 0.292 | 4.672 | 0 | 0
| PP |  | panelová plocha " 16,00"m2"
11 | K | 584121111 | Osazení silničních dílců ze železobetonu | m2 | 16 |  | 0 | CS ÚRS 2021 02 |  | základní |  | 0 | 0.1082 | 1.7312 | 0 | 0
| PP |  | Podklad ze štěrkodrti ŠD s rozprostřením a zhutněním, po zhutnění tl. 100 mm
| VV |  | "Oprava stávající pěšiny - kryt mlatový" 85,00"m2" |  | 85
12 | K | 59381-R | Pronájem silničních panelů | m2 | 16 |  | 0 | CS ÚRS 2021 02 |  | základní |  | 0 | 0 | 0 | 0 | 0
| PP |  | Podklad ze štěrkodrti ŠD s rozprostřením a zhutněním, po zhutnění tl. 150 mm
| VV |  | panelová plocha " 16,00"m2" |  | 135
| D | 9 | Ostatní konstrukce a práce, bourání |  |  |  | 0 |  |  |  |  | 0 |  | 2.3186 |  | 73.4112
13 | K | 94890R | Dočasné zajištění nosníků před zvednutím | kpl | 1 |  | 0 |  |  | základní |  | 0 | 0 | 0 | 0 | 0
PP
14 | K | 963051111 | Bourání mostní nosné konstrukce z ŽB | m3 | 19.05 |  | 0 | CS ÚRS 2021 02 |  | základní |  | 0 | 0.12171 | 2.3186 | 2.4 | 45.72
| PP |  | Bourání mostních konstrukcí nosných konstrukcí ze železového betonu
| VV |  | "mostovka" 32,50*2,40*0,18"m3" |  | 14.04
| VV |  | "závěrné zídky" (1,50*0,40*7,0+1,0*0,45*1,80)"m3" |  | 5.01
| VV |  | Součet |  | 19.05
15 | K | 963071111.R | Demontáž ocelových mostních kcí | kg | 24766.15 |  | 0 |  |  | základní |  | 0 | 0 | 0 | 0.001 | 24.7662
| PP |  | Demontáž ocelových mostních kcí
| VV |  | "nosníky 11160*2 |  | 22320
| VV |  | "zavětrování 1526 |  | 1526
|  |  | "trapézový plech 32,5*2,50*0,3925 |  | 318.9
| VV |  | "Plynovodní potrubí" komplet demontáž s ponecháním na místě 32,5*18,50 |  | 601.25
16 | K | 966075211 | Demontáž částí ocelového zábradlí mostů do 50 kg | kg | 2925 |  | 0 | CS ÚRS 2021 02 |  | základní |  | 0 | 0 | 0 | 0.001 | 2.925
| PP |  | Demontáž částí ocelového zábradlí mostů svařovaného nebo šroubovaného, hmotnosti přes 50 kg
| VV |  | "předpoklad" 32,5*2*45,0 kg |  | 2925
| D | 997 | Přesun sutě |  |  |  | 0 |  |  |  |  | 0 |  | 0 |  | 0
17 | K | 997013511.R | Odvoz suti a vybouraných hmot z meziskládky na skládku s naložením a se složením do vzdálenosti dle možností zhotovitele - SKLÁDKA | t | 84.2499 |  | 0 |  |  | základní |  | 0 | 0 | 0 | 0 | 0
| PP |  | Odvoz suti a vybouraných hmot z meziskládky na skládku s naložením a se složením, do vzdálenosti dle možností zhotovitele - SKLÁDKA
| VV |  | Kce stáv lávky
| VV |  | "žb kce - bourání mostní nosné kce" 45,72"t" |  | 45.72
| VV |  | "OC kce" (27,090)"t" |  | 27.09
| VV |  | "panelová plocha" 11,44"t" |  | 11.44
| VV |  | Součet |  | 84.25
18 | K | 997013801.R | Výkup kovu - Dobropis za uložení stavebního odpadu do sběrny kovového odpadu | kg | -27089.9303 |  | 0 |  |  | základní |  | 0 | 0 | 0 | 0 | 0
| PP |  | Výkup kovu - Dobropis za uložení stavebního odpadu do sběrny kovového odpadu
| VV |  | Kovový materiál do kovošrotu
19 | K | 997006007 | Úprava stavebního odpadu ze železobetonu drcením | t | 45.72 |  | 0 |  |  | základní |  | 0 | 0 | 0 | 0 | 0
| PP |  | Drcení vybouraného betonu
19 | K | 997013862 | Poplatek za uložení stavebního odpadu na recyklační skládce (skládkovné) z armovaného betonu kód odpadu 17 01 01 | t | 36.12 |  | 0 | CS ÚRS 2021 02 |  | základní |  | 0 | 0 | 0 | 0 | 0
| PP |  | Poplatek za uložení stavebního odpadu na recyklační skládce (skládkovné) z armovaného betonu zatříděného do Katalogu odpadů pod kódem 17 01 01
| VV |  | "žb kce - bourání mostní nosné kce" 45,72-9,60 ( použito do zásypu)"t" |  | 36.12
20 | K | 997211111 | Svislá doprava suti na v 3,5 m | t | 84.25 |  | 0 | CS ÚRS 2021 02 |  | základní |  | 0 | 0 | 0 | 0 | 0
| PP |  | Svislá doprava suti nebo vybouraných hmot s naložením do dopravního zařízení a s vyprázdněním dopravního zařízení na hromadu nebo do dopravního prostředku suti na výšku do 3,5 m
| VV |  | Součet |  | 74.17
21 | K | 997221551.R | Vodorovná doprava suti ze sypkých materiálů do vzdálenosti dle možností zhotovitele - SKLÁDKA | t | 4.64 |  | 0 |  |  | základní |  | 0 | 0 | 0 | 0 | 0
| PP |  | Vodorovná doprava suti bez naložení, ale se složením a s hrubým urovnáním ze sypkých materiálů, do vzdálenosti dle možností zhotovitele - SKLÁDKA
| VV |  | "podkladní kamenivo" 4,64"t" |  | 4.64
22 | K | 997221561.R | Vodorovná doprava suti z kusových materiálů do vzdálenosti dle možností zhotovitele - SKLÁDKA | t | 6.8 |  | 0 |  |  | základní |  | 0 | 0 | 0 | 0 | 0
| PP |  | Vodorovná doprava suti bez naložení, ale se složením a s hrubým urovnáním z kusových materiálů, do vzdálenosti dle možností zhotovitele - SKLÁDKA
| VV |  | panely 6,80 |  | 6.8
| D | 998 | Přesun hmot |  |  |  | 0 |  |  |  |  | 0 |  | 0 |  | 0
23 | K | 998212111 | Přesun hmot pro mosty zděné, monolitické betonové nebo ocelové v do 20 m | t | 8.727 |  | 0 | CS ÚRS 2021 02 |  | základní |  | 0 | 0 | 0 | 0 | 0
| PP |  | Přesun hmot pro mosty zděné, betonové monolitické, spřažené ocelobetonové nebo kovové vodorovná dopravní vzdálenost do 100 m výška mostu do 20 m
| D | VRN3 | Zařízení staveniště |  |  |  | 0 |  |  |  |  | 0 |  | 0 |  | 0
24 | K | 030001000.R1 | Zařízení staveniště - zřízení | kpl | 1 |  | 0 |  |  | základní |  | 0 | 0 | 0 | 0 | 0
| PP |  | Zařízení staveniště - zřízení
25 | K | 030001000.R2 | Zařízení staveniště - provoz | dny | 20 |  | 0 |  |  | základní |  | 0 | 0 | 0 | 0 | 0
| PP |  | Zařízení staveniště - provoz
26 | K | 030001000.R3 | Zařízení staveniště - odstranění | kpl | 1 |  | 0 |  |  | základní |  | 0 | 0 | 0 | 0 | 0
| PP |  | Zařízení staveniště - odstranění
| D | VRN7 | Provozní vlivy |  |  |  | 0 |  |  |  |  | 0 |  | 0 |  | 0
27 | K | 072103011.R1 | DIO - zřízení | kpl | 1 |  | 0 |  |  | základní |  | 0 | 0 | 0 | 0 | 0
| PP |  | DIO - zřízení
28 | K | 072103011.R2 | DIO - provoz vč přesunů a úprav dle potřeby | dny | 20 |  | 0 |  |  | základní |  | 0 | 0 | 0 | 0 | 0
| PP |  | DIO - provoz vč přesunů a úprav dle potřeby
29 | K | 072103011.R3 | DIO - odstranění | kpl | 1 |  | 0 |  |  | základní |  | 0 | 0 | 0 | 0 | 0
| PP |  | DIO - odstranění