## VzorPolozky (hidden)
Položkový rozpočet
Z:
O:
R:

## ZTI
Výkaz výměr - Zdravotně technické instalace | [5 empty] | #TypZaznamu#
S: | Rekonstrukce vstupu budovy Divadelní 1 v Novém Jičíně |  |  |  |  | STA
O: | [5 empty] | OBJ
R: | [5 empty] | ROZ
C: | [5 empty] | CAS_STR
Projektant upozorňuje, že v případě, kdy zadávací dokumentace obsahuje požadavky nebo odkazy na obchodní firmy, názvy nebo jména a příjmení, specifická označení zboží a služeb, které platí pro určitou osobu, popřípadě její organizační složku, odkazy na patenty a vynálezy, užitné vzory, průmyslové vzory, ochranné známky nebo označení původu, umožňuje zadavatel budoucímu zhotoviteli, pokud by to vedlo ke zvýhodnění nebo vyloučení určitých dodavatelů nebo určitých výrobků, použití jiných, kvalitativně a technicky obdobných obdobných řešení. V této dokumentaci uvedené označení dodávek a materiálů tak slouží pouze k určení nejnižších standardů kvality díla. Uchazeč může navrhnout ekvivalentní dodávky a materiály, avšak s minimálně stejnými technickými parametry, výkony a kvalitou.
Účastníkem výběrového řízení se předpokládá odborně způsobilá firma s plnou zodpovědností za stanovení rozsahu prací prostřednictvím prozkoumání a prodiskutování veškeré dokumentace s příslušnými stranami a za provedení kompletního funkčního díla.
P.č. | Název položky | MJ | množství
Díl: | Ležatá kanalizace (splašková + dešťová) |  |  | 0
1 | Potrubí venkovní PVC, D 110 mm, SN8, , zemní práce, rýha 90 x max.80 cm, vč. Tvarovek | m | 4 | 0
2 | Potrubí venkovní PVC, D 125 mm, SN8, zemní práce, rýha 90 x cca 120 cm, vč. Tvarovek | m | 26 | 0
3 | Potrubí venkovní PVC, D 160 mm, SN8, zemní práce, rýha 90 x 180 cm, vč. Tvarovek (po stávajícím lapolu - nutná koordinace se stávajícím ležatém potrubím) | m | 2 | 0
4 | Napojení na stávající revizní šachtu dešťové kanalizace | ks | 2 | 0
5 | Napojení na stávající ležaté potrubí kanaliazce | ks | 3 | 0
6 | Demontáž stávajícího lapolu + ekologická likvidace | ks | 1 | 0
7 | Napojení na stávající štěrbinový žlab (štěrbinový žlab je součástí části ASŘ) | ks | 1 | 0
8 | Lapač střešních splavenin | ks | 4 | 0
9 | Alcadrain Venkovní žlab štěrbinový s asymetrickým nástavcem 100 mm, pozinkovaná ocel | m | 4 | 0
10 | Výkopové práce (v závislosti na poloze a hloubce stávajícího ležatého potrubí - nutno ověřit na stavbě) + pažení + zasypání a odvoz přebytečné zeminy | m3 | 38 | 0
11 | Zkouška vodotěsnosti kanalizace | m | 32 | 0
Díl: | Vnitřní kanalizace |  |  | 0
12 | Potrubí PP-r připojovací D32 mm, vč. kolen. Odboček, redukcí | m | 4 | 0
13 | Potrubí PP-r připojovací D 40 mm, vč. kolen. Odboček, redukcí | m | 15 | 0
14 | Potrubí PP-r připojovací D 50 x 1,8 mm, vč. kolen. Odboček, redukcí | m | 13 | 0
15 | Potrubí PP-r odpadní,připojovací odhlučněné (silent) svislé a připojovací D 110x3,6 mm, vč. kolen. Odboček, redukcí | m | 8 | 0
16 | Napojení na stávající vývod kanalizace (nutno prvěřit na stavbě dimenzi, materiál a polohu stávajícího nápojného bodu a případně zkoordinovat s navrženým řešením) | ks | 3 | 0
17 | Čistící kus DN40 | ks | 2 | 0
18 | Čistící kus DN100 | ks | 2 | 0
19 | Zazátkování stávajícího vývodu kanalizace - zakončeno pod nášlapnou vrstvou | ks | 4 | 0
20 | Podomítkový přivzdušňovací ventil DN50 | ks | 1 | 0
21 | Podomítkový přivzdušňovací ventil DN100 | ks | 1 | 0
22 | Suchý sifon HL21 | ks | 2 | 0
23 | Suchý sifon HL138 | ks | 2 | 0
24 | Hadice pro odvod kondenzátu | m | 10 | 0
25 | Závěsy potrubí, objímky, těsnění | kg | 8 | 0
26 | Přesun hmot | kpl | 1 | 0
Díl: | Vnitřní vodovod |  |  | 0
27 | SVISLÝ ELEKTRICKÝ OHŘÍVAČ VODY Objem 80 l Příkon topného tělesa 2 000 W Třída energetické účinnosti C Výška ohřívače 1327 mm Šířka ohřívače 523 mm Hloubka ohřívače 318 mm Elektrický plochý ohřívač vhodný k instalaci v omezených prostorách, umožňuje rychlý ohřev vody díky konceptu dvou nádob. Antikorozní ochrana, bezpečnostní ventil, termostat, ukazatel teploty, ochrana proti legionelle | ks | 1 | 0
28 | Vicevrstvé potrubí nové generace PP-RCT SDR9, PN22,20x2,8, vč. tvarovek, T-kusů, spojek a redukcí | m | 57 | 0
29 | Vicevrstvé potrubí nové generace PP-RCT SDR9, PN22,25x3,5, vč. tvarovek, T-kusů, spojek a redukcí | m | 39 | 0
30 | Vicevrstvé potrubí nové generace PP-RCT SDR9, PN22,32x4,4, vč. tvarovek, T-kusů, spojek a redukcí | m | 4 | 0 | #REF!
31 | Chránička DN75 | m | 0.5 | 0
32 | Izolace na vodovodní potrubí, návleková z pěnového polyetylenu na potrubí d20, tl. 20mm | m | 30 | 0
33 | Izolace na vodovodní potrubí, návleková z pěnového polyetylenu na potrubí d20, tl. 13mm | m | 27 | 0
34 | Izolace na vodovodní potrubí, návleková z pěnového polyetylenu na potrubí d25, tl. 13mm | m | 27 | 0
35 | Izolace na vodovodní potrubí, návleková z pěnového polyetylenu na potrubí d25, tl. 25mm | m | 12 | 0
36 | Izolace na vodovodní potrubí, návleková z pěnového polyetylenu na potrubí d32, tl. 13mm | m | 4 | 0
37 | Závěsy potrubí, objímky, těsnění | kg | 15 | 0
38 | Přesun hmot | kpl | 1 | 0
39 | Kulový kohout DN25 s vypouštěním | ks | 1 | 0
40 | Filtr DN15 | ks | 1 | 0
41 | Kulový kohout DN15 | ks | 4 | 0
42 | Kulový kohout DN20 | ks | 4 | 0
43 | Zpětný ventil DN15 | ks | 1 | 0
44 | Manometr 0-600 kPa | ks | 1 | 0
45 | Tlaková zkouška vodovodního potrubí | m | 101 | 0
46 | Proplach a dezinfekce vodovod.potrubí | m | 101 | 0
47 | Napojení na zásobník TV | kpl | 1 | 0
48 | Vypouštěcí ventil DN15 | ks | 2 | 0
49 | Filtr DN15 | ks | 1 | 0
50 | Příložný teploměr 0-100°C | ks | 2 | 0
51 | Automatický odvzdušňovací ventil DN15 | ks | 2 | 0
52 | Cirkulační čerpadlo teplé vody řady Comfort | ks | 1 | 0
53 | Expanzní nádoba na pitnou vodu o objemu 8l, vč. připojovací armatury DN20 | ks | 1 | 0
54 | POJISTNÝ VENTIL SE ZPĚTNOU KLAPKOU 3/4" Maximální tlak 0,6 MPa Pojistný přetlak 0,63 Mpa | ks | 1 | 0
55 | Napojení na stávající vodovod (nutno prvěřit na stavbě dimenzi, materiál a polohu stávajícího nápojného bodu a případně zkoordinovat s navrženou PD) | ks | 3 | 0
Díl: | Zařizovací předměty |  |  | 0
56 | Ventil rohový s filtrem DN 15 x DN 10.vč. opancéřovaných hadiček a připojení k umyvadlové baterii | soubor | 6 | 0
57 | Ventil rohový s filtrem DN 15 x DN 15.vč. opancéřovaných hadiček a připojení k dřezové baterii | soubor | 2 | 0
58 | Sifon pračkový podomítkový 40/50 mm, nerezová krytka pro nástěnné koleno | ks | 1 | 0
59 | Baterie umyvadlová rozměry: 36 x 28 cm, výška: 15 cm s asymetrickým přepadem, s otvorem pro baterii lze kombinovat se stojícím podstavcem, lze zapustit do desky materiál: sanitární keramika, barva | ks | 3 | 0
60 | kompaktní umyvadlo nástěnné (lze zapustit do dosky) rozměry: 45x16x36 cm s přepadem, s otvorem pro baterii, barva | soubor | 2 | 0
61 | Umývátko obdélníkové rozměry: 36 x 28 cm, výška: 15 cm s asymetrickým přepadem, s otvorem pro baterii lze kombinovat se stojícím podstavcem, lze zapustit do desky materiál: sanitární keramika, barva: bílá | soubor | 1 | 0
62 | Umyvadlový sifon, průměr 32 mm, kulatý, kov, matná černá matný , černý , konkrétní typ bude urče | ks | 3 | 0
63 | Podavač mýdla, přesný typ dle požadavků investora | ks | 3 | 0
64 | WC - závěsný klozet / sedátko / zpomalovací mechanismus barva bílá ,materiál sanitární keramika , rozměr 350 x 540 mm výška WC mísy 330 mm, pro splachovací nádržky pod omítku pro tlakové splachovače , instalace závěsná WC s hlubokým splachováním , Rimfree bezokrajové splachování jednoduché upevnění pomocí upevnění ke stěně pro WC typ 1, objem velkého spláchnutí 6 / 5 l, podle EN 997 splachuje se 4,5 l , uzavřený tvar, skryté upevnění včetně montážní sady | kus | 3 | 0
65 | Montážní prvek pro závěsné WC se splachovací nádržkou pod omítku Delta 12 cm S výškou 112 cm umožňuje montáž na celou i na částečnou výšku místnosti. Modul je ošetřen práškovou barvou s ochranným efektem a krytem, který brání vlhkosti a nečistotám. Součástí modulu je splachovací nádržka s ovládáním zepředu. Systém duálního splachování je výrobcem nastaven pro splachování 3 nebo 6 | ks | 3 | 0
66 | Splachovací tlačítko, 2 rozsahy zpracování, přesný typ dle požadavků investora | ks | 3 | 0
67 | Pisoár, materiál: sanitární keramika bílá, závěsný se skrytým upevněním se splachovacím okrajem malé splachovací množství 1 l, skrytá zápachová uzávěrka splňuje požadavky dle normy EN 13407, vč. montážní sady | ks | 1 | 0
68 | Modul do lehké stěny k pisoáru, Samonosný rám s nanesenou práškovou barvou Rám s vrtanými otvory ø 9 mm pro upevnění do dřevěné konstrukce Podpěry pozinkované nastavitelné 0–20 cm Hloubka patní desky vhodná k montáži do U profilů UW 50 a UW 75 a do systémových profilů Výška prvku přizpůsobitelná pisoáru, 112–130 cm včetně montážní sady | ks | 1 | 0
69 | Sprchová vanička, rozměr 900 x 1100 mm, výška: 35 mm otvor pro sifon: 90 mm vyrobena z kvalitního litého mramoru s povrchovou úpravou z polyesterové pryskyřice ,bílá Splňuje evropskou normu EN 14527:2006 vanička je superplochá, tlumí hluk a poskytuje tepelnou izolaci, čtvercový kryt sifonu v barvě vaničky, možná instalace na podlahu anebo na nožičky včetně sifonu, včetne noži | ks | 1 | 0
70 | Sprchová sada na stěnu sada pro povrchovou montáž Materiál: mosaz, vrchní vrstva - galvanicky pokovená, připojení: 1/2 palce, systém Anti-Calc termostatická horní sprcha, kulový kloub pro volné polohování sprchové hlavice barva: černá V sadě : baterie s přepínačem, Hlavové sprchy -, Sprchová hlavice, sprchová hadice, sprchová tyč včetně montážní sady | ks | 1 | 0
71 | Sprchové dveře, transparentní - černá hmotnost : 28.2 kg, černá šířka: 110 cm výška: 190 cm, série: apia barva profilu: černá barva skla: transparent vstup: posuvné dveře tloušťka skla: 5 mm ochranný povrch: ano instalace: univerzální tvrzené sklo: ano vstupní šířka: 46 cm včetně montážní sady | ks | 1 | 0
72 | Přesun a montáž geberitu pro wc (přikotvení, připojení vody a odpadu) | ks | 3 | 0
73 | Přesun a montáž závěsného wc vč.tlačítka (usazení, zapojení) | ks | 3 | 0
74 | Přesun a montáž umyvadla (usazení, zapojení) | ks | 3 | 0
75 | Přesun a montáž geberitu pro pisoár (přikotvení, připojení vody a odpadu) | ks | 1 | 0
76 | Přesun a montáž sprchového koutu (usazení, zapojení) | ks | 1 | 0
Díl: | Stavební přípomoce |  |  | 0
77 | Usazení vodovodního potrubí - vedeno v drážce ve zdi | m | 80 | 0
78 | Usazení vodovodního potrubí - vedeno v podhledu | m | 27.5 | 0
79 | Usazení potrubí PP-HT - vedeno v drážce ve zdi | m | 28 | 0
80 | Zavěšení svislého elektrického zásobníkového ohřívače TV | ks | 1 | 0
Díl: | Vedlejší náklady |  |  | 0
81 | Montážní a těsnící materiál | kpl | 1 | 0
82 | Revizní dvířka 250x150mm - přístup k čistícímu kusu kanalizace | ks | 1 | 0
83 | Montážní práce - montáž potrubí | kpl | 108 | 0
84 | Vypracování protokolu o zkoušce těsnosti a tlakové zkoušce | ks | 1 | 0
85 | Koordinační činnost | hod | 20 | 0
86 | Autorský dozor | hod | 10 | 0
87 | Revize systému | kpl | 1 | 0
88 | Dopracování realizační (dílenské) dokumentace | kpl | 1 | 0
89 | Vypracování dokumentace skutečného stavu | kpl | 1 | 0
Díl: | Cena celkem bez DPH |  |  | 0

## VZT
Výkaz výměr - Vzduchotechnika | [5 empty] | #TypZaznamu#
S: | Rekonstrukce vstupu budovy Divadelní 1 v Novém Jičíně |  |  |  |  | STA
O: | [5 empty] | OBJ
R: | [5 empty] | ROZ
C: | [5 empty] | CAS_STR
Projektant upozorňuje, že v případě, kdy zadávací dokumentace obsahuje požadavky nebo odkazy na obchodní firmy, názvy nebo jména a příjmení, specifická označení zboží a služeb, které platí pro určitou osobu, popřípadě její organizační složku, odkazy na patenty a vynálezy, užitné vzory, průmyslové vzory, ochranné známky nebo označení původu, umožňuje zadavatel budoucímu zhotoviteli, pokud by to vedlo ke zvýhodnění nebo vyloučení určitých dodavatelů nebo určitých výrobků, použití jiných, kvalitativně a technicky obdobných obdobných řešení. V této dokumentaci uvedené označení dodávek a materiálů tak slouží pouze k určení nejnižších standardů kvality díla. Uchazeč může navrhnout ekvivalentní dodávky a materiály, avšak s minimálně stejnými technickými parametry, výkony a kvalitou.
Účastníkem výběrového řízení se předpokládá odborně způsobilá firma s plnou zodpovědností za stanovení rozsahu prací prostřednictvím prozkoumání a prodiskutování veškeré dokumentace s příslušnými stranami a za provedení kompletního funkčního díla.
P.č. | Název položky | MJ | množství | Jednotková cena | Celková cena
Díl: | Zařízení č. 1 - Nucené větrání s rekuperací |  |  |  | 0
1 | KOMPAKTNÍ REKUPERAČNÍ VZT JEDNOTKA S PROTIPROUDÝM REKUPERAČNÍM VÝMĚNÍKEM Vnitřní podstropní instalace, výška 456mm (nutná světlá výška podhledu 500mm) S elektrickým dohřevem - 2,6kW Průtok vzduchu - přívod/odtah: 880 m3//h Tlaková ztráta - 200 Pa => VZT jednotka musí splňovat ErP 2018!!! vč. integrované regulace | ks | 1 |  | 0
2 | Integrovaná regulace pro VZT jednotku, vnitřní provedení | ks | 1 |  | 0
3 | Dotykový ovladač pro VZT jednotku Š*V*HL=125x85x30 mm nutné el. propojení s regulací VZT jednotky | ks | 1 |  | 0
4 | Potrubní čidlo CO2 nutné el. propojení s regulací VZT jednotky | ks | 1 |  | 0
5 | Tlumič hluku na čtyřhranné potrubí, nutná koordinace s konkrétní VZT jednotkou, l=1000mm, vnitřní rozměry 400x200mm | ks | 3 |  | 0
6 | Tlumič hluku na čtyřhranné potrubí, nutná koordinace s konkrétní VZT jednotkou, l=1000mm, vnitřní rozměry 500x250mm | ks | 1 |  | 0
7 | Protidešťová mřížka 400x150mm | ks | 1 |  | 0
8 | Protidešťová mřížka 500x250mm | ks | 1 |  | 0
9 | VZT mřížka přívodní, 500x200mm + plenum box horizontální, dvojřadá + regulace, upínání šrouby s upínacím rámečkem | ks | 2 |  | 0
10 | VZT mřížka odtahová, 800x200mm + plenum box horizontální, jednořadá + regulace, upínání šrouby s upínacím rámečkem | ks | 1 |  | 0
11 | Zpětná klapka do čtyřhranného potrubí 500x250mm | ks | 1 |  | 0
12 | Spiro průměr 200 mm, 20% tvarovek | m | 4 |  | 0
13 | Spiro průměr 250 mm, 20% tvarovek | m | 2 |  | 0
14 | Hranaté potrubí do obvodu 1500 mm, 25% tvarovek | m2 | 32 |  | 0
15 | Kaučuková tepelná izolace tl. Min. 25mm, samolepící | m2 | 32 |  | 0
16 | Požární kouřové čidlo do potrubí vč. vyhodnocovací jednotky nutné el. propojení s regulací VZT jednotky | kus | 1 |  | 0
17 | Zaregulování soustavy + uvedení do provozu | kpl | 1 |  | 0
18 | Závěsy potrubí, objímky, těsnění | kg | 10 |  | 0
19 | Prokabelování řídícího panelu s řídící jednotkou VZT jednotky | kpl | 1 |  | 0
20 | Přesun hmot | kpl | 1 |  | 0
21 | Montážní a těsnící materiál | kg | 10 |  | 0
Díl: | Zařízení č. 2 - Nucený odtah z hygienického zázemí |  |  |  | 0
21 | POTRUBNÍ ULTRATICHÝ DIAGONÁLNÍ VENTILÁTOR Spínání se světlem Otáčky 2480 min-1/ Průtok 550 m3//hod Proud 0.26 A Výkon 59 W Průměr potrubí 160 mm Hlučnost 27dB(A) nutno zajistit přístup revizními dvířky! spínání se světly v m.č. 1.07,1.08 a 1.09 | ks | 1 |  | 0
22 | Odvodní talířový ventil vel.100, vč. montážního rámečku- montáž do podhledu | ks | 1 |  | 0
23 | Odvodní talířový ventil vel.125, vč. montážního rámečku- montáž do podhledu | ks | 2 |  | 0
24 | Odvodní talířový ventil vel.200, vč. montážního rámečku- montáž do podhledu | ks | 1 |  | 0
25 | Spiro průměr 100 mm, 20% tvarovek | m | 1.5 |  | 0
26 | Spiro průměr 150 mm, 20% tvarovek | m | 5 |  | 0
27 | Zpětná klapka do kruhového potrubí d150mm | ks | 1 |  | 0
28 | Kaučuková tepelná izolace tl. Min. 25mm, samolepící | m2 | 3 |  | 0
29 | Zaregulování soustavy + uvedení do provozu | kpl | 1 |  | 0
30 | Závěsy potrubí, objímky, těsnění | kg | 4 |  | 0
31 | Přesun hmot | kpl | 1 |  | 0
32 | Montážní a těsnící materiál | kg | 4 |  | 0
Díl: | Vedlejší náklady |  |  |  | 0
33 | Koordinační činnost | hod | 10 |  | 0
34 | Cirkulační digestoř | ks | 1 |  | 0
35 | Doprava a montáž VZT jednotky | kpl | 1 |  | 0
36 | Doprava a montáž VZT ventilátoru | ks | 1 |  | 0
37 | Doprava a montáž potrubí | m | 44.5 |  | 0
38 | Lešení | den | 12 |  | 0
39 | Konstrukce pro usazení VZT jednotky | ks | 1 |  | 0
40 | Konzola pro usazení ventilátoru | ks | 1 |  | 0
41 | Zaškolení obsluhy | hod | 2 |  | 0
42 | Autorský dozor | hod | 10 |  | 0
43 | Revize systému | kpl | 1 |  | 0
44 | Vypracování PD MaR | kpl | 1 |  | 0
45 | Dveřní větrací mřížka mřížka kovová dveřní AL, 150/500 Průtočná plocha 0,06 m2/ | ks | 3 |  | 0
46 | Dveřní větrací mřížka mřížka kovová dveřní AL, 150/400 Průtočná plocha 0,048 m2/ | ks | 3 |  | 0
47 | Dopracování realizační (dílenské) dokumentace | kpl | 1 |  | 0
48 | Vypracování dokumentace skutečného stavu | kpl | 1 |  | 0
Díl: | Cena celkem bez DPH |  |  |  | 0

## VYT
Výkaz výměr - Vytápění | [5 empty] | #TypZaznamu#
S: | Rekonstrukce vstupu budovy Divadelní 1 v Novém Jičíně |  |  |  |  | STA
O: | [5 empty] | OBJ
R: | [5 empty] | ROZ
C: | [5 empty] | CAS_STR
Projektant upozorňuje, že v případě, kdy zadávací dokumentace obsahuje požadavky nebo odkazy na obchodní firmy, názvy nebo jména a příjmení, specifická označení zboží a služeb, které platí pro určitou osobu, popřípadě její organizační složku, odkazy na patenty a vynálezy, užitné vzory, průmyslové vzory, ochranné známky nebo označení původu, umožňuje zadavatel budoucímu zhotoviteli, pokud by to vedlo ke zvýhodnění nebo vyloučení určitých dodavatelů nebo určitých výrobků, použití jiných, kvalitativně a technicky obdobných obdobných řešení. V této dokumentaci uvedené označení dodávek a materiálů tak slouží pouze k určení nejnižších standardů kvality díla. Uchazeč může navrhnout ekvivalentní dodávky a materiály, avšak s minimálně stejnými technickými parametry, výkony a kvalitou.
Účastníkem výběrového řízení se předpokládá odborně způsobilá firma s plnou zodpovědností za stanovení rozsahu prací prostpříplatek za nástřik do RAL dle požadavku autorského dozoruřednictvím prozkoumání a prodiskutování veškeré dokumentace s příslušnými stranami a za provedení kompletního funkčního díla.
P.č. | Název položky | MJ | množství | Jednotková cena | Celková cena
Díl: | Otopná tělesa, armatury |  |  |  | 0
1 | Kombinované přímotopné otopné těleso s vodorovně orientovanými profily s integrovaným regulátorem teploty, Model designové řady (VxDxH mm) 1240x600×72 typ 20 + topná tyč (min.300W) | ks | 1 |  | 0
2 | Kombinované přímotopné otopné těleso s vodorovně orientovanými profily s integrovaným regulátorem teploty, Model designové řady (VxDxH mm) 790x600×72 typ 20 + topná tyč (min.300W) | ks | 1 |  | 0
3 | Kombinované přímotopné otopné těleso s vodorovně orientovanými s vodorovně orientovanými profily s integrovaným regulátorem teploty, Model designové řady (VxDxH mm) 790x600×72 typ 20 + topná tyč (min.400W) | ks | 1 |  | 0
4 | Designové otopné těleso s vodorovně orientovanými profily, spodním středovým připojením,propojovacím rozvodem a vloženým ventilem, VK21 rozměr (VxDxH mm) 662 × 1000 × 72mm Typ VKM | ks | 1 |  | 0
5 | Designové otopné těleso s vodorovně orientovanými profily, s vodorovně orientovanými profily, spodním středovým připojením,propojovacím rozvodem a vloženým ventilem, VK22 rozměr (VxDxH mm) 662x1400x115 mm Typ VKM | ks | 2 |  | 0
6 | Designové otopné těleso s vodorovně orientovanými profily, s vodorovně orientovanými profily, spodním středovým připojením, propojovacím rozvodem a vloženým ventilem (VxDxH mm) 662×2000×115 - VK22 Typ VKM | ks | 1 |  | 0
7 | Designové otopné těleso se svisle orientovanými profily a spodním středovým připojením (VxDxH mm) 1800×662×72 mm Ref.: VERTIKAL-M | ks | 2 |  | 0
8 | Příplatek za nástřik otopného tělesa do RAL dle požadavku autorského dozoru | ks | 9
9 | Připojovací armatura k deskovému otopnému tělesu, 1/2" | ks | 6 |  | 0
10 | Připojovací armatura ke kombinovanému trubkovému otopnému tělesu, 1/2" | ks | 3 |  | 0
11 | Usazení tělesa na zeď | ks | 9 |  | 0
12 | Automatický vyvažovací ventil, Ref.: Stad DN20 | ks | 1 |  | 0
13 | Kulový kohout DN25, Kulový kohout vyrobený dle EN 1254-4 s trubkovými válcovými závity G dle ISO 228-1. Výrobce ventilů je držitelem certifikátů ISO 9001, ISO 14001, OHSAS 18001. Maximální provozní teplota 120°C při 10 barech. Vč. montáže | ks | 2 |  | 0
14 | Kulový kohout DN32, Kulový kohout vyrobený dle EN 1254-4 s trubkovými válcovými závity G dle ISO 228-1. Výrobce ventilů je držitelem certifikátů ISO 9001, ISO 14001, OHSAS 18001. Maximální provozní teplota 120°C při 10 barech. Vč. montáže | ks | 2 |  | 0
15 | Vypouštěcí ventil DN15 | ks | 2 |  | 0
16 | Napojení nového tělesa na vývody po původním OT | ks | 3 |  | 0
17 | Termostatická hlavice na otopné těleso + montáž | ks | 9 |  | 0
Díl: | Rozvod potrubí |  |  |  | 0
18 | Měděné potrubí, 15x1,0, vč. tvarovek, T-kusů, spojek a redukcí | m | 20 |  | 0
19 | Měděné potrubí, 18x1,0, vč. tvarovek, T-kusů, spojek a redukcí | m | 12 |  | 0
20 | Měděné potrubí, 22x1,0, vč. tvarovek, T-kusů, spojek a redukcí | m | 18 |  | 0
21 | Měděné potrubí, 28x1,5, vč. tvarovek, T-kusů, spojek a redukcí | m | 25 |  | 0
22 | Měděné potrubí, 35x1,5, vč. tvarovek, T-kusů, spojek a redukcí | m | 10 |  | 0
23 | Návleková izolace potrubí tl.20 mm | m | 85 |  | 0
24 | Napojení na stávající rozvody topné vody (přesný bod napojení na OS nutno ověřit na stavbě) | ks | 6 |  | 0
25 | Závěsy potrubí, objímky, těsnění | kg | 10 |  | 0
26 | Odvzdušnění topného okruhu | kpl | 1 |  | 0
27 | Tlaková zkouška potrubí do DN 50 | hod | 4 |  | 0
Díl: | Vedlejší náklady |  |  |  | 0
28 | Koordinační činnost | hod | 20 |  | 0
29 | Topná zkouška, zaregulování celého otopného systému | hod | 48 |  | 0
30 | Usazení potrubí - vedeno v drážce ve zdi | m | 67 |  | 0
31 | Usazení potrubí - vedeno v podhledu | m | 18 |  | 0
32 | Dilatační zkouška a zkouška těsnosti | m | 85 |  | 0
33 | vypracování protokolu o zkoušce systému, o revizi systému | kpl | 1 |  | 0
34 | Ověření teplotního spádu stávající OS a případná koordinace s navrženým stavem | kpl | 1 |  | 0
35 | Dopracování realizační (dílenské) dokumentace | ks | 1 |  | 0
36 | Doprava, Likvidace odpadu | kpl | 1 |  | 0
37 | Revize systému | kpl | 1 |  | 0
38 | Vypracování dokumentace skutečného stavu | kpl | 1 |  | 0
39 | Autorský dozor | hod | 20 |  | 0
Díl: | Cena celkem |  |  |  | 0

## CHL
Výkaz výměr - Chlazení | [5 empty] | #TypZaznamu#
S: | Rekonstrukce vstupu budovy Divadelní 1 v Novém Jičíně |  |  |  |  | STA
O: | [5 empty] | OBJ
R: | [5 empty] | ROZ
C: | [5 empty] | CAS_STR
Projektant upozorňuje, že v případě, kdy zadávací dokumentace obsahuje požadavky nebo odkazy na obchodní firmy, názvy nebo jména a příjmení, specifická označení zboží a služeb, které platí pro určitou osobu, popřípadě její organizační složku, odkazy na patenty a vynálezy, užitné vzory, průmyslové vzory, ochranné známky nebo označení původu, umožňuje zadavatel budoucímu zhotoviteli, pokud by to vedlo ke zvýhodnění nebo vyloučení určitých dodavatelů nebo určitých výrobků, použití jiných, kvalitativně a technicky obdobných obdobných řešení. V této dokumentaci uvedené označení dodávek a materiálů tak slouží pouze k určení nejnižších standardů kvality díla. Uchazeč může navrhnout ekvivalentní dodávky a materiály, avšak s minimálně stejnými technickými parametry, výkony a kvalitou.
Účastníkem výběrového řízení se předpokládá odborně způsobilá firma s plnou zodpovědností za stanovení rozsahu prací prostřednictvím prozkoumání a prodiskutování veškeré dokumentace s příslušnými stranami a za provedení kompletního funkčního díla.
P.č. | Název položky | MJ | množství | Jednotková cena | Celková cena
Díl: | Chlazení |  |  |  | 0
1 | Venkovní klimatizační jednotka Chladící výkon (min./nom./max.): 1,1/6,2/7,3 kW Topný výkon (min./nom./max.): 1,2/7,0/7,8 kW Rozměry (Š/V/H): 870/650/330 mm Akustický výkon: 63 dB(A) Vypočítaný proud dle max. výkonu sestavy: 11,14A | ks | 1 |  | 0
2 | Nástěnná konzola pro venkovní jednotku (umístěná na fasádě) | ks | 2 |  | 0
3 | Vnitřní nástěnná klimatizační jednotka Chladící výkon: 2,6 kW Topný výkon: 3,2 kW Rozměry (Š/V/H): 818 / 316 / 189 mm | ks | 1 |  | 0
4 | Vnitřní parapetní klimatizační jednotka Chladící výkon: 3,5 kW Topný výkon: 4 kW Rozměry (Š/V/H): 700 / 600 / 210 mm | ks | 1 |  | 0
5 | Odvod kondenzátu z venkovní jednotky - svedeno PE potrubím při fasádě do štěrkového lože | m | 4 |  | 0
6 | Elektrický samoregulační kabel pro vyhřívání odvodu kondenzátu | kpl | 1 |  | 0
7 | Výkopové práce (pro svedení odvodu kondenzátu z venkovní jednotky) - vysypání štěrkodrtí fr. 32/63+ pažení + zasypání a odvoz přebytečné zeminy | m3 | 1.5 |  | 0
8 | Usazení vnitřní jednotky na zeď | ks | 2 |  | 0
9 | Potrubí chladiva Cu 6,35mm/9,52mm izolovaná 16mm | bm | 32 |  | 0
Díl: | Vedlejší náklady |  |  |  | 0
10 | Koordinační činnost | hod | 5 |  | 0
11 | Zaregulování celého otopného systému, zaškolení obsluhy | hod | 2 |  | 0
12 | Usazení potrubí - vedeno v drážce ve zdi | m | 4 |  | 0
13 | Usazení potrubí - vedeno v podhledu | m | 28 |  | 0
14 | Dilatační zkouška a zkouška těsnosti | m | 32 |  | 0
15 | vypracování protokolu o zkoušce systému, o revizi systému | kpl | 1 |  | 0
16 | Doprava, Likvidace odpadu | kpl | 1 |  | 0
17 | Revize systému | kpl | 1 |  | 0
18 | Vypracování dokumentace skutečného stavu | kpl | 1 |  | 0
19 | Autorský dozor | hod | 5 |  | 0
Díl: | Cena celkem |  |  |  | 0