## List1
VÝKAZ VÝMĚR - POLOŽKOVÝ ROZPOČET
Technické služby města Nového Jičína, příspěvková organizace
Suvorovova 909/14, 741 01, Nový Jičín
Klimatizace 3.NP s funkcí topení
Technické parametry:
Výrobce klimatizační jednotky |  | vyplní účastník
Typ klimatizační jednotky |  | vyplní účastník
Topný výkon venkovní jednotka min. 25 kW - max. 30 kW |  | vyplní účastník
Chladící výkon venkovní jednotka min. 25 kW - max. 30 kW |  | vyplní účastník
Topný výkon vnitřní jednotka min. 2,5 kW - max. 3,0 kW |  | vyplní účastník
Chladící výkon vnitřní jednotka min. 2,5 kW - max. 3,0 kW |  | vyplní účastník
Hlučnost venkovní jednotka max. 65 dB |  | vyplní účastník
Klimatizace 3.NP TS Nový Jičín |  | Cena bez DPH
Č. | Popis dodávky | Kč/jed. | množ. | jed. | Kč
Dodávka klima.systému
| Venkovní jednotka |  | 1 | ks | 0
| Vnitřní jednotka nástěnná |  | 10 | ks | 0
| Ovladač infra |  | 10 | ks | 0
| Rozbočovač |  | 5 | ks | 0
| Rozbočovač |  | 3 | ks | 0
| Rozbočovač |  | 1 | ks | 0
| Cu potrubí, izolace |  | 102 | bm | 0
| Komunikační kabeláž |  | 1 | kpl. | 0
| Doplnění chladiva |  | 10 | kg | 0
| Odvod kondenzátu vč. tvarovek |  | 52 | bm | 0
| Montáž, uvedení do provozu |  | 1 | kpl. | 0
| Zkouška těsnosti, ev.kniha, štítek |  | 1 | kpl. | 0
| Zaškolení obsluhy |  | 1 | kpl. | 0
| Montážní materiál |  | 45 | kg | 0
| Závěsový materiál |  | 45 | kg | 0
| Rám pod venkovní jednotku |  | 1 | kpl. | 0
| Napojení přívodů elektro |  | 11 | ks | 0
| Napojení odvodu kondenzátu |  | 10 | ks | 0
| Elektroinstalace |  | 1 | kpl. | 0
| Plastový krycí systém vč.tvarovek |  | 10 | bm | 0
Stavební práce
| Stavební úpravy, prostupy apod. |  | 1 | kpl. | 0
| SDK k-ce, (kufr) |  | 40 | bm | 0
| Výmalba celých místností |  | 1 | kpl. | 0
| Osazení a dodávka jističe elektro |  | 1 | kpl. | 0
| Betonáž rámu |  | 1 | kpl. | 0
| Dopravné |  | 1 | kpl. | 0
| Technické zabezpečení stavby |  | 1 | kpl. | 0
| Lešení, montážní plošina |  | 1 | kpl. | 0
| Odvod kondenzátu |  | 1 | kpl. | 0
| Celková nabídková cena bez DPH *) |  | 0
Poznámka *): tato cena bude vložena do elektronického nástroje E-ZAK