## Stavba
#RTSROZP# | Položkový rozpočet
| Stavba: |  |  | Oprava volného bytu č. 41 v domě č.p. 798 na ulici Dlouhá 19, Nový Jičín
| Objekt: |  | SO01 | Oprava bytové jednotky 3+1
2864 | Rozpočet: |  | 1 | Stavební
| Zadavatel |  | Město Nový Jičín |  |  |  | IČO: | 00298212
|  |  | Masarykovo nám. 1/1 |  |  |  | DIČ: | CZ00298212
|  |  | 74101 | Nový Jičín
| Projektant: | [5 empty] | IČO:
DIČ:
| Zhotovitel: | [5 empty] | IČO:
DIČ:
Vypracoval:
| Rozpis ceny | [6 empty] | Celkem
HSV | HSV | [6 empty] | 0
PSV | PSV | [6 empty] | 0
MON | MON | [6 empty] | 0
VN | Vedlejší náklady | [6 empty] | 0
ON | Ostatní náklady | [6 empty] | 0
| Celkem | [6 empty] | 0
Rekapitulace daní
| Základ pro sníženou DPH |  |  | 12 | % | 0 |  |  | CZK
| Snížená DPH |  |  | 12 | % | 77912.36 |  |  | CZK
| Základ pro základní DPH |  |  | 21 | % | 0 |  |  | CZK
| Základní DPH |  |  | 21 | % | 0 |  |  | CZK
0 | Zaokrouhlení |  |  |  |  | 0 |  |  | CZK
0 | Cena celkem bez DPH |  |  |  |  | 0 |  |  | CZK
| Cena celkem s DPH |  |  |  |  | 77912.36 |  |  | CZK
|  | v |  |  | dne
|  |  | Za zhotovitele |  |  |  | Za objednatele
Rekapitulace dílčích částí
#CASTI>> | Číslo | Název |  |  | Základ pro sníženou DPH | Základ pro základní DPH | DPH celkem | Cena celkem | %
1 | Stavba |  |  |  | 0 | 0 |  | 0 | #NAME?
2 |  | Stavební objekt
2 | SO01 | Oprava bytové jednotky 3+1 |  |  | 0 | 0 |  | 0 | #NAME?
3 | 1 | Stavební |  |  | 0 | 0 |  | 0 | #NAME?
| Celkem za stavbu |  |  |  | 0 | 0 | 0 | 0 | #NAME?
#POPS | Popis stavby: Oprava volného bytu č. 41 ul. Dlouhá 19, Nový Jičín
#POPO | Popis objektu: SO01 - Oprava bytové jednotky 3+1
#POPR | Popis rozpočtu: 1 - Stavební
Rekapitulace dílů
| Číslo | Název |  |  | Typ dílu |  |  | Celkem | %
| 3 | Svislé a kompletní konstrukce |  |  | HSV |  |  | 0
| 342 | Stěny a příčky montované lehké |  |  | HSV |  |  | 0
| 416 | Podhledy a mezistropy montované lehké |  |  | HSV |  |  | 0
| 61 | Úpravy povrchů vnitřní |  |  | HSV |  |  | 0
| 63 | Podlahy a podlahové konstrukce |  |  | HSV |  |  | 0
| 64 | Výplně otvorů |  |  | HSV |  |  | 0
| 95 | Dokončovací konstrukce na pozemních stavbách |  |  | HSV |  |  | 0
| 96 | Bourání konstrukcí |  |  | HSV |  |  | 0
| 99 | Staveništní přesun hmot |  |  | HSV |  |  | 0
| 711 | Izolace proti vodě |  |  | PSV |  |  | 0
| 721 | Vnitřní kanalizace |  |  | PSV |  |  | 0
| 722 | Vnitřní vodovod |  |  | PSV |  |  | 0
| 723 | Vnitřní plynovod |  |  | PSV |  |  | 0
| 725 | Zařizovací předměty |  |  | PSV |  |  | 0
| 728 | Vzduchotechnika |  |  | PSV |  |  | 0
| 735 | Otopná tělesa |  |  | PSV |  |  | 0
| 766 | Konstrukce truhlářské |  |  | PSV |  |  | 0
| 771 | Podlahy z dlaždic a obklady |  |  | PSV |  |  | 0
| 775 | Podlahy vlysové a parketové |  |  | PSV |  |  | 0
| 776 | Podlahy povlakové |  |  | PSV |  |  | 0
| 781 | Obklady keramické |  |  | PSV |  |  | 0
| 783 | Nátěry |  |  | PSV |  |  | 0
| 784 | Malby |  |  | PSV |  |  | 0
| 787 | Zasklívání |  |  | PSV |  |  | 0
| M21 | Elektromontáže |  |  | MON |  |  | 0
| D96 | Přesuny suti a vybouraných hmot |  |  | PSU |  |  | 0
| Cena celkem | [6 empty] | 0 | 0
Note on D11: Název
Note on D12: Ulice
Note on D13: PSČ
Note on E13: Místo
Note on I11: IČO
Note on I12: DIČ

## VzorPolozky (hidden)
Položkový rozpočet
S:
O:
R:

## SO01 1 Pol
Položkový rozpočet | [27 empty] | #TypZaznamu#
S: |  | Oprava volného bytu č. 41 v domě č.p. 798 na ulici Dlouhá 19, Nový Jičín | [25 empty] | STA
O: | SO01 | Oprava bytové jednotky 3+1 | [22 empty] | STA |  |  | OBJ
R: | 1 | Stavební | [25 empty] | ROZ
P.č. | Číslo položky | Název položky | MJ | Množství | Cena / MJ | Celkem | Dodávka | Dodávka celk. | Montáž | Montáž celk. | DPH | Cena s DPH | Hmotnost / MJ | Hmotnost celk.(t) | Dem. hmotnost / MJ | Dem. hmotnost celk.(t) | Ceník | Cen. soustava / platnost | Cenová úroveň | Nhod / MJ | Nhod celk. | Dodavatel | Typ položky | Stav položky
Díl: | 3 | Svislé a kompletní konstrukce |  |  |  | 0 |  | 13157.62 |  | 7362.07 |  | 0 |  | 1.68 |  | 0 |  |  |  |  | 13.58 | [6 empty] | DIL
1 | 342255022RT1 | Příčky z cihel a tvárnic nepálených příčky z příčkovek pórobetonových tloušťky 75 mm | m2 | 16.7981 | 0 | 0 | 486.02 | 8164.21 | 281.98 | 4736.73 | 12 | 0 | 0.0571 | 0.96 | 0 | 0 | 801-1 | RTS 24/ I | RTS 24/ I | 0.51745 | 8.69 |  | Práce | Běžná |  |  |  | POL1_
|  | včetně pomocného lešení | [25 empty] | SPI
2 | 342255024RT1 | Příčky z cihel a tvárnic nepálených příčky z příčkovek pórobetonových tloušťky 100 mm | m2 | 7.1234 | 0 | 0 | 589.52 | 4199.39 | 288.48 | 2054.96 | 12 | 0 | 0.07534 | 0.54 | 0 | 0 | 801-1 | RTS 24/ I | RTS 24/ I | 0.52915 | 3.77 |  | Práce | Běžná |  |  |  | POL1_
|  | včetně pomocného lešení | [25 empty] | SPI
3 | 346244351RT2 | Obezdívka koupelnových van tloušťka 65 mm, cihla plná | m2 | 1.2 | 0 | 0 | 661.68 | 794.02 | 475.32 | 570.38 | 12 | 0 | 0.1534 | 0.18 | 0 | 0 | 801-1 | RTS 24/ I | RTS 24/ I | 0.9346 | 1.12 |  | Práce | Běžná |  |  |  | POL1_
|  | tl. 65 mm jakýmikoliv cihlami na jakoukoliv maltu, | [25 empty] | SPI
Díl: | 342 | Stěny a příčky montované lehké |  |  |  | 0 |  | 1881.21 |  | 1745 |  | 0 |  | 0.07 |  | 0 |  |  |  |  | 2.8 | [6 empty] | DIL
4 | 342011134R00 | Příčky z desek sádrokartonových jednoduché opláštění bez izolace, konstrukce CW 50 tloušťka příčky 80 mm, desky protipožární impregnované, tloušťky 15 mm, , požární odolnost EI 15 | m2 | 2.279 | 0 | 0 | 680.65 | 1551.2 | 585.35 | 1334.01 | 12 | 0 | 0.03113 | 0.07 | 0 | 0 | 801-1 | RTS 24/ I | RTS 24/ I | 0.94 | 2.14 |  | Práce | Běžná |  |  |  | POL1_
|  | zřízení nosné konstrukce příčky, vložení tepelné izolace tl. do 5 cm, montáž desek, tmelení spár Q2 a úprava rohů. Včetně dodávek materiálu. | [25 empty] | SPI | zřízení nosné konstrukce příčky, vložení tepelné izolace tl. do 5 cm, montáž desek, tmelení spár Q2 a úprava rohů. Včetně dodávek materiálu.
5 | 342090111R00 | Úprava nosné konstrukce a opláštění SDK příčky pro zřízení otvoru pro dveře jednokřídlé, při hmotnosti jednoho křídla do 25 kg, v SDK příčce z R-CW a R-UW profilů š. 50 mm, 1 x opláštěné | kus | 1 | 0 | 0 | 330.01 | 330.01 | 410.99 | 410.99 | 12 | 0 | 0.00495 | 0 | 0 | 0 | 801-1 | RTS 24/ I | RTS 24/ I | 0.66 | 0.66 |  | Práce | Běžná |  |  |  | POL1_
Díl: | 416 | Podhledy a mezistropy montované lehké |  |  |  | 0 |  | 5112.33 |  | 6855.61 |  | 0 |  | 0.15 |  | 0 |  |  |  |  | 12.43 | [6 empty] | DIL
6 | 342264051RT1 | Podhledy na kovové konstrukci opláštěné deskami sádrokartonovými nosná konstrukce z profilů CD s přímým uchycením 1x deska, tloušťky 12,5 mm, standard, bez izolace | m2 | 7.932 | 0 | 0 | 394.27 | 3127.35 | 557.73 | 4423.91 | 12 | 0 | 0.01215 | 0.1 | 0 | 0 | 801-1 | RTS 24/ I | RTS 24/ I | 1.011 | 8.02 |  | Práce | Běžná |  |  |  | POL1_
7 | 342264051RT3 | Podhledy na kovové konstrukci opláštěné deskami sádrokartonovými nosná konstrukce z profilů CD s přímým uchycením 1x deska, tloušťky 12,5 mm, impregnovaná, bez izolace | m2 | 4.36 | 0 | 0 | 455.27 | 1984.98 | 557.73 | 2431.7 | 12 | 0 | 0.01215 | 0.05 | 0 | 0 | 801-1 | RTS 24/ I | RTS 24/ I | 1.011 | 4.41 |  | Práce | Běžná |  |  |  | POL1_
Díl: | 61 | Úpravy povrchů vnitřní |  |  |  | 0 |  | 63749.71 |  | 92466.63 |  | 0 |  | 2.08 |  | 0 |  |  |  |  | 162.16 | [6 empty] | DIL
8 | 602033191R00 | Omítka stěn z hotových směsí adhézní nátěr, vápenný, , , | m2 | 231.951 | 0 | 0 | 114.67 | 26597.82 | 37.83 | 8774.71 | 12 | 0 | 0.00037 | 0.09 | 0 | 0 | 801-1 | RTS 24/ I | RTS 24/ I | 0.07 | 16.24 |  | Práce | Běžná |  |  |  | POL1_
|  | po jednotlivých vrstvách | [25 empty] | SPI
9 | 610991111R00 | Zakrývání výplní vnitřních otvorů, předmětů apod. fólií Pe 0,05-0,2 mm | m2 | 33.7953 | 0 | 0 | 19.69 | 665.43 | 39.31 | 1328.49 | 12 | 0 | 4e-05 | 0 | 0 | 0 | 801-1 | RTS 24/ I | RTS 24/ I | 0.078 | 2.64 |  | Práce | Běžná |  |  |  | POL1_
|  | které se zřizují před úpravami povrchu, a obalení osazených dveřních zárubní před znečištěním při úpravách povrchu nástřikem plastických maltovin včetně pozdějšího odkrytí, | [25 empty] | SPI | které se zřizují před úpravami povrchu, a obalení osazených dveřních zárubní před znečištěním při úpravách povrchu nástřikem plastických maltovin včetně pozdějšího odkrytí,
10 | 611471411R00 | Tenkovrstvá úprava stropů aktivovaným štukem tloušťky 2÷3 mm, maltou vápenocementovou | m2 | 49.397 | 0 | 0 | 47.3 | 2336.48 | 216.7 | 10704.33 | 12 | 0 | 0.00768 | 0.38 | 0 | 0 | 801-1 | RTS 24/ I | RTS 24/ I | 0.381 | 18.82 |  | Práce | Běžná |  |  |  | POL1_
|  | vodorovných, šikmých, žebrových a klenutých a schodišťových konstrukcí, s nejnutnějším obroušením podkladu (pemzou apod.) a oprášením, s pomocným lešením o výšce podlahy do 1900 mm a pro zatížení do 1,5 kPa, | [25 empty] | SPI | vodorovných, šikmých, žebrových a klenutých a schodišťových konstrukcí, s nejnutnějším obroušením podkladu (pemzou apod.) a oprášením, s pomocným lešením o výšce podlahy do 1900 mm a pro zatížení do 1,5 kPa,
11 | 611481113R00 | Potažení stropů pletivem sklotextilní výztužnou síťkou, | m2 | 49.397 | 0 | 0 | 54.65 | 2699.55 | 200.35 | 9896.69 | 12 | 0 | 0.00034 | 0.02 | 0 | 0 | 801-1 | RTS 24/ I | RTS 24/ I | 0.33 | 16.3 |  | Práce | Běžná |  |  |  | POL1_
12 | 612421211R00 | Oprava vnitřních vápenných omítek stěn v množství opravované plochy přes 5 do 10 %, hrubých | m2 | 156.934 | 0 | 0 | 4.84 | 759.56 | 41.96 | 6584.95 | 12 | 0 | 0.00454 | 0.71 | 0 | 0 | 801-4 | RTS 24/ I | RTS 24/ I | 0.08325 | 13.06 |  | Práce | Běžná |  |  |  | POL1_
13 | 612471411RT2 | Tenkovrstvá úprava stěn aktivovaným štukem malta vápenná | m2 | 182.554 | 0 | 0 | 106.69 | 19476.69 | 138.31 | 25249.04 | 12 | 0 | 0.00446 | 0.81 | 0 | 0 | 801-1 | RTS 24/ I | RTS 24/ I | 0.25116 | 45.85 |  | Práce | Běžná |  |  |  | POL1_
|  | na rovném povrchu vnitřních stěn, pilířů, svislých panelových konstrukcí, s nejnutnějším obroušením podkladu (pemzou apod.) a oprášením, | [25 empty] | SPI | na rovném povrchu vnitřních stěn, pilířů, svislých panelových konstrukcí, s nejnutnějším obroušením podkladu (pemzou apod.) a oprášením,
14 | 612481113R00 | Potažení vnitřních stěn pletivem sklotextilním , s vypnutím | m2 | 205.2 | 0 | 0 | 54.65 | 11214.18 | 145.85 | 29928.42 | 12 | 0 | 0.00034 | 0.07 | 0 | 0 | 801-1 | RTS 24/ I | RTS 24/ I | 0.24 | 49.25 |  | Práce | Běžná |  |  |  | POL1_
|  | v ploše nebo pruzích na plném podkladu nebo na podkladu s dutinami (pod omítku) | [25 empty] | SPI
Díl: | 63 | Podlahy a podlahové konstrukce |  |  |  | 0 |  | 12371.31 |  | 2768.36 |  | 0 |  | 0.58 |  | 0 |  |  |  |  | 9.74 | [6 empty] | DIL
15 | 777101101R00 | Příprava podkladu vysávání podlah průmyslovým vysavačem | m2 | 32.692 | 0 | 0 | 0 | 0 | 8.1 | 264.81 | 12 | 0 | 0 | 0 | 0 | 0 | 800-773 | RTS 24/ I | RTS 24/ I | 0.016 | 0.52 |  | Práce | Běžná |  |  |  | POL1_
16 | 632411110RV1 | Samonivelační stěrka,ruč.zpracování tl.10 mm samonivelační polymercementová stěrka na dřevěný podkla, vyztužená skleněným vláknem | m2 | 32.692 | 0 | 0 | 378.42 | 12371.31 | 76.58 | 2503.55 | 12 | 0 | 0.01785 | 0.58 | 0 | 0 |  | Vlastní | Indiv | 0.282 | 9.22 |  | Práce | Běžná |  |  |  | POL1_
Díl: | 64 | Výplně otvorů |  |  |  | 0 |  | 5053.48 |  | 3089.52 |  | 0 |  | 0.09 |  | 0 |  |  |  |  | 5.58 | [6 empty] | DIL
17 | 642942111R00 | Osazení zárubní dveřních ocelových bez dveřních křídel, do zdiva včetně kotvení, na jakoukoliv cementovou maltu, s vybetonováním prahu v zárubni a s osazením špalíků nebo latí pro dřevěný práh plocha do 2,5 m2 | kus | 3 | 0 | 0 | 24.16 | 72.48 | 1029.84 | 3089.52 | 12 | 0 | 0.01897 | 0.06 | 0 | 0 | 801-1 | RTS 24/ I | RTS 24/ I | 1.86 | 5.58 |  | Práce | Běžná |  |  |  | POL1_
18 | 55330365R1 | Zárubeň ocelová YH75 rozměr 600 x 1970 x 75 P,L mm | kus | 2 | 0 | 0 | 1483 | 2966 | 0 | 0 | 12 | 0 | 0.01045 | 0.02 | 0 | 0 |  | Vlastní | RTS 24/ I | 0 | 0 |  | Specifikace | Běžná |  |  |  | POL3_
19 | 5533301026R | Zárubeň kovová - polodrážková (klasická); pro přesné zdění; H' = 1 970 mm; B' = 800 mm; t = 75 mm; počet křídel: 1; materiál těsnění: PVC; typ závěsů: stavitelné; požární odolnost: E, I, W; 30 | kus | 1 | 0 | 0 | 2015 | 2015 | 0 | 0 | 12 | 0 | 0.0115 | 0.01 | 0 | 0 | SPCM | RTS 24/ I | RTS 24/ I | 0 | 0 |  | Specifikace | Běžná |  |  |  | POL3_
Díl: | 95 | Dokončovací konstrukce na pozemních stavbách |  |  |  | 0 |  | 140.43 |  | 8605.49 |  | 0 |  | 0 |  | 0 |  |  |  |  | 18.97 | [6 empty] | DIL
20 | 952901111R00 | Vyčištění budov a ostatních objektů budov bytové nebo občanské výstavby - zametení a umytí podlah, dlažeb, obkladů, schodů v místnostech, chodbách a schodištích, vyčištění a umytí oken, dveří s rámy, zárubněmi, umytí a vyčištění jiných zasklených a natíraných ploch a zařizovacích předmětů před předáním do užívání světlá výška podlaží do 4 m | m2 | 61.591 | 0 | 0 | 2.28 | 140.43 | 139.72 | 8605.49 | 12 | 0 | 4e-05 | 0 | 0 | 0 | 801-1 | RTS 24/ I | RTS 24/ I | 0.308 | 18.97 |  | Práce | Běžná |  |  |  | POL1_
Díl: | 96 | Bourání konstrukcí |  |  |  | 0 |  | 60.24 |  | 7809.04 |  | 0 |  | 0 |  | 0.81 |  |  |  |  | 11.11 | [6 empty] | DIL
21 | 962090511R00 | Demontáž stěnových panelů sendvičových tloušťka jádra do 100 mm | m2 | 30.42 | 0 | 0 | 0 | 0 | 193.5 | 5886.27 | 12 | 0 | 0 | 0 | 0.02108 | 0.64 | 801-3 | RTS 24/ I | RTS 24/ I | 0.2256 | 6.86 |  | Práce | Běžná |  |  |  | POL1_
22 | 965081713RT1 | Bourání podlah z keramických dlaždic, tloušťky do 10 mm, plochy přes 1 m2 | m2 | 1.332 | 0 | 0 | 0 | 0 | 104.5 | 139.19 | 12 | 0 | 0 | 0 | 0.02 | 0.03 | 801-3 | RTS 24/ I | RTS 24/ I | 0.23 | 0.31 |  | Práce | Běžná |  |  |  | POL1_
|  | bez podkladního lože, s jakoukoliv výplní spár | [25 empty] | SPI
23 | 965081702R00 | Bourání podlah Soklíků z dlažeb keramických tloušťky do 10 mm, výšky do 100 mm | m | 28.25 | 0 | 0 | 0 | 0 | 31.8 | 898.35 | 12 | 0 | 0 | 0 | 0.0004 | 0.01 | 801-3 | RTS 24/ I | RTS 24/ I | 0.07 | 1.98 |  | Práce | Běžná |  |  |  | POL1_
|  | bez podkladního lože, s jakoukoliv výplní spár | [25 empty] | SPI
24 | 968061125R00 | Vyvěšení nebo zavěšení dřevěných křídel dveří, plochy do 2 m2 | kus | 6 | 0 | 0 | 0 | 0 | 20.8 | 124.8 | 12 | 0 | 0 | 0 | 0 | 0 | 801-3 | RTS 24/ I | RTS 24/ I | 0.05 | 0.3 |  | Práce | Běžná |  |  |  | POL1_
|  | oken, dveří a vrat, s uložením a opětovným zavěšením po provedení stavebních změn, | [25 empty] | SPI
25 | 968072455R00 | Vybourání a vyjmutí kovových rámů a rolet rámů, včetně pomocného lešení o výšce podlahy do 1900 mm a pro zatížení do 1,5 kPa (150 kg/m2) dveřních zárubní, plochy do 2 m2 | m2 | 1.763 | 0 | 0 | 34.17 | 60.24 | 431.33 | 760.43 | 12 | 0 | 0.00117 | 0 | 0.076 | 0.13 | 801-3 | RTS 24/ I | RTS 24/ I | 0.939 | 1.66 |  | Práce | Běžná |  |  |  | POL1_
Díl: | 99 | Staveništní přesun hmot |  |  |  | 0 |  | 0 |  | 3464.08 |  | 0 |  | 0 |  | 0 |  |  |  |  | 2.11 | [6 empty] | DIL
26 | 998011004R00 | Přesun hmot pro budovy s nosnou konstrukcí zděnou výšky přes 24 do 36 m | t | 5.379 | 0 | 0 | 0 | 0 | 644 | 3464.08 | 12 | 0 | 0 | 0 | 0 | 0 | 801-1 | RTS 24/ I | RTS 24/ I | 0.393 | 2.11 |  | Přesun hmot | Běžná |  |  |  | POL7_
|  | přesun hmot pro budovy občanské výstavby (JKSO 801), budovy pro bydlení (JKSO 803) budovy pro výrobu a služby (JKSO 812) s nosnou svislou konstrukcí zděnou z cihel nebo tvárnic nebo kovovou | [25 empty] | SPI | přesun hmot pro budovy občanské výstavby (JKSO 801), budovy pro bydlení (JKSO 803) budovy pro výrobu a služby (JKSO 812) s nosnou svislou konstrukcí zděnou z cihel nebo tvárnic nebo kovovou
Díl: | 711 | Izolace proti vodě |  |  |  | 0 |  | 5775.87 |  | 2364.72 |  | 0 |  | 0.03 |  | 0 |  |  |  |  | 4.12 | [6 empty] | DIL
27 | 711212002RT1 | Izolace proti vodě stěrka hydroizolační proti zemní vlhkosti | m2 | 7.895 | 0 | 0 | 503 | 3971.19 | 221 | 1744.8 | 12 | 0 | 0.00368 | 0.03 | 0 | 0 | 800-711 | RTS 24/ I | RTS 24/ I | 0.385 | 3.04 |  | Práce | Běžná |  |  |  | POL1_
28 | 711401112R00 | Izolace balkonů a teras páska k přelepení spojů rohože, tloušťky 0,3 mm | m | 10.8 | 0 | 0 | 167.1 | 1804.68 | 57.4 | 619.92 | 12 | 0 | 0.00018 | 0 | 0 | 0 | 800-711 | RTS 24/ I | RTS 24/ I | 0.1 | 1.08 |  | Práce | Běžná |  |  |  | POL1_
Díl: | 721 | Vnitřní kanalizace |  |  |  | 0 |  | 1374.06 |  | 2923.71 |  | 0 |  | 0 |  | 0.01 |  |  |  |  | 4.99 | [6 empty] | DIL
29 | 721171808R00 | Demontáž potrubí z novodurových trub přes D 75 mm do D 114 mm | m | 4.2 | 0 | 0 | 0 | 0 | 37.7 | 158.34 | 12 | 0 | 0 | 0 | 0.00198 | 0.01 | 800-721 | RTS 24/ I | RTS 24/ I | 0.083 | 0.35 |  | Práce | Běžná |  |  |  | POL1_
|  | odpadního nebo připojovacího, | [25 empty] | SPI
30 | 721176103R00 | Potrubí HT připojovací vnější průměr D 50 mm, tloušťka stěny 1,8 mm, DN 50 | m | 4.6 | 0 | 0 | 106.43 | 489.58 | 206.07 | 947.92 | 12 | 0 | 0.00047 | 0 | 0 | 0 | 800-721 | RTS 24/ I | RTS 24/ I | 0.359 | 1.65 |  | Práce | Běžná |  |  |  | POL1_
|  | včetně tvarovek, objímek. Bez zednických výpomocí. | [25 empty] | SPI
|  | Potrubí včetně tvarovek. Bez zednických výpomocí. | [25 empty] | POP
31 | 721176105R00 | Potrubí HT připojovací vnější průměr D 110 mm, tloušťka stěny 2,7 mm, DN 100 | m | 0.8 | 0 | 0 | 313.31 | 250.65 | 673.69 | 538.95 | 12 | 0 | 0.00152 | 0 | 0 | 0 | 800-721 | RTS 24/ I | RTS 24/ I | 1.173 | 0.94 |  | Práce | Běžná |  |  |  | POL1_
|  | včetně tvarovek, objímek. Bez zednických výpomocí. | [25 empty] | SPI
|  | Potrubí včetně tvarovek. Bez zednických výpomocí. | [25 empty] | POP
32 | 721176114R00 | Potrubí HT odpadní svislé vnější průměr D 75 mm, tloušťka stěny 1,9 mm, DN 70 | m | 2.5 | 0 | 0 | 253.53 | 633.83 | 469.47 | 1173.68 | 12 | 0 | 0.00078 | 0 | 0 | 0 | 800-721 | RTS 24/ I | RTS 24/ I | 0.819 | 2.05 |  | Práce | Běžná |  |  |  | POL1_
|  | včetně tvarovek, objímek. Bez zednických výpomocí. | [25 empty] | SPI
|  | Potrubí včetně tvarovek, objímek a vložek pro tlumení hluku. Bez zednických výpomocí. | [25 empty] | POP
|  | Včetně zřízení a demontáže pomocného lešení. | [25 empty] | POP
33 | 998721204R00 | Přesun hmot pro vnitřní kanalizaci v objektech výšky do 36 m | % | 41.9294 | 0 | 0 | 0 | 0 | 2.5 | 104.82 | 12 | 0 | 0 | 0 | 0 | 0 | 800-721 | RTS 24/ I | RTS 24/ I | 0 | 0 |  | Přesun hmot | Běžná |  |  |  | POL7_
|  | 50 m vodorovně, měřeno od těžiště půdorysné plochy skládky do těžiště půdorysné plochy objektu | [25 empty] | SPI
Díl: | 722 | Vnitřní vodovod |  |  |  | 0 |  | 903.85 |  | 3443.43 |  | 0 |  | 0.04 |  | 0 |  |  |  |  | 6.12 | [6 empty] | DIL
34 | 722172311R00 | Potrubí z plastických hmot polypropylenové potrubí PP-R, D 20 mm, s 2,8 mm, PN 16, polyfúzně svařované, včetně zednických výpomocí | m | 5.5 | 0 | 0 | 86.53 | 475.92 | 294.97 | 1622.34 | 12 | 0 | 0.00399 | 0.02 | 0 | 0 | 800-721 | RTS 24/ I | RTS 24/ I | 0.5429 | 2.99 |  | Práce | Běžná |  |  |  | POL1_
|  | včetně tvarovek, bez zednických výpomocí | [25 empty] | SPI
|  | Potrubí včetně tvarovek a zednických výpomocí. | [25 empty] | POP
|  | Včetně pomocného lešení o výšce podlahy do 1900 mm a pro zatížení do 1,5 kPa. | [25 empty] | POP
35 | 722172331R00 | Potrubí z plastických hmot polypropylenové potrubí PP-R, D 20 mm, s 3,4 mm, PN 20, polyfúzně svařované, včetně zednických výpomocí | m | 4.55 | 0 | 0 | 94.05 | 427.93 | 294.95 | 1342.02 | 12 | 0 | 0.00401 | 0.02 | 0 | 0 | 800-721 | RTS 24/ I | RTS 24/ I | 0.5429 | 2.47 |  | Práce | Běžná |  |  |  | POL1_
|  | včetně tvarovek, bez zednických výpomocí | [25 empty] | SPI
|  | Potrubí včetně tvarovek a zednických výpomocí. | [25 empty] | POP
|  | Včetně pomocného lešení o výšce podlahy do 1900 mm a pro zatížení do 1,5 kPa. | [25 empty] | POP
36 | 722179191R00 | Příplatky za malý rozsah za práce malého rozsahu na zakázce do 20 m rozvodu | soubor | 1 | 0 | 0 | 0 | 0 | 408.5 | 408.5 | 12 | 0 | 0 | 0 | 0 | 0 | 800-721 | RTS 24/ I | RTS 24/ I | 0.65566 | 0.66 |  | Práce | Běžná |  |  |  | POL1_
| 722190401R00 | Vyvedení a upevnění výpustek DN 15 | kus | 8 | 0 | 0 | [10 empty] | 800-721 | RTS 24/ I | RTS 24/ I
37 | 998722204R00 | Přesun hmot pro vnitřní vodovod v objektech výšky do 36 m | % | 42.767 | 0 | 0 | 0 | 0 | 1.65 | 70.57 | 12 | 0 | 0 | 0 | 0 | 0 | 800-721 | RTS 24/ I | RTS 24/ I | 0 | 0 |  | Přesun hmot | Běžná |  |  |  | POL7_
|  | vodorovně do 50 m | [25 empty] | SPI
Díl: | 723 | Vnitřní plynovod |  |  |  | 0 |  | 2323.62 |  | 6758.38 |  | 0 |  | 0 |  | 0 |  |  |  |  | 1.2 | [6 empty] | DIL
38 | 734109212R00 | Montáž přírubových armatur se dvěma přírubami, PN 16, DN 25, bez dodávky materiálu | soubor | 1 | 0 | 0 | 507.35 | 507.35 | 472.65 | 472.65 | 12 | 0 | 0.00294 | 0 | 0 | 0 | 800-731 | RTS 24/ I | RTS 24/ I | 0.759 | 0.76 |  | Práce | Běžná |  |  |  | POL1_
39 | 72301 | Prodloužení napojení do kuchyně | kpl | 1 | 0 | 0 | 0 | 0 | 2500 | 2500 | 12 | 0 | 0 | 0 | 0 | 0 |  | Vlastní | Kalkul | 0 | 0 |  | Práce | Běžná |  |  |  | POL1_
40 | 723191101RV1 | Hadice flexibilní pro připojení plynových spotřebičů 1/2" , délky 500 mm- s neomezenou životnost, dle ČSN požární odolnost 650C po dobu 30min | soubor | 1 | 0 | 0 | 0 | 0 | 1711 | 1711 | 12 | 0 | 0.002 | 0 | 0 | 0 |  | Vlastní | RTS 24/ I | 0.12 | 0.12 |  | Práce | Běžná |  |  |  | POL1_
41 | 723 002 | Revize plynu | kpl | 1 | 0 | 0 | 1425.27 | 1425.27 | 2074.73 | 2074.73 | 12 | 0 | 0.00047 | 0 | 0 | 0 |  | Vlastní | Indiv | 0.315 | 0.32 |  | HZS | Běžná |  |  |  | POL10_
|  | včetně penetrace. | [25 empty] | POP
42 | 551310050R | kohout kulový vnitřní-vnitřní závit FF; pro plyn; PN 8; 1/2 "; ovládání páčka | kus | 1 | 0 | 0 | 391 | 391 | 0 | 0 | 12 | 0 | 0.00023 | 0 | 0 | 0 | SPCM | RTS 24/ I | RTS 24/ I | 0 | 0 |  | Specifikace | Běžná |  |  |  | POL3_
Díl: | 725 | Zařizovací předměty |  |  |  | 0 |  | 30252.53 |  | 7214.17 |  | 0 |  | 0.2 |  | 0.07 |  |  |  |  | 12.92 | [6 empty] | DIL
43 | 725110811R00 | Demontáž klozetů splachovacích | soubor | 1 | 0 | 0 | 0 | 0 | 267.5 | 267.5 | 12 | 0 | 0 | 0 | 0.01933 | 0.02 | 800-721 | RTS 24/ I | RTS 24/ I | 0.59 | 0.59 |  | Práce | Běžná |  |  |  | POL1_
44 | 725119305R00 | Klozetové mísy montáž kombinované | soubor | 1 | 0 | 0 | 654.3 | 654.3 | 765.7 | 765.7 | 12 | 0 | 0.00186 | 0 | 0 | 0 | 800-721 | RTS 24/ I | RTS 24/ I | 1.334 | 1.33 |  | Práce | Běžná |  |  |  | POL1_
45 | 725210821R00 | Demontáž umyvadel umyvadel bez výtokových armatur | soubor | 1 | 0 | 0 | 0 | 0 | 173.5 | 173.5 | 12 | 0 | 0 | 0 | 0.01946 | 0.02 | 800-721 | RTS 24/ I | RTS 24/ I | 0.382 | 0.38 |  | Práce | Běžná |  |  |  | POL1_
46 | 725219401R00 | Umyvadlo montáž na šrouby do zdiva | soubor | 1 | 0 | 0 | 158.59 | 158.59 | 865.41 | 865.41 | 12 | 0 | 0.00141 | 0 | 0 | 0 | 800-721 | RTS 24/ I | RTS 24/ I | 1.575 | 1.58 |  | Práce | Běžná |  |  |  | POL1_
|  | Včetně dodání zápachové uzávěrky. | [25 empty] | POP
47 | 725220841R00 | Demontáž van ocelových | soubor | 1 | 0 | 0 | 0 | 0 | 196 | 196 | 12 | 0 | 0 | 0 | 0.0329 | 0.03 | 800-721 | RTS 24/ I | RTS 24/ I | 0.432 | 0.43 |  | Práce | Běžná |  |  |  | POL1_
48 | 725229101R00 | Montáž vany litinové se zápachovou uzávěrkou | soubor | 1 | 0 | 0 | 537.58 | 537.58 | 1547.42 | 1547.42 | 12 | 0 | 0.00052 | 0 | 0 | 0 | 800-721 | RTS 24/ I | RTS 24/ I | 2.689 | 2.69 |  | Práce | Běžná |  |  |  | POL1_
|  | Včetně dodání zápachové uzávěrky. | [25 empty] | POP
49 | 725619101R00 | Montáž plynových sporáků na svítiplyn/metan | kus | 1 | 0 | 0 | 504.13 | 504.13 | 785.87 | 785.87 | 12 | 0 | 0.00181 | 0 | 0 | 0 | 800-721 | RTS 24/ I | RTS 24/ I | 1.262 | 1.26 |  | Práce | Běžná |  |  |  | POL1_
50 | 725819402R00 | Montáž ventilu rohového bez trubičky , G 1/2" | soubor | 5 | 0 | 0 | 52.89 | 264.45 | 166.61 | 833.05 | 12 | 0 | 8e-05 | 0 | 0 | 0 | 800-721 | RTS 24/ I | RTS 24/ I | 0.29 | 1.45 |  | Práce | Běžná |  |  |  | POL1_
51 | 725820801R00 | Demontáž baterií nástěnných do G 3/4" | soubor | 2 | 0 | 0 | 0 | 0 | 98.4 | 196.8 | 12 | 0 | 0 | 0 | 0.00156 | 0 | 800-721 | RTS 24/ I | RTS 24/ I | 0.217 | 0.43 |  | Práce | Běžná |  |  |  | POL1_
52 | 725829201R00 | Montáž baterií umyvadlových a dřezových umyvadlové a dřezové nástěnné chromové | kus | 2 | 0 | 0 | 83.89 | 167.78 | 273.61 | 547.22 | 12 | 0 | 0.00012 | 0 | 0 | 0 | 800-721 | RTS 24/ I | RTS 24/ I | 0.476 | 0.95 |  | Práce | Běžná |  |  |  | POL1_
53 | 725839204R00 | Montáž baterie vanové nástěnné, G 3/4" | soubor | 1 | 0 | 0 | 158.96 | 158.96 | 345.04 | 345.04 | 12 | 0 | 0.00018 | 0 | 0 | 0 | 800-721 | RTS 24/ I | RTS 24/ I | 0.6 | 0.6 |  | Práce | Běžná |  |  |  | POL1_
54 | 725860188RT1 | Zápachová uzávěrka (sifon) pro zařizovací předměty pro pračky/myčky; podomítková; PE; D 40 mm; / 50 mm; krycí deska nerez, přip. koleno, včetně dodávky materiálu | kus | 1 | 0 | 0 | 519.79 | 519.79 | 141.21 | 141.21 | 12 | 0 | 0.0002 | 0 | 0 | 0 | 800-721 | RTS 24/ I | RTS 24/ I | 0.246 | 0.25 |  | Práce | Běžná |  |  |  | POL1_
55 | 725860811R00 | Demontáž zápachových uzávěrek pro zařiz. předměty jednoduchých | kus | 3 | 0 | 0 | 0 | 0 | 17.3 | 51.9 | 12 | 0 | 0 | 0 | 0.00085 | 0 | 800-721 | RTS 24/ I | RTS 24/ I | 0.038 | 0.11 |  | Práce | Běžná |  |  |  | POL1_
56 | 725869101R00 | Montáž zápachové uzávěrky pro zařiz. předměty umyvadlové, D 32 | kus | 1 | 0 | 0 | 41.16 | 41.16 | 141.34 | 141.34 | 12 | 0 | 0.0001 | 0 | 0 | 0 | 800-721 | RTS 24/ I | RTS 24/ I | 0.246 | 0.25 |  | Práce | Běžná |  |  |  | POL1_
57 | 725869204R00 | Montáž zápachové uzávěrky pro zařiz. předměty dřezovýé jednoduché, D 40 | kus | 1 | 0 | 0 | 40.17 | 40.17 | 143.83 | 143.83 | 12 | 0 | 0.00015 | 0 | 0 | 0 | 800-721 | RTS 24/ I | RTS 24/ I | 0.25 | 0.25 |  | Práce | Běžná |  |  |  | POL1_
58 | 725980113R00 | Dvířka vanová, 300 x 300 mm, včetně dodávky materiálu | kus | 1 | 0 | 0 | 109.62 | 109.62 | 212.38 | 212.38 | 12 | 0 | 0.0008 | 0 | 0 | 0 | 800-721 | RTS 24/ I | RTS 24/ I | 0.37 | 0.37 |  | Práce | Běžná |  |  |  | POL1_
59 | 53821107R | sporák kombinovaný; hořáky 4 (3,5+5+2x8 kW) | kus | 1 | 0 | 0 | 6138 | 6138 | 0 | 0 | 12 | 0 | 0.11 | 0.11 | 0 | 0 | SPCM | RTS 24/ I | Kalkul | 0 | 0 |  | Specifikace | Běžná |  |  |  | POL3_
60 | 55141106R | ventil rohový pro vodovod, sanitu; kulový, rohový; DN 15 mm; pracovní teplota do 90 ° C; médium voda; 1/2" x 3/4"; připojení závitové | kus | 2 | 0 | 0 | 220.5 | 441 | 0 | 0 | 12 | 0 | 0.0002 | 0 | 0 | 0 | SPCM | RTS 24/ I | RTS 24/ I | 0 | 0 |  | Specifikace | Běžná |  |  |  | POL3_
61 | 55144220R | Baterie mechanická směšovací použití: umyvadlo; typ: stojánkový; materiál: mosaz; povrchová úprava: chrom | kus | 1 | 0 | 0 | 2185 | 2185 | 0 | 0 | 12 | 0 | 0 | 0 | 0 | 0 | SPCM | RTS 23/ II | RTS 23/ II | 0 | 0 |  | Specifikace | Běžná |  |  |  | POL3_
62 | 5514500700R | Ventil výtokový použití: dřez; typ: stojánkový; materiál: mosaz; spouštění: manuální; povrchová úprava: chrom | kus | 1 | 0 | 0 | 1845 | 1845 | 0 | 0 | 12 | 0 | 0.0012 | 0 | 0 | 0 | SPCM | RTS 24/ I | RTS 24/ I | 0 | 0 |  | Specifikace | Běžná |  |  |  | POL3_
63 | 55145036R | Baterie směšovací páková; použití: vana, sprcha; typ: nástěnný; materiál: mosaz; rozteč 130 až 170 mm; příslušenství: sprchová růžice, hadice, držák; povrchová úprava: chrom | kus | 1 | 0 | 0 | 2455 | 2455 | 0 | 0 | 12 | 0 | 0.00122 | 0 | 0 | 0 | SPCM | RTS 24/ I | RTS 24/ I | 0 | 0 |  | Specifikace | Běžná |  |  |  | POL3_
64 | 55161310R | uzávěrka zápachová DN 40; pro umyvadla; plast, mosaz | kus | 1 | 0 | 0 | 120 | 120 | 0 | 0 | 12 | 0 | 0.00031 | 0 | 0 | 0 | SPCM | RTS 24/ I | RTS 24/ I | 0 | 0 |  | Specifikace | Běžná |  |  |  | POL3_
65 | 551620200R | sifon vanový; chromovaný; napojení 52 mm; průtok 43,0 l/min; zátka, vodní zápach. uzávěrka | kus | 1 | 0 | 0 | 280.5 | 280.5 | 0 | 0 | 12 | 0 | 0.00039 | 0 | 0 | 0 | SPCM | RTS 24/ I | RTS 24/ I | 0 | 0 |  | Specifikace | Běžná |  |  |  | POL3_
66 | 55162324.AR | uzávěrka zápachová DN 40 x 6/4"; pro dřezy; PP; příslušenství stavitelný kulový kloub | kus | 1 | 0 | 0 | 351.5 | 351.5 | 0 | 0 | 12 | 0 | 0.00022 | 0 | 0 | 0 | SPCM | RTS 24/ I | RTS 24/ I | 0 | 0 |  | Specifikace | Běžná |  |  |  | POL3_
67 | 55220574R | Vana koupací ocelová tvar: hranatý; dl = 1 600 mm; hl = 700 mm; objem = 180 l; povrchová úprava: smalt | kus | 1 | 0 | 0 | 3645 | 3645 | 0 | 0 | 12 | 0 | 0.044 | 0.04 | 0 | 0 | SPCM | RTS 24/ I | RTS 24/ I | 0 | 0 |  | Specifikace | Běžná |  |  |  | POL3_
68 | 5548443111.AR1 | Zástěna vanová křídlová 60 cm pravá | kus | 1 | 0 | 0 | 3500 | 3500 | 0 | 0 | 12 | 0 | 0.009 | 0.01 | 0 | 0 |  | Vlastní | Indiv | 0 | 0 |  | Specifikace | Běžná |  |  |  | POL3_
69 | 64217304R | Umyvadlo keramické typ: jednoduchý; š = 500 mm; hl = 410 mm; tvar: oválný; otvor pro baterii uprostřed | kus | 1 | 0 | 0 | 1310 | 1310 | 0 | 0 | 12 | 0 | 0.011 | 0.01 | 0 | 0 | SPCM | RTS 24/ I | RTS 24/ I | 0 | 0 |  | Specifikace | Běžná |  |  |  | POL3_
70 | 64233512R | Mísa záchodová keramická kombinační; zabudování: stojící; tvar: oválný; splachování: hluboké; odpad: vodorovný; povrchová úprava: lesklá glazura | kus | 1 | 0 | 0 | 4825 | 4825 | 0 | 0 | 12 | 0 | 0.025 | 0.03 | 0 | 0 | SPCM | RTS 24/ I | RTS 24/ I | 0 | 0 |  | Specifikace | Běžná |  |  |  | POL3_
Díl: | 728 | Vzduchotechnika |  |  |  | 0 |  | 1564.5 |  | 818 |  | 0 |  | 0.01 |  | 0 |  |  |  |  | 1.55 | [6 empty] | DIL
71 | 728414611R00 | Montáž digestoře vestavěné | kus | 1 | 0 | 0 | 0 | 0 | 818 | 818 | 12 | 0 | 0 | 0 | 0 | 0 | 800-728 | RTS 24/ I | RTS 24/ I | 1.55 | 1.55 |  | Práce | Běžná |  |  |  | POL1_
72 | 42958182R | Odsavač par OP 632 W bílý 600mm - podvěsný typ | kus | 1 | 0 | 0 | 1564.5 | 1564.5 | 0 | 0 | 12 | 0 | 0.011 | 0.01 | 0 | 0 |  | Vlastní | Kalkul | 0 | 0 |  | Specifikace | Běžná |  |  |  | POL3_
Díl: | 735 | Otopná tělesa |  |  |  | 0 |  | 7523.89 |  | 418.11 |  | 0 |  | 0.02 |  | 0 |  |  |  |  | 0.87 | [6 empty] | DIL
73 | 735179110R00 | Otopná tělesa koupelnová montáž topných žebříků, bez dodávky materiálu | kus | 1 | 0 | 0 | 203.89 | 203.89 | 418.11 | 418.11 | 12 | 0 | 0 | 0 | 0 | 0 | 800-731 | RTS 24/ I | RTS 24/ I | 0.868 | 0.87 |  | Práce | Běžná |  |  |  | POL1_
74 | 54132164R | těleso otopné trubkové el. přímotopné jmen. tep. výkon 300 W; v = 900 mm; l = 600 mm | kus | 1 | 0 | 0 | 7320 | 7320 | 0 | 0 | 12 | 0 | 0.0159 | 0.02 | 0 | 0 | SPCM | RTS 24/ I | RTS 24/ I | 0 | 0 |  | Specifikace | Běžná |  |  |  | POL3_
Díl: | 766 | Konstrukce truhlářské |  |  |  | 0 |  | 56425 |  | 7507.08 |  | 0 |  | 0.32 |  | 0.26 |  |  |  |  | 5.41 | [6 empty] | DIL
75 | 766812115R01 | Montáž kuchyňských linek dřevěných, , šířky přes 2400 do 2700 mm mm | kus | 1 | 0 | 0 | 0 | 0 | 5660 | 5660 | 12 | 0 | 0 | 0 | 0 | 0 | 800-766 | RTS 24/ I | RTS 24/ I | 4.067 | 4.07 |  | Práce | Běžná |  |  |  | POL1_
76 | 766812840R00 | Demontáž kuchyňských linek délky přes 1800 do 2400 mnm | kus | 1 | 0 | 0 | 0 | 0 | 502 | 502 | 12 | 0 | 0 | 0 | 0.174 | 0.17 | 800-766 | RTS 24/ I | RTS 24/ I | 0.95 | 0.95 |  | Práce | Běžná |  |  |  | POL1_
77 | 766825811R00 | Demontáž nábytku vestavěného skříní jednokřídlových | kus | 1 | 0 | 0 | 0 | 0 | 206 | 206 | 12 | 0 | 0 | 0 | 0.0881 | 0.09 | 800-766 | RTS 24/ I | RTS 24/ I | 0.39 | 0.39 |  | Práce | Běžná |  |  |  | POL1_
78 | 54914621R | kování interiérové kliky se štíty pro klíč; povrch - kliky pochromované; povrch - štíty leštěná nerez | kus | 6 | 0 | 0 | 743 | 4458 | 0 | 0 | 12 | 0 | 0.0008 | 0 | 0 | 0 | SPCM | RTS 24/ I | RTS 24/ I | 0 | 0 |  | Specifikace | Běžná |  |  |  | POL3_
79 | 549146400R | kování bezpečnostní klika - knoflík; povrch Cr; bezpečnostní třída 3 | kus | 1 | 0 | 0 | 1454 | 1454 | 0 | 0 | 12 | 0 | 0 | 0 | 0 | 0 | SPCM | RTS 24/ I | RTS 24/ I | 0 | 0 |  | Specifikace | Běžná |  |  |  | POL3_
80 | 61160101R | Dveře vnitřní jednostranně otevíravé; funkce: klasické; šířka = 600 mm; výška = 1 970 mm; počet křídel: 1; materiál rámu křídla: MDF; materiál výplně: voština; materiál pláště: HDF; povrchová úprava: lakovaný RAL; struktura povrchu: oboustranně hladká; míra zasklení: plné křídlo; barva: bílá | kus | 2 | 0 | 0 | 1554 | 3108 | 0 | 0 | 12 | 0 | 0.013 | 0.03 | 0 | 0 | SPCM | RTS 24/ I | RTS 24/ I | 0 | 0 |  | Specifikace | Běžná |  |  |  | POL3_
81 | 61160603R | Dveře vnitřní jednostranně otevíravé; funkce: klasické; šířka = 800 mm; výška = 1 970 mm; počet křídel: 1; materiál rámu křídla: MDF; materiál výplně: voština; materiál pláště: HDF; povrchová úprava: lakovaný RAL; struktura povrchu: oboustranně hladká; míra zasklení: 2/3; barva: bílá | kus | 4 | 0 | 0 | 2750 | 11000 | 0 | 0 | 12 | 0 | 0.02 | 0.08 | 0 | 0 | SPCM | RTS 24/ I | RTS 24/ I | 0 | 0 |  | Specifikace | Běžná |  |  |  | POL3_
82 | 61165642R | Dveře vnitřní jednostranně otevíravé; funkce: protipožární; šířka = 800 mm; výška = 1 970 mm; počet křídel: 1; materiál rámu křídla: masiv; materiál výplně: plná DTD; materiál pláště: MDF; povrchová úprava: HPL; struktura povrchu: oboustranně hladká; míra zasklení: plné křídlo; požární odolnost: E, I, W; 30; barva: dekor dle vzorníku | kus | 1 | 0 | 0 | 9225 | 9225 | 0 | 0 | 12 | 0 | 0.025 | 0.03 | 0 | 0 | SPCM | RTS 24/ I | RTS 24/ I | 0 | 0 |  | Specifikace | Běžná |  |  |  | POL3_
83 | 61581625.AR | linka kuchyňská; dl. 2600 mm, v. 2000 mm š = 600 mm, materiál LDTD tl. Min. 16 mm, včetně nerezového dřezu a pracovní desky | soubor | 1 | 0 | 0 | 25680 | 25680 | 0 | 0 | 12 | 0 | 0.184 | 0.18 | 0 | 0 | SPCM | RTS 24/ I | RTS 24/ I | 0 | 0 |  | Specifikace | Běžná |  |  |  | POL3_
84 | 766000001 | Dod+montáž dvířek instalační šachty | ks | 1 | 0 | 0 | 1500 | 1500 | 0 | 0 | 12 | 0 | 0 | 0 | 0 | 0 |  | Vlastní | Indiv | 0 | 0 |  | Specifikace | Běžná |  |  |  | POL3_
85 | 998766202R00 | Přesun hmot pro konstrukce truhlářské v objektech výšky do 12 m | % | 650.9 | 0 | 0 | 0 | 0 | 1.75 | 1139.08 | 12 | 0 | 0 | 0 | 0 | 0 | 800-766 | RTS 24/ I | RTS 24/ I | 0 | 0 |  | Přesun hmot | Běžná |  |  |  | POL7_
|  | 50 m vodorovně | [25 empty] | SPI
Díl: | 771 | Podlahy z dlaždic a obklady |  |  |  | 0 |  | 3639.54 |  | 4230.91 |  | 0 |  | 0.07 |  | 0 |  |  |  |  | 5.91 | [6 empty] | DIL
86 | 771101210RT1 | Příprava podkladu pod dlažby penetrace podkladu pod dlažby | m2 | 2.952 | 0 | 0 | 25.7 | 75.87 | 28.7 | 84.72 | 12 | 0 | 0.00021 | 0 | 0 | 0 | 800-771 | RTS 24/ I | RTS 24/ I | 0.05 | 0.15 |  | Práce | Běžná |  |  |  | POL1_
87 | 771549792R00 | Montáž podlah z dlaždic hutných a polohutných příplatek za podlahy v omezeném prostoru | m2 | 2.952 | 0 | 0 | 0 | 0 | 140.5 | 414.76 | 12 | 0 | 0 | 0 | 0 | 0 | 800-771 | RTS 24/ I | RTS 24/ I | 0.244 | 0.72 |  | Práce | Běžná |  |  |  | POL1_
88 | 771575109RT0 | Montáž podlah vnitřních z dlaždic keramických 300 x 200 mm, režných nebo glazovaných, hladkých, kladených do flexibilního tmele | m2 | 2.952 | 0 | 0 | 183.15 | 540.66 | 561.85 | 1658.58 | 12 | 0 | 0.00504 | 0.01 | 0 | 0 | 800-771 | RTS 24/ I | RTS 24/ I | 0.978 | 2.89 |  | Práce | Běžná |  |  |  | POL1_
89 | 771578011R00 | Montáž podlah vnitřních z dlaždic keramických Zvláštní úpravy spár spára podlaha-stěna silikonem | m | 30.7 | 0 | 0 | 39.42 | 1210.19 | 40.18 | 1233.53 | 12 | 0 | 4e-05 | 0 | 0 | 0 | 800-771 | RTS 24/ I | RTS 24/ I | 0.07 | 2.15 |  | Práce | Běžná |  |  |  | POL1_
90 | 597623142R | Dlažba keramická s glazurou (GL); tl. = 7,0 mm; a = 298 mm; b = 298 mm; nasákavost = 3,0 %; povrch: hladký, matný; barva: šedá | m2 | 3.3948 | 0 | 0 | 534 | 1812.82 | 0 | 0 | 12 | 0 | 0.018 | 0.06 | 0 | 0 | SPCM | RTS 24/ I | RTS 24/ I | 0 | 0 |  | Specifikace | Běžná |  |  |  | POL3_
91 | 998771204R00 | Přesun hmot pro podlahy z dlaždic v objektech výšky do 36 m | % | 83.1008 | 0 | 0 | 0 | 0 | 10.1 | 839.32 | 12 | 0 | 0 | 0 | 0 | 0 | 800-771 | RTS 24/ I | RTS 24/ I | 0 | 0 |  | Přesun hmot | Běžná |  |  |  | POL7_
|  | 50 m vodorovně | [25 empty] | SPI
Díl: | 775 | Podlahy vlysové a parketové |  |  |  | 0 |  | 20852.9 |  | 25579.22 |  | 0 |  | 0.2 |  | 0.09
92 | 775411810 | Demontáž soklíků nebo lišt dřevěných přibíjených | m | 27.38 | 0 | 0 | 43.75 | 1197.88 | 78.75 | 2156.18 | 12 | 0 | 0.00059 | 0.02 | 0 | 0 | 800-775 | RTS 24/ I | RTS 24/ I
93 | 775413310 | Montáž soklíku ze dřeva tvrdého nebo měkkého přibíjeného s přetmelením | m | 27.38 | 0 | 0 | [10 empty] | 800-775 | RTS 24/ I | RTS 24/ I
94 | 775591920 | Oprava podlah dřevěných - vysátí povrchu | m2 | 27.589 | 0 | 0 | 43.75 | 1207.02 | 78.75 | 2172.63 | 12 | 0 | 0.00059 | 0.02 | 0 | 0 | 800-775 | RTS 24/ I | RTS 24/ I
95 | 775591905 | Ostatní práce broušení dřevěných podlah hrubé+střední+jemné | m2 | 27.589 | 0 | 0 | [10 empty] | 800-775 | RTS 24/ I | RTS 24/ I
96 | 7775599144R00 | Ostatní práce lak dřevěných podlah 1x základní + 2x lak, přebroušení | m2 | 27.589 | 0 | 0 | 0 | 0 | 58.1 | 1602.92 | 12 | 0 | 0 | 0 | 0.001 | 0.03 | 800-775 | RTS 24/ I | RTS 24/ I
Díl: | 776 | Podlahy povlakové |  |  |  | 0 |  | 16458.51 |  | 13349.6 |  | 0 |  | 0.13 |  | 0.03 |  |  |  |  | 23.25 | [6 empty] | DIL
97 | 776101121R00 | Přípravné práce penetrace podkladu | m2 | 29.964 | 0 | 0 | 0 | 0 | 26.5 | 794.05 | 12 | 0 | 0 | 0 | 0 | 0 | 800-775 | RTS 24/ I | RTS 24/ I | 0.046 | 1.38 |  | Práce | Běžná |  |  |  | POL1_
|  | položky neobsahují žádný materiál | [25 empty] | SPI
98 | 776421100RU1 | Lepení soklíků PVC a napojení krytiny na stěnu lepení podlahových soklíků z PVC a vinylu včetně dodávky soklíku | m | 45.474 | 0 | 0 | 43.75 | 1989.49 | 78.75 | 3581.08 | 12 | 0 | 0.00059 | 0.03 | 0 | 0 | 800-775 | RTS 24/ I | RTS 24/ I | 0.1372 | 6.24 |  | Práce | Běžná |  |  |  | POL1_
99 | 776511810RT3 | Odstranění povlakových podlah z nášlapné plochy lepených, bez podložky, z ploch do 10 m2 | m2 | 33.094 | 0 | 0 | 0 | 0 | 58.1 | 1922.76 | 12 | 0 | 0 | 0 | 0.001 | 0.03 | 800-775 | RTS 24/ I | RTS 24/ I | 0.128 | 4.24 |  | Práce | Běžná |  |  |  | POL1_
100 | 776521100RU2 | Lepení povlakových podlah z plastů Lepení povlakových podlah z plastů - pásy z PVC, montáž včetně dodávky podlahoviny, tl. 2,0 mm | m2 | 29.964 | 0 | 0 | 482.88 | 14469.02 | 218.12 | 6535.75 | 12 | 0 | 0.00347 | 0.1 | 0 | 0 | 800-775 | RTS 24/ I | RTS 24/ I | 0.38 | 11.39 |  | Práce | Běžná |  |  |  | POL1_
101 | 998776204R00 | Přesun hmot pro podlahy povlakové v objektech výšky do 36 m | % | 526.4919 | 0 | 0 | 0 | 0 | 0.98 | 515.96 | 12 | 0 | 0 | 0 | 0 | 0 | 800-775 | RTS 24/ I | RTS 24/ I | 0 | 0 |  | Přesun hmot | Běžná |  |  |  | POL7_
|  | vodorovně do 50 m | [25 empty] | SPI
Díl: | 781 | Obklady keramické |  |  |  | 0 |  | 23876.36 |  | 18397.21 |  | 0 |  | 0.6 |  | 0 |  |  |  |  | 28.33 | [6 empty] | DIL
102 | 781101210RT4 | Příprava podkladu pod obklady penetrace podkladu pod obklady | m2 | 22.646 | 0 | 0 | 4.99 | 113 | 28.71 | 650.17 | 12 | 0 | 3e-05 | 0 | 0 | 0 | 800-771 | RTS 24/ I | RTS 24/ I | 0.05 | 1.13 |  | Práce | Běžná |  |  |  | POL1_
|  | Provedení penetračního nátěru včetně dodávky materiálu. | [25 empty] | POP
103 | 781230121R00 | Obkládání stěn vnitřních z obkladaček keramických do tmele velikosti přes 100 x 100 do 300 x 300 mm | m2 | 22.646 | 0 | 0 | 0 | 0 | 655 | 14833.13 | 12 | 0 | 0 | 0 | 0 | 0 | 800-771 | RTS 24/ I | RTS 24/ I | 1.14 | 25.82 |  | Práce | Běžná |  |  |  | POL1_
|  | hutných a polohutných, do tmele, kladených rovnoběžně s podlahou, | [25 empty] | SPI
104 | 781497111RS2 | Lišty k obkladům profil ukončovací leštěný hliník, uložení do tmele, výška profilu 8 mm, | m | 11.5 | 0 | 0 | 227.62 | 2617.63 | 68.88 | 792.12 | 12 | 0 | 0.00013 | 0 | 0 | 0 | 800-771 | RTS 24/ I | RTS 24/ I | 0.12 | 1.38 |  | Práce | Běžná |  |  |  | POL1_
105 | 23153600R | malta pro dlažby/obklady spárovací; š. spáry do 5 mm; pro interiér i exteriér; stěny, podlahy; báze cementová; přísada umělohmotný prášek, minerální plnivo; ruční; odolná proti vodě, mrazu; teplotní odolnost -30 až 70 °C; barva bílá | kus | 6.775 | 0 | 0 | 134.5 | 911.24 | 0 | 0 | 12 | 0 | 0.002 | 0.01 | 0 | 0 | SPCM | RTS 24/ I | RTS 24/ I | 0 | 0 |  | Specifikace | Běžná |  |  |  | POL3_
106 | 585821389R | malta pro dlažby/obklady lepicí; C2 T S1; pro interiér i exteriér, vlhké prostředí; stěny, podlahy; báze cementová; odolná proti mrazu, vlhkosti; barva šedá | kg | 113.23 | 0 | 0 | 22.5 | 2547.68 | 0 | 0 | 12 | 0 | 0.001 | 0.11 | 0 | 0 | SPCM | RTS 24/ I | RTS 24/ I | 0 | 0 |  | Specifikace | Běžná |  |  |  | POL3_
107 | 597813741R | Obklad keramický typ: běžný; s glazurou (GL); tl. = 10,0 mm; a = 298 mm; b = 598 mm; povrch: hladký, lesklý; barva: bílá | m2 | 24.911 | 0 | 0 | 710 | 17686.81 | 0 | 0 | 12 | 0 | 0.01943 | 0.48 | 0 | 0 | SPCM | RTS 24/ I | RTS 24/ I | 0 | 0 |  | Specifikace | Běžná |  |  |  | POL3_
108 | 998781204R00 | Přesun hmot pro obklady keramické v objektech výšky do 36 m | % | 385.78 | 0 | 0 | 0 | 0 | 5.5 | 2121.79 | 12 | 0 | 0 | 0 | 0 | 0 | 800-771 | RTS 24/ I | RTS 24/ I | 0 | 0 |  | Přesun hmot | Běžná |  |  |  | POL7_
Díl: | 783 | Nátěry |  |  |  | 0 |  | 1756.08 |  | 10141.78 |  | 0 |  | 0 |  | 0 |  |  |  |  | 21.23 | [6 empty] | DIL
109 | 783225100R00 | Nátěry kov.stavebních doplňk.konstrukcí syntetické dvojnásobné + 1x email, | m2 | 4.56 | 0 | 0 | 50.5 | 230.28 | 222 | 1012.32 | 12 | 0 | 0.00031 | 0 | 0 | 0 | 800-783 | RTS 24/ I | RTS 24/ I | 0.403 | 1.84 |  | Práce | Běžná |  |  |  | POL1_
|  | včetně pomocného lešení. | [25 empty] | POP
110 | 783322120R00 | Nátěry otopných těles syntetické ocelových radiátorrů článkových, jednonásobné s 1x emailováním | m2 | 15.84 | 0 | 0 | 58.42 | 925.37 | 97.58 | 1545.67 | 12 | 0 | 0.00024 | 0 | 0 | 0 | 800-783 | RTS 24/ I | RTS 24/ I | 0.17 | 2.69 |  | Práce | Běžná |  |  |  | POL1_
111 | 783801811R00 | Odstranění starých nátěrů z omítek stropů, oškrabáním | m2 | 49.397 | 0 | 0 | 2.91 | 143.75 | 55.39 | 2736.1 | 12 | 0 | 1e-05 | 0 | 0 | 0 | 800-783 | RTS 24/ I | RTS 24/ I | 0.122 | 6.03 |  | Práce | Běžná |  |  |  | POL1_
112 | 783801812R00 | Odstranění starých nátěrů z omítek stěn, oškrabáním | m2 | 156.934 | 0 | 0 | 2.91 | 456.68 | 30.89 | 4847.69 | 12 | 0 | 1e-05 | 0 | 0 | 0 | 800-783 | RTS 24/ I | RTS 24/ I | 0.068 | 10.67 |  | Práce | Běžná |  |  |  | POL1_
Díl: | 784 | Malby |  |  |  | 0 |  | 2568.85 |  | 18850.4 |  | 0 |  | 0.05 |  | 0 |  |  |  |  | 32.78 | [6 empty] | DIL
113 | 784191101R00 | Příprava povrchu Penetrace (napouštění) podkladu disperzní, jednonásobná | m2 | 243.955 | 0 | 0 | 5.59 | 1363.71 | 18.71 | 4564.4 | 12 | 0 | 7e-05 | 0.02 | 0 | 0 | 800-784 | RTS 24/ I | RTS 24/ I | 0.03248 | 7.92 |  | Práce | Běžná |  |  |  | POL1_
114 | 784195112R00 | Malby z malířských směsí hlinkových, , bělost 77 %, dvojnásobné | m2 | 243.955 | 0 | 0 | 4.94 | 1205.14 | 58.56 | 14286 | 12 | 0 | 0.00014 | 0.03 | 0 | 0 | 800-784 | RTS 24/ I | RTS 24/ I | 0.10191 | 24.86 |  | Práce | Běžná |  |  |  | POL1_
Díl: | 787 | Zasklívání |  |  |  | 0 |  | 514.05 |  | 882.03 |  | 0 |  | 0.01 |  | 0 |  |  |  |  | 1.51 | [6 empty] | DIL
115 | 787911111R00 | Montáž zrcadla na stěnu, lepidlem, plochy do 2 m2 | m2 | 0.72 | 0 | 0 | 41.96 | 30.21 | 1225.04 | 882.03 | 12 | 0 | 8e-05 | 0 | 0 | 0 | 800-787 | RTS 24/ I | RTS 24/ I | 2.1 | 1.51 |  | Práce | Běžná |  |  |  | POL1_
|  | včetně dodávky lepidla. | [25 empty] | POP
116 | 63465127R | sklo plavené zrcadlo; čiré; š = 1 600 mm; l = 2000,0 mm; tl = 6,0 mm | m2 | 0.72 | 0 | 0 | 672 | 483.84 | 0 | 0 | 12 | 0 | 0.014 | 0.01 | 0 | 0 | SPCM | RTS 24/ I | RTS 24/ I | 0 | 0 |  | Specifikace | Běžná |  |  |  | POL3_
Díl: | M21 | Elektromontáže |  |  |  | 0 |  | 1456 |  | 86717 |  | 0 |  | 0 |  | 0 |  |  |  |  | 5.44 | [6 empty] | DIL
117 | 210290751R00 | Montáž montáž spotřebičů motorických s usazením a upevněním na stávající nosnou konstrukci nebo podklad, vyrovnání řemene a vyvážení, bez zapojení, vodič do 6 mm2, do 1,5 kW | kus | 2 | 0 | 0 | 0 | 0 | 126 | 252 | 12 | 0 | 0 | 0 | 0 | 0 | M21 | RTS 24/ I | RTS 24/ I | 0.22 | 0.44 |  | Práce | Běžná |  |  |  | POL1_
118 | 220890202R00 | Revize | h | 5 | 0 | 0 | 0 | 0 | 693 | 3465 | 12 | 0 | 0 | 0 | 0 | 0 |  | RTS 24/ I | RTS 24/ I | 1 | 5 |  | Práce | Běžná |  |  |  | POL1_
119 | M21000001 | Elektroinstalace | soubor | 1 | 0 | 0 | 0 | 0 | 83000 | 83000 | 12 | 0 | 0 | 0 | 0 | 0 |  | Vlastní | Kalkul | 0 | 0 |  | Práce | Běžná |  |  |  | POL1_
bytová rozvodnice osazená jističi a chrániči, světelné a zásuvkové kabelové rozvody vedené pod omítkou a v zavěšeném podhledu, v podhledu budou osazena zápustná světla, v ostatních místnostech budou vývody s objímkou a žárovkou, bude provedeno osvětlení kuchyňské linky, vypínače a zásuvky budou standardní plastové bílé barvy, přívod do bytu zůstává stávající
120 | 429148999R | Ventilátor axiální do koupelny do protrubí vč. žaluzie | kus | 2 | 0 | 0 | 728 | 1456 | 0 | 0 | 12 | 0 | 0.00059 | 0 | 0 | 0 |  | Vlastní | Indiv | 0 | 0 |  | Specifikace | Běžná |  |  |  | POL3_
Díl: | D96 | Přesuny suti a vybouraných hmot |  |  |  | 0 |  | 0 |  | 8676.94 |  | 0 |  | 0 |  | 0 |  |  |  |  | 11.5 | [6 empty] | DIL
121 | 979087112R00 | Vodorovná doprava suti a vybouraných hmot nakládání suti na dopravní prostředky, | t | 1.2688 | 0 | 0 | 0 | 0 | 140.5 | 178.26 | 12 | 0 | 0 | 0 | 0 | 0 | 821-1 | RTS 24/ I | RTS 24/ I | 0.164 | 0.21 |  | Přesun suti | Běžná |  |  |  | POL8_
|  | se složením a hrubým urovnáním nebo s přeložením na jiný dopravní prostředek kromě lodi, vč. příplatku za každých dalších i započatých 1000 m přes 1000 m, | [25 empty] | SPI | se složením a hrubým urovnáním nebo s přeložením na jiný dopravní prostředek kromě lodi, vč. příplatku za každých dalších i započatých 1000 m přes 1000 m,
122 | 979011111R00 | Svislá doprava suti a vybouraných hmot za prvé podlaží nad nebo pod základním podlažím | t | 1.2688 | 0 | 0 | 0 | 0 | 427 | 541.76 | 12 | 0 | 0 | 0 | 0 | 0 | 801-3 | RTS 24/ I | RTS 24/ I | 0.933 | 1.18 |  | Přesun suti | Běžná |  |  |  | POL8_
123 | 979011121R00 | Svislá doprava suti a vybouraných hmot příplatek za každé další podlaží | t | 12.6876 | 0 | 0 | 0 | 0 | 271.5 | 3444.7 | 12 | 0 | 0 | 0 | 0 | 0 | 801-3 | RTS 24/ I | RTS 24/ I | 0.653 | 8.29 |  | Přesun suti | Běžná |  |  |  | POL8_
124 | 979081111RT2 | Odvoz suti a vybouraných hmot na skládku do 1 km | t | 1.2688 | 0 | 0 | 0 | 0 | 274 | 347.64 | 12 | 0 | 0 | 0 | 0 | 0 | 801-3 | RTS 24/ I | RTS 24/ I | 0.49 | 0.62 |  | Přesun suti | Běžná |  |  |  | POL8_
|  | Včetně naložení na dopravní prostředek a složení na skládku, bez poplatku za skládku. | [25 empty] | POP
125 | 979081121RT2 | Odvoz suti a vybouraných hmot na skládku příplatek za každý další 1 km | t | 8.8813 | 0 | 0 | 0 | 0 | 23.7 | 210.49 | 12 | 0 | 0 | 0 | 0 | 0 | 801-3 | RTS 24/ I | RTS 24/ I | 0 | 0 |  | Přesun suti | Běžná |  |  |  | POL8_
126 | 979082111R00 | Vnitrostaveništní doprava suti a vybouraných hmot do 10 m | t | 1.2688 | 0 | 0 | 0 | 0 | 391.5 | 496.72 | 12 | 0 | 0 | 0 | 0 | 0 | 801-3 | RTS 24/ I | RTS 24/ I | 0.942 | 1.2 |  | Přesun suti | Běžná |  |  |  | POL8_
127 | 979990107R00 | Poplatek za uložení, směs betonu, cihel a dřeva, , skupina 17 09 04 z Katalogu odpadů | t | 1.2688 | 0 | 0 | 0 | 0 | 2725 | 3457.37 | 12 | 0 | 0 | 0 | 0 | 0 | 801-3 | RTS 24/ I | RTS 24/ I | 0 | 0 |  | Přesun suti | Běžná |  |  |  | POL8_
[26 empty] | 12 | 21 | DPH
| Celkem |  |  |  |  | 0 | [19 empty] | 0 | 0 | SUM
END
Note on S6: Jedná se o informaci, zda se jedná o položku, která je do rozpočtu zadána z cenové soustavy RTS, nebo vlastní.
Note on T6: Jedná se o název CÚ, která je zadána u položky rozpočtu